35.24 | 5 | 11 | 4 | 3123.5 | 10.02 | 0 | 12.14 | 0.09 | 0.05 | 0 | 11.22 | 0 | 0 | 0.01122 | 0 | 1.25 | 0.11 | 0 | 0 | 11.22 | 0 | 0 | 0.01122 | 0 | 1.25 | 0.11 | 0 | 0 | 8.52 | 0 | 11.57 | 0.01 | 0.05 | 0 | 8.52 | 0 | 0 | 0.00852 | 0 | 0.77 | 2.6272 | 0.01 | 0 | 0 | 8.52 | 0 | 2.5 | 0.05 | 0 | 8.52 | 0 | 0 | 0.00852 | 0 | 0.77 | 0.01 | 0 | 0
35.42 | 5 | 11 | 5 | 3124.5 | 10.6 | 0 | 12.83 | 0.1 | 0.05 | 0 | 11.88 | 0 | 0 | 0.01188 | 0 | 1.32 | 0.11 | 0 | 0 | 11.88 | 0 | 0 | 0.01188 | 0 | 1.32 | 0.11 | 0 | 0 | 8.94 | 0 | 12.1 | 0.01 | 0.05 | 0 | 8.93 | 0 | 0 | 0.00893 | 0 | 0.84 | 2.8661 | 0.01 | 0 | 0 | 8.93 | 0 | 2.62 | 0.05 | 0 | 8.93 | 0 | 0 | 0.00893 | 0 | 0.84 | 0.01 | 0 | 0
34.88 | 5 | 11 | 6 | 3125.5 | 11.18 | 0 | 13.55 | 0.1 | 0.05 | 0 | 12.51 | 0 | 0 | 0.01251 | 0 | 1.38 | 0.12 | 0 | 0 | 12.51 | 0 | 0 | 0.01251 | 0 | 1.38 | 0.12 | 0 | 0 | 9.41 | 0 | 12.69 | 0.01 | 0.05 | 0 | 9.42 | 0 | 0 | 0.00942 | 0 | 0.9 | 3.0708 | 0.01 | 0 | 0 | 9.42 | 0 | 2.76 | 0.05 | 0 | 9.42 | 0 | 0 | 0.00942 | 0 | 0.9 | 0.01 | 0 | 0
36.86 | 5 | 11 | 7 | 3126.5 | 10.52 | 0 | 12.74 | 0.1 | 0.05 | 0 | 11.89 | 0 | 0 | 0.01189 | 0 | 1.29 | 0.11 | 0 | 0 | 11.89 | 0 | 0 | 0.01189 | 0 | 1.29 | 0.11 | 0 | 0 | 8.67 | 0 | 11.76 | 0.01 | 0.05 | 0 | 8.66 | 0 | 0 | 0.00866 | 0 | 0.76 | 2.5931 | 0.01 | 0 | 0 | 8.67 | 0 | 2.54 | 0.05 | 0 | 8.66 | 0 | 0 | 0.00866 | 0 | 0.76 | 0.01 | 0 | 0
44.96 | 5 | 11 | 8 | 3127.5 | 8.64 | 0 | 10.46 | 0.08 | 0.05 | 0 | 9.87 | 0 | 0 | 0.00987 | 0 | 0.82 | 0.06 | 0 | 0 | 9.87 | 0 | 0 | 0.00987 | 0 | 0.82 | 0.06 | 0 | 0 | 6.93 | 0 | 9.55 | 0.01 | 0.05 | 0 | 6.93 | 0 | 0 | 0.00693 | 0 | 0.53 | 1.8084 | 0.01 | 0 | 0 | 6.93 | 0 | 2.03 | 0.05 | 0 | 6.93 | 0 | 0 | 0.00693 | 0 | 0.53 | 0.01 | 0 | 0
53.96 | 5 | 11 | 9 | 3128.5 | 6.73 | 0 | 8.14 | 0.06 | 0 | 0 | 7.66 | 0 | 0 | 0.00766 | 0 | 0.58 | 0.04 | 0 | 0 | 7.66 | 0 | 0 | 0.00766 | 0 | 0.58 | 0.04 | 0 | 0 | 5.38 | 0 | 7.42 | 0.01 | 0 | 0 | 5.38 | 0 | 0 | 0.00538 | 0 | 0.4 | 1.3648 | 0.01 | 0 | 0 | 5.38 | 0 | 1.58 | 0 | 0 | 5.38 | 0 | 0 | 0.00538 | 0 | 0.4 | 0.01 | 0 | 0
59 | 5 | 11 | 10 | 3129.5 | 4.61 | 0 | 5.57 | 0.04 | 0 | 0 | 5.29 | 0 | 0 | 0.00529 | 0 | 0.4 | 0.03 | 0 | 0 | 5.29 | 0 | 0 | 0.00529 | 0 | 0.4 | 0.03 | 0 | 0 | 3.62 | 0 | 4.99 | 0 | 0 | 0 | 3.62 | 0 | 0 | 0.00362 | 0 | 0.27 | 0.92124 | 0 | 0 | 0 | 3.62 | 0 | 1.06 | 0 | 0 | 3.62 | 0 | 0 | 0.00362 | 0 | 0.27 | 0 | 0 | 0
59.9 | 5 | 11 | 11 | 3130.5 | 0.74 | 0 | 0.9 | 0.01 | 0 | 0 | 1.21 | 0 | 0 | 0.00121 | 0 | 0.09 | 0.01 | 0 | 0 | 1.21 | 0 | 0 | 0.00121 | 0 | 0.09 | 0.01 | 0 | 0 | 0.13 | 0 | 0.18 | 0 | 0 | 0 | 0.13 | 0 | 0 | 0 | 0 | 0.01 | 0.03412 | 0 | 0 | 0 | 0.13 | 0 | 0.04 | 0 | 0 | 0.13 | 0 | 0 | 0 | 0 | 0.01 | 0 | 0 | 0
64.94 | 5 | 11 | 12 | 3131.5 | 0 | 0 | 0 | 0 | 0 | 0 | 0 | 0 | 0 | 0 | 0 | 0 | 0 | 0 | 0 | 0 | 0 | 0 | 0 | 0 | 0 | 0 | 0 | 0 | 0 | 0 | 0 | 0 | 0 | 0 | 0 | 0 | 0 | 0 | 0 | 0 | 0 | 0 | 0 | 0 | 0 | 0 | 0 | 0 | 0 | 0 | 0 | 0 | 0 | 0 | 0 | 0 | 0 | 0
65.84 | 5 | 11 | 13 | 3132.5 | 0 | 0 | 0 | 0 | 0 | 0 | 0 | 0 | 0 | 0 | 0 | 0 | 0 | 0 | 0 | 0 | 0 | 0 | 0 | 0 | 0 | 0 | 0 | 0 | 0 | 0 | 0 | 0 | 0 | 0 | 0 | 0 | 0 | 0 | 0 | 0 | 0 | 0 | 0 | 0 | 0 | 0 | 0 | 0 | 0 | 0 | 0 | 0 | 0 | 0 | 0 | 0 | 0 | 0
66.92 | 5 | 11 | 14 | 3133.5 | 0 | 0 | 0 | 0 | 0 | 0 | 0 | 0 | 0 | 0 | 0 | 0 | 0 | 0 | 0 | 0 | 0 | 0 | 0 | 0 | 0 | 0 | 0 | 0 | 0 | 0 | 0 | 0 | 0 | 0 | 0 | 0 | 0 | 0 | 0 | 0 | 0 | 0 | 0 | 0 | 0 | 0 | 0 | 0 | 0 | 0 | 0 | 0 | 0 | 0 | 0 | 0 | 0 | 0
70.88 | 5 | 11 | 15 | 3134.5 | 0 | 0 | 0 | 0 | 0 | 0 | 0 | 0 | 0 | 0 | 0 | 0 | 0 | 0 | 0 | 0 | 0 | 0 | 0 | 0 | 0 | 0 | 0 | 0 | 0 | 0 | 0 | 0 | 0 | 0 | 0 | 0 | 0 | 0 | 0 | 0 | 0 | 0 | 0 | 0 | 0 | 0 | 0 | 0 | 0 | 0 | 0 | 0 | 0 | 0 | 0 | 0 | 0 | 0
70.88 | 5 | 11 | 16 | 3135.5 | 0 | 0 | 0 | 0 | 0 | 0 | 0 | 0 | 0 | 0 | 0 | 0 | 0 | 0 | 0 | 0 | 0 | 0 | 0 | 0 | 0 | 0 | 0 | 0 | 0 | 0 | 0 | 0 | 0 | 0 | 0 | 0 | 0 | 0 | 0 | 0 | 0 | 0 | 0 | 0 | 0 | 0 | 0 | 0 | 0 | 0 | 0 | 0 | 0 | 0 | 0 | 0 | 0 | 0
70.88 | 5 | 11 | 17 | 3136.5 | 0 | 0 | 0 | 0 | 0 | 0 | 0 | 0 | 0 | 0 | 0 | 0 | 0 | 0 | 0 | 0 | 0 | 0 | 0 | 0 | 0 | 0 | 0 | 0 | 0 | 0 | 0 | 0 | 0 | 0 | 0 | 0 | 0 | 0 | 0 | 0 | 0 | 0 | 0 | 0 | 0 | 0 | 0 | 0 | 0 | 0 | 0 | 0 | 0 | 0 | 0 | 0 | 0 | 0
70.88 | 5 | 11 | 18 | 3137.5 | 0 | 0.09 | 0 | 0 | 0.01 | 0 | 0 | 0.27 | 0 | 0 | 0 | 0 | 0 | 0.02 | 0.01 | 0 | 0.27 | 0 | 0 | 0 | 0 | 0 | 0.02 | 0.01 | 0 | 0 | 0 | 0 | 0 | 0 | 0 | 0 | 0 | 0 | 0 | 0 | 0 | 0 | 0 | 0 | 0 | 0 | 0 | 0 | 0 | 0 | 0 | 0 | 0 | 0 | 0 | 0 | 0 | 0
70.88 | 5 | 11 | 19 | 3138.5 | 0 | 0.56 | 0 | 0 | 0.04 | 0.01 | 0 | 0.67 | 0 | 0 | 0 | 0 | 0 | 0.04 | 0.02 | 0 | 0.67 | 0 | 0 | 0 | 0 | 0 | 0.04 | 0.02 | 0 | 0.36 | 0 | 0 | 0.02 | 0.01 | 0 | 0.38 | 0 | 0 | 0 | 0 | 0 | 0 | 0.03 | 0 | 0 | 0.36 | 0 | 0.02 | 0.01 | 0 | 0.38 | 0 | 0 | 0 | 0 | 0 | 0.03 | 0
65.84 | 5 | 11 | 20 | 3139.5 | 0 | 0.35 | 0 | 0 | 0.02 | 0.01 | 0 | 0.49 | 0 | 0 | 0 | 0 | 0 | 0.03 | 0.01 | 0 | 0.49 | 0 | 0 | 0 | 0 | 0 | 0.03 | 0.01 | 0 | 0.17 | 0 | 0 | 0.01 | 0 | 0 | 0.16 | 0 | 0 | 0 | 0 | 0 | 0 | 0.01 | 0 | 0 | 0.17 | 0 | 0.01 | 0 | 0 | 0.16 | 0 | 0 | 0 | 0 | 0 | 0.01 | 0
61.88 | 5 | 11 | 21 | 3140.5 | 0 | 0 | 0 | 0 | 0 | 0 | 0 | 0 | 0 | 0 | 0 | 0 | 0 | 0 | 0 | 0 | 0 | 0 | 0 | 0 | 0 | 0 | 0 | 0 | 0 | 0 | 0 | 0 | 0 | 0 | 0 | 0 | 0 | 0 | 0 | 0 | 0 | 0 | 0 | 0 | 0 | 0 | 0 | 0 | 0 | 0 | 0 | 0 | 0 | 0 | 0 | 0 | 0 | 0
58.82 | 5 | 11 | 22 | 3141.5 | 0 | 0 | 0 | 0 | 0 | 0 | 0 | 0 | 0 | 0 | 0 | 0 | 0 | 0 | 0 | 0 | 0 | 0 | 0 | 0 | 0 | 0 | 0 | 0 | 0 | 0 | 0 | 0 | 0 | 0 | 0 | 0 | 0 | 0 | 0 | 0 | 0 | 0 | 0 | 0 | 0 | 0 | 0 | 0 | 0 | 0 | 0 | 0 | 0 | 0 | 0 | 0 | 0 | 0
54.86 | 5 | 11 | 23 | 3142.5 | 0 | 0 | 0 | 0 | 0 | 0 | 0 | 0 | 0 | 0 | 0 | 0 | 0 | 0 | 0 | 0 | 0 | 0 | 0 | 0 | 0 | 0 | 0 | 0 | 0 | 0 | 0 | 0 | 0 | 0 | 0 | 0 | 0 | 0 | 0 | 0 | 0 | 0 | 0 | 0 | 0 | 0 | 0 | 0 | 0 | 0 | 0 | 0 | 0 | 0 | 0 | 0 | 0 | 0
52.7 | 5 | 11 | 24 | 3143.5 | 0 | 0 | 0 | 0 | 0 | 0 | 0 | 0 | 0 | 0 | 0 | 0 | 0 | 0 | 0 | 0 | 0 | 0 | 0 | 0 | 0 | 0 | 0 | 0 | 0 | 0 | 0 | 0 | 0 | 0 | 0 | 0 | 0 | 0 | 0 | 0 | 0 | 0 | 0 | 0 | 0 | 0 | 0 | 0 | 0 | 0 | 0 | 0 | 0 | 0 | 0 | 0 | 0 | 0
50.9 | 5 | 12 | 1 | 3144.5 | 0 | 0 | 0 | 0 | 0 | 0 | 0 | 0 | 0 | 0 | 0 | 0 | 0 | 0 | 0 | 0 | 0 | 0 | 0 | 0 | 0 | 0 | 0 | 0 | 0 | 0 | 0 | 0 | 0 | 0 | 0 | 0 | 0 | 0 | 0 | 0 | 0 | 0 | 0 | 0 | 0 | 0 | 0 | 0 | 0 | 0 | 0 | 0 | 0 | 0 | 0 | 0 | 0 | 0
48.56 | 5 | 12 | 2 | 3145.5 | 0 | 0 | 0 | 0 | 0.05 | 0 | 0 | 0 | 0 | 0 | 0 | 0.05 | 0 | 0 | 0 | 0 | 0 | 0 | 0 | 0 | 0.05 | 0 | 0 | 0 | 0 | 0 | 0 | 0 | 0.05 | 0 | 0 | 0 | 0 | 0 | 0 | 0 | 0 | 0 | 0 | 0 | 0 | 0 | 0 | 0.05 | 0 | 0 | 0 | 0 | 0 | 0 | 0 | 0 | 0 | 0
46.76 | 5 | 12 | 3 | 3146.5 | 0 | 0 | 0 | 0 | 0.05 | 0 | 0 | 0 | 0 | 0 | 0 | 0.05 | 0 | 0 | 0 | 0 | 0 | 0 | 0 | 0 | 0.05 | 0 | 0 | 0 | 0 | 0 | 0 | 0 | 0.05 | 0 | 0 | 0 | 0 | 0 | 0 | 0 | 0 | 0 | 0 | 0 | 0 | 0 | 0 | 0.05 | 0 | 0 | 0 | 0 | 0 | 0 | 0 | 0 | 0 | 0
45.14 | 5 | 12 | 4 | 3147.5 | 0.9 | 0 | 1.09 | 0.01 | 0.05 | 0 | 0.61 | 0 | 0 | 0.00061 | 0 | 0.1 | 0 | 0 | 0 | 0.61 | 0 | 0 | 0.00061 | 0 | 0.1 | 0 | 0 | 0 | 1.33 | 0 | 1.83 | 0 | 0.05 | 0 | 1.34 | 0 | 0 | 0.00134 | 0 | 0.12 | 0.40944 | 0 | 0 | 0 | 1.33 | 0 | 0.39 | 0.05 | 0 | 1.34 | 0 | 0 | 0.00134 | 0 | 0.12 | 0 | 0 | 0
44.24 | 5 | 12 | 5 | 3148.5 | 2.19 | 0 | 2.65 | 0.02 | 0.05 | 0 | 2 | 0 | 0 | 0.002 | 0 | 0.21 | 0.01 | 0 | 0 | 2 | 0 | 0 | 0.002 | 0 | 0.21 | 0.01 | 0 | 0 | 2.26 | 0 | 3.12 | 0 | 0.05 | 0 | 2.26 | 0 | 0 | 0.00226 | 0 | 0.21 | 0.71652 | 0 | 0 | 0 | 2.27 | 0 | 0.66 | 0.05 | 0 | 2.26 | 0 | 0 | 0.00226 | 0 | 0.21 | 0 | 0 | 0
42.98 | 5 | 12 | 6 | 3149.5 | 3.26 | 0 | 3.94 | 0.03 | 0.05 | 0 | 3.3 | 0 | 0 | 0.0033 | 0 | 0.32 | 0.02 | 0 | 0 | 3.3 | 0 | 0 | 0.0033 | 0 | 0.32 | 0.02 | 0 | 0 | 3.28 | 0 | 4.52 | 0 | 0.05 | 0 | 3.29 | 0 | 0 | 0.00329 | 0 | 0.3 | 1.0236 | 0 | 0 | 0 | 3.28 | 0 | 0.96 | 0.05 | 0 | 3.29 | 0 | 0 | 0.00329 | 0 | 0.3 | 0 | 0 | 0
44.96 | 5 | 12 | 7 | 3150.5 | 3.84 | 0 | 4.64 | 0.04 | 0.05 | 0 | 3.98 | 0 | 0 | 0.00398 | 0 | 0.37 | 0.03 | 0 | 0 | 3.98 | 0 | 0 | 0.00398 | 0 | 0.37 | 0.03 | 0 | 0 | 3.52 | 0 | 4.86 | 0 | 0.05 | 0 | 3.52 | 0 | 0 | 0.00352 | 0 | 0.31 | 1.0577 | 0 | 0 | 0 | 3.52 | 0 | 1.03 | 0.05 | 0 | 3.52 | 0 | 0 | 0.00352 | 0 | 0.31 | 0 | 0 | 0
46.94 | 5 | 12 | 8 | 3151.5 | 3.8 | 0 | 4.6 | 0.03 | 0.05 | 0 | 4.06 | 0 | 0 | 0.00406 | 0 | 0.37 | 0.03 | 0 | 0 | 4.06 | 0 | 0 | 0.00406 | 0 | 0.37 | 0.03 | 0 | 0 | 3.36 | 0 | 4.63 | 0 | 0.05 | 0 | 3.36 | 0 | 0 | 0.00336 | 0 | 0.3 | 1.0236 | 0 | 0 | 0 | 3.36 | 0 | 0.98 | 0.05 | 0 | 3.36 | 0 | 0 | 0.00336 | 0 | 0.3 | 0 | 0 | 0
57.92 | 5 | 12 | 9 | 3152.5 | 2.37 | 0 | 2.87 | 0.02 | 0 | 0 | 2.68 | 0 | 0 | 0.00268 | 0 | 0.2 | 0.01 | 0 | 0 | 2.68 | 0 | 0 | 0.00268 | 0 | 0.2 | 0.01 | 0 | 0 | 1.91 | 0 | 2.63 | 0 | 0 | 0 | 1.91 | 0 | 0 | 0.00191 | 0 | 0.15 | 0.5118 | 0 | 0 | 0 | 1.91 | 0 | 0.56 | 0 | 0 | 1.91 | 0 | 0 | 0.00191 | 0 | 0.15 | 0 | 0 | 0
61.88 | 5 | 12 | 10 | 3153.5 | 1.16 | 0 | 1.4 | 0.01 | 0 | 0 | 1.33 | 0 | 0 | 0.00133 | 0 | 0.1 | 0.01 | 0 | 0 | 1.33 | 0 | 0 | 0.00133 | 0 | 0.1 | 0.01 | 0 | 0 | 0.92 | 0 | 1.27 | 0 | 0 | 0 | 0.92 | 0 | 0 | 0.00092 | 0 | 0.07 | 0.23884 | 0 | 0 | 0 | 0.92 | 0 | 0.27 | 0 | 0 | 0.92 | 0 | 0 | 0.00092 | 0 | 0.07 | 0 | 0 | 0
63.86 | 5 | 12 | 11 | 3154.5 | 0 | 0 | 0 | 0 | 0 | 0 | 0 | 0 | 0 | 0 | 0 | 0 | 0 | 0 | 0 | 0 | 0 | 0 | 0 | 0 | 0 | 0 | 0 | 0 | 0 | 0 | 0 | 0 | 0 | 0 | 0 | 0 | 0 | 0 | 0 | 0 | 0 | 0 | 0 | 0 | 0 | 0 | 0 | 0 | 0 | 0 | 0 | 0 | 0 | 0 | 0 | 0 | 0 | 0
64.94 | 5 | 12 | 12 | 3155.5 | 0 | 0 | 0 | 0 | 0 | 0 | 0 | 0 | 0 | 0 | 0 | 0 | 0 | 0 | 0 | 0 | 0 | 0 | 0 | 0 | 0 | 0 | 0 | 0 | 0 | 0 | 0 | 0 | 0 | 0 | 0 | 0 | 0 | 0 | 0 | 0 | 0 | 0 | 0 | 0 | 0 | 0 | 0 | 0 | 0 | 0 | 0 | 0 | 0 | 0 | 0 | 0 | 0 | 0
66.92 | 5 | 12 | 13 | 3156.5 | 0 | 0 | 0 | 0 | 0 | 0 | 0 | 0 | 0 | 0 | 0 | 0 | 0 | 0 | 0 | 0 | 0 | 0 | 0 | 0 | 0 | 0 | 0 | 0 | 0 | 0 | 0 | 0 | 0 | 0 | 0 | 0 | 0 | 0 | 0 | 0 | 0 | 0 | 0 | 0 | 0 | 0 | 0 | 0 | 0 | 0 | 0 | 0 | 0 | 0 | 0 | 0 | 0 | 0
70.88 | 5 | 12 | 14 | 3157.5 | 0 | 0 | 0 | 0 | 0 | 0 | 0 | 0 | 0 | 0 | 0 | 0 | 0 | 0 | 0 | 0 | 0 | 0 | 0 | 0 | 0 | 0 | 0 | 0 | 0 | 0 | 0 | 0 | 0 | 0 | 0 | 0 | 0 | 0 | 0 | 0 | 0 | 0 | 0 | 0 | 0 | 0 | 0 | 0 | 0 | 0 | 0 | 0 | 0 | 0 | 0 | 0 | 0 | 0
70.88 | 5 | 12 | 15 | 3158.5 | 0 | 0 | 0 | 0 | 0 | 0 | 0 | 0 | 0 | 0 | 0 | 0 | 0 | 0 | 0 | 0 | 0 | 0 | 0 | 0 | 0 | 0 | 0 | 0 | 0 | 0 | 0 | 0 | 0 | 0 | 0 | 0 | 0 | 0 | 0 | 0 | 0 | 0 | 0 | 0 | 0 | 0 | 0 | 0 | 0 | 0 | 0 | 0 | 0 | 0 | 0 | 0 | 0 | 0
71.96 | 5 | 12 | 16 | 3159.5 | 0 | 0.85 | 0 | 0 | 0.06 | 0.02 | 0 | 1.02 | 0 | 0 | 0 | 0 | 0 | 0.06 | 0.03 | 0 | 1.02 | 0 | 0 | 0 | 0 | 0 | 0.06 | 0.03 | 0 | 0.75 | 0 | 0 | 0.05 | 0.01 | 0 | 0.78 | 0 | 0 | 0 | 0 | 0 | 0 | 0.06 | 0 | 0 | 0.75 | 0 | 0.05 | 0.01 | 0 | 0.78 | 0 | 0 | 0 | 0 | 0 | 0.06 | 0
70.88 | 5 | 12 | 17 | 3160.5 | 0 | 1.21 | 0 | 0 | 0.08 | 0.03 | 0 | 1.33 | 0 | 0 | 0 | 0 | 0 | 0.08 | 0.03 | 0 | 1.33 | 0 | 0 | 0 | 0 | 0 | 0.08 | 0.03 | 0 | 1.19 | 0 | 0 | 0.07 | 0.02 | 0 | 1.19 | 0 | 0 | 0 | 0 | 0 | 0 | 0.09 | 0 | 0 | 1.19 | 0 | 0.07 | 0.02 | 0 | 1.19 | 0 | 0 | 0 | 0 | 0 | 0.09 | 0
70.88 | 5 | 12 | 18 | 3161.5 | 0 | 1.67 | 0 | 0 | 0.11 | 0.04 | 0 | 1.84 | 0 | 0 | 0 | 0 | 0 | 0.11 | 0.05 | 0 | 1.84 | 0 | 0 | 0 | 0 | 0 | 0.11 | 0.05 | 0 | 1.64 | 0 | 0 | 0.1 | 0.03 | 0 | 1.62 | 0 | 0 | 0 | 0 | 0 | 0 | 0.12 | 0 | 0 | 1.64 | 0 | 0.1 | 0.03 | 0 | 1.62 | 0 | 0 | 0 | 0 | 0 | 0.12 | 0
69.98 | 5 | 12 | 19 | 3162.5 | 0 | 1.94 | 0 | 0 | 0.13 | 0.04 | 0 | 2.12 | 0 | 0 | 0 | 0 | 0 | 0.13 | 0.05 | 0 | 2.12 | 0 | 0 | 0 | 0 | 0 | 0.13 | 0.05 | 0 | 1.91 | 0 | 0 | 0.12 | 0.04 | 0 | 1.85 | 0 | 0 | 0 | 0 | 0 | 0 | 0.13 | 0 | 0 | 1.91 | 0 | 0.12 | 0.04 | 0 | 1.85 | 0 | 0 | 0 | 0 | 0 | 0.13 | 0
66.92 | 5 | 12 | 20 | 3163.5 | 0 | 1.62 | 0 | 0 | 0.1 | 0.04 | 0 | 1.79 | 0 | 0 | 0 | 0 | 0 | 0.1 | 0.04 | 0 | 1.79 | 0 | 0 | 0 | 0 | 0 | 0.1 | 0.04 | 0 | 1.53 | 0 | 0 | 0.09 | 0.03 | 0 | 1.42 | 0 | 0 | 0 | 0 | 0 | 0 | 0.1 | 0 | 0 | 1.53 | 0 | 0.09 | 0.03 | 0 | 1.42 | 0 | 0 | 0 | 0 | 0 | 0.1 | 0
63.86 | 5 | 12 | 21 | 3164.5 | 0 | 0.85 | 0 | 0 | 0.05 | 0.02 | 0 | 1 | 0 | 0 | 0 | 0 | 0 | 0.06 | 0.02 | 0 | 1 | 0 | 0 | 0 | 0 | 0 | 0.06 | 0.02 | 0 | 0.72 | 0 | 0 | 0.04 | 0.01 | 0 | 0.61 | 0 | 0 | 0 | 0 | 0 | 0 | 0.04 | 0 | 0 | 0.72 | 0 | 0.04 | 0.01 | 0 | 0.61 | 0 | 0 | 0 | 0 | 0 | 0.04 | 0
61.88 | 5 | 12 | 22 | 3165.5 | 0 | 0.14 | 0 | 0 | 0.01 | 0 | 0 | 0.25 | 0 | 0 | 0 | 0 | 0 | 0.01 | 0.01 | 0 | 0.25 | 0 | 0 | 0 | 0 | 0 | 0.01 | 0.01 | 0 | 0 | 0 | 0 | 0 | 0 | 0 | 0 | 0 | 0 | 0 | 0 | 0 | 0 | 0 | 0 | 0 | 0 | 0 | 0 | 0 | 0 | 0 | 0 | 0 | 0 | 0 | 0 | 0 | 0
58.82 | 5 | 12 | 23 | 3166.5 | 0 | 0 | 0 | 0 | 0 | 0 | 0 | 0 | 0 | 0 | 0 | 0 | 0 | 0 | 0 | 0 | 0 | 0 | 0 | 0 | 0 | 0 | 0 | 0 | 0 | 0 | 0 | 0 | 0 | 0 | 0 | 0 | 0 | 0 | 0 | 0 | 0 | 0 | 0 | 0 | 0 | 0 | 0 | 0 | 0 | 0 | 0 | 0 | 0 | 0 | 0 | 0 | 0 | 0
57.74 | 5 | 12 | 24 | 3167.5 | 0 | 0 | 0 | 0 | 0 | 0 | 0 | 0 | 0 | 0 | 0 | 0 | 0 | 0 | 0 | 0 | 0 | 0 | 0 | 0 | 0 | 0 | 0 | 0 | 0 | 0 | 0 | 0 | 0 | 0 | 0 | 0 | 0 | 0 | 0 | 0 | 0 | 0 | 0 | 0 | 0 | 0 | 0 | 0 | 0 | 0 | 0 | 0 | 0 | 0 | 0 | 0 | 0 | 0
56.84 | 5 | 13 | 1 | 3168.5 | 0 | 0 | 0 | 0 | 0 | 0 | 0 | 0 | 0 | 0 | 0 | 0 | 0 | 0 | 0 | 0 | 0 | 0 | 0 | 0 | 0 | 0 | 0 | 0 | 0 | 0 | 0 | 0 | 0 | 0 | 0 | 0 | 0 | 0 | 0 | 0 | 0 | 0 | 0 | 0 | 0 | 0 | 0 | 0 | 0 | 0 | 0 | 0 | 0 | 0 | 0 | 0 | 0 | 0
55.58 | 5 | 13 | 2 | 3169.5 | 0 | 0 | 0 | 0 | 0 | 0 | 0 | 0 | 0 | 0 | 0 | 0 | 0 | 0 | 0 | 0 | 0 | 0 | 0 | 0 | 0 | 0 | 0 | 0 | 0 | 0 | 0 | 0 | 0 | 0 | 0 | 0 | 0 | 0 | 0 | 0 | 0 | 0 | 0 | 0 | 0 | 0 | 0 | 0 | 0 | 0 | 0 | 0 | 0 | 0 | 0 | 0 | 0 | 0
54.68 | 5 | 13 | 3 | 3170.5 | 0 | 0 | 0 | 0 | 0 | 0 | 0 | 0 | 0 | 0 | 0 | 0 | 0 | 0 | 0 | 0 | 0 | 0 | 0 | 0 | 0 | 0 | 0 | 0 | 0 | 0 | 0 | 0 | 0 | 0 | 0 | 0 | 0 | 0 | 0 | 0 | 0 | 0 | 0 | 0 | 0 | 0 | 0 | 0 | 0 | 0 | 0 | 0 | 0 | 0 | 0 | 0 | 0 | 0
54.14 | 5 | 13 | 4 | 3171.5 | 0 | 0 | 0 | 0 | 0 | 0 | 0 | 0 | 0 | 0 | 0 | 0 | 0 | 0 | 0 | 0 | 0 | 0 | 0 | 0 | 0 | 0 | 0 | 0 | 0 | 0 | 0 | 0 | 0 | 0 | 0 | 0 | 0 | 0 | 0 | 0 | 0 | 0 | 0 | 0 | 0 | 0 | 0 | 0 | 0 | 0 | 0 | 0 | 0 | 0 | 0 | 0 | 0 | 0
54.32 | 5 | 13 | 5 | 3172.5 | 0 | 0 | 0 | 0 | 0 | 0 | 0 | 0 | 0 | 0 | 0 | 0 | 0 | 0 | 0 | 0 | 0 | 0 | 0 | 0 | 0 | 0 | 0 | 0 | 0 | 0 | 0 | 0 | 0 | 0 | 0 | 0 | 0 | 0 | 0 | 0 | 0 | 0 | 0 | 0 | 0 | 0 | 0 | 0 | 0 | 0 | 0 | 0 | 0 | 0 | 0 | 0 | 0 | 0
53.96 | 5 | 13 | 6 | 3173.5 | 0 | 0 | 0 | 0 | 0 | 0 | 0 | 0 | 0 | 0 | 0 | 0 | 0 | 0 | 0 | 0 | 0 | 0 | 0 | 0 | 0 | 0 | 0 | 0 | 0 | 0 | 0 | 0 | 0 | 0 | 0 | 0 | 0 | 0 | 0 | 0 | 0 | 0 | 0 | 0 | 0 | 0 | 0 | 0 | 0 | 0 | 0 | 0 | 0 | 0 | 0 | 0 | 0 | 0
53.96 | 5 | 13 | 7 | 3174.5 | 0 | 0 | 0 | 0 | 0 | 0 | 0 | 0 | 0 | 0 | 0 | 0 | 0 | 0 | 0 | 0 | 0 | 0 | 0 | 0 | 0 | 0 | 0 | 0 | 0 | 0 | 0 | 0 | 0 | 0 | 0 | 0 | 0 | 0 | 0 | 0 | 0 | 0 | 0 | 0 | 0 | 0 | 0 | 0 | 0 | 0 | 0 | 0 | 0 | 0 | 0 | 0 | 0 | 0
50.9 | 5 | 13 | 8 | 3175.5 | 0.15 | 0 | 0.18 | 0 | 0 | 0 | 0 | 0 | 0 | 0 | 0 | 0 | 0 | 0 | 0 | 0 | 0 | 0 | 0 | 0 | 0 | 0 | 0 | 0 | 0.5 | 0 | 0.69 | 0 | 0 | 0 | 0.51 | 0 | 0 | 0 | 0 | 0.04 | 0.13648 | 0 | 0 | 0 | 0.5 | 0 | 0.15 | 0 | 0 | 0.51 | 0 | 0 | 0 | 0 | 0.04 | 0 | 0 | 0
50 | 5 | 13 | 9 | 3176.5 | 0.89 | 0 | 1.07 | 0.01 | 0 | 0 | 0.66 | 0 | 0 | 0.00066 | 0 | 0.06 | 0 | 0 | 0 | 0.66 | 0 | 0 | 0.00066 | 0 | 0.06 | 0 | 0 | 0 | 1.12 | 0 | 1.54 | 0 | 0 | 0 | 1.12 | 0 | 0 | 0.00112 | 0 | 0.1 | 0.3412 | 0 | 0 | 0 | 1.12 | 0 | 0.33 | 0 | 0 | 1.12 | 0 | 0 | 0.00112 | 0 | 0.1 | 0 | 0 | 0
50 | 5 | 13 | 10 | 3177.5 | 1.18 | 0 | 1.42 | 0.01 | 0 | 0 | 1.03 | 0 | 0 | 0.00103 | 0 | 0.09 | 0.01 | 0 | 0 | 1.03 | 0 | 0 | 0.00103 | 0 | 0.09 | 0.01 | 0 | 0 | 1.3 | 0 | 1.8 | 0 | 0 | 0 | 1.31 | 0 | 0 | 0.00131 | 0 | 0.11 | 0.37532 | 0 | 0 | 0 | 1.3 | 0 | 0.38 | 0 | 0 | 1.31 | 0 | 0 | 0.00131 | 0 | 0.11 | 0 | 0 | 0
50 | 5 | 13 | 11 | 3178.5 | 1.45 | 0 | 1.74 | 0.01 | 0 | 0 | 1.36 | 0 | 0 | 0.00136 | 0 | 0.11 | 0.01 | 0 | 0 | 1.36 | 0 | 0 | 0.00136 | 0 | 0.11 | 0.01 | 0 | 0 | 1.5 | 0 | 2.06 | 0 | 0 | 0 | 1.5 | 0 | 0 | 0.0015 | 0 | 0.13 | 0.44356 | 0 | 0 | 0 | 1.49 | 0 | 0.44 | 0 | 0 | 1.5 | 0 | 0 | 0.0015 | 0 | 0.13 | 0 | 0 | 0
50 | 5 | 13 | 12 | 3179.5 | 1.55 | 0 | 1.87 | 0.01 | 0 | 0 | 1.53 | 0 | 0 | 0.00153 | 0 | 0.13 | 0.01 | 0 | 0 | 1.53 | 0 | 0 | 0.00153 | 0 | 0.13 | 0.01 | 0 | 0 | 1.53 | 0 | 2.11 | 0 | 0 | 0 | 1.53 | 0 | 0 | 0.00153 | 0 | 0.13 | 0.44356 | 0 | 0 | 0 | 1.53 | 0 | 0.45 | 0 | 0 | 1.53 | 0 | 0 | 0.00153 | 0 | 0.13 | 0 | 0 | 0
50.9 | 5 | 13 | 13 | 3180.5 | 1.54 | 0 | 1.86 | 0.01 | 0 | 0 | 1.57 | 0 | 0 | 0.00157 | 0 | 0.13 | 0.01 | 0 | 0 | 1.57 | 0 | 0 | 0.00157 | 0 | 0.13 | 0.01 | 0 | 0 | 1.48 | 0 | 2.04 | 0 | 0 | 0 | 1.48 | 0 | 0 | 0.00148 | 0 | 0.13 | 0.44356 | 0 | 0 | 0 | 1.48 | 0 | 0.43 | 0 | 0 | 1.48 | 0 | 0 | 0.00148 | 0 | 0.13 | 0 | 0 | 0
50 | 5 | 13 | 14 | 3181.5 | 1.76 | 0 | 2.13 | 0.02 | 0 | 0 | 1.81 | 0 | 0 | 0.00181 | 0 | 0.15 | 0.01 | 0 | 0 | 1.81 | 0 | 0 | 0.00181 | 0 | 0.15 | 0.01 | 0 | 0 | 1.7 | 0 | 2.34 | 0 | 0 | 0 | 1.7 | 0 | 0 | 0.0017 | 0 | 0.15 | 0.5118 | 0 | 0 | 0 | 1.7 | 0 | 0.5 | 0 | 0 | 1.7 | 0 | 0 | 0.0017 | 0 | 0.15 | 0 | 0 | 0
50.9 | 5 | 13 | 15 | 3182.5 | 1.65 | 0 | 2 | 0.02 | 0 | 0 | 1.74 | 0 | 0 | 0.00174 | 0 | 0.14 | 0.01 | 0 | 0 | 1.74 | 0 | 0 | 0.00174 | 0 | 0.14 | 0.01 | 0 | 0 | 1.53 | 0 | 2.11 | 0 | 0 | 0 | 1.53 | 0 | 0 | 0.00153 | 0 | 0.13 | 0.44356 | 0 | 0 | 0 | 1.53 | 0 | 0.45 | 0 | 0 | 1.53 | 0 | 0 | 0.00153 | 0 | 0.13 | 0 | 0 | 0
50.9 | 5 | 13 | 16 | 3183.5 | 1.6 | 0 | 1.93 | 0.01 | 0 | 0 | 1.69 | 0 | 0 | 0.00169 | 0 | 0.14 | 0.01 | 0 | 0 | 1.69 | 0 | 0 | 0.00169 | 0 | 0.14 | 0.01 | 0 | 0 | 1.49 | 0 | 2.05 | 0 | 0 | 0 | 1.49 | 0 | 0 | 0.00149 | 0 | 0.13 | 0.44356 | 0 | 0 | 0 | 1.49 | 0 | 0.44 | 0 | 0 | 1.49 | 0 | 0 | 0.00149 | 0 | 0.13 | 0 | 0 | 0
51.98 | 5 | 13 | 17 | 3184.5 | 1.36 | 0 | 1.64 | 0.01 | 0 | 0 | 1.45 | 0 | 0 | 0.00145 | 0 | 0.12 | 0.01 | 0 | 0 | 1.45 | 0 | 0 | 0.00145 | 0 | 0.12 | 0.01 | 0 | 0 | 1.24 | 0 | 1.71 | 0 | 0 | 0 | 1.24 | 0 | 0 | 0.00124 | 0 | 0.1 | 0.3412 | 0 | 0 | 0 | 1.24 | 0 | 0.36 | 0 | 0 | 1.24 | 0 | 0 | 0.00124 | 0 | 0.1 | 0 | 0 | 0
51.98 | 5 | 13 | 18 | 3185.5 | 1.26 | 0 | 1.53 | 0.01 | 0 | 0 | 1.33 | 0 | 0 | 0.00133 | 0 | 0.11 | 0.01 | 0 | 0 | 1.33 | 0 | 0 | 0.00133 | 0 | 0.11 | 0.01 | 0 | 0 | 1.2 | 0 | 1.65 | 0 | 0 | 0 | 1.2 | 0 | 0 | 0.0012 | 0 | 0.1 | 0.3412 | 0 | 0 | 0 | 1.2 | 0 | 0.35 | 0 | 0 | 1.2 | 0 | 0 | 0.0012 | 0 | 0.1 | 0 | 0 | 0
50.9 | 5 | 13 | 19 | 3186.5 | 1.48 | 0 | 1.79 | 0.01 | 0 | 0 | 1.53 | 0 | 0 | 0.00153 | 0 | 0.12 | 0.01 | 0 | 0 | 1.53 | 0 | 0 | 0.00153 | 0 | 0.12 | 0.01 | 0 | 0 | 1.45 | 0 | 1.99 | 0 | 0 | 0 | 1.45 | 0 | 0 | 0.00145 | 0 | 0.12 | 0.40944 | 0 | 0 | 0 | 1.45 | 0 | 0.42 | 0 | 0 | 1.45 | 0 | 0 | 0.00145 | 0 | 0.12 | 0 | 0 | 0
50.9 | 5 | 13 | 20 | 3187.5 | 1.83 | 0 | 2.21 | 0.02 | 0 | 0 | 1.89 | 0 | 0 | 0.00189 | 0 | 0.15 | 0.01 | 0 | 0 | 1.89 | 0 | 0 | 0.00189 | 0 | 0.15 | 0.01 | 0 | 0 | 1.76 | 0 | 2.42 | 0 | 0 | 0 | 1.75 | 0 | 0 | 0.00175 | 0 | 0.15 | 0.5118 | 0 | 0 | 0 | 1.75 | 0 | 0.51 | 0 | 0 | 1.75 | 0 | 0 | 0.00175 | 0 | 0.15 | 0 | 0 | 0
50.9 | 5 | 13 | 21 | 3188.5 | 2.26 | 0 | 2.73 | 0.02 | 0 | 0 | 2.36 | 0 | 0 | 0.00236 | 0 | 0.19 | 0.01 | 0 | 0 | 2.36 | 0 | 0 | 0.00236 | 0 | 0.19 | 0.01 | 0 | 0 | 2.13 | 0 | 2.93 | 0 | 0 | 0 | 2.13 | 0 | 0 | 0.00213 | 0 | 0.18 | 0.61416 | 0 | 0 | 0 | 2.13 | 0 | 0.62 | 0 | 0 | 2.13 | 0 | 0 | 0.00213 | 0 | 0.18 | 0 | 0 | 0
49.1 | 5 | 13 | 22 | 3189.5 | 3.03 | 0 | 3.66 | 0.03 | 0.05 | 0 | 3.2 | 0 | 0 | 0.0032 | 0 | 0.3 | 0.02 | 0 | 0 | 3.2 | 0 | 0 | 0.0032 | 0 | 0.3 | 0.02 | 0 | 0 | 2.83 | 0 | 3.9 | 0 | 0.05 | 0 | 2.83 | 0 | 0 | 0.00283 | 0 | 0.25 | 0.853 | 0 | 0 | 0 | 2.83 | 0 | 0.83 | 0.05 | 0 | 2.83 | 0 | 0 | 0.00283 | 0 | 0.25 | 0 | 0 | 0
46.04 | 5 | 13 | 23 | 3190.5 | 4.26 | 0 | 5.14 | 0.04 | 0.05 | 0 | 4.53 | 0 | 0 | 0.00453 | 0 | 0.41 | 0.03 | 0 | 0 | 4.53 | 0 | 0 | 0.00453 | 0 | 0.41 | 0.03 | 0 | 0 | 3.91 | 0 | 5.39 | 0 | 0.05 | 0 | 3.91 | 0 | 0 | 0.00391 | 0 | 0.34 | 1.1601 | 0 | 0 | 0 | 3.91 | 0 | 1.15 | 0.05 | 0 | 3.91 | 0 | 0 | 0.00391 | 0 | 0.34 | 0 | 0 | 0
45.14 | 5 | 13 | 24 | 3191.5 | 5.23 | 0 | 6.32 | 0.05 | 0.05 | 0 | 5.68 | 0 | 0 | 0.00568 | 0 | 0.5 | 0.04 | 0 | 0 | 5.68 | 0 | 0 | 0.00568 | 0 | 0.5 | 0.04 | 0 | 0 | 4.66 | 0 | 6.42 | 0.01 | 0.05 | 0 | 4.66 | 0 | 0 | 0.00466 | 0 | 0.39 | 1.3307 | 0.01 | 0 | 0 | 4.66 | 0 | 1.36 | 0.05 | 0 | 4.66 | 0 | 0 | 0.00466 | 0 | 0.39 | 0.01 | 0 | 0
44.42 | 5 | 14 | 1 | 3192.5 | 6.05 | 0 | 7.3 | 0.06 | 0.05 | 0 | 6.63 | 0 | 0 | 0.00663 | 0 | 0.58 | 0.04 | 0 | 0 | 6.63 | 0 | 0 | 0.00663 | 0 | 0.58 | 0.04 | 0 | 0 | 5.27 | 0 | 7.27 | 0.01 | 0.05 | 0 | 5.28 | 0 | 0 | 0.00528 | 0 | 0.44 | 1.5013 | 0.01 | 0 | 0 | 5.28 | 0 | 1.55 | 0.05 | 0 | 5.28 | 0 | 0 | 0.00528 | 0 | 0.44 | 0.01 | 0 | 0
43.16 | 5 | 14 | 2 | 3193.5 | 6.87 | 0 | 8.3 | 0.06 | 0.05 | 0 | 7.57 | 0 | 0 | 0.00757 | 0 | 0.65 | 0.05 | 0 | 0 | 7.57 | 0 | 0 | 0.00757 | 0 | 0.65 | 0.05 | 0 | 0 | 5.95 | 0 | 8.2 | 0.01 | 0.05 | 0 | 5.95 | 0 | 0 | 0.00595 | 0 | 0.48 | 1.6378 | 0.01 | 0 | 0 | 5.95 | 0 | 1.74 | 0.05 | 0 | 5.95 | 0 | 0 | 0.00595 | 0 | 0.48 | 0.01 | 0 | 0
42.44 | 5 | 14 | 3 | 3194.5 | 7.6 | 0 | 9.18 | 0.07 | 0.05 | 0 | 8.39 | 0 | 0 | 0.00839 | 0 | 0.72 | 0.06 | 0 | 0 | 8.39 | 0 | 0 | 0.00839 | 0 | 0.72 | 0.06 | 0 | 0 | 6.52 | 0 | 8.98 | 0.01 | 0.05 | 0 | 6.51 | 0 | 0 | 0.00651 | 0 | 0.52 | 1.7742 | 0.01 | 0 | 0 | 6.51 | 0 | 1.91 | 0.05 | 0 | 6.51 | 0 | 0 | 0.00651 | 0 | 0.52 | 0.01 | 0 | 0
41.9 | 5 | 14 | 4 | 3195.5 | 8.18 | 0 | 9.89 | 0.07 | 0.05 | 0 | 9.04 | 0 | 0 | 0.00904 | 0 | 0.77 | 0.06 | 0 | 0 | 9.04 | 0 | 0 | 0.00904 | 0 | 0.77 | 0.06 | 0 | 0 | 6.95 | 0 | 9.58 | 0.01 | 0.05 | 0 | 6.96 | 0 | 0 | 0.00696 | 0 | 0.55 | 1.8766 | 0.01 | 0 | 0 | 6.96 | 0 | 2.04 | 0.05 | 0 | 6.96 | 0 | 0 | 0.00696 | 0 | 0.55 | 0.01 | 0 | 0
42.26 | 5 | 14 | 5 | 3196.5 | 8.52 | 0 | 10.31 | 0.08 | 0.05 | 0 | 9.43 | 0 | 0 | 0.00943 | 0 | 0.8 | 0.06 | 0 | 0 | 9.43 | 0 | 0 | 0.00943 | 0 | 0.8 | 0.06 | 0 | 0 | 7.19 | 0 | 9.9 | 0.01 | 0.05 | 0 | 7.19 | 0 | 0 | 0.00719 | 0 | 0.56 | 1.9107 | 0.01 | 0 | 0 | 7.19 | 0 | 2.11 | 0.05 | 0 | 7.19 | 0 | 0 | 0.00719 | 0 | 0.56 | 0.01 | 0 | 0
42.08 | 5 | 14 | 6 | 3197.5 | 8.91 | 0 | 10.79 | 0.08 | 0.05 | 0 | 9.84 | 0 | 0 | 0.00984 | 0 | 0.83 | 0.06 | 0 | 0 | 9.84 | 0 | 0 | 0.00984 | 0 | 0.83 | 0.06 | 0 | 0 | 7.51 | 0 | 10.3 | 0.01 | 0.05 | 0 | 7.52 | 0 | 0 | 0.00752 | 0 | 0.58 | 1.979 | 0.01 | 0 | 0 | 7.51 | 0 | 2.2 | 0.05 | 0 | 7.52 | 0 | 0 | 0.00752 | 0 | 0.58 | 0.01 | 0 | 0
42.98 | 5 | 14 | 7 | 3198.5 | 8.59 | 0 | 10.39 | 0.08 | 0.05 | 0 | 9.54 | 0 | 0 | 0.00954 | 0 | 0.81 | 0.06 | 0 | 0 | 9.54 | 0 | 0 | 0.00954 | 0 | 0.81 | 0.06 | 0 | 0 | 7.12 | 0 | 9.81 | 0.01 | 0.05 | 0 | 7.12 | 0 | 0 | 0.00712 | 0 | 0.55 | 1.8766 | 0.01 | 0 | 0 | 7.12 | 0 | 2.09 | 0.05 | 0 | 7.12 | 0 | 0 | 0.00712 | 0 | 0.55 | 0.01 | 0 | 0
43.34 | 5 | 14 | 8 | 3199.5 | 8.41 | 0 | 10.18 | 0.08 | 0.05 | 0 | 9.33 | 0 | 0 | 0.00933 | 0 | 0.79 | 0.06 | 0 | 0 | 9.33 | 0 | 0 | 0.00933 | 0 | 0.79 | 0.06 | 0 | 0 | 7.01 | 0 | 9.67 | 0.01 | 0.05 | 0 | 7.01 | 0 | 0 | 0.00701 | 0 | 0.54 | 1.8425 | 0.01 | 0 | 0 | 7.01 | 0 | 2.05 | 0.05 | 0 | 7.01 | 0 | 0 | 0.00701 | 0 | 0.54 | 0.01 | 0 | 0
44.96 | 5 | 14 | 9 | 3200.5 | 7.98 | 0 | 9.66 | 0.07 | 0.05 | 0 | 8.86 | 0 | 0 | 0.00886 | 0 | 0.74 | 0.06 | 0 | 0 | 8.86 | 0 | 0 | 0.00886 | 0 | 0.74 | 0.06 | 0 | 0 | 6.61 | 0 | 9.11 | 0.01 | 0.05 | 0 | 6.61 | 0 | 0 | 0.00661 | 0 | 0.51 | 1.7401 | 0.01 | 0 | 0 | 6.61 | 0 | 1.94 | 0.05 | 0 | 6.61 | 0 | 0 | 0.00661 | 0 | 0.51 | 0.01 | 0 | 0
45.86 | 5 | 14 | 10 | 3201.5 | 7.5 | 0 | 9.08 | 0.07 | 0.05 | 0 | 8.34 | 0 | 0 | 0.00834 | 0 | 0.7 | 0.05 | 0 | 0 | 8.34 | 0 | 0 | 0.00834 | 0 | 0.7 | 0.05 | 0 | 0 | 6.21 | 0 | 8.56 | 0.01 | 0.05 | 0 | 6.22 | 0 | 0 | 0.00622 | 0 | 0.49 | 1.6719 | 0.01 | 0 | 0 | 6.21 | 0 | 1.82 | 0.05 | 0 | 6.22 | 0 | 0 | 0.00622 | 0 | 0.49 | 0.01 | 0 | 0
51.98 | 5 | 14 | 11 | 3202.5 | 5.13 | 0 | 6.21 | 0.05 | 0 | 0 | 5.92 | 0 | 0 | 0.00592 | 0 | 0.46 | 0.03 | 0 | 0 | 5.92 | 0 | 0 | 0.00592 | 0 | 0.46 | 0.03 | 0 | 0 | 3.94 | 0 | 5.44 | 0 | 0 | 0 | 3.94 | 0 | 0 | 0.00394 | 0 | 0.32 | 1.0918 | 0 | 0 | 0 | 3.94 | 0 | 1.16 | 0 | 0 | 3.94 | 0 | 0 | 0.00394 | 0 | 0.32 | 0 | 0 | 0
56.84 | 5 | 14 | 12 | 3203.5 | 1.5 | 0 | 1.81 | 0.01 | 0 | 0 | 2.08 | 0 | 0 | 0.00208 | 0 | 0.16 | 0.01 | 0 | 0 | 2.08 | 0 | 0 | 0.00208 | 0 | 0.16 | 0.01 | 0 | 0 | 0.73 | 0 | 1.01 | 0 | 0 | 0 | 0.73 | 0 | 0 | 0.00073 | 0 | 0.06 | 0.20472 | 0 | 0 | 0 | 0.73 | 0 | 0.22 | 0 | 0 | 0.73 | 0 | 0 | 0.00073 | 0 | 0.06 | 0 | 0 | 0
59 | 5 | 14 | 13 | 3204.5 | 0 | 0 | 0 | 0 | 0 | 0 | 0 | 0 | 0 | 0 | 0 | 0 | 0 | 0 | 0 | 0 | 0 | 0 | 0 | 0 | 0 | 0 | 0 | 0 | 0 | 0 | 0 | 0 | 0 | 0 | 0 | 0 | 0 | 0 | 0 | 0 | 0 | 0 | 0 | 0 | 0 | 0 | 0 | 0 | 0 | 0 | 0 | 0 | 0 | 0 | 0 | 0 | 0 | 0
60.98 | 5 | 14 | 14 | 3205.5 | 0 | 0 | 0 | 0 | 0 | 0 | 0 | 0 | 0 | 0 | 0 | 0 | 0 | 0 | 0 | 0 | 0 | 0 | 0 | 0 | 0 | 0 | 0 | 0 | 0 | 0 | 0 | 0 | 0 | 0 | 0 | 0 | 0 | 0 | 0 | 0 | 0 | 0 | 0 | 0 | 0 | 0 | 0 | 0 | 0 | 0 | 0 | 0 | 0 | 0 | 0 | 0 | 0 | 0
63.86 | 5 | 14 | 15 | 3206.5 | 0 | 0 | 0 | 0 | 0 | 0 | 0 | 0 | 0 | 0 | 0 | 0 | 0 | 0 | 0 | 0 | 0 | 0 | 0 | 0 | 0 | 0 | 0 | 0 | 0 | 0 | 0 | 0 | 0 | 0 | 0 | 0 | 0 | 0 | 0 | 0 | 0 | 0 | 0 | 0 | 0 | 0 | 0 | 0 | 0 | 0 | 0 | 0 | 0 | 0 | 0 | 0 | 0 | 0
65.84 | 5 | 14 | 16 | 3207.5 | 0 | 0 | 0 | 0 | 0 | 0 | 0 | 0 | 0 | 0 | 0 | 0 | 0 | 0 | 0 | 0 | 0 | 0 | 0 | 0 | 0 | 0 | 0 | 0 | 0 | 0 | 0 | 0 | 0 | 0 | 0 | 0 | 0 | 0 | 0 | 0 | 0 | 0 | 0 | 0 | 0 | 0 | 0 | 0 | 0 | 0 | 0 | 0 | 0 | 0 | 0 | 0 | 0 | 0
65.84 | 5 | 14 | 17 | 3208.5 | 0 | 0 | 0 | 0 | 0 | 0 | 0 | 0 | 0 | 0 | 0 | 0 | 0 | 0 | 0 | 0 | 0 | 0 | 0 | 0 | 0 | 0 | 0 | 0 | 0 | 0 | 0 | 0 | 0 | 0 | 0 | 0 | 0 | 0 | 0 | 0 | 0 | 0 | 0 | 0 | 0 | 0 | 0 | 0 | 0 | 0 | 0 | 0 | 0 | 0 | 0 | 0 | 0 | 0
66.92 | 5 | 14 | 18 | 3209.5 | 0 | 0 | 0 | 0 | 0 | 0 | 0 | 0 | 0 | 0 | 0 | 0 | 0 | 0 | 0 | 0 | 0 | 0 | 0 | 0 | 0 | 0 | 0 | 0 | 0 | 0 | 0 | 0 | 0 | 0 | 0 | 0 | 0 | 0 | 0 | 0 | 0 | 0 | 0 | 0 | 0 | 0 | 0 | 0 | 0 | 0 | 0 | 0 | 0 | 0 | 0 | 0 | 0 | 0
66.56 | 5 | 14 | 19 | 3210.5 | 0 | 0 | 0 | 0 | 0 | 0 | 0 | 0 | 0 | 0 | 0 | 0 | 0 | 0 | 0 | 0 | 0 | 0 | 0 | 0 | 0 | 0 | 0 | 0 | 0 | 0 | 0 | 0 | 0 | 0 | 0 | 0 | 0 | 0 | 0 | 0 | 0 | 0 | 0 | 0 | 0 | 0 | 0 | 0 | 0 | 0 | 0 | 0 | 0 | 0 | 0 | 0 | 0 | 0
64.94 | 5 | 14 | 20 | 3211.5 | 0 | 0 | 0 | 0 | 0 | 0 | 0 | 0 | 0 | 0 | 0 | 0 | 0 | 0 | 0 | 0 | 0 | 0 | 0 | 0 | 0 | 0 | 0 | 0 | 0 | 0 | 0 | 0 | 0 | 0 | 0 | 0 | 0 | 0 | 0 | 0 | 0 | 0 | 0 | 0 | 0 | 0 | 0 | 0 | 0 | 0 | 0 | 0 | 0 | 0 | 0 | 0 | 0 | 0
59.9 | 5 | 14 | 21 | 3212.5 | 0 | 0 | 0 | 0 | 0 | 0 | 0 | 0 | 0 | 0 | 0 | 0 | 0 | 0 | 0 | 0 | 0 | 0 | 0 | 0 | 0 | 0 | 0 | 0 | 0 | 0 | 0 | 0 | 0 | 0 | 0 | 0 | 0 | 0 | 0 | 0 | 0 | 0 | 0 | 0 | 0 | 0 | 0 | 0 | 0 | 0 | 0 | 0 | 0 | 0 | 0 | 0 | 0 | 0
57.2 | 5 | 14 | 22 | 3213.5 | 0 | 0 | 0 | 0 | 0 | 0 | 0 | 0 | 0 | 0 | 0 | 0 | 0 | 0 | 0 | 0 | 0 | 0 | 0 | 0 | 0 | 0 | 0 | 0 | 0 | 0 | 0 | 0 | 0 | 0 | 0 | 0 | 0 | 0 | 0 | 0 | 0 | 0 | 0 | 0 | 0 | 0 | 0 | 0 | 0 | 0 | 0 | 0 | 0 | 0 | 0 | 0 | 0 | 0
53.42 | 5 | 14 | 23 | 3214.5 | 0 | 0 | 0 | 0 | 0 | 0 | 0 | 0 | 0 | 0 | 0 | 0 | 0 | 0 | 0 | 0 | 0 | 0 | 0 | 0 | 0 | 0 | 0 | 0 | 0 | 0 | 0 | 0 | 0 | 0 | 0 | 0 | 0 | 0 | 0 | 0 | 0 | 0 | 0 | 0 | 0 | 0 | 0 | 0 | 0 | 0 | 0 | 0 | 0 | 0 | 0 | 0 | 0 | 0
51.62 | 5 | 14 | 24 | 3215.5 | 0 | 0 | 0 | 0 | 0 | 0 | 0 | 0 | 0 | 0 | 0 | 0 | 0 | 0 | 0 | 0 | 0 | 0 | 0 | 0 | 0 | 0 | 0 | 0 | 0 | 0 | 0 | 0 | 0 | 0 | 0 | 0 | 0 | 0 | 0 | 0 | 0 | 0 | 0 | 0 | 0 | 0 | 0 | 0 | 0 | 0 | 0 | 0 | 0 | 0 | 0 | 0 | 0 | 0
50.18 | 5 | 15 | 1 | 3216.5 | 0 | 0 | 0 | 0 | 0 | 0 | 0 | 0 | 0 | 0 | 0 | 0 | 0 | 0 | 0 | 0 | 0 | 0 | 0 | 0 | 0 | 0 | 0 | 0 | 0 | 0 | 0 | 0 | 0 | 0 | 0 | 0 | 0 | 0 | 0 | 0 | 0 | 0 | 0 | 0 | 0 | 0 | 0 | 0 | 0 | 0 | 0 | 0 | 0 | 0 | 0 | 0 | 0 | 0
48.2 | 5 | 15 | 2 | 3217.5 | 0 | 0 | 0 | 0 | 0.05 | 0 | 0 | 0 | 0 | 0 | 0 | 0.05 | 0 | 0 | 0 | 0 | 0 | 0 | 0 | 0 | 0.05 | 0 | 0 | 0 | 0.24 | 0 | 0.34 | 0 | 0.05 | 0 | 0.25 | 0 | 0 | 0 | 0 | 0.02 | 0.06824 | 0 | 0 | 0 | 0.24 | 0 | 0.07 | 0.05 | 0 | 0.25 | 0 | 0 | 0 | 0 | 0.02 | 0 | 0 | 0
46.76 | 5 | 15 | 3 | 3218.5 | 1.3 | 0 | 1.58 | 0.01 | 0.05 | 0 | 1.07 | 0 | 0 | 0.00107 | 0 | 0.14 | 0.01 | 0 | 0 | 1.07 | 0 | 0 | 0.00107 | 0 | 0.14 | 0.01 | 0 | 0 | 1.55 | 0 | 2.14 | 0 | 0.05 | 0 | 1.55 | 0 | 0 | 0.00155 | 0 | 0.14 | 0.47768 | 0 | 0 | 0 | 1.55 | 0 | 0.46 | 0.05 | 0 | 1.55 | 0 | 0 | 0.00155 | 0 | 0.14 | 0 | 0 | 0
45.32 | 5 | 15 | 4 | 3219.5 | 2.43 | 0 | 2.94 | 0.02 | 0.05 | 0 | 2.39 | 0 | 0 | 0.00239 | 0 | 0.24 | 0.02 | 0 | 0 | 2.39 | 0 | 0 | 0.00239 | 0 | 0.24 | 0.02 | 0 | 0 | 2.32 | 0 | 3.2 | 0 | 0.05 | 0 | 2.32 | 0 | 0 | 0.00232 | 0 | 0.21 | 0.71652 | 0 | 0 | 0 | 2.32 | 0 | 0.68 | 0.05 | 0 | 2.32 | 0 | 0 | 0.00232 | 0 | 0.21 | 0 | 0 | 0
44.96 | 5 | 15 | 5 | 3220.5 | 3.44 | 0 | 4.16 | 0.03 | 0.05 | 0 | 3.48 | 0 | 0 | 0.00348 | 0 | 0.33 | 0.02 | 0 | 0 | 3.48 | 0 | 0 | 0.00348 | 0 | 0.33 | 0.02 | 0 | 0 | 3.23 | 0 | 4.45 | 0 | 0.05 | 0 | 3.23 | 0 | 0 | 0.00323 | 0 | 0.29 | 0.98948 | 0 | 0 | 0 | 3.23 | 0 | 0.95 | 0.05 | 0 | 3.23 | 0 | 0 | 0.00323 | 0 | 0.29 | 0 | 0 | 0
43.88 | 5 | 15 | 6 | 3221.5 | 4.54 | 0 | 5.5 | 0.04 | 0.05 | 0 | 4.75 | 0 | 0 | 0.00475 | 0 | 0.43 | 0.03 | 0 | 0 | 4.75 | 0 | 0 | 0.00475 | 0 | 0.43 | 0.03 | 0 | 0 | 4.13 | 0 | 5.69 | 0 | 0.05 | 0 | 4.13 | 0 | 0 | 0.00413 | 0 | 0.36 | 1.2283 | 0.01 | 0 | 0 | 4.13 | 0 | 1.21 | 0.05 | 0 | 4.13 | 0 | 0 | 0.00413 | 0 | 0.36 | 0.01 | 0 | 0
44.96 | 5 | 15 | 7 | 3222.5 | 4.65 | 0 | 5.63 | 0.04 | 0.05 | 0 | 5.04 | 0 | 0 | 0.00504 | 0 | 0.45 | 0.03 | 0 | 0 | 5.04 | 0 | 0 | 0.00504 | 0 | 0.45 | 0.03 | 0 | 0 | 4.02 | 0 | 5.54 | 0 | 0.05 | 0 | 4.02 | 0 | 0 | 0.00402 | 0 | 0.35 | 1.1942 | 0 | 0 | 0 | 4.02 | 0 | 1.18 | 0.05 | 0 | 4.02 | 0 | 0 | 0.00402 | 0 | 0.35 | 0 | 0 | 0
47.66 | 5 | 15 | 8 | 3223.5 | 4.2 | 0 | 5.08 | 0.04 | 0.05 | 0 | 4.65 | 0 | 0 | 0.00465 | 0 | 0.41 | 0.03 | 0 | 0 | 4.65 | 0 | 0 | 0.00465 | 0 | 0.41 | 0.03 | 0 | 0 | 3.53 | 0 | 4.87 | 0 | 0.05 | 0 | 3.53 | 0 | 0 | 0.00353 | 0 | 0.31 | 1.0577 | 0 | 0 | 0 | 3.53 | 0 | 1.03 | 0.05 | 0 | 3.53 | 0 | 0 | 0.00353 | 0 | 0.31 | 0 | 0 | 0
50.9 | 5 | 15 | 9 | 3224.5 | 3.57 | 0 | 4.32 | 0.03 | 0 | 0 | 3.99 | 0 | 0 | 0.00399 | 0 | 0.31 | 0.02 | 0 | 0 | 3.99 | 0 | 0 | 0.00399 | 0 | 0.31 | 0.02 | 0 | 0 | 2.97 | 0 | 4.1 | 0 | 0 | 0 | 2.97 | 0 | 0 | 0.00297 | 0 | 0.25 | 0.853 | 0 | 0 | 0 | 2.97 | 0 | 0.87 | 0 | 0 | 2.97 | 0 | 0 | 0.00297 | 0 | 0.25 | 0 | 0 | 0
59.9 | 5 | 15 | 10 | 3225.5 | 1.78 | 0 | 2.15 | 0.02 | 0 | 0 | 2.13 | 0 | 0 | 0.00213 | 0 | 0.16 | 0.01 | 0 | 0 | 2.13 | 0 | 0 | 0.00213 | 0 | 0.16 | 0.01 | 0 | 0 | 1.29 | 0 | 1.78 | 0 | 0 | 0 | 1.29 | 0 | 0 | 0.00129 | 0 | 0.1 | 0.3412 | 0 | 0 | 0 | 1.29 | 0 | 0.38 | 0 | 0 | 1.29 | 0 | 0 | 0.00129 | 0 | 0.1 | 0 | 0 | 0
63.5 | 5 | 15 | 11 | 3226.5 | 0 | 0 | 0 | 0 | 0 | 0 | 0 | 0 | 0 | 0 | 0 | 0 | 0 | 0 | 0 | 0 | 0 | 0 | 0 | 0 | 0 | 0 | 0 | 0 | 0 | 0 | 0 | 0 | 0 | 0 | 0 | 0 | 0 | 0 | 0 | 0 | 0 | 0 | 0 | 0 | 0 | 0 | 0 | 0 | 0 | 0 | 0 | 0 | 0 | 0 | 0 | 0 | 0 | 0
66.92 | 5 | 15 | 12 | 3227.5 | 0 | 0 | 0 | 0 | 0 | 0 | 0 | 0 | 0 | 0 | 0 | 0 | 0 | 0 | 0 | 0 | 0 | 0 | 0 | 0 | 0 | 0 | 0 | 0 | 0 | 0 | 0 | 0 | 0 | 0 | 0 | 0 | 0 | 0 | 0 | 0 | 0 | 0 | 0 | 0 | 0 | 0 | 0 | 0 | 0 | 0 | 0 | 0 | 0 | 0 | 0 | 0 | 0 | 0
68.9 | 5 | 15 | 13 | 3228.5 | 0 | 0 | 0 | 0 | 0 | 0 | 0 | 0 | 0 | 0 | 0 | 0 | 0 | 0 | 0 | 0 | 0 | 0 | 0 | 0 | 0 | 0 | 0 | 0 | 0 | 0 | 0 | 0 | 0 | 0 | 0 | 0 | 0 | 0 | 0 | 0 | 0 | 0 | 0 | 0 | 0 | 0 | 0 | 0 | 0 | 0 | 0 | 0 | 0 | 0 | 0 | 0 | 0 | 0
71.96 | 5 | 15 | 14 | 3229.5 | 0 | 0 | 0 | 0 | 0 | 0 | 0 | 0 | 0 | 0 | 0 | 0 | 0 | 0 | 0 | 0 | 0 | 0 | 0 | 0 | 0 | 0 | 0 | 0 | 0 | 0 | 0 | 0 | 0 | 0 | 0 | 0 | 0 | 0 | 0 | 0 | 0 | 0 | 0 | 0 | 0 | 0 | 0 | 0 | 0 | 0 | 0 | 0 | 0 | 0 | 0 | 0 | 0 | 0
72.86 | 5 | 15 | 15 | 3230.5 | 0 | 0 | 0 | 0 | 0 | 0 | 0 | 0 | 0 | 0 | 0 | 0 | 0 | 0 | 0 | 0 | 0 | 0 | 0 | 0 | 0 | 0 | 0 | 0 | 0 | 0 | 0 | 0 | 0 | 0 | 0 | 0 | 0 | 0 | 0 | 0 | 0 | 0 | 0 | 0 | 0 | 0 | 0 | 0 | 0 | 0 | 0 | 0 | 0 | 0 | 0 | 0 | 0 | 0
69.98 | 5 | 15 | 16 | 3231.5 | 0 | 0.37 | 0 | 0 | 0.03 | 0.01 | 0 | 0.51 | 0 | 0 | 0 | 0 | 0 | 0.03 | 0.01 | 0 | 0.51 | 0 | 0 | 0 | 0 | 0 | 0.03 | 0.01 | 0 | 0.24 | 0 | 0 | 0.01 | 0 | 0 | 0.25 | 0 | 0 | 0 | 0 | 0 | 0 | 0.02 | 0 | 0 | 0.24 | 0 | 0.01 | 0 | 0 | 0.25 | 0 | 0 | 0 | 0 | 0 | 0.02 | 0
69.98 | 5 | 15 | 17 | 3232.5 | 0 | 0.7 | 0 | 0 | 0.05 | 0.02 | 0 | 0.76 | 0 | 0 | 0 | 0 | 0 | 0.05 | 0.02 | 0 | 0.76 | 0 | 0 | 0 | 0 | 0 | 0.05 | 0.02 | 0 | 0.73 | 0 | 0 | 0.05 | 0.01 | 0 | 0.75 | 0 | 0 | 0 | 0 | 0 | 0 | 0.05 | 0 | 0 | 0.73 | 0 | 0.05 | 0.01 | 0 | 0.75 | 0 | 0 | 0 | 0 | 0 | 0.05 | 0
68.9 | 5 | 15 | 18 | 3233.5 | 0 | 1.01 | 0 | 0 | 0.07 | 0.02 | 0 | 1.15 | 0 | 0 | 0 | 0 | 0 | 0.07 | 0.03 | 0 | 1.15 | 0 | 0 | 0 | 0 | 0 | 0.07 | 0.03 | 0 | 1 | 0 | 0 | 0.06 | 0.02 | 0 | 0.99 | 0 | 0 | 0 | 0 | 0 | 0 | 0.07 | 0 | 0 | 1 | 0 | 0.06 | 0.02 | 0 | 0.99 | 0 | 0 | 0 | 0 | 0 | 0.07 | 0
68 | 5 | 15 | 19 | 3234.5 | 0 | 1.25 | 0 | 0 | 0.08 | 0.03 | 0 | 1.38 | 0 | 0 | 0 | 0 | 0 | 0.08 | 0.03 | 0 | 1.38 | 0 | 0 | 0 | 0 | 0 | 0.08 | 0.03 | 0 | 1.25 | 0 | 0 | 0.08 | 0.02 | 0 | 1.22 | 0 | 0 | 0 | 0 | 0 | 0 | 0.09 | 0 | 0 | 1.25 | 0 | 0.08 | 0.02 | 0 | 1.22 | 0 | 0 | 0 | 0 | 0 | 0.09 | 0
66.92 | 5 | 15 | 20 | 3235.5 | 0 | 0.93 | 0 | 0 | 0.06 | 0.02 | 0 | 1.06 | 0 | 0 | 0 | 0 | 0 | 0.06 | 0.03 | 0 | 1.06 | 0 | 0 | 0 | 0 | 0 | 0.06 | 0.03 | 0 | 0.88 | 0 | 0 | 0.05 | 0.02 | 0 | 0.8 | 0 | 0 | 0 | 0 | 0 | 0 | 0.06 | 0 | 0 | 0.88 | 0 | 0.05 | 0.02 | 0 | 0.8 | 0 | 0 | 0 | 0 | 0 | 0.06 | 0
62.96 | 5 | 15 | 21 | 3236.5 | 0 | 0.34 | 0 | 0 | 0.02 | 0.01 | 0 | 0.44 | 0 | 0 | 0 | 0 | 0 | 0.03 | 0.01 | 0 | 0.44 | 0 | 0 | 0 | 0 | 0 | 0.03 | 0.01 | 0 | 0.24 | 0 | 0 | 0.01 | 0 | 0 | 0.16 | 0 | 0 | 0 | 0 | 0 | 0 | 0.01 | 0 | 0 | 0.24 | 0 | 0.01 | 0 | 0 | 0.16 | 0 | 0 | 0 | 0 | 0 | 0.01 | 0
60.98 | 5 | 15 | 22 | 3237.5 | 0 | 0 | 0 | 0 | 0 | 0 | 0 | 0 | 0 | 0 | 0 | 0 | 0 | 0 | 0 | 0 | 0 | 0 | 0 | 0 | 0 | 0 | 0 | 0 | 0 | 0 | 0 | 0 | 0 | 0 | 0 | 0 | 0 | 0 | 0 | 0 | 0 | 0 | 0 | 0 | 0 | 0 | 0 | 0 | 0 | 0 | 0 | 0 | 0 | 0 | 0 | 0 | 0 | 0
58.1 | 5 | 15 | 23 | 3238.5 | 0 | 0 | 0 | 0 | 0 | 0 | 0 | 0 | 0 | 0 | 0 | 0 | 0 | 0 | 0 | 0 | 0 | 0 | 0 | 0 | 0 | 0 | 0 | 0 | 0 | 0 | 0 | 0 | 0 | 0 | 0 | 0 | 0 | 0 | 0 | 0 | 0 | 0 | 0 | 0 | 0 | 0 | 0 | 0 | 0 | 0 | 0 | 0 | 0 | 0 | 0 | 0 | 0 | 0
57.02 | 5 | 15 | 24 | 3239.5 | 0 | 0 | 0 | 0 | 0 | 0 | 0 | 0 | 0 | 0 | 0 | 0 | 0 | 0 | 0 | 0 | 0 | 0 | 0 | 0 | 0 | 0 | 0 | 0 | 0 | 0 | 0 | 0 | 0 | 0 | 0 | 0 | 0 | 0 | 0 | 0 | 0 | 0 | 0 | 0 | 0 | 0 | 0 | 0 | 0 | 0 | 0 | 0 | 0 | 0 | 0 | 0 | 0 | 0
56.3 | 5 | 16 | 1 | 3240.5 | 0 | 0 | 0 | 0 | 0 | 0 | 0 | 0 | 0 | 0 | 0 | 0 | 0 | 0 | 0 | 0 | 0 | 0 | 0 | 0 | 0 | 0 | 0 | 0 | 0 | 0 | 0 | 0 | 0 | 0 | 0 | 0 | 0 | 0 | 0 | 0 | 0 | 0 | 0 | 0 | 0 | 0 | 0 | 0 | 0 | 0 | 0 | 0 | 0 | 0 | 0 | 0 | 0 | 0
55.22 | 5 | 16 | 2 | 3241.5 | 0 | 0 | 0 | 0 | 0 | 0 | 0 | 0 | 0 | 0 | 0 | 0 | 0 | 0 | 0 | 0 | 0 | 0 | 0 | 0 | 0 | 0 | 0 | 0 | 0 | 0 | 0 | 0 | 0 | 0 | 0 | 0 | 0 | 0 | 0 | 0 | 0 | 0 | 0 | 0 | 0 | 0 | 0 | 0 | 0 | 0 | 0 | 0 | 0 | 0 | 0 | 0 | 0 | 0
54.5 | 5 | 16 | 3 | 3242.5 | 0 | 0 | 0 | 0 | 0 | 0 | 0 | 0 | 0 | 0 | 0 | 0 | 0 | 0 | 0 | 0 | 0 | 0 | 0 | 0 | 0 | 0 | 0 | 0 | 0 | 0 | 0 | 0 | 0 | 0 | 0 | 0 | 0 | 0 | 0 | 0 | 0 | 0 | 0 | 0 | 0 | 0 | 0 | 0 | 0 | 0 | 0 | 0 | 0 | 0 | 0 | 0 | 0 | 0
53.96 | 5 | 16 | 4 | 3243.5 | 0 | 0 | 0 | 0 | 0 | 0 | 0 | 0 | 0 | 0 | 0 | 0 | 0 | 0 | 0 | 0 | 0 | 0 | 0 | 0 | 0 | 0 | 0 | 0 | 0 | 0 | 0 | 0 | 0 | 0 | 0 | 0 | 0 | 0 | 0 | 0 | 0 | 0 | 0 | 0 | 0 | 0 | 0 | 0 | 0 | 0 | 0 | 0 | 0 | 0 | 0 | 0 | 0 | 0
54.14 | 5 | 16 | 5 | 3244.5 | 0 | 0 | 0 | 0 | 0 | 0 | 0 | 0 | 0 | 0 | 0 | 0 | 0 | 0 | 0 | 0 | 0 | 0 | 0 | 0 | 0 | 0 | 0 | 0 | 0 | 0 | 0 | 0 | 0 | 0 | 0 | 0 | 0 | 0 | 0 | 0 | 0 | 0 | 0 | 0 | 0 | 0 | 0 | 0 | 0 | 0 | 0 | 0 | 0 | 0 | 0 | 0 | 0 | 0
53.96 | 5 | 16 | 6 | 3245.5 | 0 | 0 | 0 | 0 | 0 | 0 | 0 | 0 | 0 | 0 | 0 | 0 | 0 | 0 | 0 | 0 | 0 | 0 | 0 | 0 | 0 | 0 | 0 | 0 | 0 | 0 | 0 | 0 | 0 | 0 | 0 | 0 | 0 | 0 | 0 | 0 | 0 | 0 | 0 | 0 | 0 | 0 | 0 | 0 | 0 | 0 | 0 | 0 | 0 | 0 | 0 | 0 | 0 | 0
53.96 | 5 | 16 | 7 | 3246.5 | 0 | 0 | 0 | 0 | 0 | 0 | 0 | 0 | 0 | 0 | 0 | 0 | 0 | 0 | 0 | 0 | 0 | 0 | 0 | 0 | 0 | 0 | 0 | 0 | 0 | 0 | 0 | 0 | 0 | 0 | 0 | 0 | 0 | 0 | 0 | 0 | 0 | 0 | 0 | 0 | 0 | 0 | 0 | 0 | 0 | 0 | 0 | 0 | 0 | 0 | 0 | 0 | 0 | 0
59.9 | 5 | 16 | 8 | 3247.5 | 0 | 0 | 0 | 0 | 0 | 0 | 0 | 0 | 0 | 0 | 0 | 0 | 0 | 0 | 0 | 0 | 0 | 0 | 0 | 0 | 0 | 0 | 0 | 0 | 0 | 0 | 0 | 0 | 0 | 0 | 0 | 0 | 0 | 0 | 0 | 0 | 0 | 0 | 0 | 0 | 0 | 0 | 0 | 0 | 0 | 0 | 0 | 0 | 0 | 0 | 0 | 0 | 0 | 0
64.94 | 5 | 16 | 9 | 3248.5 | 0 | 0 | 0 | 0 | 0 | 0 | 0 | 0 | 0 | 0 | 0 | 0 | 0 | 0 | 0 | 0 | 0 | 0 | 0 | 0 | 0 | 0 | 0 | 0 | 0 | 0 | 0 | 0 | 0 | 0 | 0 | 0 | 0 | 0 | 0 | 0 | 0 | 0 | 0 | 0 | 0 | 0 | 0 | 0 | 0 | 0 | 0 | 0 | 0 | 0 | 0 | 0 | 0 | 0
68 | 5 | 16 | 10 | 3249.5 | 0 | 0 | 0 | 0 | 0 | 0 | 0 | 0 | 0 | 0 | 0 | 0 | 0 | 0 | 0 | 0 | 0 | 0 | 0 | 0 | 0 | 0 | 0 | 0 | 0 | 0 | 0 | 0 | 0 | 0 | 0 | 0 | 0 | 0 | 0 | 0 | 0 | 0 | 0 | 0 | 0 | 0 | 0 | 0 | 0 | 0 | 0 | 0 | 0 | 0 | 0 | 0 | 0 | 0
68.9 | 5 | 16 | 11 | 3250.5 | 0 | 0 | 0 | 0 | 0 | 0 | 0 | 0 | 0 | 0 | 0 | 0 | 0 | 0 | 0 | 0 | 0 | 0 | 0 | 0 | 0 | 0 | 0 | 0 | 0 | 0 | 0 | 0 | 0 | 0 | 0 | 0 | 0 | 0 | 0 | 0 | 0 | 0 | 0 | 0 | 0 | 0 | 0 | 0 | 0 | 0 | 0 | 0 | 0 | 0 | 0 | 0 | 0 | 0
69.98 | 5 | 16 | 12 | 3251.5 | 0 | 0 | 0 | 0 | 0 | 0 | 0 | 0 | 0 | 0 | 0 | 0 | 0 | 0 | 0 | 0 | 0 | 0 | 0 | 0 | 0 | 0 | 0 | 0 | 0 | 0 | 0 | 0 | 0 | 0 | 0 | 0 | 0 | 0 | 0 | 0 | 0 | 0 | 0 | 0 | 0 | 0 | 0 | 0 | 0 | 0 | 0 | 0 | 0 | 0 | 0 | 0 | 0 | 0
57.92 | 5 | 16 | 13 | 3252.5 | 0 | 0 | 0 | 0 | 0 | 0 | 0 | 0 | 0 | 0 | 0 | 0 | 0 | 0 | 0 | 0 | 0 | 0 | 0 | 0 | 0 | 0 | 0 | 0 | 0 | 0 | 0 | 0 | 0 | 0 | 0 | 0 | 0 | 0 | 0 | 0 | 0 | 0 | 0 | 0 | 0 | 0 | 0 | 0 | 0 | 0 | 0 | 0 | 0 | 0 | 0 | 0 | 0 | 0
59 | 5 | 16 | 14 | 3253.5 | 0 | 0 | 0 | 0 | 0 | 0 | 0 | 0 | 0 | 0 | 0 | 0 | 0 | 0 | 0 | 0 | 0 | 0 | 0 | 0 | 0 | 0 | 0 | 0 | 0 | 0 | 0 | 0 | 0 | 0 | 0 | 0 | 0 | 0 | 0 | 0 | 0 | 0 | 0 | 0 | 0 | 0 | 0 | 0 | 0 | 0 | 0 | 0 | 0 | 0 | 0 | 0 | 0 | 0
54.86 | 5 | 16 | 15 | 3254.5 | 0 | 0 | 0 | 0 | 0 | 0 | 0 | 0 | 0 | 0 | 0 | 0 | 0 | 0 | 0 | 0 | 0 | 0 | 0 | 0 | 0 | 0 | 0 | 0 | 0 | 0 | 0 | 0 | 0 | 0 | 0 | 0 | 0 | 0 | 0 | 0 | 0 | 0 | 0 | 0 | 0 | 0 | 0 | 0 | 0 | 0 | 0 | 0 | 0 | 0 | 0 | 0 | 0 | 0
53.96 | 5 | 16 | 16 | 3255.5 | 0 | 0 | 0 | 0 | 0 | 0 | 0 | 0 | 0 | 0 | 0 | 0 | 0 | 0 | 0 | 0 | 0 | 0 | 0 | 0 | 0 | 0 | 0 | 0 | 0 | 0 | 0 | 0 | 0 | 0 | 0 | 0 | 0 | 0 | 0 | 0 | 0 | 0 | 0 | 0 | 0 | 0 | 0 | 0 | 0 | 0 | 0 | 0 | 0 | 0 | 0 | 0 | 0 | 0
53.96 | 5 | 16 | 17 | 3256.5 | 0 | 0 | 0 | 0 | 0 | 0 | 0 | 0 | 0 | 0 | 0 | 0 | 0 | 0 | 0 | 0 | 0 | 0 | 0 | 0 | 0 | 0 | 0 | 0 | 0 | 0 | 0 | 0 | 0 | 0 | 0 | 0 | 0 | 0 | 0 | 0 | 0 | 0 | 0 | 0 | 0 | 0 | 0 | 0 | 0 | 0 | 0 | 0 | 0 | 0 | 0 | 0 | 0 | 0
52.88 | 5 | 16 | 18 | 3257.5 | 0 | 0 | 0 | 0 | 0 | 0 | 0 | 0 | 0 | 0 | 0 | 0 | 0 | 0 | 0 | 0 | 0 | 0 | 0 | 0 | 0 | 0 | 0 | 0 | 0 | 0 | 0 | 0 | 0 | 0 | 0 | 0 | 0 | 0 | 0 | 0 | 0 | 0 | 0 | 0 | 0 | 0 | 0 | 0 | 0 | 0 | 0 | 0 | 0 | 0 | 0 | 0 | 0 | 0
51.98 | 5 | 16 | 19 | 3258.5 | 0 | 0 | 0 | 0 | 0 | 0 | 0 | 0 | 0 | 0 | 0 | 0 | 0 | 0 | 0 | 0 | 0 | 0 | 0 | 0 | 0 | 0 | 0 | 0 | 0 | 0 | 0 | 0 | 0 | 0 | 0 | 0 | 0 | 0 | 0 | 0 | 0 | 0 | 0 | 0 | 0 | 0 | 0 | 0 | 0 | 0 | 0 | 0 | 0 | 0 | 0 | 0 | 0 | 0
50 | 5 | 16 | 20 | 3259.5 | 0 | 0 | 0 | 0 | 0 | 0 | 0 | 0 | 0 | 0 | 0 | 0 | 0 | 0 | 0 | 0 | 0 | 0 | 0 | 0 | 0 | 0 | 0 | 0 | 0 | 0 | 0 | 0 | 0 | 0 | 0 | 0 | 0 | 0 | 0 | 0 | 0 | 0 | 0 | 0 | 0 | 0 | 0 | 0 | 0 | 0 | 0 | 0 | 0 | 0 | 0 | 0 | 0 | 0
50.9 | 5 | 16 | 21 | 3260.5 | 0 | 0 | 0 | 0 | 0 | 0 | 0 | 0 | 0 | 0 | 0 | 0 | 0 | 0 | 0 | 0 | 0 | 0 | 0 | 0 | 0 | 0 | 0 | 0 | 0 | 0 | 0 | 0 | 0 | 0 | 0 | 0 | 0 | 0 | 0 | 0 | 0 | 0 | 0 | 0 | 0 | 0 | 0 | 0 | 0 | 0 | 0 | 0 | 0 | 0 | 0 | 0 | 0 | 0
48.2 | 5 | 16 | 22 | 3261.5 | 0 | 0 | 0 | 0 | 0.05 | 0 | 0 | 0 | 0 | 0 | 0 | 0.05 | 0 | 0 | 0 | 0 | 0 | 0 | 0 | 0 | 0.05 | 0 | 0 | 0 | 0.28 | 0 | 0.39 | 0 | 0.05 | 0 | 0.29 | 0 | 0 | 0 | 0 | 0.02 | 0.06824 | 0 | 0 | 0 | 0.28 | 0 | 0.08 | 0.05 | 0 | 0.29 | 0 | 0 | 0 | 0 | 0.02 | 0 | 0 | 0
44.78 | 5 | 16 | 23 | 3262.5 | 1.66 | 0 | 2 | 0.02 | 0.05 | 0 | 1.38 | 0 | 0 | 0.00138 | 0 | 0.16 | 0.01 | 0 | 0 | 1.38 | 0 | 0 | 0.00138 | 0 | 0.16 | 0.01 | 0 | 0 | 1.95 | 0 | 2.69 | 0 | 0.05 | 0 | 1.95 | 0 | 0 | 0.00195 | 0 | 0.18 | 0.61416 | 0 | 0 | 0 | 1.95 | 0 | 0.57 | 0.05 | 0 | 1.95 | 0 | 0 | 0.00195 | 0 | 0.18 | 0 | 0 | 0
42.98 | 5 | 16 | 24 | 3263.5 | 2.89 | 0 | 3.48 | 0.03 | 0.05 | 0 | 2.81 | 0 | 0 | 0.00281 | 0 | 0.28 | 0.02 | 0 | 0 | 2.81 | 0 | 0 | 0.00281 | 0 | 0.28 | 0.02 | 0 | 0 | 2.87 | 0 | 3.95 | 0 | 0.05 | 0 | 2.87 | 0 | 0 | 0.00287 | 0 | 0.27 | 0.92124 | 0 | 0 | 0 | 2.87 | 0 | 0.84 | 0.05 | 0 | 2.87 | 0 | 0 | 0.00287 | 0 | 0.27 | 0 | 0 | 0
41.72 | 5 | 17 | 1 | 3264.5 | 4.02 | 0 | 4.84 | 0.04 | 0.05 | 0 | 4.04 | 0 | 0 | 0.00404 | 0 | 0.39 | 0.03 | 0 | 0 | 4.04 | 0 | 0 | 0.00404 | 0 | 0.39 | 0.03 | 0 | 0 | 3.87 | 0 | 5.33 | 0 | 0.05 | 0 | 3.87 | 0 | 0 | 0.00387 | 0 | 0.35 | 1.1942 | 0 | 0 | 0 | 3.87 | 0 | 1.13 | 0.05 | 0 | 3.87 | 0 | 0 | 0.00387 | 0 | 0.35 | 0 | 0 | 0
39.74 | 5 | 17 | 2 | 3265.5 | 5.36 | 0 | 6.45 | 0.05 | 0.05 | 0 | 5.59 | 0 | 0 | 0.00559 | 0 | 0.64 | 0.05 | 0 | 0 | 5.59 | 0 | 0 | 0.00559 | 0 | 0.64 | 0.05 | 0 | 0 | 4.97 | 0 | 6.85 | 0.01 | 0.05 | 0 | 4.97 | 0 | 0 | 0.00497 | 0 | 0.46 | 1.5695 | 0.01 | 0 | 0 | 4.97 | 0 | 1.46 | 0.05 | 0 | 4.97 | 0 | 0 | 0.00497 | 0 | 0.46 | 0.01 | 0 | 0
38.48 | 5 | 17 | 3 | 3266.5 | 6.56 | 0 | 7.9 | 0.06 | 0.05 | 0 | 7.09 | 0 | 0 | 0.00709 | 0 | 0.81 | 0.07 | 0 | 0 | 7.09 | 0 | 0 | 0.00709 | 0 | 0.81 | 0.07 | 0 | 0 | 5.89 | 0 | 8.12 | 0.01 | 0.05 | 0 | 5.89 | 0 | 0 | 0.00589 | 0 | 0.53 | 1.8084 | 0.01 | 0 | 0 | 5.89 | 0 | 1.73 | 0.05 | 0 | 5.89 | 0 | 0 | 0.00589 | 0 | 0.53 | 0.01 | 0 | 0
37.22 | 5 | 17 | 4 | 3267.5 | 7.63 | 0 | 9.19 | 0.07 | 0.05 | 0 | 8.39 | 0 | 0 | 0.00839 | 0 | 0.96 | 0.08 | 0 | 0 | 8.39 | 0 | 0 | 0.00839 | 0 | 0.96 | 0.08 | 0 | 0 | 6.71 | 0 | 9.24 | 0.01 | 0.05 | 0 | 6.71 | 0 | 0 | 0.00671 | 0 | 0.58 | 1.979 | 0.01 | 0 | 0 | 6.71 | 0 | 1.97 | 0.05 | 0 | 6.71 | 0 | 0 | 0.00671 | 0 | 0.58 | 0.01 | 0 | 0
36.86 | 5 | 17 | 5 | 3268.5 | 8.43 | 0 | 10.17 | 0.08 | 0.05 | 0 | 9.35 | 0 | 0 | 0.00935 | 0 | 1.08 | 0.09 | 0 | 0 | 9.35 | 0 | 0 | 0.00935 | 0 | 1.08 | 0.09 | 0 | 0 | 7.29 | 0 | 10.02 | 0.01 | 0.05 | 0 | 7.28 | 0 | 0 | 0.00728 | 0 | 0.62 | 2.1154 | 0.01 | 0 | 0 | 7.28 | 0 | 2.13 | 0.05 | 0 | 7.28 | 0 | 0 | 0.00728 | 0 | 0.62 | 0.01 | 0 | 0
35.96 | 5 | 17 | 6 | 3269.5 | 9.2 | 0 | 11.11 | 0.08 | 0.05 | 0 | 10.22 | 0 | 0 | 0.01022 | 0 | 1.18 | 0.1 | 0 | 0 | 10.22 | 0 | 0 | 0.01022 | 0 | 1.18 | 0.1 | 0 | 0 | 7.89 | 0 | 10.78 | 0.01 | 0.05 | 0 | 7.89 | 0 | 0 | 0.00789 | 0 | 0.72 | 2.4566 | 0.01 | 0 | 0 | 7.89 | 0 | 2.31 | 0.05 | 0 | 7.89 | 0 | 0 | 0.00789 | 0 | 0.72 | 0.01 | 0 | 0
41.9 | 5 | 17 | 7 | 3270.5 | 8.33 | 0 | 10.06 | 0.08 | 0.05 | 0 | 9.37 | 0 | 0 | 0.00937 | 0 | 0.8 | 0.06 | 0 | 0 | 9.37 | 0 | 0 | 0.00937 | 0 | 0.8 | 0.06 | 0 | 0 | 6.86 | 0 | 9.45 | 0.01 | 0.05 | 0 | 6.86 | 0 | 0 | 0.00686 | 0 | 0.54 | 1.8425 | 0.01 | 0 | 0 | 6.86 | 0 | 2.01 | 0.05 | 0 | 6.86 | 0 | 0 | 0.00686 | 0 | 0.54 | 0.01 | 0 | 0
46.22 | 5 | 17 | 8 | 3271.5 | 7.24 | 0 | 8.76 | 0.07 | 0.05 | 0 | 8.14 | 0 | 0 | 0.00814 | 0 | 0.69 | 0.05 | 0 | 0 | 8.14 | 0 | 0 | 0.00814 | 0 | 0.69 | 0.05 | 0 | 0 | 5.92 | 0 | 8.17 | 0.01 | 0.05 | 0 | 5.93 | 0 | 0 | 0.00593 | 0 | 0.47 | 1.6036 | 0.01 | 0 | 0 | 5.93 | 0 | 1.74 | 0.05 | 0 | 5.93 | 0 | 0 | 0.00593 | 0 | 0.47 | 0.01 | 0 | 0
50.9 | 5 | 17 | 9 | 3272.5 | 6.07 | 0 | 7.34 | 0.06 | 0 | 0 | 6.83 | 0 | 0 | 0.00683 | 0 | 0.53 | 0.04 | 0 | 0 | 6.83 | 0 | 0 | 0.00683 | 0 | 0.53 | 0.04 | 0 | 0 | 4.94 | 0 | 6.81 | 0.01 | 0 | 0 | 4.94 | 0 | 0 | 0.00494 | 0 | 0.39 | 1.3307 | 0.01 | 0 | 0 | 4.94 | 0 | 1.45 | 0 | 0 | 4.94 | 0 | 0 | 0.00494 | 0 | 0.39 | 0.01 | 0 | 0
54.86 | 5 | 17 | 10 | 3273.5 | 4.42 | 0 | 5.35 | 0.04 | 0 | 0 | 5.04 | 0 | 0 | 0.00504 | 0 | 0.39 | 0.03 | 0 | 0 | 5.04 | 0 | 0 | 0.00504 | 0 | 0.39 | 0.03 | 0 | 0 | 3.5 | 0 | 4.82 | 0 | 0 | 0 | 3.5 | 0 | 0 | 0.0035 | 0 | 0.28 | 0.95536 | 0 | 0 | 0 | 3.5 | 0 | 1.03 | 0 | 0 | 3.5 | 0 | 0 | 0.0035 | 0 | 0.28 | 0 | 0 | 0
55.94 | 5 | 17 | 11 | 3274.5 | 1 | 0 | 1.21 | 0.01 | 0 | 0 | 1.47 | 0 | 0 | 0.00147 | 0 | 0.11 | 0.01 | 0 | 0 | 1.47 | 0 | 0 | 0.00147 | 0 | 0.11 | 0.01 | 0 | 0 | 0.34 | 0 | 0.47 | 0 | 0 | 0 | 0.34 | 0 | 0 | 0 | 0 | 0.03 | 0.10236 | 0 | 0 | 0 | 0.34 | 0 | 0.1 | 0 | 0 | 0.34 | 0 | 0 | 0 | 0 | 0.03 | 0 | 0 | 0
58.28 | 5 | 17 | 12 | 3275.5 | 0 | 0 | 0 | 0 | 0 | 0 | 0 | 0 | 0 | 0 | 0 | 0 | 0 | 0 | 0 | 0 | 0 | 0 | 0 | 0 | 0 | 0 | 0 | 0 | 0 | 0 | 0 | 0 | 0 | 0 | 0 | 0 | 0 | 0 | 0 | 0 | 0 | 0 | 0 | 0 | 0 | 0 | 0 | 0 | 0 | 0 | 0 | 0 | 0 | 0 | 0 | 0 | 0 | 0
59.9 | 5 | 17 | 13 | 3276.5 | 0 | 0 | 0 | 0 | 0 | 0 | 0 | 0 | 0 | 0 | 0 | 0 | 0 | 0 | 0 | 0 | 0 | 0 | 0 | 0 | 0 | 0 | 0 | 0 | 0 | 0 | 0 | 0 | 0 | 0 | 0 | 0 | 0 | 0 | 0 | 0 | 0 | 0 | 0 | 0 | 0 | 0 | 0 | 0 | 0 | 0 | 0 | 0 | 0 | 0 | 0 | 0 | 0 | 0
61.88 | 5 | 17 | 14 | 3277.5 | 0 | 0 | 0 | 0 | 0 | 0 | 0 | 0 | 0 | 0 | 0 | 0 | 0 | 0 | 0 | 0 | 0 | 0 | 0 | 0 | 0 | 0 | 0 | 0 | 0 | 0 | 0 | 0 | 0 | 0 | 0 | 0 | 0 | 0 | 0 | 0 | 0 | 0 | 0 | 0 | 0 | 0 | 0 | 0 | 0 | 0 | 0 | 0 | 0 | 0 | 0 | 0 | 0 | 0
63.86 | 5 | 17 | 15 | 3278.5 | 0 | 0 | 0 | 0 | 0 | 0 | 0 | 0 | 0 | 0 | 0 | 0 | 0 | 0 | 0 | 0 | 0 | 0 | 0 | 0 | 0 | 0 | 0 | 0 | 0 | 0 | 0 | 0 | 0 | 0 | 0 | 0 | 0 | 0 | 0 | 0 | 0 | 0 | 0 | 0 | 0 | 0 | 0 | 0 | 0 | 0 | 0 | 0 | 0 | 0 | 0 | 0 | 0 | 0
68 | 5 | 17 | 16 | 3279.5 | 0 | 0 | 0 | 0 | 0 | 0 | 0 | 0 | 0 | 0 | 0 | 0 | 0 | 0 | 0 | 0 | 0 | 0 | 0 | 0 | 0 | 0 | 0 | 0 | 0 | 0 | 0 | 0 | 0 | 0 | 0 | 0 | 0 | 0 | 0 | 0 | 0 | 0 | 0 | 0 | 0 | 0 | 0 | 0 | 0 | 0 | 0 | 0 | 0 | 0 | 0 | 0 | 0 | 0
68 | 5 | 17 | 17 | 3280.5 | 0 | 0.09 | 0 | 0 | 0.01 | 0 | 0 | 0.22 | 0 | 0 | 0 | 0 | 0 | 0.01 | 0.01 | 0 | 0.22 | 0 | 0 | 0 | 0 | 0 | 0.01 | 0.01 | 0 | 0 | 0 | 0 | 0 | 0 | 0 | 0 | 0 | 0 | 0 | 0 | 0 | 0 | 0 | 0 | 0 | 0 | 0 | 0 | 0 | 0 | 0 | 0 | 0 | 0 | 0 | 0 | 0 | 0
68 | 5 | 17 | 18 | 3281.5 | 0 | 0.23 | 0 | 0 | 0.02 | 0.01 | 0 | 0.31 | 0 | 0 | 0 | 0 | 0 | 0.02 | 0.01 | 0 | 0.31 | 0 | 0 | 0 | 0 | 0 | 0.02 | 0.01 | 0 | 0.13 | 0 | 0 | 0.01 | 0 | 0 | 0.14 | 0 | 0 | 0 | 0 | 0 | 0 | 0.01 | 0 | 0 | 0.13 | 0 | 0.01 | 0 | 0 | 0.14 | 0 | 0 | 0 | 0 | 0 | 0.01 | 0
64.94 | 5 | 17 | 19 | 3282.5 | 0 | 0 | 0 | 0 | 0 | 0 | 0 | 0.11 | 0 | 0 | 0 | 0 | 0 | 0.01 | 0 | 0 | 0.11 | 0 | 0 | 0 | 0 | 0 | 0.01 | 0 | 0 | 0 | 0 | 0 | 0 | 0 | 0 | 0 | 0 | 0 | 0 | 0 | 0 | 0 | 0 | 0 | 0 | 0 | 0 | 0 | 0 | 0 | 0 | 0 | 0 | 0 | 0 | 0 | 0 | 0
63.86 | 5 | 17 | 20 | 3283.5 | 0 | 0.05 | 0 | 0 | 0 | 0 | 0 | 0.13 | 0 | 0 | 0 | 0 | 0 | 0.01 | 0 | 0 | 0.13 | 0 | 0 | 0 | 0 | 0 | 0.01 | 0 | 0 | 0 | 0 | 0 | 0 | 0 | 0 | 0 | 0 | 0 | 0 | 0 | 0 | 0 | 0 | 0 | 0 | 0 | 0 | 0 | 0 | 0 | 0 | 0 | 0 | 0 | 0 | 0 | 0 | 0
57.92 | 5 | 17 | 21 | 3284.5 | 0 | 0 | 0 | 0 | 0 | 0 | 0 | 0 | 0 | 0 | 0 | 0 | 0 | 0 | 0 | 0 | 0 | 0 | 0 | 0 | 0 | 0 | 0 | 0 | 0 | 0 | 0 | 0 | 0 | 0 | 0 | 0 | 0 | 0 | 0 | 0 | 0 | 0 | 0 | 0 | 0 | 0 | 0 | 0 | 0 | 0 | 0 | 0 | 0 | 0 | 0 | 0 | 0 | 0
52.88 | 5 | 17 | 22 | 3285.5 | 0 | 0 | 0 | 0 | 0 | 0 | 0 | 0 | 0 | 0 | 0 | 0 | 0 | 0 | 0 | 0 | 0 | 0 | 0 | 0 | 0 | 0 | 0 | 0 | 0 | 0 | 0 | 0 | 0 | 0 | 0 | 0 | 0 | 0 | 0 | 0 | 0 | 0 | 0 | 0 | 0 | 0 | 0 | 0 | 0 | 0 | 0 | 0 | 0 | 0 | 0 | 0 | 0 | 0
48.56 | 5 | 17 | 23 | 3286.5 | 0 | 0 | 0 | 0 | 0.05 | 0 | 0 | 0 | 0 | 0 | 0 | 0.05 | 0 | 0 | 0 | 0 | 0 | 0 | 0 | 0 | 0.05 | 0 | 0 | 0 | 0 | 0 | 0 | 0 | 0.05 | 0 | 0 | 0 | 0 | 0 | 0 | 0 | 0 | 0 | 0 | 0 | 0 | 0 | 0 | 0.05 | 0 | 0 | 0 | 0 | 0 | 0 | 0 | 0 | 0 | 0
46.04 | 5 | 17 | 24 | 3287.5 | 0 | 0 | 0 | 0 | 0.05 | 0 | 0 | 0 | 0 | 0 | 0 | 0.05 | 0 | 0 | 0 | 0 | 0 | 0 | 0 | 0 | 0.05 | 0 | 0 | 0 | 0 | 0 | 0 | 0 | 0.05 | 0 | 0 | 0 | 0 | 0 | 0 | 0 | 0 | 0 | 0 | 0 | 0 | 0 | 0 | 0.05 | 0 | 0 | 0 | 0 | 0 | 0 | 0 | 0 | 0 | 0
43.88 | 5 | 18 | 1 | 3288.5 | 0 | 0 | 0 | 0 | 0.05 | 0 | 0 | 0 | 0 | 0 | 0 | 0.05 | 0 | 0 | 0 | 0 | 0 | 0 | 0 | 0 | 0.05 | 0 | 0 | 0 | 0 | 0 | 0 | 0 | 0.05 | 0 | 0 | 0 | 0 | 0 | 0 | 0 | 0 | 0 | 0 | 0 | 0 | 0 | 0 | 0.05 | 0 | 0 | 0 | 0 | 0 | 0 | 0 | 0 | 0 | 0
41.18 | 5 | 18 | 2 | 3289.5 | 0.28 | 0 | 0.33 | 0 | 0.05 | 0 | 0 | 0 | 0 | 0 | 0 | 0.05 | 0 | 0 | 0 | 0 | 0 | 0 | 0 | 0 | 0.05 | 0 | 0 | 0 | 0.58 | 0 | 0.81 | 0 | 0.05 | 0 | 0.61 | 0 | 0 | 0.00061 | 0 | 0.06 | 0.20472 | 0 | 0 | 0 | 0.58 | 0 | 0.17 | 0.05 | 0 | 0.61 | 0 | 0 | 0.00061 | 0 | 0.06 | 0 | 0 | 0
39.02 | 5 | 18 | 3 | 3290.5 | 2.27 | 0 | 2.75 | 0.02 | 0.05 | 0 | 2.13 | 0 | 0 | 0.00213 | 0 | 0.26 | 0.02 | 0 | 0 | 2.13 | 0 | 0 | 0.00213 | 0 | 0.26 | 0.02 | 0 | 0 | 2.41 | 0 | 3.32 | 0 | 0.05 | 0 | 2.4 | 0 | 0 | 0.0024 | 0 | 0.24 | 0.81888 | 0 | 0 | 0 | 2.41 | 0 | 0.71 | 0.05 | 0 | 2.4 | 0 | 0 | 0.0024 | 0 | 0.24 | 0 | 0 | 0
36.86 | 5 | 18 | 4 | 3291.5 | 3.97 | 0 | 4.8 | 0.04 | 0.05 | 0 | 4.04 | 0 | 0 | 0.00404 | 0 | 0.47 | 0.04 | 0 | 0 | 4.04 | 0 | 0 | 0.00404 | 0 | 0.47 | 0.04 | 0 | 0 | 3.71 | 0 | 5.12 | 0 | 0.05 | 0 | 3.72 | 0 | 0 | 0.00372 | 0 | 0.36 | 1.2283 | 0.01 | 0 | 0 | 3.71 | 0 | 1.09 | 0.05 | 0 | 3.72 | 0 | 0 | 0.00372 | 0 | 0.36 | 0.01 | 0 | 0
35.78 | 5 | 18 | 5 | 3292.5 | 5.51 | 0 | 6.67 | 0.05 | 0.05 | 0 | 5.83 | 0 | 0 | 0.00583 | 0 | 0.68 | 0.06 | 0 | 0 | 5.83 | 0 | 0 | 0.00583 | 0 | 0.68 | 0.06 | 0 | 0 | 5 | 0 | 6.89 | 0.01 | 0.05 | 0 | 5 | 0 | 0 | 0.005 | 0 | 0.47 | 1.6036 | 0.01 | 0 | 0 | 5 | 0 | 1.47 | 0.05 | 0 | 5 | 0 | 0 | 0.005 | 0 | 0.47 | 0.01 | 0 | 0
33.98 | 5 | 18 | 6 | 3293.5 | 7.18 | 0 | 8.69 | 0.07 | 0.05 | 0 | 7.74 | 0 | 0 | 0.00774 | 0 | 0.93 | 0.08 | 0 | 0 | 7.74 | 0 | 0 | 0.00774 | 0 | 0.93 | 0.08 | 0 | 0 | 6.39 | 0 | 8.8 | 0.01 | 0.05 | 0 | 6.38 | 0 | 0 | 0.00638 | 0 | 0.57 | 1.9448 | 0.01 | 0 | 0 | 6.38 | 0 | 1.87 | 0.05 | 0 | 6.38 | 0 | 0 | 0.00638 | 0 | 0.57 | 0.01 | 0 | 0
36.86 | 5 | 18 | 7 | 3294.5 | 7.21 | 0 | 8.72 | 0.07 | 0.05 | 0 | 8.01 | 0 | 0 | 0.00801 | 0 | 0.93 | 0.08 | 0 | 0 | 8.01 | 0 | 0 | 0.00801 | 0 | 0.93 | 0.08 | 0 | 0 | 6.09 | 0 | 8.39 | 0.01 | 0.05 | 0 | 6.09 | 0 | 0 | 0.00609 | 0 | 0.55 | 1.8766 | 0.01 | 0 | 0 | 6.09 | 0 | 1.79 | 0.05 | 0 | 6.09 | 0 | 0 | 0.00609 | 0 | 0.55 | 0.01 | 0 | 0
46.94 | 5 | 18 | 8 | 3295.5 | 5.57 | 0 | 6.73 | 0.05 | 0.05 | 0 | 6.37 | 0 | 0 | 0.00637 | 0 | 0.55 | 0.04 | 0 | 0 | 6.37 | 0 | 0 | 0.00637 | 0 | 0.55 | 0.04 | 0 | 0 | 4.45 | 0 | 6.13 | 0.01 | 0.05 | 0 | 4.44 | 0 | 0 | 0.00444 | 0 | 0.37 | 1.2624 | 0.01 | 0 | 0 | 4.44 | 0 | 1.3 | 0.05 | 0 | 4.44 | 0 | 0 | 0.00444 | 0 | 0.37 | 0.01 | 0 | 0
57.92 | 5 | 18 | 9 | 3296.5 | 3.87 | 0 | 4.68 | 0.04 | 0 | 0 | 4.47 | 0 | 0 | 0.00447 | 0 | 0.34 | 0.02 | 0 | 0 | 4.47 | 0 | 0 | 0.00447 | 0 | 0.34 | 0.02 | 0 | 0 | 3.03 | 0 | 4.18 | 0 | 0 | 0 | 3.04 | 0 | 0 | 0.00304 | 0 | 0.23 | 0.78476 | 0 | 0 | 0 | 3.04 | 0 | 0.89 | 0 | 0 | 3.04 | 0 | 0 | 0.00304 | 0 | 0.23 | 0 | 0 | 0
61.88 | 5 | 18 | 10 | 3297.5 | 2.19 | 0 | 2.65 | 0.02 | 0 | 0 | 2.6 | 0 | 0 | 0.0026 | 0 | 0.2 | 0.01 | 0 | 0 | 2.6 | 0 | 0 | 0.0026 | 0 | 0.2 | 0.01 | 0 | 0 | 1.65 | 0 | 2.27 | 0 | 0 | 0 | 1.65 | 0 | 0 | 0.00165 | 0 | 0.12 | 0.40944 | 0 | 0 | 0 | 1.65 | 0 | 0.48 | 0 | 0 | 1.65 | 0 | 0 | 0.00165 | 0 | 0.12 | 0 | 0 | 0
64.94 | 5 | 18 | 11 | 3298.5 | 0 | 0 | 0 | 0 | 0 | 0 | 0 | 0 | 0 | 0 | 0 | 0 | 0 | 0 | 0 | 0 | 0 | 0 | 0 | 0 | 0 | 0 | 0 | 0 | 0 | 0 | 0 | 0 | 0 | 0 | 0 | 0 | 0 | 0 | 0 | 0 | 0 | 0 | 0 | 0 | 0 | 0 | 0 | 0 | 0 | 0 | 0 | 0 | 0 | 0 | 0 | 0 | 0 | 0
68 | 5 | 18 | 12 | 3299.5 | 0 | 0 | 0 | 0 | 0 | 0 | 0 | 0 | 0 | 0 | 0 | 0 | 0 | 0 | 0 | 0 | 0 | 0 | 0 | 0 | 0 | 0 | 0 | 0 | 0 | 0 | 0 | 0 | 0 | 0 | 0 | 0 | 0 | 0 | 0 | 0 | 0 | 0 | 0 | 0 | 0 | 0 | 0 | 0 | 0 | 0 | 0 | 0 | 0 | 0 | 0 | 0 | 0 | 0
68.9 | 5 | 18 | 13 | 3300.5 | 0 | 0 | 0 | 0 | 0 | 0 | 0 | 0 | 0 | 0 | 0 | 0 | 0 | 0 | 0 | 0 | 0 | 0 | 0 | 0 | 0 | 0 | 0 | 0 | 0 | 0 | 0 | 0 | 0 | 0 | 0 | 0 | 0 | 0 | 0 | 0 | 0 | 0 | 0 | 0 | 0 | 0 | 0 | 0 | 0 | 0 | 0 | 0 | 0 | 0 | 0 | 0 | 0 | 0
69.98 | 5 | 18 | 14 | 3301.5 | 0 | 0 | 0 | 0 | 0 | 0 | 0 | 0 | 0 | 0 | 0 | 0 | 0 | 0 | 0 | 0 | 0 | 0 | 0 | 0 | 0 | 0 | 0 | 0 | 0 | 0 | 0 | 0 | 0 | 0 | 0 | 0 | 0 | 0 | 0 | 0 | 0 | 0 | 0 | 0 | 0 | 0 | 0 | 0 | 0 | 0 | 0 | 0 | 0 | 0 | 0 | 0 | 0 | 0
71.96 | 5 | 18 | 15 | 3302.5 | 0 | 0.22 | 0 | 0 | 0.01 | 0 | 0 | 0.32 | 0 | 0 | 0 | 0 | 0 | 0.02 | 0.01 | 0 | 0.32 | 0 | 0 | 0 | 0 | 0 | 0.02 | 0.01 | 0 | 0.12 | 0 | 0 | 0.01 | 0 | 0 | 0.12 | 0 | 0 | 0 | 0 | 0 | 0 | 0.01 | 0 | 0 | 0.12 | 0 | 0.01 | 0 | 0 | 0.12 | 0 | 0 | 0 | 0 | 0 | 0.01 | 0
73.94 | 5 | 18 | 16 | 3303.5 | 0 | 2.24 | 0 | 0 | 0.14 | 0.05 | 0 | 2.26 | 0 | 0 | 0 | 0 | 0 | 0.13 | 0.05 | 0 | 2.26 | 0 | 0 | 0 | 0 | 0 | 0.13 | 0.05 | 0 | 2.54 | 0 | 0 | 0.16 | 0.05 | 0 | 2.66 | 0 | 0 | 0 | 0 | 0 | 0 | 0.19 | 0 | 0 | 2.54 | 0 | 0.16 | 0.05 | 0 | 2.66 | 0 | 0 | 0 | 0 | 0 | 0.19 | 0
73.94 | 5 | 18 | 17 | 3304.5 | 0 | 3.02 | 0 | 0 | 0.19 | 0.07 | 0 | 3.17 | 0 | 0 | 0 | 0 | 0 | 0.18 | 0.07 | 0 | 3.17 | 0 | 0 | 0 | 0 | 0 | 0.18 | 0.07 | 0 | 3.15 | 0 | 0 | 0.2 | 0.06 | 0 | 3 | 0 | 0 | 0 | 0 | 0 | 0 | 0.21 | 0 | 0 | 3.15 | 0 | 0.2 | 0.06 | 0 | 3 | 0 | 0 | 0 | 0 | 0 | 0.21 | 0
70.88 | 5 | 18 | 18 | 3305.5 | 0 | 3.01 | 0 | 0 | 0.18 | 0.06 | 0 | 3.15 | 0 | 0 | 0 | 0 | 0 | 0.17 | 0.07 | 0 | 3.15 | 0 | 0 | 0 | 0 | 0 | 0.17 | 0.07 | 0 | 3.05 | 0 | 0 | 0.18 | 0.05 | 0 | 2.81 | 0 | 0 | 0 | 0 | 0 | 0 | 0.19 | 0 | 0 | 3.05 | 0 | 0.18 | 0.05 | 0 | 2.81 | 0 | 0 | 0 | 0 | 0 | 0.19 | 0
68.9 | 5 | 18 | 19 | 3306.5 | 0 | 2.87 | 0 | 0 | 0.17 | 0.06 | 0 | 3 | 0 | 0 | 0 | 0 | 0 | 0.16 | 0.07 | 0 | 3 | 0 | 0 | 0 | 0 | 0 | 0.16 | 0.07 | 0 | 2.86 | 0 | 0 | 0.17 | 0.05 | 0 | 2.62 | 0 | 0 | 0 | 0 | 0 | 0 | 0.17 | 0 | 0 | 2.86 | 0 | 0.17 | 0.05 | 0 | 2.62 | 0 | 0 | 0 | 0 | 0 | 0.17 | 0
65.84 | 5 | 18 | 20 | 3307.5 | 0 | 2.43 | 0 | 0 | 0.14 | 0.05 | 0 | 2.55 | 0 | 0 | 0 | 0 | 0 | 0.13 | 0.06 | 0 | 2.55 | 0 | 0 | 0 | 0 | 0 | 0.13 | 0.06 | 0 | 2.37 | 0 | 0 | 0.13 | 0.04 | 0 | 2.14 | 0 | 0 | 0 | 0 | 0 | 0 | 0.14 | 0 | 0 | 2.37 | 0 | 0.13 | 0.04 | 0 | 2.14 | 0 | 0 | 0 | 0 | 0 | 0.14 | 0
60.98 | 5 | 18 | 21 | 3308.5 | 0 | 1.36 | 0 | 0 | 0.07 | 0.03 | 0 | 1.45 | 0 | 0 | 0 | 0 | 0 | 0.07 | 0.03 | 0 | 1.45 | 0 | 0 | 0 | 0 | 0 | 0.07 | 0.03 | 0 | 1.28 | 0 | 0 | 0.07 | 0.02 | 0 | 1.05 | 0 | 0 | 0 | 0 | 0 | 0 | 0.07 | 0 | 0 | 1.28 | 0 | 0.07 | 0.02 | 0 | 1.05 | 0 | 0 | 0 | 0 | 0 | 0.07 | 0
57.74 | 5 | 18 | 22 | 3309.5 | 0 | 0.18 | 0 | 0 | 0.01 | 0 | 0 | 0.26 | 0 | 0 | 0 | 0 | 0 | 0.01 | 0.01 | 0 | 0.26 | 0 | 0 | 0 | 0 | 0 | 0.01 | 0.01 | 0 | 0.07 | 0 | 0 | 0 | 0 | 0 | 0 | 0 | 0 | 0 | 0 | 0 | 0 | 0 | 0 | 0 | 0.07 | 0 | 0 | 0 | 0 | 0 | 0 | 0 | 0 | 0 | 0 | 0 | 0
53.78 | 5 | 18 | 23 | 3310.5 | 0 | 0 | 0 | 0 | 0 | 0 | 0 | 0 | 0 | 0 | 0 | 0 | 0 | 0 | 0 | 0 | 0 | 0 | 0 | 0 | 0 | 0 | 0 | 0 | 0 | 0 | 0 | 0 | 0 | 0 | 0 | 0 | 0 | 0 | 0 | 0 | 0 | 0 | 0 | 0 | 0 | 0 | 0 | 0 | 0 | 0 | 0 | 0 | 0 | 0 | 0 | 0 | 0 | 0
51.44 | 5 | 18 | 24 | 3311.5 | 0 | 0 | 0 | 0 | 0 | 0 | 0 | 0 | 0 | 0 | 0 | 0 | 0 | 0 | 0 | 0 | 0 | 0 | 0 | 0 | 0 | 0 | 0 | 0 | 0 | 0 | 0 | 0 | 0 | 0 | 0 | 0 | 0 | 0 | 0 | 0 | 0 | 0 | 0 | 0 | 0 | 0 | 0 | 0 | 0 | 0 | 0 | 0 | 0 | 0 | 0 | 0 | 0 | 0
49.46 | 5 | 19 | 1 | 3312.5 | 0 | 0 | 0 | 0 | 0.05 | 0 | 0 | 0 | 0 | 0 | 0 | 0.05 | 0 | 0 | 0 | 0 | 0 | 0 | 0 | 0 | 0.05 | 0 | 0 | 0 | 0 | 0 | 0 | 0 | 0.05 | 0 | 0 | 0 | 0 | 0 | 0 | 0 | 0 | 0 | 0 | 0 | 0 | 0 | 0 | 0.05 | 0 | 0 | 0 | 0 | 0 | 0 | 0 | 0 | 0 | 0
47.12 | 5 | 19 | 2 | 3313.5 | 0 | 0 | 0 | 0 | 0.05 | 0 | 0 | 0 | 0 | 0 | 0 | 0.05 | 0 | 0 | 0 | 0 | 0 | 0 | 0 | 0 | 0.05 | 0 | 0 | 0 | 0 | 0 | 0 | 0 | 0.05 | 0 | 0 | 0 | 0 | 0 | 0 | 0 | 0 | 0 | 0 | 0 | 0 | 0 | 0 | 0.05 | 0 | 0 | 0 | 0 | 0 | 0 | 0 | 0 | 0 | 0
45.14 | 5 | 19 | 3 | 3314.5 | 0 | 0 | 0 | 0 | 0.05 | 0 | 0 | 0 | 0 | 0 | 0 | 0.05 | 0 | 0 | 0 | 0 | 0 | 0 | 0 | 0 | 0.05 | 0 | 0 | 0 | 0 | 0 | 0 | 0 | 0.05 | 0 | 0 | 0 | 0 | 0 | 0 | 0 | 0 | 0 | 0 | 0 | 0 | 0 | 0 | 0.05 | 0 | 0 | 0 | 0 | 0 | 0 | 0 | 0 | 0 | 0
43.34 | 5 | 19 | 4 | 3315.5 | 0 | 0 | 0 | 0 | 0.05 | 0 | 0 | 0 | 0 | 0 | 0 | 0.05 | 0 | 0 | 0 | 0 | 0 | 0 | 0 | 0 | 0.05 | 0 | 0 | 0 | 0 | 0 | 0 | 0 | 0.05 | 0 | 0 | 0 | 0 | 0 | 0 | 0 | 0 | 0 | 0 | 0 | 0 | 0 | 0 | 0.05 | 0 | 0 | 0 | 0 | 0 | 0 | 0 | 0 | 0 | 0
42.44 | 5 | 19 | 5 | 3316.5 | 1.3 | 0 | 1.56 | 0.01 | 0.05 | 0 | 1.09 | 0 | 0 | 0.00109 | 0 | 0.14 | 0.01 | 0 | 0 | 1.09 | 0 | 0 | 0.00109 | 0 | 0.14 | 0.01 | 0 | 0 | 1.63 | 0 | 2.24 | 0 | 0.05 | 0 | 1.63 | 0 | 0 | 0.00163 | 0 | 0.15 | 0.5118 | 0 | 0 | 0 | 1.62 | 0 | 0.48 | 0.05 | 0 | 1.63 | 0 | 0 | 0.00163 | 0 | 0.15 | 0 | 0 | 0
41 | 5 | 19 | 6 | 3317.5 | 2.62 | 0 | 3.14 | 0.02 | 0.05 | 0 | 2.55 | 0 | 0 | 0.00255 | 0 | 0.27 | 0.02 | 0 | 0 | 2.55 | 0 | 0 | 0.00255 | 0 | 0.27 | 0.02 | 0 | 0 | 2.67 | 0 | 3.68 | 0 | 0.05 | 0 | 2.67 | 0 | 0 | 0.00267 | 0 | 0.26 | 0.88712 | 0 | 0 | 0 | 2.67 | 0 | 0.78 | 0.05 | 0 | 2.67 | 0 | 0 | 0.00267 | 0 | 0.26 | 0 | 0 | 0
41.9 | 5 | 19 | 7 | 3318.5 | 3.17 | 0 | 3.8 | 0.03 | 0.05 | 0 | 3.26 | 0 | 0 | 0.00326 | 0 | 0.32 | 0.02 | 0 | 0 | 3.26 | 0 | 0 | 0.00326 | 0 | 0.32 | 0.02 | 0 | 0 | 3.04 | 0 | 4.19 | 0 | 0.05 | 0 | 3.04 | 0 | 0 | 0.00304 | 0 | 0.29 | 0.98948 | 0 | 0 | 0 | 3.04 | 0 | 0.89 | 0.05 | 0 | 3.04 | 0 | 0 | 0.00304 | 0 | 0.29 | 0 | 0 | 0
55.94 | 5 | 19 | 8 | 3319.5 | 1.71 | 0 | 2.06 | 0.02 | 0 | 0 | 1.95 | 0 | 0 | 0.00195 | 0 | 0.15 | 0.01 | 0 | 0 | 1.95 | 0 | 0 | 0.00195 | 0 | 0.15 | 0.01 | 0 | 0 | 1.36 | 0 | 1.88 | 0 | 0 | 0 | 1.36 | 0 | 0 | 0.00136 | 0 | 0.11 | 0.37532 | 0 | 0 | 0 | 1.36 | 0 | 0.4 | 0 | 0 | 1.36 | 0 | 0 | 0.00136 | 0 | 0.11 | 0 | 0 | 0
60.98 | 5 | 19 | 9 | 3320.5 | 0.98 | 0 | 1.18 | 0.01 | 0 | 0 | 1.12 | 0 | 0 | 0.00112 | 0 | 0.09 | 0.01 | 0 | 0 | 1.12 | 0 | 0 | 0.00112 | 0 | 0.09 | 0.01 | 0 | 0 | 0.85 | 0 | 1.17 | 0 | 0 | 0 | 0.85 | 0 | 0 | 0.00085 | 0 | 0.06 | 0.20472 | 0 | 0 | 0 | 0.85 | 0 | 0.25 | 0 | 0 | 0.85 | 0 | 0 | 0.00085 | 0 | 0.06 | 0 | 0 | 0
63.86 | 5 | 19 | 10 | 3321.5 | 0.17 | 0 | 0.2 | 0 | 0 | 0 | 0.24 | 0 | 0 | 0.00024 | 0 | 0.02 | 0 | 0 | 0 | 0.24 | 0 | 0 | 0.00024 | 0 | 0.02 | 0 | 0 | 0 | 0.1 | 0 | 0.13 | 0 | 0 | 0 | 0.1 | 0 | 0 | 0 | 0 | 0.01 | 0.03412 | 0 | 0 | 0 | 0.1 | 0 | 0.03 | 0 | 0 | 0.1 | 0 | 0 | 0 | 0 | 0.01 | 0 | 0 | 0
66.92 | 5 | 19 | 11 | 3322.5 | 0 | 0 | 0 | 0 | 0 | 0 | 0 | 0 | 0 | 0 | 0 | 0 | 0 | 0 | 0 | 0 | 0 | 0 | 0 | 0 | 0 | 0 | 0 | 0 | 0 | 0 | 0 | 0 | 0 | 0 | 0 | 0 | 0 | 0 | 0 | 0 | 0 | 0 | 0 | 0 | 0 | 0 | 0 | 0 | 0 | 0 | 0 | 0 | 0 | 0 | 0 | 0 | 0 | 0
70.88 | 5 | 19 | 12 | 3323.5 | 0 | 0 | 0 | 0 | 0 | 0 | 0 | 0 | 0 | 0 | 0 | 0 | 0 | 0 | 0 | 0 | 0 | 0 | 0 | 0 | 0 | 0 | 0 | 0 | 0 | 0 | 0 | 0 | 0 | 0 | 0 | 0 | 0 | 0 | 0 | 0 | 0 | 0 | 0 | 0 | 0 | 0 | 0 | 0 | 0 | 0 | 0 | 0 | 0 | 0 | 0 | 0 | 0 | 0
71.96 | 5 | 19 | 13 | 3324.5 | 0 | 0 | 0 | 0 | 0 | 0 | 0 | 0 | 0 | 0 | 0 | 0 | 0 | 0 | 0 | 0 | 0 | 0 | 0 | 0 | 0 | 0 | 0 | 0 | 0 | 0 | 0 | 0 | 0 | 0 | 0 | 0 | 0 | 0 | 0 | 0 | 0 | 0 | 0 | 0 | 0 | 0 | 0 | 0 | 0 | 0 | 0 | 0 | 0 | 0 | 0 | 0 | 0 | 0
73.94 | 5 | 19 | 14 | 3325.5 | 0 | 0 | 0 | 0 | 0 | 0 | 0 | 0.11 | 0 | 0 | 0 | 0 | 0 | 0.01 | 0 | 0 | 0.11 | 0 | 0 | 0 | 0 | 0 | 0.01 | 0 | 0 | 0 | 0 | 0 | 0 | 0 | 0 | 0 | 0 | 0 | 0 | 0 | 0 | 0 | 0 | 0 | 0 | 0 | 0 | 0 | 0 | 0 | 0 | 0 | 0 | 0 | 0 | 0 | 0 | 0
63.86 | 5 | 19 | 15 | 3326.5 | 0 | 0.74 | 0 | 0 | 0.04 | 0.02 | 0 | 0.79 | 0 | 0 | 0 | 0 | 0 | 0.04 | 0.02 | 0 | 0.79 | 0 | 0 | 0 | 0 | 0 | 0.04 | 0.02 | 0 | 0.65 | 0 | 0 | 0.04 | 0.01 | 0 | 0.69 | 0 | 0 | 0 | 0 | 0 | 0 | 0.05 | 0 | 0 | 0.65 | 0 | 0.04 | 0.01 | 0 | 0.69 | 0 | 0 | 0 | 0 | 0 | 0.05 | 0
70.88 | 5 | 19 | 16 | 3327.5 | 0 | 2.32 | 0 | 0 | 0.14 | 0.05 | 0 | 2.45 | 0 | 0 | 0 | 0 | 0 | 0.14 | 0.06 | 0 | 2.45 | 0 | 0 | 0 | 0 | 0 | 0.14 | 0.06 | 0 | 2.26 | 0 | 0 | 0.14 | 0.04 | 0 | 2.29 | 0 | 0 | 0 | 0 | 0 | 0 | 0.16 | 0 | 0 | 2.26 | 0 | 0.14 | 0.04 | 0 | 2.29 | 0 | 0 | 0 | 0 | 0 | 0.16 | 0
70.88 | 5 | 19 | 17 | 3328.5 | 0 | 3.63 | 0 | 0 | 0.22 | 0.08 | 0 | 3.74 | 0 | 0 | 0 | 0 | 0 | 0.21 | 0.09 | 0 | 3.74 | 0 | 0 | 0 | 0 | 0 | 0.21 | 0.09 | 0 | 3.6 | 0 | 0 | 0.22 | 0.07 | 0 | 3.46 | 0 | 0 | 0 | 0 | 0 | 0 | 0.24 | 0 | 0 | 3.6 | 0 | 0.22 | 0.07 | 0 | 3.46 | 0 | 0 | 0 | 0 | 0 | 0.24 | 0
69.98 | 5 | 19 | 18 | 3329.5 | 0 | 3.4 | 0 | 0 | 0.21 | 0.07 | 0 | 3.51 | 0 | 0 | 0 | 0 | 0 | 0.2 | 0.08 | 0 | 3.51 | 0 | 0 | 0 | 0 | 0 | 0.2 | 0.08 | 0 | 3.32 | 0 | 0 | 0.2 | 0.06 | 0 | 3.02 | 0 | 0 | 0 | 0 | 0 | 0 | 0.21 | 0 | 0 | 3.32 | 0 | 0.2 | 0.06 | 0 | 3.02 | 0 | 0 | 0 | 0 | 0 | 0.21 | 0
63.86 | 5 | 19 | 19 | 3330.5 | 0 | 2.72 | 0 | 0 | 0.16 | 0.06 | 0 | 2.82 | 0 | 0 | 0 | 0 | 0 | 0.15 | 0.06 | 0 | 2.82 | 0 | 0 | 0 | 0 | 0 | 0.15 | 0.06 | 0 | 2.61 | 0 | 0 | 0.15 | 0.05 | 0 | 2.32 | 0 | 0 | 0 | 0 | 0 | 0 | 0.15 | 0 | 0 | 2.61 | 0 | 0.15 | 0.05 | 0 | 2.32 | 0 | 0 | 0 | 0 | 0 | 0.15 | 0
63.86 | 5 | 19 | 20 | 3331.5 | 0 | 2.27 | 0 | 0 | 0.13 | 0.05 | 0 | 2.36 | 0 | 0 | 0 | 0 | 0 | 0.13 | 0.05 | 0 | 2.36 | 0 | 0 | 0 | 0 | 0 | 0.13 | 0.05 | 0 | 2.16 | 0 | 0 | 0.13 | 0.04 | 0 | 1.93 | 0 | 0 | 0 | 0 | 0 | 0 | 0.13 | 0 | 0 | 2.16 | 0 | 0.13 | 0.04 | 0 | 1.93 | 0 | 0 | 0 | 0 | 0 | 0.13 | 0
59 | 5 | 19 | 21 | 3332.5 | 0 | 1.05 | 0 | 0 | 0.06 | 0.02 | 0 | 1.12 | 0 | 0 | 0 | 0 | 0 | 0.06 | 0.03 | 0 | 1.12 | 0 | 0 | 0 | 0 | 0 | 0.06 | 0.03 | 0 | 0.96 | 0 | 0 | 0.05 | 0.02 | 0 | 0.73 | 0 | 0 | 0 | 0 | 0 | 0 | 0.05 | 0 | 0 | 0.96 | 0 | 0.05 | 0.02 | 0 | 0.73 | 0 | 0 | 0 | 0 | 0 | 0.05 | 0
56.84 | 5 | 19 | 22 | 3333.5 | 0 | 0 | 0 | 0 | 0 | 0 | 0 | 0.06 | 0 | 0 | 0 | 0 | 0 | 0 | 0 | 0 | 0.06 | 0 | 0 | 0 | 0 | 0 | 0 | 0 | 0 | 0 | 0 | 0 | 0 | 0 | 0 | 0 | 0 | 0 | 0 | 0 | 0 | 0 | 0 | 0 | 0 | 0 | 0 | 0 | 0 | 0 | 0 | 0 | 0 | 0 | 0 | 0 | 0 | 0
53.6 | 5 | 19 | 23 | 3334.5 | 0 | 0 | 0 | 0 | 0 | 0 | 0 | 0 | 0 | 0 | 0 | 0 | 0 | 0 | 0 | 0 | 0 | 0 | 0 | 0 | 0 | 0 | 0 | 0 | 0 | 0 | 0 | 0 | 0 | 0 | 0 | 0 | 0 | 0 | 0 | 0 | 0 | 0 | 0 | 0 | 0 | 0 | 0 | 0 | 0 | 0 | 0 | 0 | 0 | 0 | 0 | 0 | 0 | 0
52.34 | 5 | 19 | 24 | 3335.5 | 0 | 0 | 0 | 0 | 0 | 0 | 0 | 0 | 0 | 0 | 0 | 0 | 0 | 0 | 0 | 0 | 0 | 0 | 0 | 0 | 0 | 0 | 0 | 0 | 0 | 0 | 0 | 0 | 0 | 0 | 0 | 0 | 0 | 0 | 0 | 0 | 0 | 0 | 0 | 0 | 0 | 0 | 0 | 0 | 0 | 0 | 0 | 0 | 0 | 0 | 0 | 0 | 0 | 0
51.44 | 5 | 20 | 1 | 3336.5 | 0 | 0 | 0 | 0 | 0 | 0 | 0 | 0 | 0 | 0 | 0 | 0 | 0 | 0 | 0 | 0 | 0 | 0 | 0 | 0 | 0 | 0 | 0 | 0 | 0 | 0 | 0 | 0 | 0 | 0 | 0 | 0 | 0 | 0 | 0 | 0 | 0 | 0 | 0 | 0 | 0 | 0 | 0 | 0 | 0 | 0 | 0 | 0 | 0 | 0 | 0 | 0 | 0 | 0
50 | 5 | 20 | 2 | 3337.5 | 0 | 0 | 0 | 0 | 0 | 0 | 0 | 0 | 0 | 0 | 0 | 0 | 0 | 0 | 0 | 0 | 0 | 0 | 0 | 0 | 0 | 0 | 0 | 0 | 0 | 0 | 0 | 0 | 0 | 0 | 0 | 0 | 0 | 0 | 0 | 0 | 0 | 0 | 0 | 0 | 0 | 0 | 0 | 0 | 0 | 0 | 0 | 0 | 0 | 0 | 0 | 0 | 0 | 0
49.1 | 5 | 20 | 3 | 3338.5 | 0 | 0 | 0 | 0 | 0.05 | 0 | 0 | 0 | 0 | 0 | 0 | 0.05 | 0 | 0 | 0 | 0 | 0 | 0 | 0 | 0 | 0.05 | 0 | 0 | 0 | 0 | 0 | 0 | 0 | 0.05 | 0 | 0 | 0 | 0 | 0 | 0 | 0 | 0 | 0 | 0 | 0 | 0 | 0 | 0 | 0.05 | 0 | 0 | 0 | 0 | 0 | 0 | 0 | 0 | 0 | 0
48.2 | 5 | 20 | 4 | 3339.5 | 0 | 0 | 0 | 0 | 0.05 | 0 | 0 | 0 | 0 | 0 | 0 | 0.05 | 0 | 0 | 0 | 0 | 0 | 0 | 0 | 0 | 0.05 | 0 | 0 | 0 | 0 | 0 | 0 | 0 | 0.05 | 0 | 0 | 0 | 0 | 0 | 0 | 0 | 0 | 0 | 0 | 0 | 0 | 0 | 0 | 0.05 | 0 | 0 | 0 | 0 | 0 | 0 | 0 | 0 | 0 | 0
48.38 | 5 | 20 | 5 | 3340.5 | 0 | 0 | 0 | 0 | 0.05 | 0 | 0 | 0 | 0 | 0 | 0 | 0.05 | 0 | 0 | 0 | 0 | 0 | 0 | 0 | 0 | 0.05 | 0 | 0 | 0 | 0.18 | 0 | 0.25 | 0 | 0.05 | 0 | 0.18 | 0 | 0 | 0 | 0 | 0.02 | 0.06824 | 0 | 0 | 0 | 0.18 | 0 | 0.05 | 0.05 | 0 | 0.18 | 0 | 0 | 0 | 0 | 0.02 | 0 | 0 | 0
47.84 | 5 | 20 | 6 | 3341.5 | 1.19 | 0 | 1.44 | 0.01 | 0.05 | 0 | 1.01 | 0 | 0 | 0.00101 | 0 | 0.13 | 0.01 | 0 | 0 | 1.01 | 0 | 0 | 0.00101 | 0 | 0.13 | 0.01 | 0 | 0 | 1.45 | 0 | 2 | 0 | 0.05 | 0 | 1.45 | 0 | 0 | 0.00145 | 0 | 0.13 | 0.44356 | 0 | 0 | 0 | 1.45 | 0 | 0.42 | 0.05 | 0 | 1.45 | 0 | 0 | 0.00145 | 0 | 0.13 | 0 | 0 | 0
48.92 | 5 | 20 | 7 | 3342.5 | 1.6 | 0 | 1.92 | 0.01 | 0.05 | 0 | 1.55 | 0 | 0 | 0.00155 | 0 | 0.18 | 0.01 | 0 | 0 | 1.55 | 0 | 0 | 0.00155 | 0 | 0.18 | 0.01 | 0 | 0 | 1.63 | 0 | 2.25 | 0 | 0.05 | 0 | 1.63 | 0 | 0 | 0.00163 | 0 | 0.14 | 0.47768 | 0 | 0 | 0 | 1.63 | 0 | 0.48 | 0.05 | 0 | 1.63 | 0 | 0 | 0.00163 | 0 | 0.14 | 0 | 0 | 0
50 | 5 | 20 | 8 | 3343.5 | 1.71 | 0 | 2.05 | 0.02 | 0 | 0 | 1.74 | 0 | 0 | 0.00174 | 0 | 0.14 | 0.01 | 0 | 0 | 1.74 | 0 | 0 | 0.00174 | 0 | 0.14 | 0.01 | 0 | 0 | 1.64 | 0 | 2.27 | 0 | 0 | 0 | 1.64 | 0 | 0 | 0.00164 | 0 | 0.14 | 0.47768 | 0 | 0 | 0 | 1.65 | 0 | 0.48 | 0 | 0 | 1.64 | 0 | 0 | 0.00164 | 0 | 0.14 | 0 | 0 | 0
50 | 5 | 20 | 9 | 3344.5 | 2.06 | 0 | 2.47 | 0.02 | 0 | 0 | 2.13 | 0 | 0 | 0.00213 | 0 | 0.18 | 0.01 | 0 | 0 | 2.13 | 0 | 0 | 0.00213 | 0 | 0.18 | 0.01 | 0 | 0 | 1.99 | 0 | 2.74 | 0 | 0 | 0 | 1.99 | 0 | 0 | 0.00199 | 0 | 0.17 | 0.58004 | 0 | 0 | 0 | 1.99 | 0 | 0.58 | 0 | 0 | 1.99 | 0 | 0 | 0.00199 | 0 | 0.17 | 0 | 0 | 0
50.9 | 5 | 20 | 10 | 3345.5 | 2.09 | 0 | 2.51 | 0.02 | 0 | 0 | 2.23 | 0 | 0 | 0.00223 | 0 | 0.18 | 0.01 | 0 | 0 | 2.23 | 0 | 0 | 0.00223 | 0 | 0.18 | 0.01 | 0 | 0 | 1.93 | 0 | 2.67 | 0 | 0 | 0 | 1.93 | 0 | 0 | 0.00193 | 0 | 0.16 | 0.54592 | 0 | 0 | 0 | 1.93 | 0 | 0.57 | 0 | 0 | 1.93 | 0 | 0 | 0.00193 | 0 | 0.16 | 0 | 0 | 0
53.96 | 5 | 20 | 11 | 3346.5 | 0.47 | 0 | 0.56 | 0 | 0 | 0 | 0.66 | 0 | 0 | 0.00066 | 0 | 0.05 | 0 | 0 | 0 | 0.66 | 0 | 0 | 0.00066 | 0 | 0.05 | 0 | 0 | 0 | 0.23 | 0 | 0.32 | 0 | 0 | 0 | 0.23 | 0 | 0 | 0 | 0 | 0.02 | 0.06824 | 0 | 0 | 0 | 0.23 | 0 | 0.07 | 0 | 0 | 0.23 | 0 | 0 | 0 | 0 | 0.02 | 0 | 0 | 0
56.84 | 5 | 20 | 12 | 3347.5 | 0 | 0 | 0 | 0 | 0 | 0 | 0 | 0 | 0 | 0 | 0 | 0 | 0 | 0 | 0 | 0 | 0 | 0 | 0 | 0 | 0 | 0 | 0 | 0 | 0 | 0 | 0 | 0 | 0 | 0 | 0 | 0 | 0 | 0 | 0 | 0 | 0 | 0 | 0 | 0 | 0 | 0 | 0 | 0 | 0 | 0 | 0 | 0 | 0 | 0 | 0 | 0 | 0 | 0
59 | 5 | 20 | 13 | 3348.5 | 0 | 0 | 0 | 0 | 0 | 0 | 0 | 0 | 0 | 0 | 0 | 0 | 0 | 0 | 0 | 0 | 0 | 0 | 0 | 0 | 0 | 0 | 0 | 0 | 0 | 0 | 0 | 0 | 0 | 0 | 0 | 0 | 0 | 0 | 0 | 0 | 0 | 0 | 0 | 0 | 0 | 0 | 0 | 0 | 0 | 0 | 0 | 0 | 0 | 0 | 0 | 0 | 0 | 0
59 | 5 | 20 | 14 | 3349.5 | 0 | 0 | 0 | 0 | 0 | 0 | 0 | 0 | 0 | 0 | 0 | 0 | 0 | 0 | 0 | 0 | 0 | 0 | 0 | 0 | 0 | 0 | 0 | 0 | 0 | 0 | 0 | 0 | 0 | 0 | 0 | 0 | 0 | 0 | 0 | 0 | 0 | 0 | 0 | 0 | 0 | 0 | 0 | 0 | 0 | 0 | 0 | 0 | 0 | 0 | 0 | 0 | 0 | 0
59.9 | 5 | 20 | 15 | 3350.5 | 0 | 0 | 0 | 0 | 0 | 0 | 0 | 0 | 0 | 0 | 0 | 0 | 0 | 0 | 0 | 0 | 0 | 0 | 0 | 0 | 0 | 0 | 0 | 0 | 0 | 0 | 0 | 0 | 0 | 0 | 0 | 0 | 0 | 0 | 0 | 0 | 0 | 0 | 0 | 0 | 0 | 0 | 0 | 0 | 0 | 0 | 0 | 0 | 0 | 0 | 0 | 0 | 0 | 0
63.86 | 5 | 20 | 16 | 3351.5 | 0 | 0 | 0 | 0 | 0 | 0 | 0 | 0 | 0 | 0 | 0 | 0 | 0 | 0 | 0 | 0 | 0 | 0 | 0 | 0 | 0 | 0 | 0 | 0 | 0 | 0 | 0 | 0 | 0 | 0 | 0 | 0 | 0 | 0 | 0 | 0 | 0 | 0 | 0 | 0 | 0 | 0 | 0 | 0 | 0 | 0 | 0 | 0 | 0 | 0 | 0 | 0 | 0 | 0
64.94 | 5 | 20 | 17 | 3352.5 | 0 | 0 | 0 | 0 | 0 | 0 | 0 | 0 | 0 | 0 | 0 | 0 | 0 | 0 | 0 | 0 | 0 | 0 | 0 | 0 | 0 | 0 | 0 | 0 | 0 | 0 | 0 | 0 | 0 | 0 | 0 | 0 | 0 | 0 | 0 | 0 | 0 | 0 | 0 | 0 | 0 | 0 | 0 | 0 | 0 | 0 | 0 | 0 | 0 | 0 | 0 | 0 | 0 | 0
61.88 | 5 | 20 | 18 | 3353.5 | 0 | 0 | 0 | 0 | 0 | 0 | 0 | 0 | 0 | 0 | 0 | 0 | 0 | 0 | 0 | 0 | 0 | 0 | 0 | 0 | 0 | 0 | 0 | 0 | 0 | 0 | 0 | 0 | 0 | 0 | 0 | 0 | 0 | 0 | 0 | 0 | 0 | 0 | 0 | 0 | 0 | 0 | 0 | 0 | 0 | 0 | 0 | 0 | 0 | 0 | 0 | 0 | 0 | 0
59.9 | 5 | 20 | 19 | 3354.5 | 0 | 0 | 0 | 0 | 0 | 0 | 0 | 0 | 0 | 0 | 0 | 0 | 0 | 0 | 0 | 0 | 0 | 0 | 0 | 0 | 0 | 0 | 0 | 0 | 0 | 0 | 0 | 0 | 0 | 0 | 0 | 0 | 0 | 0 | 0 | 0 | 0 | 0 | 0 | 0 | 0 | 0 | 0 | 0 | 0 | 0 | 0 | 0 | 0 | 0 | 0 | 0 | 0 | 0
57.92 | 5 | 20 | 20 | 3355.5 | 0 | 0 | 0 | 0 | 0 | 0 | 0 | 0 | 0 | 0 | 0 | 0 | 0 | 0 | 0 | 0 | 0 | 0 | 0 | 0 | 0 | 0 | 0 | 0 | 0 | 0 | 0 | 0 | 0 | 0 | 0 | 0 | 0 | 0 | 0 | 0 | 0 | 0 | 0 | 0 | 0 | 0 | 0 | 0 | 0 | 0 | 0 | 0 | 0 | 0 | 0 | 0 | 0 | 0
53.06 | 5 | 20 | 21 | 3356.5 | 0 | 0 | 0 | 0 | 0 | 0 | 0 | 0 | 0 | 0 | 0 | 0 | 0 | 0 | 0 | 0 | 0 | 0 | 0 | 0 | 0 | 0 | 0 | 0 | 0 | 0 | 0 | 0 | 0 | 0 | 0 | 0 | 0 | 0 | 0 | 0 | 0 | 0 | 0 | 0 | 0 | 0 | 0 | 0 | 0 | 0 | 0 | 0 | 0 | 0 | 0 | 0 | 0 | 0
51.62 | 5 | 20 | 22 | 3357.5 | 0 | 0 | 0 | 0 | 0 | 0 | 0 | 0 | 0 | 0 | 0 | 0 | 0 | 0 | 0 | 0 | 0 | 0 | 0 | 0 | 0 | 0 | 0 | 0 | 0 | 0 | 0 | 0 | 0 | 0 | 0 | 0 | 0 | 0 | 0 | 0 | 0 | 0 | 0 | 0 | 0 | 0 | 0 | 0 | 0 | 0 | 0 | 0 | 0 | 0 | 0 | 0 | 0 | 0
49.28 | 5 | 20 | 23 | 3358.5 | 0 | 0 | 0 | 0 | 0.05 | 0 | 0 | 0 | 0 | 0 | 0 | 0.05 | 0 | 0 | 0 | 0 | 0 | 0 | 0 | 0 | 0.05 | 0 | 0 | 0 | 0 | 0 | 0 | 0 | 0.05 | 0 | 0 | 0 | 0 | 0 | 0 | 0 | 0 | 0 | 0 | 0 | 0 | 0 | 0 | 0.05 | 0 | 0 | 0 | 0 | 0 | 0 | 0 | 0 | 0 | 0
48.74 | 5 | 20 | 24 | 3359.5 | 0 | 0 | 0 | 0 | 0.05 | 0 | 0 | 0 | 0 | 0 | 0 | 0.05 | 0 | 0 | 0 | 0 | 0 | 0 | 0 | 0 | 0.05 | 0 | 0 | 0 | 0 | 0 | 0 | 0 | 0.05 | 0 | 0 | 0 | 0 | 0 | 0 | 0 | 0 | 0 | 0 | 0 | 0 | 0 | 0 | 0.05 | 0 | 0 | 0 | 0 | 0 | 0 | 0 | 0 | 0 | 0
48.38 | 5 | 21 | 1 | 3360.5 | 0 | 0 | 0 | 0 | 0.05 | 0 | 0 | 0 | 0 | 0 | 0 | 0.05 | 0 | 0 | 0 | 0 | 0 | 0 | 0 | 0 | 0.05 | 0 | 0 | 0 | 0.17 | 0 | 0.23 | 0 | 0.05 | 0 | 0.17 | 0 | 0 | 0 | 0 | 0.01 | 0.03412 | 0 | 0 | 0 | 0.17 | 0 | 0.05 | 0.05 | 0 | 0.17 | 0 | 0 | 0 | 0 | 0.01 | 0 | 0 | 0
47.84 | 5 | 21 | 2 | 3361.5 | 1.17 | 0 | 1.41 | 0.01 | 0.05 | 0 | 0.99 | 0 | 0 | 0.00099 | 0 | 0.13 | 0.01 | 0 | 0 | 0.99 | 0 | 0 | 0.00099 | 0 | 0.13 | 0.01 | 0 | 0 | 1.43 | 0 | 1.97 | 0 | 0.05 | 0 | 1.42 | 0 | 0 | 0.00142 | 0 | 0.13 | 0.44356 | 0 | 0 | 0 | 1.43 | 0 | 0.42 | 0.05 | 0 | 1.42 | 0 | 0 | 0.00142 | 0 | 0.13 | 0 | 0 | 0
47.66 | 5 | 21 | 3 | 3362.5 | 2.11 | 0 | 2.54 | 0.02 | 0.05 | 0 | 2.1 | 0 | 0 | 0.0021 | 0 | 0.22 | 0.01 | 0 | 0 | 2.1 | 0 | 0 | 0.0021 | 0 | 0.22 | 0.01 | 0 | 0 | 2.13 | 0 | 2.94 | 0 | 0.05 | 0 | 2.13 | 0 | 0 | 0.00213 | 0 | 0.19 | 0.64828 | 0 | 0 | 0 | 2.13 | 0 | 0.62 | 0.05 | 0 | 2.13 | 0 | 0 | 0.00213 | 0 | 0.19 | 0 | 0 | 0
47.48 | 5 | 21 | 4 | 3363.5 | 2.88 | 0 | 3.47 | 0.03 | 0.05 | 0 | 3.01 | 0 | 0 | 0.00301 | 0 | 0.29 | 0.02 | 0 | 0 | 3.01 | 0 | 0 | 0.00301 | 0 | 0.29 | 0.02 | 0 | 0 | 2.78 | 0 | 3.83 | 0 | 0.05 | 0 | 2.78 | 0 | 0 | 0.00278 | 0 | 0.25 | 0.853 | 0 | 0 | 0 | 2.78 | 0 | 0.82 | 0.05 | 0 | 2.78 | 0 | 0 | 0.00278 | 0 | 0.25 | 0 | 0 | 0
48.2 | 5 | 21 | 5 | 3364.5 | 3.56 | 0 | 4.29 | 0.03 | 0.05 | 0 | 3.76 | 0 | 0 | 0.00376 | 0 | 0.35 | 0.02 | 0 | 0 | 3.76 | 0 | 0 | 0.00376 | 0 | 0.35 | 0.02 | 0 | 0 | 3.31 | 0 | 4.56 | 0 | 0.05 | 0 | 3.31 | 0 | 0 | 0.00331 | 0 | 0.29 | 0.98948 | 0 | 0 | 0 | 3.31 | 0 | 0.97 | 0.05 | 0 | 3.31 | 0 | 0 | 0.00331 | 0 | 0.29 | 0 | 0 | 0
48.56 | 5 | 21 | 6 | 3365.5 | 4.09 | 0 | 4.92 | 0.04 | 0.05 | 0 | 4.38 | 0 | 0 | 0.00438 | 0 | 0.39 | 0.03 | 0 | 0 | 4.38 | 0 | 0 | 0.00438 | 0 | 0.39 | 0.03 | 0 | 0 | 3.7 | 0 | 5.1 | 0 | 0.05 | 0 | 3.7 | 0 | 0 | 0.0037 | 0 | 0.31 | 1.0577 | 0 | 0 | 0 | 3.7 | 0 | 1.08 | 0.05 | 0 | 3.7 | 0 | 0 | 0.0037 | 0 | 0.31 | 0 | 0 | 0
49.64 | 5 | 21 | 7 | 3366.5 | 3.92 | 0 | 4.72 | 0.04 | 0.05 | 0 | 4.31 | 0 | 0 | 0.00431 | 0 | 0.39 | 0.03 | 0 | 0 | 4.31 | 0 | 0 | 0.00431 | 0 | 0.39 | 0.03 | 0 | 0 | 3.41 | 0 | 4.69 | 0 | 0.05 | 0 | 3.41 | 0 | 0 | 0.00341 | 0 | 0.29 | 0.98948 | 0 | 0 | 0 | 3.41 | 0 | 1 | 0.05 | 0 | 3.41 | 0 | 0 | 0.00341 | 0 | 0.29 | 0 | 0 | 0
51.8 | 5 | 21 | 8 | 3367.5 | 3.25 | 0 | 3.92 | 0.03 | 0 | 0 | 3.65 | 0 | 0 | 0.00365 | 0 | 0.29 | 0.02 | 0 | 0 | 3.65 | 0 | 0 | 0.00365 | 0 | 0.29 | 0.02 | 0 | 0 | 2.73 | 0 | 3.77 | 0 | 0 | 0 | 2.73 | 0 | 0 | 0.00273 | 0 | 0.23 | 0.78476 | 0 | 0 | 0 | 2.74 | 0 | 0.8 | 0 | 0 | 2.73 | 0 | 0 | 0.00273 | 0 | 0.23 | 0 | 0 | 0
52.88 | 5 | 21 | 9 | 3368.5 | 2.96 | 0 | 3.58 | 0.03 | 0 | 0 | 3.3 | 0 | 0 | 0.0033 | 0 | 0.26 | 0.02 | 0 | 0 | 3.3 | 0 | 0 | 0.0033 | 0 | 0.26 | 0.02 | 0 | 0 | 2.55 | 0 | 3.51 | 0 | 0 | 0 | 2.55 | 0 | 0 | 0.00255 | 0 | 0.21 | 0.71652 | 0 | 0 | 0 | 2.55 | 0 | 0.75 | 0 | 0 | 2.55 | 0 | 0 | 0.00255 | 0 | 0.21 | 0 | 0 | 0
53.96 | 5 | 21 | 10 | 3369.5 | 2.06 | 0 | 2.49 | 0.02 | 0 | 0 | 2.37 | 0 | 0 | 0.00237 | 0 | 0.19 | 0.01 | 0 | 0 | 2.37 | 0 | 0 | 0.00237 | 0 | 0.19 | 0.01 | 0 | 0 | 1.67 | 0 | 2.31 | 0 | 0 | 0 | 1.67 | 0 | 0 | 0.00167 | 0 | 0.14 | 0.47768 | 0 | 0 | 0 | 1.67 | 0 | 0.49 | 0 | 0 | 1.67 | 0 | 0 | 0.00167 | 0 | 0.14 | 0 | 0 | 0
60.98 | 5 | 21 | 11 | 3370.5 | 0 | 0 | 0 | 0 | 0 | 0 | 0 | 0 | 0 | 0 | 0 | 0 | 0 | 0 | 0 | 0 | 0 | 0 | 0 | 0 | 0 | 0 | 0 | 0 | 0 | 0 | 0 | 0 | 0 | 0 | 0 | 0 | 0 | 0 | 0 | 0 | 0 | 0 | 0 | 0 | 0 | 0 | 0 | 0 | 0 | 0 | 0 | 0 | 0 | 0 | 0 | 0 | 0 | 0
59.9 | 5 | 21 | 12 | 3371.5 | 0 | 0 | 0 | 0 | 0 | 0 | 0 | 0 | 0 | 0 | 0 | 0 | 0 | 0 | 0 | 0 | 0 | 0 | 0 | 0 | 0 | 0 | 0 | 0 | 0 | 0 | 0 | 0 | 0 | 0 | 0 | 0 | 0 | 0 | 0 | 0 | 0 | 0 | 0 | 0 | 0 | 0 | 0 | 0 | 0 | 0 | 0 | 0 | 0 | 0 | 0 | 0 | 0 | 0
60.98 | 5 | 21 | 13 | 3372.5 | 0 | 0 | 0 | 0 | 0 | 0 | 0 | 0 | 0 | 0 | 0 | 0 | 0 | 0 | 0 | 0 | 0 | 0 | 0 | 0 | 0 | 0 | 0 | 0 | 0 | 0 | 0 | 0 | 0 | 0 | 0 | 0 | 0 | 0 | 0 | 0 | 0 | 0 | 0 | 0 | 0 | 0 | 0 | 0 | 0 | 0 | 0 | 0 | 0 | 0 | 0 | 0 | 0 | 0
63.86 | 5 | 21 | 14 | 3373.5 | 0 | 0 | 0 | 0 | 0 | 0 | 0 | 0 | 0 | 0 | 0 | 0 | 0 | 0 | 0 | 0 | 0 | 0 | 0 | 0 | 0 | 0 | 0 | 0 | 0 | 0 | 0 | 0 | 0 | 0 | 0 | 0 | 0 | 0 | 0 | 0 | 0 | 0 | 0 | 0 | 0 | 0 | 0 | 0 | 0 | 0 | 0 | 0 | 0 | 0 | 0 | 0 | 0 | 0
65.84 | 5 | 21 | 15 | 3374.5 | 0 | 0 | 0 | 0 | 0 | 0 | 0 | 0 | 0 | 0 | 0 | 0 | 0 | 0 | 0 | 0 | 0 | 0 | 0 | 0 | 0 | 0 | 0 | 0 | 0 | 0 | 0 | 0 | 0 | 0 | 0 | 0 | 0 | 0 | 0 | 0 | 0 | 0 | 0 | 0 | 0 | 0 | 0 | 0 | 0 | 0 | 0 | 0 | 0 | 0 | 0 | 0 | 0 | 0
68 | 5 | 21 | 16 | 3375.5 | 0 | 0 | 0 | 0 | 0 | 0 | 0 | 0 | 0 | 0 | 0 | 0 | 0 | 0 | 0 | 0 | 0 | 0 | 0 | 0 | 0 | 0 | 0 | 0 | 0 | 0 | 0 | 0 | 0 | 0 | 0 | 0 | 0 | 0 | 0 | 0 | 0 | 0 | 0 | 0 | 0 | 0 | 0 | 0 | 0 | 0 | 0 | 0 | 0 | 0 | 0 | 0 | 0 | 0
68.9 | 5 | 21 | 17 | 3376.5 | 0 | 0 | 0 | 0 | 0 | 0 | 0 | 0 | 0 | 0 | 0 | 0 | 0 | 0 | 0 | 0 | 0 | 0 | 0 | 0 | 0 | 0 | 0 | 0 | 0 | 0 | 0 | 0 | 0 | 0 | 0 | 0 | 0 | 0 | 0 | 0 | 0 | 0 | 0 | 0 | 0 | 0 | 0 | 0 | 0 | 0 | 0 | 0 | 0 | 0 | 0 | 0 | 0 | 0
69.98 | 5 | 21 | 18 | 3377.5 | 0 | 0.19 | 0 | 0 | 0.01 | 0 | 0 | 0.26 | 0 | 0 | 0 | 0 | 0 | 0.02 | 0.01 | 0 | 0.26 | 0 | 0 | 0 | 0 | 0 | 0.02 | 0.01 | 0 | 0.04 | 0 | 0 | 0 | 0 | 0 | 0 | 0 | 0 | 0 | 0 | 0 | 0 | 0 | 0 | 0 | 0.04 | 0 | 0 | 0 | 0 | 0 | 0 | 0 | 0 | 0 | 0 | 0 | 0
69.98 | 5 | 21 | 19 | 3378.5 | 0 | 0.54 | 0 | 0 | 0.03 | 0.01 | 0 | 0.61 | 0 | 0 | 0 | 0 | 0 | 0.04 | 0.01 | 0 | 0.61 | 0 | 0 | 0 | 0 | 0 | 0.04 | 0.01 | 0 | 0.52 | 0 | 0 | 0.03 | 0.01 | 0 | 0.57 | 0 | 0 | 0 | 0 | 0 | 0 | 0.04 | 0 | 0 | 0.52 | 0 | 0.03 | 0.01 | 0 | 0.57 | 0 | 0 | 0 | 0 | 0 | 0.04 | 0
66.92 | 5 | 21 | 20 | 3379.5 | 0 | 0.6 | 0 | 0 | 0.04 | 0.01 | 0 | 0.65 | 0 | 0 | 0 | 0 | 0 | 0.04 | 0.02 | 0 | 0.65 | 0 | 0 | 0 | 0 | 0 | 0.04 | 0.02 | 0 | 0.57 | 0 | 0 | 0.03 | 0.01 | 0 | 0.53 | 0 | 0 | 0 | 0 | 0 | 0 | 0.04 | 0 | 0 | 0.57 | 0 | 0.03 | 0.01 | 0 | 0.53 | 0 | 0 | 0 | 0 | 0 | 0.04 | 0
60.98 | 5 | 21 | 21 | 3380.5 | 0 | 0 | 0 | 0 | 0 | 0 | 0 | 0.08 | 0 | 0 | 0 | 0 | 0 | 0 | 0 | 0 | 0.08 | 0 | 0 | 0 | 0 | 0 | 0 | 0 | 0 | 0 | 0 | 0 | 0 | 0 | 0 | 0 | 0 | 0 | 0 | 0 | 0 | 0 | 0 | 0 | 0 | 0 | 0 | 0 | 0 | 0 | 0 | 0 | 0 | 0 | 0 | 0 | 0 | 0
59 | 5 | 21 | 22 | 3381.5 | 0 | 0 | 0 | 0 | 0 | 0 | 0 | 0 | 0 | 0 | 0 | 0 | 0 | 0 | 0 | 0 | 0 | 0 | 0 | 0 | 0 | 0 | 0 | 0 | 0 | 0 | 0 | 0 | 0 | 0 | 0 | 0 | 0 | 0 | 0 | 0 | 0 | 0 | 0 | 0 | 0 | 0 | 0 | 0 | 0 | 0 | 0 | 0 | 0 | 0 | 0 | 0 | 0 | 0
56.12 | 5 | 21 | 23 | 3382.5 | 0 | 0 | 0 | 0 | 0 | 0 | 0 | 0 | 0 | 0 | 0 | 0 | 0 | 0 | 0 | 0 | 0 | 0 | 0 | 0 | 0 | 0 | 0 | 0 | 0 | 0 | 0 | 0 | 0 | 0 | 0 | 0 | 0 | 0 | 0 | 0 | 0 | 0 | 0 | 0 | 0 | 0 | 0 | 0 | 0 | 0 | 0 | 0 | 0 | 0 | 0 | 0 | 0 | 0
55.04 | 5 | 21 | 24 | 3383.5 | 0 | 0 | 0 | 0 | 0 | 0 | 0 | 0 | 0 | 0 | 0 | 0 | 0 | 0 | 0 | 0 | 0 | 0 | 0 | 0 | 0 | 0 | 0 | 0 | 0 | 0 | 0 | 0 | 0 | 0 | 0 | 0 | 0 | 0 | 0 | 0 | 0 | 0 | 0 | 0 | 0 | 0 | 0 | 0 | 0 | 0 | 0 | 0 | 0 | 0 | 0 | 0 | 0 | 0
54.32 | 5 | 22 | 1 | 3384.5 | 0 | 0 | 0 | 0 | 0 | 0 | 0 | 0 | 0 | 0 | 0 | 0 | 0 | 0 | 0 | 0 | 0 | 0 | 0 | 0 | 0 | 0 | 0 | 0 | 0 | 0 | 0 | 0 | 0 | 0 | 0 | 0 | 0 | 0 | 0 | 0 | 0 | 0 | 0 | 0 | 0 | 0 | 0 | 0 | 0 | 0 | 0 | 0 | 0 | 0 | 0 | 0 | 0 | 0
53.24 | 5 | 22 | 2 | 3385.5 | 0 | 0 | 0 | 0 | 0 | 0 | 0 | 0 | 0 | 0 | 0 | 0 | 0 | 0 | 0 | 0 | 0 | 0 | 0 | 0 | 0 | 0 | 0 | 0 | 0 | 0 | 0 | 0 | 0 | 0 | 0 | 0 | 0 | 0 | 0 | 0 | 0 | 0 | 0 | 0 | 0 | 0 | 0 | 0 | 0 | 0 | 0 | 0 | 0 | 0 | 0 | 0 | 0 | 0
52.52 | 5 | 22 | 3 | 3386.5 | 0 | 0 | 0 | 0 | 0 | 0 | 0 | 0 | 0 | 0 | 0 | 0 | 0 | 0 | 0 | 0 | 0 | 0 | 0 | 0 | 0 | 0 | 0 | 0 | 0 | 0 | 0 | 0 | 0 | 0 | 0 | 0 | 0 | 0 | 0 | 0 | 0 | 0 | 0 | 0 | 0 | 0 | 0 | 0 | 0 | 0 | 0 | 0 | 0 | 0 | 0 | 0 | 0 | 0
51.98 | 5 | 22 | 4 | 3387.5 | 0 | 0 | 0 | 0 | 0 | 0 | 0 | 0 | 0 | 0 | 0 | 0 | 0 | 0 | 0 | 0 | 0 | 0 | 0 | 0 | 0 | 0 | 0 | 0 | 0 | 0 | 0 | 0 | 0 | 0 | 0 | 0 | 0 | 0 | 0 | 0 | 0 | 0 | 0 | 0 | 0 | 0 | 0 | 0 | 0 | 0 | 0 | 0 | 0 | 0 | 0 | 0 | 0 | 0
52.16 | 5 | 22 | 5 | 3388.5 | 0 | 0 | 0 | 0 | 0 | 0 | 0 | 0 | 0 | 0 | 0 | 0 | 0 | 0 | 0 | 0 | 0 | 0 | 0 | 0 | 0 | 0 | 0 | 0 | 0 | 0 | 0 | 0 | 0 | 0 | 0 | 0 | 0 | 0 | 0 | 0 | 0 | 0 | 0 | 0 | 0 | 0 | 0 | 0 | 0 | 0 | 0 | 0 | 0 | 0 | 0 | 0 | 0 | 0
51.98 | 5 | 22 | 6 | 3389.5 | 0 | 0 | 0 | 0 | 0 | 0 | 0 | 0 | 0 | 0 | 0 | 0 | 0 | 0 | 0 | 0 | 0 | 0 | 0 | 0 | 0 | 0 | 0 | 0 | 0.05 | 0 | 0.07 | 0 | 0 | 0 | 0.05 | 0 | 0 | 0 | 0 | 0 | 0 | 0 | 0 | 0 | 0.05 | 0 | 0.01 | 0 | 0 | 0.05 | 0 | 0 | 0 | 0 | 0 | 0 | 0 | 0
51.98 | 5 | 22 | 7 | 3390.5 | 0.52 | 0 | 0.63 | 0 | 0 | 0 | 0.38 | 0 | 0 | 0.00038 | 0 | 0.03 | 0 | 0 | 0 | 0.38 | 0 | 0 | 0.00038 | 0 | 0.03 | 0 | 0 | 0 | 0.72 | 0 | 1 | 0 | 0 | 0 | 0.72 | 0 | 0 | 0.00072 | 0 | 0.06 | 0.20472 | 0 | 0 | 0 | 0.72 | 0 | 0.21 | 0 | 0 | 0.72 | 0 | 0 | 0.00072 | 0 | 0.06 | 0 | 0 | 0
53.96 | 5 | 22 | 8 | 3391.5 | 0.59 | 0 | 0.72 | 0.01 | 0 | 0 | 0.52 | 0 | 0 | 0.00052 | 0 | 0.04 | 0 | 0 | 0 | 0.52 | 0 | 0 | 0.00052 | 0 | 0.04 | 0 | 0 | 0 | 0.64 | 0 | 0.88 | 0 | 0 | 0 | 0.64 | 0 | 0 | 0 | 0 | 0.05 | 0.1706 | 0 | 0 | 0 | 0.64 | 0 | 0.19 | 0 | 0 | 0.64 | 0 | 0 | 0 | 0 | 0.05 | 0 | 0 | 0
54.86 | 5 | 22 | 9 | 3392.5 | 0.73 | 0 | 0.89 | 0.01 | 0 | 0 | 0.67 | 0 | 0 | 0.00067 | 0 | 0.05 | 0 | 0 | 0 | 0.67 | 0 | 0 | 0.00067 | 0 | 0.05 | 0 | 0 | 0 | 0.78 | 0 | 1.08 | 0 | 0 | 0 | 0.78 | 0 | 0 | 0.00078 | 0 | 0.06 | 0.20472 | 0 | 0 | 0 | 0.78 | 0 | 0.23 | 0 | 0 | 0.78 | 0 | 0 | 0.00078 | 0 | 0.06 | 0 | 0 | 0
56.84 | 5 | 22 | 10 | 3393.5 | 0.38 | 0 | 0.45 | 0 | 0 | 0 | 0.35 | 0 | 0 | 0.00035 | 0 | 0.03 | 0 | 0 | 0 | 0.35 | 0 | 0 | 0.00035 | 0 | 0.03 | 0 | 0 | 0 | 0.38 | 0 | 0.52 | 0 | 0 | 0 | 0.38 | 0 | 0 | 0 | 0 | 0.03 | 0.10236 | 0 | 0 | 0 | 0.38 | 0 | 0.11 | 0 | 0 | 0.38 | 0 | 0 | 0 | 0 | 0.03 | 0 | 0 | 0
63.86 | 5 | 22 | 11 | 3394.5 | 0 | 0 | 0 | 0 | 0 | 0 | 0 | 0 | 0 | 0 | 0 | 0 | 0 | 0 | 0 | 0 | 0 | 0 | 0 | 0 | 0 | 0 | 0 | 0 | 0 | 0 | 0 | 0 | 0 | 0 | 0 | 0 | 0 | 0 | 0 | 0 | 0 | 0 | 0 | 0 | 0 | 0 | 0 | 0 | 0 | 0 | 0 | 0 | 0 | 0 | 0 | 0 | 0 | 0
66.92 | 5 | 22 | 12 | 3395.5 | 0 | 0 | 0 | 0 | 0 | 0 | 0 | 0 | 0 | 0 | 0 | 0 | 0 | 0 | 0 | 0 | 0 | 0 | 0 | 0 | 0 | 0 | 0 | 0 | 0 | 0 | 0 | 0 | 0 | 0 | 0 | 0 | 0 | 0 | 0 | 0 | 0 | 0 | 0 | 0 | 0 | 0 | 0 | 0 | 0 | 0 | 0 | 0 | 0 | 0 | 0 | 0 | 0 | 0
59 | 5 | 22 | 13 | 3396.5 | 0 | 0 | 0 | 0 | 0 | 0 | 0 | 0 | 0 | 0 | 0 | 0 | 0 | 0 | 0 | 0 | 0 | 0 | 0 | 0 | 0 | 0 | 0 | 0 | 0 | 0 | 0 | 0 | 0 | 0 | 0 | 0 | 0 | 0 | 0 | 0 | 0 | 0 | 0 | 0 | 0 | 0 | 0 | 0 | 0 | 0 | 0 | 0 | 0 | 0 | 0 | 0 | 0 | 0
59 | 5 | 22 | 14 | 3397.5 | 0 | 0 | 0 | 0 | 0 | 0 | 0 | 0 | 0 | 0 | 0 | 0 | 0 | 0 | 0 | 0 | 0 | 0 | 0 | 0 | 0 | 0 | 0 | 0 | 0 | 0 | 0 | 0 | 0 | 0 | 0 | 0 | 0 | 0 | 0 | 0 | 0 | 0 | 0 | 0 | 0 | 0 | 0 | 0 | 0 | 0 | 0 | 0 | 0 | 0 | 0 | 0 | 0 | 0
59 | 5 | 22 | 15 | 3398.5 | 0 | 0 | 0 | 0 | 0 | 0 | 0 | 0 | 0 | 0 | 0 | 0 | 0 | 0 | 0 | 0 | 0 | 0 | 0 | 0 | 0 | 0 | 0 | 0 | 0 | 0 | 0 | 0 | 0 | 0 | 0 | 0 | 0 | 0 | 0 | 0 | 0 | 0 | 0 | 0 | 0 | 0 | 0 | 0 | 0 | 0 | 0 | 0 | 0 | 0 | 0 | 0 | 0 | 0
59.9 | 5 | 22 | 16 | 3399.5 | 0 | 0 | 0 | 0 | 0 | 0 | 0 | 0 | 0 | 0 | 0 | 0 | 0 | 0 | 0 | 0 | 0 | 0 | 0 | 0 | 0 | 0 | 0 | 0 | 0 | 0 | 0 | 0 | 0 | 0 | 0 | 0 | 0 | 0 | 0 | 0 | 0 | 0 | 0 | 0 | 0 | 0 | 0 | 0 | 0 | 0 | 0 | 0 | 0 | 0 | 0 | 0 | 0 | 0
59.9 | 5 | 22 | 17 | 3400.5 | 0 | 0 | 0 | 0 | 0 | 0 | 0 | 0 | 0 | 0 | 0 | 0 | 0 | 0 | 0 | 0 | 0 | 0 | 0 | 0 | 0 | 0 | 0 | 0 | 0 | 0 | 0 | 0 | 0 | 0 | 0 | 0 | 0 | 0 | 0 | 0 | 0 | 0 | 0 | 0 | 0 | 0 | 0 | 0 | 0 | 0 | 0 | 0 | 0 | 0 | 0 | 0 | 0 | 0
57.92 | 5 | 22 | 18 | 3401.5 | 0 | 0 | 0 | 0 | 0 | 0 | 0 | 0 | 0 | 0 | 0 | 0 | 0 | 0 | 0 | 0 | 0 | 0 | 0 | 0 | 0 | 0 | 0 | 0 | 0 | 0 | 0 | 0 | 0 | 0 | 0 | 0 | 0 | 0 | 0 | 0 | 0 | 0 | 0 | 0 | 0 | 0 | 0 | 0 | 0 | 0 | 0 | 0 | 0 | 0 | 0 | 0 | 0 | 0
55.94 | 5 | 22 | 19 | 3402.5 | 0 | 0 | 0 | 0 | 0 | 0 | 0 | 0 | 0 | 0 | 0 | 0 | 0 | 0 | 0 | 0 | 0 | 0 | 0 | 0 | 0 | 0 | 0 | 0 | 0 | 0 | 0 | 0 | 0 | 0 | 0 | 0 | 0 | 0 | 0 | 0 | 0 | 0 | 0 | 0 | 0 | 0 | 0 | 0 | 0 | 0 | 0 | 0 | 0 | 0 | 0 | 0 | 0 | 0
51.98 | 5 | 22 | 20 | 3403.5 | 0 | 0 | 0 | 0 | 0 | 0 | 0 | 0 | 0 | 0 | 0 | 0 | 0 | 0 | 0 | 0 | 0 | 0 | 0 | 0 | 0 | 0 | 0 | 0 | 0 | 0 | 0 | 0 | 0 | 0 | 0 | 0 | 0 | 0 | 0 | 0 | 0 | 0 | 0 | 0 | 0 | 0 | 0 | 0 | 0 | 0 | 0 | 0 | 0 | 0 | 0 | 0 | 0 | 0
51.98 | 5 | 22 | 21 | 3404.5 | 0 | 0 | 0 | 0 | 0 | 0 | 0 | 0 | 0 | 0 | 0 | 0 | 0 | 0 | 0 | 0 | 0 | 0 | 0 | 0 | 0 | 0 | 0 | 0 | 0 | 0 | 0 | 0 | 0 | 0 | 0 | 0 | 0 | 0 | 0 | 0 | 0 | 0 | 0 | 0 | 0 | 0 | 0 | 0 | 0 | 0 | 0 | 0 | 0 | 0 | 0 | 0 | 0 | 0
50.54 | 5 | 22 | 22 | 3405.5 | 0 | 0 | 0 | 0 | 0 | 0 | 0 | 0 | 0 | 0 | 0 | 0 | 0 | 0 | 0 | 0 | 0 | 0 | 0 | 0 | 0 | 0 | 0 | 0 | 0 | 0 | 0 | 0 | 0 | 0 | 0 | 0 | 0 | 0 | 0 | 0 | 0 | 0 | 0 | 0 | 0 | 0 | 0 | 0 | 0 | 0 | 0 | 0 | 0 | 0 | 0 | 0 | 0 | 0
48.02 | 5 | 22 | 23 | 3406.5 | 0 | 0 | 0 | 0 | 0.05 | 0 | 0 | 0 | 0 | 0 | 0 | 0.05 | 0 | 0 | 0 | 0 | 0 | 0 | 0 | 0 | 0.05 | 0 | 0 | 0 | 0.01 | 0 | 0.01 | 0 | 0.05 | 0 | 0 | 0 | 0 | 0 | 0 | 0 | 0 | 0 | 0 | 0 | 0.01 | 0 | 0 | 0.05 | 0 | 0 | 0 | 0 | 0 | 0 | 0 | 0 | 0 | 0
47.48 | 5 | 22 | 24 | 3407.5 | 1.11 | 0 | 1.34 | 0.01 | 0.05 | 0 | 0.94 | 0 | 0 | 0.00094 | 0 | 0.13 | 0.01 | 0 | 0 | 0.94 | 0 | 0 | 0.00094 | 0 | 0.13 | 0.01 | 0 | 0 | 1.37 | 0 | 1.89 | 0 | 0.05 | 0 | 1.38 | 0 | 0 | 0.00138 | 0 | 0.12 | 0.40944 | 0 | 0 | 0 | 1.38 | 0 | 0.4 | 0.05 | 0 | 1.38 | 0 | 0 | 0.00138 | 0 | 0.12 | 0 | 0 | 0
47.12 | 5 | 23 | 1 | 3408.5 | 2.02 | 0 | 2.44 | 0.02 | 0.05 | 0 | 2.01 | 0 | 0 | 0.00201 | 0 | 0.21 | 0.01 | 0 | 0 | 2.01 | 0 | 0 | 0.00201 | 0 | 0.21 | 0.01 | 0 | 0 | 1.99 | 0 | 2.74 | 0 | 0.05 | 0 | 1.99 | 0 | 0 | 0.00199 | 0 | 0.18 | 0.61416 | 0 | 0 | 0 | 1.99 | 0 | 0.58 | 0.05 | 0 | 1.99 | 0 | 0 | 0.00199 | 0 | 0.18 | 0 | 0 | 0
46.4 | 5 | 23 | 2 | 3409.5 | 2.89 | 0 | 3.49 | 0.03 | 0.05 | 0 | 3.03 | 0 | 0 | 0.00303 | 0 | 0.29 | 0.02 | 0 | 0 | 3.03 | 0 | 0 | 0.00303 | 0 | 0.29 | 0.02 | 0 | 0 | 2.79 | 0 | 3.85 | 0 | 0.05 | 0 | 2.79 | 0 | 0 | 0.00279 | 0 | 0.25 | 0.853 | 0 | 0 | 0 | 2.79 | 0 | 0.82 | 0.05 | 0 | 2.79 | 0 | 0 | 0.00279 | 0 | 0.25 | 0 | 0 | 0
46.04 | 5 | 23 | 3 | 3410.5 | 3.87 | 0 | 4.68 | 0.04 | 0.05 | 0 | 4.08 | 0 | 0 | 0.00408 | 0 | 0.38 | 0.03 | 0 | 0 | 4.08 | 0 | 0 | 0.00408 | 0 | 0.38 | 0.03 | 0 | 0 | 3.57 | 0 | 4.91 | 0 | 0.05 | 0 | 3.56 | 0 | 0 | 0.00356 | 0 | 0.31 | 1.0577 | 0 | 0 | 0 | 3.57 | 0 | 1.04 | 0.05 | 0 | 3.56 | 0 | 0 | 0.00356 | 0 | 0.31 | 0 | 0 | 0
46.04 | 5 | 23 | 4 | 3411.5 | 4.64 | 0 | 5.6 | 0.04 | 0.05 | 0 | 4.97 | 0 | 0 | 0.00497 | 0 | 0.44 | 0.03 | 0 | 0 | 4.97 | 0 | 0 | 0.00497 | 0 | 0.44 | 0.03 | 0 | 0 | 4.15 | 0 | 5.72 | 0 | 0.05 | 0 | 4.16 | 0 | 0 | 0.00416 | 0 | 0.36 | 1.2283 | 0 | 0 | 0 | 4.15 | 0 | 1.22 | 0.05 | 0 | 4.16 | 0 | 0 | 0.00416 | 0 | 0.36 | 0 | 0 | 0
46.76 | 5 | 23 | 5 | 3412.5 | 5.12 | 0 | 6.18 | 0.05 | 0.05 | 0 | 5.56 | 0 | 0 | 0.00556 | 0 | 0.49 | 0.03 | 0 | 0 | 5.56 | 0 | 0 | 0.00556 | 0 | 0.49 | 0.03 | 0 | 0 | 4.48 | 0 | 6.18 | 0.01 | 0.05 | 0 | 4.48 | 0 | 0 | 0.00448 | 0 | 0.38 | 1.2966 | 0.01 | 0 | 0 | 4.48 | 0 | 1.31 | 0.05 | 0 | 4.48 | 0 | 0 | 0.00448 | 0 | 0.38 | 0.01 | 0 | 0
46.94 | 5 | 23 | 6 | 3413.5 | 5.54 | 0 | 6.69 | 0.05 | 0.05 | 0 | 6.05 | 0 | 0 | 0.00605 | 0 | 0.53 | 0.04 | 0 | 0 | 6.05 | 0 | 0 | 0.00605 | 0 | 0.53 | 0.04 | 0 | 0 | 4.8 | 0 | 6.62 | 0.01 | 0.05 | 0 | 4.81 | 0 | 0 | 0.00481 | 0 | 0.4 | 1.3648 | 0.01 | 0 | 0 | 4.8 | 0 | 1.41 | 0.05 | 0 | 4.81 | 0 | 0 | 0.00481 | 0 | 0.4 | 0.01 | 0 | 0
46.94 | 5 | 23 | 7 | 3414.5 | 5.27 | 0 | 6.37 | 0.05 | 0.05 | 0 | 5.84 | 0 | 0 | 0.00584 | 0 | 0.51 | 0.04 | 0 | 0 | 5.84 | 0 | 0 | 0.00584 | 0 | 0.51 | 0.04 | 0 | 0 | 4.45 | 0 | 6.14 | 0.01 | 0.05 | 0 | 4.45 | 0 | 0 | 0.00445 | 0 | 0.37 | 1.2624 | 0.01 | 0 | 0 | 4.45 | 0 | 1.3 | 0.05 | 0 | 4.45 | 0 | 0 | 0.00445 | 0 | 0.37 | 0.01 | 0 | 0
47.84 | 5 | 23 | 8 | 3415.5 | 5.18 | 0 | 6.26 | 0.05 | 0.05 | 0 | 5.74 | 0 | 0 | 0.00574 | 0 | 0.5 | 0.04 | 0 | 0 | 5.74 | 0 | 0 | 0.00574 | 0 | 0.5 | 0.04 | 0 | 0 | 4.4 | 0 | 6.06 | 0.01 | 0.05 | 0 | 4.4 | 0 | 0 | 0.0044 | 0 | 0.37 | 1.2624 | 0.01 | 0 | 0 | 4.4 | 0 | 1.29 | 0.05 | 0 | 4.4 | 0 | 0 | 0.0044 | 0 | 0.37 | 0.01 | 0 | 0
50 | 5 | 23 | 9 | 3416.5 | 4.35 | 0 | 5.26 | 0.04 | 0 | 0 | 4.91 | 0 | 0 | 0.00491 | 0 | 0.39 | 0.03 | 0 | 0 | 4.91 | 0 | 0 | 0.00491 | 0 | 0.39 | 0.03 | 0 | 0 | 3.57 | 0 | 4.92 | 0 | 0 | 0 | 3.57 | 0 | 0 | 0.00357 | 0 | 0.3 | 1.0236 | 0 | 0 | 0 | 3.57 | 0 | 1.05 | 0 | 0 | 3.57 | 0 | 0 | 0.00357 | 0 | 0.3 | 0 | 0 | 0
52.88 | 5 | 23 | 10 | 3417.5 | 3.46 | 0 | 4.19 | 0.03 | 0 | 0 | 3.94 | 0 | 0 | 0.00394 | 0 | 0.31 | 0.02 | 0 | 0 | 3.94 | 0 | 0 | 0.00394 | 0 | 0.31 | 0.02 | 0 | 0 | 2.82 | 0 | 3.89 | 0 | 0 | 0 | 2.82 | 0 | 0 | 0.00282 | 0 | 0.23 | 0.78476 | 0 | 0 | 0 | 2.82 | 0 | 0.83 | 0 | 0 | 2.82 | 0 | 0 | 0.00282 | 0 | 0.23 | 0 | 0 | 0
53.96 | 5 | 23 | 11 | 3418.5 | 2.79 | 0 | 3.37 | 0.03 | 0 | 0 | 3.16 | 0 | 0 | 0.00316 | 0 | 0.25 | 0.02 | 0 | 0 | 3.16 | 0 | 0 | 0.00316 | 0 | 0.25 | 0.02 | 0 | 0 | 2.29 | 0 | 3.16 | 0 | 0 | 0 | 2.29 | 0 | 0 | 0.00229 | 0 | 0.19 | 0.64828 | 0 | 0 | 0 | 2.3 | 0 | 0.67 | 0 | 0 | 2.29 | 0 | 0 | 0.00229 | 0 | 0.19 | 0 | 0 | 0
59.9 | 5 | 23 | 12 | 3419.5 | 1.38 | 0 | 1.67 | 0.01 | 0 | 0 | 1.68 | 0 | 0 | 0.00168 | 0 | 0.13 | 0.01 | 0 | 0 | 1.68 | 0 | 0 | 0.00168 | 0 | 0.13 | 0.01 | 0 | 0 | 1 | 0 | 1.38 | 0 | 0 | 0 | 1 | 0 | 0 | 0.001 | 0 | 0.07 | 0.23884 | 0 | 0 | 0 | 1 | 0 | 0.29 | 0 | 0 | 1 | 0 | 0 | 0.001 | 0 | 0.07 | 0 | 0 | 0
59.9 | 5 | 23 | 13 | 3420.5 | 0 | 0 | 0 | 0 | 0 | 0 | 0.16 | 0 | 0 | 0.00016 | 0 | 0.01 | 0 | 0 | 0 | 0.16 | 0 | 0 | 0.00016 | 0 | 0.01 | 0 | 0 | 0 | 0 | 0 | 0 | 0 | 0 | 0 | 0 | 0 | 0 | 0 | 0 | 0 | 0 | 0 | 0 | 0 | 0 | 0 | 0 | 0 | 0 | 0 | 0 | 0 | 0 | 0 | 0 | 0 | 0 | 0
59.9 | 5 | 23 | 14 | 3421.5 | 0 | 0 | 0 | 0 | 0 | 0 | 0 | 0 | 0 | 0 | 0 | 0 | 0 | 0 | 0 | 0 | 0 | 0 | 0 | 0 | 0 | 0 | 0 | 0 | 0 | 0 | 0 | 0 | 0 | 0 | 0 | 0 | 0 | 0 | 0 | 0 | 0 | 0 | 0 | 0 | 0 | 0 | 0 | 0 | 0 | 0 | 0 | 0 | 0 | 0 | 0 | 0 | 0 | 0
60.98 | 5 | 23 | 15 | 3422.5 | 0 | 0 | 0 | 0 | 0 | 0 | 0 | 0 | 0 | 0 | 0 | 0 | 0 | 0 | 0 | 0 | 0 | 0 | 0 | 0 | 0 | 0 | 0 | 0 | 0 | 0 | 0 | 0 | 0 | 0 | 0 | 0 | 0 | 0 | 0 | 0 | 0 | 0 | 0 | 0 | 0 | 0 | 0 | 0 | 0 | 0 | 0 | 0 | 0 | 0 | 0 | 0 | 0 | 0
61.88 | 5 | 23 | 16 | 3423.5 | 0 | 0 | 0 | 0 | 0 | 0 | 0 | 0 | 0 | 0 | 0 | 0 | 0 | 0 | 0 | 0 | 0 | 0 | 0 | 0 | 0 | 0 | 0 | 0 | 0 | 0 | 0 | 0 | 0 | 0 | 0 | 0 | 0 | 0 | 0 | 0 | 0 | 0 | 0 | 0 | 0 | 0 | 0 | 0 | 0 | 0 | 0 | 0 | 0 | 0 | 0 | 0 | 0 | 0
60.98 | 5 | 23 | 17 | 3424.5 | 0 | 0 | 0 | 0 | 0 | 0 | 0 | 0 | 0 | 0 | 0 | 0 | 0 | 0 | 0 | 0 | 0 | 0 | 0 | 0 | 0 | 0 | 0 | 0 | 0 | 0 | 0 | 0 | 0 | 0 | 0 | 0 | 0 | 0 | 0 | 0 | 0 | 0 | 0 | 0 | 0 | 0 | 0 | 0 | 0 | 0 | 0 | 0 | 0 | 0 | 0 | 0 | 0 | 0
61.88 | 5 | 23 | 18 | 3425.5 | 0 | 0 | 0 | 0 | 0 | 0 | 0 | 0 | 0 | 0 | 0 | 0 | 0 | 0 | 0 | 0 | 0 | 0 | 0 | 0 | 0 | 0 | 0 | 0 | 0 | 0 | 0 | 0 | 0 | 0 | 0 | 0 | 0 | 0 | 0 | 0 | 0 | 0 | 0 | 0 | 0 | 0 | 0 | 0 | 0 | 0 | 0 | 0 | 0 | 0 | 0 | 0 | 0 | 0
60.98 | 5 | 23 | 19 | 3426.5 | 0 | 0 | 0 | 0 | 0 | 0 | 0 | 0 | 0 | 0 | 0 | 0 | 0 | 0 | 0 | 0 | 0 | 0 | 0 | 0 | 0 | 0 | 0 | 0 | 0 | 0 | 0 | 0 | 0 | 0 | 0 | 0 | 0 | 0 | 0 | 0 | 0 | 0 | 0 | 0 | 0 | 0 | 0 | 0 | 0 | 0 | 0 | 0 | 0 | 0 | 0 | 0 | 0 | 0
59.9 | 5 | 23 | 20 | 3427.5 | 0 | 0 | 0 | 0 | 0 | 0 | 0 | 0 | 0 | 0 | 0 | 0 | 0 | 0 | 0 | 0 | 0 | 0 | 0 | 0 | 0 | 0 | 0 | 0 | 0 | 0 | 0 | 0 | 0 | 0 | 0 | 0 | 0 | 0 | 0 | 0 | 0 | 0 | 0 | 0 | 0 | 0 | 0 | 0 | 0 | 0 | 0 | 0 | 0 | 0 | 0 | 0 | 0 | 0
55.94 | 5 | 23 | 21 | 3428.5 | 0 | 0 | 0 | 0 | 0 | 0 | 0 | 0 | 0 | 0 | 0 | 0 | 0 | 0 | 0 | 0 | 0 | 0 | 0 | 0 | 0 | 0 | 0 | 0 | 0 | 0 | 0 | 0 | 0 | 0 | 0 | 0 | 0 | 0 | 0 | 0 | 0 | 0 | 0 | 0 | 0 | 0 | 0 | 0 | 0 | 0 | 0 | 0 | 0 | 0 | 0 | 0 | 0 | 0
53.06 | 5 | 23 | 22 | 3429.5 | 0 | 0 | 0 | 0 | 0 | 0 | 0 | 0 | 0 | 0 | 0 | 0 | 0 | 0 | 0 | 0 | 0 | 0 | 0 | 0 | 0 | 0 | 0 | 0 | 0 | 0 | 0 | 0 | 0 | 0 | 0 | 0 | 0 | 0 | 0 | 0 | 0 | 0 | 0 | 0 | 0 | 0 | 0 | 0 | 0 | 0 | 0 | 0 | 0 | 0 | 0 | 0 | 0 | 0
49.28 | 5 | 23 | 23 | 3430.5 | 0 | 0 | 0 | 0 | 0.05 | 0 | 0 | 0 | 0 | 0 | 0 | 0.05 | 0 | 0 | 0 | 0 | 0 | 0 | 0 | 0 | 0.05 | 0 | 0 | 0 | 0 | 0 | 0 | 0 | 0.05 | 0 | 0 | 0 | 0 | 0 | 0 | 0 | 0 | 0 | 0 | 0 | 0 | 0 | 0 | 0.05 | 0 | 0 | 0 | 0 | 0 | 0 | 0 | 0 | 0 | 0
47.3 | 5 | 23 | 24 | 3431.5 | 0.41 | 0 | 0.49 | 0 | 0.05 | 0 | 0.26 | 0 | 0 | 0.00026 | 0 | 0.07 | 0 | 0 | 0 | 0.26 | 0 | 0 | 0.00026 | 0 | 0.07 | 0 | 0 | 0 | 0.58 | 0 | 0.8 | 0 | 0.05 | 0 | 0.59 | 0 | 0 | 0 | 0 | 0.05 | 0.1706 | 0 | 0 | 0 | 0.58 | 0 | 0.17 | 0.05 | 0 | 0.59 | 0 | 0 | 0 | 0 | 0.05 | 0 | 0 | 0
45.68 | 5 | 24 | 1 | 3432.5 | 1.63 | 0 | 1.98 | 0.01 | 0.05 | 0 | 1.55 | 0 | 0 | 0.00155 | 0 | 0.18 | 0.01 | 0 | 0 | 1.55 | 0 | 0 | 0.00155 | 0 | 0.18 | 0.01 | 0 | 0 | 1.67 | 0 | 2.3 | 0 | 0.05 | 0 | 1.66 | 0 | 0 | 0.00166 | 0 | 0.15 | 0.5118 | 0 | 0 | 0 | 1.67 | 0 | 0.49 | 0.05 | 0 | 1.66 | 0 | 0 | 0.00166 | 0 | 0.15 | 0 | 0 | 0
43.7 | 5 | 24 | 2 | 3433.5 | 2.77 | 0 | 3.35 | 0.03 | 0.05 | 0 | 2.86 | 0 | 0 | 0.00286 | 0 | 0.28 | 0.02 | 0 | 0 | 2.86 | 0 | 0 | 0.00286 | 0 | 0.28 | 0.02 | 0 | 0 | 2.54 | 0 | 3.5 | 0 | 0.05 | 0 | 2.54 | 0 | 0 | 0.00254 | 0 | 0.24 | 0.81888 | 0 | 0 | 0 | 2.54 | 0 | 0.74 | 0.05 | 0 | 2.54 | 0 | 0 | 0.00254 | 0 | 0.24 | 0 | 0 | 0
42.08 | 5 | 24 | 3 | 3434.5 | 4.11 | 0 | 4.98 | 0.04 | 0.05 | 0 | 4.31 | 0 | 0 | 0.00431 | 0 | 0.4 | 0.03 | 0 | 0 | 4.31 | 0 | 0 | 0.00431 | 0 | 0.4 | 0.03 | 0 | 0 | 3.8 | 0 | 5.23 | 0 | 0.05 | 0 | 3.79 | 0 | 0 | 0.00379 | 0 | 0.34 | 1.1601 | 0 | 0 | 0 | 3.8 | 0 | 1.11 | 0.05 | 0 | 3.79 | 0 | 0 | 0.00379 | 0 | 0.34 | 0 | 0 | 0
40.64 | 5 | 24 | 4 | 3435.5 | 5.43 | 0 | 6.57 | 0.05 | 0.05 | 0 | 5.81 | 0 | 0 | 0.00581 | 0 | 0.53 | 0.04 | 0 | 0 | 5.81 | 0 | 0 | 0.00581 | 0 | 0.53 | 0.04 | 0 | 0 | 4.85 | 0 | 6.69 | 0.01 | 0.05 | 0 | 4.85 | 0 | 0 | 0.00485 | 0 | 0.42 | 1.433 | 0.01 | 0 | 0 | 4.85 | 0 | 1.42 | 0.05 | 0 | 4.85 | 0 | 0 | 0.00485 | 0 | 0.42 | 0.01 | 0 | 0
39.92 | 5 | 24 | 5 | 3436.5 | 6.48 | 0 | 7.84 | 0.06 | 0.05 | 0 | 7.04 | 0 | 0 | 0.00704 | 0 | 0.8 | 0.07 | 0 | 0 | 7.04 | 0 | 0 | 0.00704 | 0 | 0.8 | 0.07 | 0 | 0 | 5.65 | 0 | 7.79 | 0.01 | 0.05 | 0 | 5.66 | 0 | 0 | 0.00566 | 0 | 0.51 | 1.7401 | 0.01 | 0 | 0 | 5.66 | 0 | 1.66 | 0.05 | 0 | 5.66 | 0 | 0 | 0.00566 | 0 | 0.51 | 0.01 | 0 | 0
38.84 | 5 | 24 | 6 | 3437.5 | 7.45 | 0 | 9.02 | 0.07 | 0.05 | 0 | 8.17 | 0 | 0 | 0.00817 | 0 | 0.92 | 0.08 | 0 | 0 | 8.17 | 0 | 0 | 0.00817 | 0 | 0.92 | 0.08 | 0 | 0 | 6.43 | 0 | 8.87 | 0.01 | 0.05 | 0 | 6.44 | 0 | 0 | 0.00644 | 0 | 0.56 | 1.9107 | 0.01 | 0 | 0 | 6.44 | 0 | 1.89 | 0.05 | 0 | 6.44 | 0 | 0 | 0.00644 | 0 | 0.56 | 0.01 | 0 | 0
41 | 5 | 24 | 7 | 3438.5 | 6.73 | 0 | 8.14 | 0.06 | 0.05 | 0 | 7.54 | 0 | 0 | 0.00754 | 0 | 0.66 | 0.05 | 0 | 0 | 7.54 | 0 | 0 | 0.00754 | 0 | 0.66 | 0.05 | 0 | 0 | 5.54 | 0 | 7.64 | 0.01 | 0.05 | 0 | 5.54 | 0 | 0 | 0.00554 | 0 | 0.47 | 1.6036 | 0.01 | 0 | 0 | 5.54 | 0 | 1.62 | 0.05 | 0 | 5.54 | 0 | 0 | 0.00554 | 0 | 0.47 | 0.01 | 0 | 0
48.92 | 5 | 24 | 8 | 3439.5 | 5.45 | 0 | 6.6 | 0.05 | 0.05 | 0 | 6.18 | 0 | 0 | 0.00618 | 0 | 0.53 | 0.04 | 0 | 0 | 6.18 | 0 | 0 | 0.00618 | 0 | 0.53 | 0.04 | 0 | 0 | 4.39 | 0 | 6.05 | 0.01 | 0.05 | 0 | 4.39 | 0 | 0 | 0.00439 | 0 | 0.36 | 1.2283 | 0.01 | 0 | 0 | 4.39 | 0 | 1.29 | 0.05 | 0 | 4.39 | 0 | 0 | 0.00439 | 0 | 0.36 | 0.01 | 0 | 0
50 | 5 | 24 | 9 | 3440.5 | 5 | 0 | 6.06 | 0.05 | 0 | 0 | 5.59 | 0 | 0 | 0.00559 | 0 | 0.44 | 0.03 | 0 | 0 | 5.59 | 0 | 0 | 0.00559 | 0 | 0.44 | 0.03 | 0 | 0 | 4.17 | 0 | 5.75 | 0 | 0 | 0 | 4.17 | 0 | 0 | 0.00417 | 0 | 0.34 | 1.1601 | 0 | 0 | 0 | 4.17 | 0 | 1.22 | 0 | 0 | 4.17 | 0 | 0 | 0.00417 | 0 | 0.34 | 0 | 0 | 0
55.94 | 5 | 24 | 10 | 3441.5 | 3.22 | 0 | 3.9 | 0.03 | 0 | 0 | 3.74 | 0 | 0 | 0.00374 | 0 | 0.29 | 0.02 | 0 | 0 | 3.74 | 0 | 0 | 0.00374 | 0 | 0.29 | 0.02 | 0 | 0 | 2.46 | 0 | 3.39 | 0 | 0 | 0 | 2.46 | 0 | 0 | 0.00246 | 0 | 0.19 | 0.64828 | 0 | 0 | 0 | 2.46 | 0 | 0.72 | 0 | 0 | 2.46 | 0 | 0 | 0.00246 | 0 | 0.19 | 0 | 0 | 0
58.1 | 5 | 24 | 11 | 3442.5 | 0 | 0 | 0 | 0 | 0 | 0 | 0.36 | 0 | 0 | 0.00036 | 0 | 0.03 | 0 | 0 | 0 | 0.36 | 0 | 0 | 0.00036 | 0 | 0.03 | 0 | 0 | 0 | 0 | 0 | 0 | 0 | 0 | 0 | 0 | 0 | 0 | 0 | 0 | 0 | 0 | 0 | 0 | 0 | 0 | 0 | 0 | 0 | 0 | 0 | 0 | 0 | 0 | 0 | 0 | 0 | 0 | 0
59.9 | 5 | 24 | 12 | 3443.5 | 0 | 0 | 0 | 0 | 0 | 0 | 0 | 0 | 0 | 0 | 0 | 0 | 0 | 0 | 0 | 0 | 0 | 0 | 0 | 0 | 0 | 0 | 0 | 0 | 0 | 0 | 0 | 0 | 0 | 0 | 0 | 0 | 0 | 0 | 0 | 0 | 0 | 0 | 0 | 0 | 0 | 0 | 0 | 0 | 0 | 0 | 0 | 0 | 0 | 0 | 0 | 0 | 0 | 0
60.98 | 5 | 24 | 13 | 3444.5 | 0 | 0 | 0 | 0 | 0 | 0 | 0 | 0 | 0 | 0 | 0 | 0 | 0 | 0 | 0 | 0 | 0 | 0 | 0 | 0 | 0 | 0 | 0 | 0 | 0 | 0 | 0 | 0 | 0 | 0 | 0 | 0 | 0 | 0 | 0 | 0 | 0 | 0 | 0 | 0 | 0 | 0 | 0 | 0 | 0 | 0 | 0 | 0 | 0 | 0 | 0 | 0 | 0 | 0
61.88 | 5 | 24 | 14 | 3445.5 | 0 | 0 | 0 | 0 | 0 | 0 | 0 | 0 | 0 | 0 | 0 | 0 | 0 | 0 | 0 | 0 | 0 | 0 | 0 | 0 | 0 | 0 | 0 | 0 | 0 | 0 | 0 | 0 | 0 | 0 | 0 | 0 | 0 | 0 | 0 | 0 | 0 | 0 | 0 | 0 | 0 | 0 | 0 | 0 | 0 | 0 | 0 | 0 | 0 | 0 | 0 | 0 | 0 | 0
63.86 | 5 | 24 | 15 | 3446.5 | 0 | 0 | 0 | 0 | 0 | 0 | 0 | 0 | 0 | 0 | 0 | 0 | 0 | 0 | 0 | 0 | 0 | 0 | 0 | 0 | 0 | 0 | 0 | 0 | 0 | 0 | 0 | 0 | 0 | 0 | 0 | 0 | 0 | 0 | 0 | 0 | 0 | 0 | 0 | 0 | 0 | 0 | 0 | 0 | 0 | 0 | 0 | 0 | 0 | 0 | 0 | 0 | 0 | 0
68 | 5 | 24 | 16 | 3447.5 | 0 | 0 | 0 | 0 | 0 | 0 | 0 | 0 | 0 | 0 | 0 | 0 | 0 | 0 | 0 | 0 | 0 | 0 | 0 | 0 | 0 | 0 | 0 | 0 | 0 | 0 | 0 | 0 | 0 | 0 | 0 | 0 | 0 | 0 | 0 | 0 | 0 | 0 | 0 | 0 | 0 | 0 | 0 | 0 | 0 | 0 | 0 | 0 | 0 | 0 | 0 | 0 | 0 | 0
64.94 | 5 | 24 | 17 | 3448.5 | 0 | 0 | 0 | 0 | 0 | 0 | 0 | 0 | 0 | 0 | 0 | 0 | 0 | 0 | 0 | 0 | 0 | 0 | 0 | 0 | 0 | 0 | 0 | 0 | 0 | 0 | 0 | 0 | 0 | 0 | 0 | 0 | 0 | 0 | 0 | 0 | 0 | 0 | 0 | 0 | 0 | 0 | 0 | 0 | 0 | 0 | 0 | 0 | 0 | 0 | 0 | 0 | 0 | 0
68 | 5 | 24 | 18 | 3449.5 | 0 | 0 | 0 | 0 | 0 | 0 | 0 | 0 | 0 | 0 | 0 | 0 | 0 | 0 | 0 | 0 | 0 | 0 | 0 | 0 | 0 | 0 | 0 | 0 | 0 | 0 | 0 | 0 | 0 | 0 | 0 | 0 | 0 | 0 | 0 | 0 | 0 | 0 | 0 | 0 | 0 | 0 | 0 | 0 | 0 | 0 | 0 | 0 | 0 | 0 | 0 | 0 | 0 | 0
63.86 | 5 | 24 | 19 | 3450.5 | 0 | 0 | 0 | 0 | 0 | 0 | 0 | 0.14 | 0 | 0 | 0 | 0 | 0 | 0.01 | 0 | 0 | 0.14 | 0 | 0 | 0 | 0 | 0 | 0.01 | 0 | 0 | 0 | 0 | 0 | 0 | 0 | 0 | 0 | 0 | 0 | 0 | 0 | 0 | 0 | 0 | 0 | 0 | 0 | 0 | 0 | 0 | 0 | 0 | 0 | 0 | 0 | 0 | 0 | 0 | 0
61.88 | 5 | 24 | 20 | 3451.5 | 0 | 0 | 0 | 0 | 0 | 0 | 0 | 0 | 0 | 0 | 0 | 0 | 0 | 0 | 0 | 0 | 0 | 0 | 0 | 0 | 0 | 0 | 0 | 0 | 0 | 0 | 0 | 0 | 0 | 0 | 0 | 0 | 0 | 0 | 0 | 0 | 0 | 0 | 0 | 0 | 0 | 0 | 0 | 0 | 0 | 0 | 0 | 0 | 0 | 0 | 0 | 0 | 0 | 0
57.92 | 5 | 24 | 21 | 3452.5 | 0 | 0 | 0 | 0 | 0 | 0 | 0 | 0 | 0 | 0 | 0 | 0 | 0 | 0 | 0 | 0 | 0 | 0 | 0 | 0 | 0 | 0 | 0 | 0 | 0 | 0 | 0 | 0 | 0 | 0 | 0 | 0 | 0 | 0 | 0 | 0 | 0 | 0 | 0 | 0 | 0 | 0 | 0 | 0 | 0 | 0 | 0 | 0 | 0 | 0 | 0 | 0 | 0 | 0
55.58 | 5 | 24 | 22 | 3453.5 | 0 | 0 | 0 | 0 | 0 | 0 | 0 | 0 | 0 | 0 | 0 | 0 | 0 | 0 | 0 | 0 | 0 | 0 | 0 | 0 | 0 | 0 | 0 | 0 | 0 | 0 | 0 | 0 | 0 | 0 | 0 | 0 | 0 | 0 | 0 | 0 | 0 | 0 | 0 | 0 | 0 | 0 | 0 | 0 | 0 | 0 | 0 | 0 | 0 | 0 | 0 | 0 | 0 | 0
52.16 | 5 | 24 | 23 | 3454.5 | 0 | 0 | 0 | 0 | 0 | 0 | 0 | 0 | 0 | 0 | 0 | 0 | 0 | 0 | 0 | 0 | 0 | 0 | 0 | 0 | 0 | 0 | 0 | 0 | 0 | 0 | 0 | 0 | 0 | 0 | 0 | 0 | 0 | 0 | 0 | 0 | 0 | 0 | 0 | 0 | 0 | 0 | 0 | 0 | 0 | 0 | 0 | 0 | 0 | 0 | 0 | 0 | 0 | 0
50.72 | 5 | 24 | 24 | 3455.5 | 0 | 0 | 0 | 0 | 0 | 0 | 0 | 0 | 0 | 0 | 0 | 0 | 0 | 0 | 0 | 0 | 0 | 0 | 0 | 0 | 0 | 0 | 0 | 0 | 0 | 0 | 0 | 0 | 0 | 0 | 0 | 0 | 0 | 0 | 0 | 0 | 0 | 0 | 0 | 0 | 0 | 0 | 0 | 0 | 0 | 0 | 0 | 0 | 0 | 0 | 0 | 0 | 0 | 0
49.46 | 5 | 25 | 1 | 3456.5 | 0 | 0 | 0 | 0 | 0.05 | 0 | 0 | 0 | 0 | 0 | 0 | 0.05 | 0 | 0 | 0 | 0 | 0 | 0 | 0 | 0 | 0.05 | 0 | 0 | 0 | 0 | 0 | 0 | 0 | 0.05 | 0 | 0 | 0 | 0 | 0 | 0 | 0 | 0 | 0 | 0 | 0 | 0 | 0 | 0 | 0.05 | 0 | 0 | 0 | 0 | 0 | 0 | 0 | 0 | 0 | 0
47.84 | 5 | 25 | 2 | 3457.5 | 0 | 0 | 0 | 0 | 0.05 | 0 | 0 | 0 | 0 | 0 | 0 | 0.05 | 0 | 0 | 0 | 0 | 0 | 0 | 0 | 0 | 0.05 | 0 | 0 | 0 | 0 | 0 | 0 | 0 | 0.05 | 0 | 0 | 0 | 0 | 0 | 0 | 0 | 0 | 0 | 0 | 0 | 0 | 0 | 0 | 0.05 | 0 | 0 | 0 | 0 | 0 | 0 | 0 | 0 | 0 | 0
46.76 | 5 | 25 | 3 | 3458.5 | 0 | 0 | 0 | 0 | 0.05 | 0 | 0 | 0 | 0 | 0 | 0 | 0.05 | 0 | 0 | 0 | 0 | 0 | 0 | 0 | 0 | 0.05 | 0 | 0 | 0 | 0 | 0 | 0 | 0 | 0.05 | 0 | 0 | 0 | 0 | 0 | 0 | 0 | 0 | 0 | 0 | 0 | 0 | 0 | 0 | 0.05 | 0 | 0 | 0 | 0 | 0 | 0 | 0 | 0 | 0 | 0
45.86 | 5 | 25 | 4 | 3459.5 | 0.98 | 0 | 1.18 | 0.01 | 0.05 | 0 | 0.8 | 0 | 0 | 0.0008 | 0 | 0.11 | 0.01 | 0 | 0 | 0.8 | 0 | 0 | 0.0008 | 0 | 0.11 | 0.01 | 0 | 0 | 1.2 | 0 | 1.65 | 0 | 0.05 | 0 | 1.2 | 0 | 0 | 0.0012 | 0 | 0.11 | 0.37532 | 0 | 0 | 0 | 1.2 | 0 | 0.35 | 0.05 | 0 | 1.2 | 0 | 0 | 0.0012 | 0 | 0.11 | 0 | 0 | 0
45.68 | 5 | 25 | 5 | 3460.5 | 1.87 | 0 | 2.26 | 0.02 | 0.05 | 0 | 1.81 | 0 | 0 | 0.00181 | 0 | 0.2 | 0.01 | 0 | 0 | 1.81 | 0 | 0 | 0.00181 | 0 | 0.2 | 0.01 | 0 | 0 | 1.81 | 0 | 2.49 | 0 | 0.05 | 0 | 1.81 | 0 | 0 | 0.00181 | 0 | 0.16 | 0.54592 | 0 | 0 | 0 | 1.81 | 0 | 0.53 | 0.05 | 0 | 1.81 | 0 | 0 | 0.00181 | 0 | 0.16 | 0 | 0 | 0
44.96 | 5 | 25 | 6 | 3461.5 | 2.68 | 0 | 3.24 | 0.02 | 0.05 | 0 | 2.77 | 0 | 0 | 0.00277 | 0 | 0.27 | 0.02 | 0 | 0 | 2.77 | 0 | 0 | 0.00277 | 0 | 0.27 | 0.02 | 0 | 0 | 2.57 | 0 | 3.54 | 0 | 0.05 | 0 | 2.56 | 0 | 0 | 0.00256 | 0 | 0.23 | 0.78476 | 0 | 0 | 0 | 2.57 | 0 | 0.75 | 0.05 | 0 | 2.56 | 0 | 0 | 0.00256 | 0 | 0.23 | 0 | 0 | 0
45.86 | 5 | 25 | 7 | 3462.5 | 3.23 | 0 | 3.91 | 0.03 | 0.05 | 0 | 3.4 | 0 | 0 | 0.0034 | 0 | 0.32 | 0.02 | 0 | 0 | 3.4 | 0 | 0 | 0.0034 | 0 | 0.32 | 0.02 | 0 | 0 | 2.89 | 0 | 3.99 | 0 | 0.05 | 0 | 2.89 | 0 | 0 | 0.00289 | 0 | 0.26 | 0.88712 | 0 | 0 | 0 | 2.89 | 0 | 0.85 | 0.05 | 0 | 2.89 | 0 | 0 | 0.00289 | 0 | 0.26 | 0 | 0 | 0
47.84 | 5 | 25 | 8 | 3463.5 | 3.03 | 0 | 3.67 | 0.03 | 0.05 | 0 | 3.29 | 0 | 0 | 0.00329 | 0 | 0.31 | 0.02 | 0 | 0 | 3.29 | 0 | 0 | 0.00329 | 0 | 0.31 | 0.02 | 0 | 0 | 2.59 | 0 | 3.57 | 0 | 0.05 | 0 | 2.59 | 0 | 0 | 0.00259 | 0 | 0.23 | 0.78476 | 0 | 0 | 0 | 2.59 | 0 | 0.76 | 0.05 | 0 | 2.59 | 0 | 0 | 0.00259 | 0 | 0.23 | 0 | 0 | 0
50 | 5 | 25 | 9 | 3464.5 | 2.7 | 0 | 3.26 | 0.02 | 0 | 0 | 2.97 | 0 | 0 | 0.00297 | 0 | 0.24 | 0.02 | 0 | 0 | 2.97 | 0 | 0 | 0.00297 | 0 | 0.24 | 0.02 | 0 | 0 | 2.28 | 0 | 3.14 | 0 | 0 | 0 | 2.27 | 0 | 0 | 0.00227 | 0 | 0.2 | 0.6824 | 0 | 0 | 0 | 2.28 | 0 | 0.67 | 0 | 0 | 2.27 | 0 | 0 | 0.00227 | 0 | 0.2 | 0 | 0 | 0
52.88 | 5 | 25 | 10 | 3465.5 | 1.91 | 0 | 2.31 | 0.02 | 0 | 0 | 2.16 | 0 | 0 | 0.00216 | 0 | 0.17 | 0.01 | 0 | 0 | 2.16 | 0 | 0 | 0.00216 | 0 | 0.17 | 0.01 | 0 | 0 | 1.54 | 0 | 2.12 | 0 | 0 | 0 | 1.54 | 0 | 0 | 0.00154 | 0 | 0.13 | 0.44356 | 0 | 0 | 0 | 1.54 | 0 | 0.45 | 0 | 0 | 1.54 | 0 | 0 | 0.00154 | 0 | 0.13 | 0 | 0 | 0
53.96 | 5 | 25 | 11 | 3466.5 | 1.44 | 0 | 1.75 | 0.01 | 0 | 0 | 1.63 | 0 | 0 | 0.00163 | 0 | 0.13 | 0.01 | 0 | 0 | 1.63 | 0 | 0 | 0.00163 | 0 | 0.13 | 0.01 | 0 | 0 | 1.2 | 0 | 1.65 | 0 | 0 | 0 | 1.2 | 0 | 0 | 0.0012 | 0 | 0.1 | 0.3412 | 0 | 0 | 0 | 1.2 | 0 | 0.35 | 0 | 0 | 1.2 | 0 | 0 | 0.0012 | 0 | 0.1 | 0 | 0 | 0
54.86 | 5 | 25 | 12 | 3467.5 | 0.59 | 0 | 0.72 | 0.01 | 0 | 0 | 0.72 | 0 | 0 | 0.00072 | 0 | 0.06 | 0 | 0 | 0 | 0.72 | 0 | 0 | 0.00072 | 0 | 0.06 | 0 | 0 | 0 | 0.4 | 0 | 0.56 | 0 | 0 | 0 | 0.4 | 0 | 0 | 0 | 0 | 0.03 | 0.10236 | 0 | 0 | 0 | 0.4 | 0 | 0.12 | 0 | 0 | 0.4 | 0 | 0 | 0 | 0 | 0.03 | 0 | 0 | 0
57.92 | 5 | 25 | 13 | 3468.5 | 0 | 0 | 0 | 0 | 0 | 0 | 0 | 0 | 0 | 0 | 0 | 0 | 0 | 0 | 0 | 0 | 0 | 0 | 0 | 0 | 0 | 0 | 0 | 0 | 0 | 0 | 0 | 0 | 0 | 0 | 0 | 0 | 0 | 0 | 0 | 0 | 0 | 0 | 0 | 0 | 0 | 0 | 0 | 0 | 0 | 0 | 0 | 0 | 0 | 0 | 0 | 0 | 0 | 0
59.9 | 5 | 25 | 14 | 3469.5 | 0 | 0 | 0 | 0 | 0 | 0 | 0 | 0 | 0 | 0 | 0 | 0 | 0 | 0 | 0 | 0 | 0 | 0 | 0 | 0 | 0 | 0 | 0 | 0 | 0 | 0 | 0 | 0 | 0 | 0 | 0 | 0 | 0 | 0 | 0 | 0 | 0 | 0 | 0 | 0 | 0 | 0 | 0 | 0 | 0 | 0 | 0 | 0 | 0 | 0 | 0 | 0 | 0 | 0
65.84 | 5 | 25 | 15 | 3470.5 | 0 | 0 | 0 | 0 | 0 | 0 | 0 | 0 | 0 | 0 | 0 | 0 | 0 | 0 | 0 | 0 | 0 | 0 | 0 | 0 | 0 | 0 | 0 | 0 | 0 | 0 | 0 | 0 | 0 | 0 | 0 | 0 | 0 | 0 | 0 | 0 | 0 | 0 | 0 | 0 | 0 | 0 | 0 | 0 | 0 | 0 | 0 | 0 | 0 | 0 | 0 | 0 | 0 | 0
68 | 5 | 25 | 16 | 3471.5 | 0 | 0 | 0 | 0 | 0 | 0 | 0 | 0 | 0 | 0 | 0 | 0 | 0 | 0 | 0 | 0 | 0 | 0 | 0 | 0 | 0 | 0 | 0 | 0 | 0 | 0 | 0 | 0 | 0 | 0 | 0 | 0 | 0 | 0 | 0 | 0 | 0 | 0 | 0 | 0 | 0 | 0 | 0 | 0 | 0 | 0 | 0 | 0 | 0 | 0 | 0 | 0 | 0 | 0
68.9 | 5 | 25 | 17 | 3472.5 | 0 | 0 | 0 | 0 | 0 | 0 | 0 | 0 | 0 | 0 | 0 | 0 | 0 | 0 | 0 | 0 | 0 | 0 | 0 | 0 | 0 | 0 | 0 | 0 | 0 | 0 | 0 | 0 | 0 | 0 | 0 | 0 | 0 | 0 | 0 | 0 | 0 | 0 | 0 | 0 | 0 | 0 | 0 | 0 | 0 | 0 | 0 | 0 | 0 | 0 | 0 | 0 | 0 | 0
68 | 5 | 25 | 18 | 3473.5 | 0 | 0 | 0 | 0 | 0 | 0 | 0 | 0 | 0 | 0 | 0 | 0 | 0 | 0 | 0 | 0 | 0 | 0 | 0 | 0 | 0 | 0 | 0 | 0 | 0 | 0 | 0 | 0 | 0 | 0 | 0 | 0 | 0 | 0 | 0 | 0 | 0 | 0 | 0 | 0 | 0 | 0 | 0 | 0 | 0 | 0 | 0 | 0 | 0 | 0 | 0 | 0 | 0 | 0
68 | 5 | 25 | 19 | 3474.5 | 0 | 0 | 0 | 0 | 0 | 0 | 0 | 0 | 0 | 0 | 0 | 0 | 0 | 0 | 0 | 0 | 0 | 0 | 0 | 0 | 0 | 0 | 0 | 0 | 0 | 0 | 0 | 0 | 0 | 0 | 0 | 0 | 0 | 0 | 0 | 0 | 0 | 0 | 0 | 0 | 0 | 0 | 0 | 0 | 0 | 0 | 0 | 0 | 0 | 0 | 0 | 0 | 0 | 0
59.9 | 5 | 25 | 20 | 3475.5 | 0 | 0 | 0 | 0 | 0 | 0 | 0 | 0 | 0 | 0 | 0 | 0 | 0 | 0 | 0 | 0 | 0 | 0 | 0 | 0 | 0 | 0 | 0 | 0 | 0 | 0 | 0 | 0 | 0 | 0 | 0 | 0 | 0 | 0 | 0 | 0 | 0 | 0 | 0 | 0 | 0 | 0 | 0 | 0 | 0 | 0 | 0 | 0 | 0 | 0 | 0 | 0 | 0 | 0
57.92 | 5 | 25 | 21 | 3476.5 | 0 | 0 | 0 | 0 | 0 | 0 | 0 | 0 | 0 | 0 | 0 | 0 | 0 | 0 | 0 | 0 | 0 | 0 | 0 | 0 | 0 | 0 | 0 | 0 | 0 | 0 | 0 | 0 | 0 | 0 | 0 | 0 | 0 | 0 | 0 | 0 | 0 | 0 | 0 | 0 | 0 | 0 | 0 | 0 | 0 | 0 | 0 | 0 | 0 | 0 | 0 | 0 | 0 | 0
55.22 | 5 | 25 | 22 | 3477.5 | 0 | 0 | 0 | 0 | 0 | 0 | 0 | 0 | 0 | 0 | 0 | 0 | 0 | 0 | 0 | 0 | 0 | 0 | 0 | 0 | 0 | 0 | 0 | 0 | 0 | 0 | 0 | 0 | 0 | 0 | 0 | 0 | 0 | 0 | 0 | 0 | 0 | 0 | 0 | 0 | 0 | 0 | 0 | 0 | 0 | 0 | 0 | 0 | 0 | 0 | 0 | 0 | 0 | 0
51.8 | 5 | 25 | 23 | 3478.5 | 0 | 0 | 0 | 0 | 0 | 0 | 0 | 0 | 0 | 0 | 0 | 0 | 0 | 0 | 0 | 0 | 0 | 0 | 0 | 0 | 0 | 0 | 0 | 0 | 0 | 0 | 0 | 0 | 0 | 0 | 0 | 0 | 0 | 0 | 0 | 0 | 0 | 0 | 0 | 0 | 0 | 0 | 0 | 0 | 0 | 0 | 0 | 0 | 0 | 0 | 0 | 0 | 0 | 0
50 | 5 | 25 | 24 | 3479.5 | 0 | 0 | 0 | 0 | 0 | 0 | 0 | 0 | 0 | 0 | 0 | 0 | 0 | 0 | 0 | 0 | 0 | 0 | 0 | 0 | 0 | 0 | 0 | 0 | 0 | 0 | 0 | 0 | 0 | 0 | 0 | 0 | 0 | 0 | 0 | 0 | 0 | 0 | 0 | 0 | 0 | 0 | 0 | 0 | 0 | 0 | 0 | 0 | 0 | 0 | 0 | 0 | 0 | 0
48.74 | 5 | 26 | 1 | 3480.5 | 0 | 0 | 0 | 0 | 0.05 | 0 | 0 | 0 | 0 | 0 | 0 | 0.05 | 0 | 0 | 0 | 0 | 0 | 0 | 0 | 0 | 0.05 | 0 | 0 | 0 | 0 | 0 | 0 | 0 | 0.05 | 0 | 0 | 0 | 0 | 0 | 0 | 0 | 0 | 0 | 0 | 0 | 0 | 0 | 0 | 0.05 | 0 | 0 | 0 | 0 | 0 | 0 | 0 | 0 | 0 | 0
46.76 | 5 | 26 | 2 | 3481.5 | 0 | 0 | 0 | 0 | 0.05 | 0 | 0 | 0 | 0 | 0 | 0 | 0.05 | 0 | 0 | 0 | 0 | 0 | 0 | 0 | 0 | 0.05 | 0 | 0 | 0 | 0.09 | 0 | 0.13 | 0 | 0.05 | 0 | 0.1 | 0 | 0 | 0 | 0 | 0.01 | 0.03412 | 0 | 0 | 0 | 0.09 | 0 | 0.03 | 0.05 | 0 | 0.1 | 0 | 0 | 0 | 0 | 0.01 | 0 | 0 | 0
45.5 | 5 | 26 | 3 | 3482.5 | 1.3 | 0 | 1.57 | 0.01 | 0.05 | 0 | 1.14 | 0 | 0 | 0.00114 | 0 | 0.14 | 0.01 | 0 | 0 | 1.14 | 0 | 0 | 0.00114 | 0 | 0.14 | 0.01 | 0 | 0 | 1.48 | 0 | 2.03 | 0 | 0.05 | 0 | 1.47 | 0 | 0 | 0.00147 | 0 | 0.13 | 0.44356 | 0 | 0 | 0 | 1.48 | 0 | 0.43 | 0.05 | 0 | 1.47 | 0 | 0 | 0.00147 | 0 | 0.13 | 0 | 0 | 0
44.24 | 5 | 26 | 4 | 3483.5 | 2.38 | 0 | 2.88 | 0.02 | 0.05 | 0 | 2.39 | 0 | 0 | 0.00239 | 0 | 0.24 | 0.02 | 0 | 0 | 2.39 | 0 | 0 | 0.00239 | 0 | 0.24 | 0.02 | 0 | 0 | 2.26 | 0 | 3.11 | 0 | 0.05 | 0 | 2.26 | 0 | 0 | 0.00226 | 0 | 0.21 | 0.71652 | 0 | 0 | 0 | 2.26 | 0 | 0.66 | 0.05 | 0 | 2.26 | 0 | 0 | 0.00226 | 0 | 0.21 | 0 | 0 | 0
43.88 | 5 | 26 | 5 | 3484.5 | 3.33 | 0 | 4.03 | 0.03 | 0.05 | 0 | 3.45 | 0 | 0 | 0.00345 | 0 | 0.33 | 0.02 | 0 | 0 | 3.45 | 0 | 0 | 0.00345 | 0 | 0.33 | 0.02 | 0 | 0 | 3.09 | 0 | 4.25 | 0 | 0.05 | 0 | 3.08 | 0 | 0 | 0.00308 | 0 | 0.28 | 0.95536 | 0 | 0 | 0 | 3.08 | 0 | 0.9 | 0.05 | 0 | 3.08 | 0 | 0 | 0.00308 | 0 | 0.28 | 0 | 0 | 0
42.98 | 5 | 26 | 6 | 3485.5 | 4.4 | 0 | 5.33 | 0.04 | 0.05 | 0 | 4.66 | 0 | 0 | 0.00466 | 0 | 0.43 | 0.03 | 0 | 0 | 4.66 | 0 | 0 | 0.00466 | 0 | 0.43 | 0.03 | 0 | 0 | 3.96 | 0 | 5.46 | 0 | 0.05 | 0 | 3.96 | 0 | 0 | 0.00396 | 0 | 0.35 | 1.1942 | 0 | 0 | 0 | 3.96 | 0 | 1.16 | 0.05 | 0 | 3.96 | 0 | 0 | 0.00396 | 0 | 0.35 | 0 | 0 | 0
44.96 | 5 | 26 | 7 | 3486.5 | 4.23 | 0 | 5.12 | 0.04 | 0.05 | 0 | 4.64 | 0 | 0 | 0.00464 | 0 | 0.42 | 0.03 | 0 | 0 | 4.64 | 0 | 0 | 0.00464 | 0 | 0.42 | 0.03 | 0 | 0 | 3.58 | 0 | 4.94 | 0 | 0.05 | 0 | 3.58 | 0 | 0 | 0.00358 | 0 | 0.32 | 1.0918 | 0 | 0 | 0 | 3.58 | 0 | 1.05 | 0.05 | 0 | 3.58 | 0 | 0 | 0.00358 | 0 | 0.32 | 0 | 0 | 0
48.92 | 5 | 26 | 8 | 3487.5 | 3.55 | 0 | 4.3 | 0.03 | 0.05 | 0 | 3.99 | 0 | 0 | 0.00399 | 0 | 0.36 | 0.02 | 0 | 0 | 3.99 | 0 | 0 | 0.00399 | 0 | 0.36 | 0.02 | 0 | 0 | 2.93 | 0 | 4.04 | 0 | 0.05 | 0 | 2.93 | 0 | 0 | 0.00293 | 0 | 0.26 | 0.88712 | 0 | 0 | 0 | 2.93 | 0 | 0.86 | 0.05 | 0 | 2.93 | 0 | 0 | 0.00293 | 0 | 0.26 | 0 | 0 | 0
56.84 | 5 | 26 | 9 | 3488.5 | 2.7 | 0 | 3.27 | 0.02 | 0 | 0 | 3.07 | 0 | 0 | 0.00307 | 0 | 0.24 | 0.02 | 0 | 0 | 3.07 | 0 | 0 | 0.00307 | 0 | 0.24 | 0.02 | 0 | 0 | 2.19 | 0 | 3.02 | 0 | 0 | 0 | 2.19 | 0 | 0 | 0.00219 | 0 | 0.17 | 0.58004 | 0 | 0 | 0 | 2.19 | 0 | 0.64 | 0 | 0 | 2.19 | 0 | 0 | 0.00219 | 0 | 0.17 | 0 | 0 | 0
59.9 | 5 | 26 | 10 | 3489.5 | 1.62 | 0 | 1.96 | 0.01 | 0 | 0 | 1.9 | 0 | 0 | 0.0019 | 0 | 0.14 | 0.01 | 0 | 0 | 1.9 | 0 | 0 | 0.0019 | 0 | 0.14 | 0.01 | 0 | 0 | 1.25 | 0 | 1.72 | 0 | 0 | 0 | 1.25 | 0 | 0 | 0.00125 | 0 | 0.09 | 0.30708 | 0 | 0 | 0 | 1.25 | 0 | 0.37 | 0 | 0 | 1.25 | 0 | 0 | 0.00125 | 0 | 0.09 | 0 | 0 | 0
62.96 | 5 | 26 | 11 | 3490.5 | 0 | 0 | 0 | 0 | 0 | 0 | 0 | 0 | 0 | 0 | 0 | 0 | 0 | 0 | 0 | 0 | 0 | 0 | 0 | 0 | 0 | 0 | 0 | 0 | 0 | 0 | 0 | 0 | 0 | 0 | 0 | 0 | 0 | 0 | 0 | 0 | 0 | 0 | 0 | 0 | 0 | 0 | 0 | 0 | 0 | 0 | 0 | 0 | 0 | 0 | 0 | 0 | 0 | 0
63.86 | 5 | 26 | 12 | 3491.5 | 0 | 0 | 0 | 0 | 0 | 0 | 0 | 0 | 0 | 0 | 0 | 0 | 0 | 0 | 0 | 0 | 0 | 0 | 0 | 0 | 0 | 0 | 0 | 0 | 0 | 0 | 0 | 0 | 0 | 0 | 0 | 0 | 0 | 0 | 0 | 0 | 0 | 0 | 0 | 0 | 0 | 0 | 0 | 0 | 0 | 0 | 0 | 0 | 0 | 0 | 0 | 0 | 0 | 0
62.96 | 5 | 26 | 13 | 3492.5 | 0 | 0 | 0 | 0 | 0 | 0 | 0 | 0 | 0 | 0 | 0 | 0 | 0 | 0 | 0 | 0 | 0 | 0 | 0 | 0 | 0 | 0 | 0 | 0 | 0 | 0 | 0 | 0 | 0 | 0 | 0 | 0 | 0 | 0 | 0 | 0 | 0 | 0 | 0 | 0 | 0 | 0 | 0 | 0 | 0 | 0 | 0 | 0 | 0 | 0 | 0 | 0 | 0 | 0
62.96 | 5 | 26 | 14 | 3493.5 | 0 | 0 | 0 | 0 | 0 | 0 | 0 | 0 | 0 | 0 | 0 | 0 | 0 | 0 | 0 | 0 | 0 | 0 | 0 | 0 | 0 | 0 | 0 | 0 | 0 | 0 | 0 | 0 | 0 | 0 | 0 | 0 | 0 | 0 | 0 | 0 | 0 | 0 | 0 | 0 | 0 | 0 | 0 | 0 | 0 | 0 | 0 | 0 | 0 | 0 | 0 | 0 | 0 | 0
68 | 5 | 26 | 15 | 3494.5 | 0 | 0 | 0 | 0 | 0 | 0 | 0 | 0 | 0 | 0 | 0 | 0 | 0 | 0 | 0 | 0 | 0 | 0 | 0 | 0 | 0 | 0 | 0 | 0 | 0 | 0 | 0 | 0 | 0 | 0 | 0 | 0 | 0 | 0 | 0 | 0 | 0 | 0 | 0 | 0 | 0 | 0 | 0 | 0 | 0 | 0 | 0 | 0 | 0 | 0 | 0 | 0 | 0 | 0
65.84 | 5 | 26 | 16 | 3495.5 | 0 | 0 | 0 | 0 | 0 | 0 | 0 | 0 | 0 | 0 | 0 | 0 | 0 | 0 | 0 | 0 | 0 | 0 | 0 | 0 | 0 | 0 | 0 | 0 | 0 | 0 | 0 | 0 | 0 | 0 | 0 | 0 | 0 | 0 | 0 | 0 | 0 | 0 | 0 | 0 | 0 | 0 | 0 | 0 | 0 | 0 | 0 | 0 | 0 | 0 | 0 | 0 | 0 | 0
65.84 | 5 | 26 | 17 | 3496.5 | 0 | 0 | 0 | 0 | 0 | 0 | 0 | 0 | 0 | 0 | 0 | 0 | 0 | 0 | 0 | 0 | 0 | 0 | 0 | 0 | 0 | 0 | 0 | 0 | 0 | 0 | 0 | 0 | 0 | 0 | 0 | 0 | 0 | 0 | 0 | 0 | 0 | 0 | 0 | 0 | 0 | 0 | 0 | 0 | 0 | 0 | 0 | 0 | 0 | 0 | 0 | 0 | 0 | 0
64.94 | 5 | 26 | 18 | 3497.5 | 0 | 0 | 0 | 0 | 0 | 0 | 0 | 0 | 0 | 0 | 0 | 0 | 0 | 0 | 0 | 0 | 0 | 0 | 0 | 0 | 0 | 0 | 0 | 0 | 0 | 0 | 0 | 0 | 0 | 0 | 0 | 0 | 0 | 0 | 0 | 0 | 0 | 0 | 0 | 0 | 0 | 0 | 0 | 0 | 0 | 0 | 0 | 0 | 0 | 0 | 0 | 0 | 0 | 0
63.86 | 5 | 26 | 19 | 3498.5 | 0 | 0 | 0 | 0 | 0 | 0 | 0 | 0 | 0 | 0 | 0 | 0 | 0 | 0 | 0 | 0 | 0 | 0 | 0 | 0 | 0 | 0 | 0 | 0 | 0 | 0 | 0 | 0 | 0 | 0 | 0 | 0 | 0 | 0 | 0 | 0 | 0 | 0 | 0 | 0 | 0 | 0 | 0 | 0 | 0 | 0 | 0 | 0 | 0 | 0 | 0 | 0 | 0 | 0
59 | 5 | 26 | 20 | 3499.5 | 0 | 0 | 0 | 0 | 0 | 0 | 0 | 0 | 0 | 0 | 0 | 0 | 0 | 0 | 0 | 0 | 0 | 0 | 0 | 0 | 0 | 0 | 0 | 0 | 0 | 0 | 0 | 0 | 0 | 0 | 0 | 0 | 0 | 0 | 0 | 0 | 0 | 0 | 0 | 0 | 0 | 0 | 0 | 0 | 0 | 0 | 0 | 0 | 0 | 0 | 0 | 0 | 0 | 0
57.92 | 5 | 26 | 21 | 3500.5 | 0 | 0 | 0 | 0 | 0 | 0 | 0 | 0 | 0 | 0 | 0 | 0 | 0 | 0 | 0 | 0 | 0 | 0 | 0 | 0 | 0 | 0 | 0 | 0 | 0 | 0 | 0 | 0 | 0 | 0 | 0 | 0 | 0 | 0 | 0 | 0 | 0 | 0 | 0 | 0 | 0 | 0 | 0 | 0 | 0 | 0 | 0 | 0 | 0 | 0 | 0 | 0 | 0 | 0
56.84 | 5 | 26 | 22 | 3501.5 | 0 | 0 | 0 | 0 | 0 | 0 | 0 | 0 | 0 | 0 | 0 | 0 | 0 | 0 | 0 | 0 | 0 | 0 | 0 | 0 | 0 | 0 | 0 | 0 | 0 | 0 | 0 | 0 | 0 | 0 | 0 | 0 | 0 | 0 | 0 | 0 | 0 | 0 | 0 | 0 | 0 | 0 | 0 | 0 | 0 | 0 | 0 | 0 | 0 | 0 | 0 | 0 | 0 | 0
52.34 | 5 | 26 | 23 | 3502.5 | 0 | 0 | 0 | 0 | 0 | 0 | 0 | 0 | 0 | 0 | 0 | 0 | 0 | 0 | 0 | 0 | 0 | 0 | 0 | 0 | 0 | 0 | 0 | 0 | 0 | 0 | 0 | 0 | 0 | 0 | 0 | 0 | 0 | 0 | 0 | 0 | 0 | 0 | 0 | 0 | 0 | 0 | 0 | 0 | 0 | 0 | 0 | 0 | 0 | 0 | 0 | 0 | 0 | 0
55.22 | 5 | 26 | 24 | 3503.5 | 0 | 0 | 0 | 0 | 0 | 0 | 0 | 0 | 0 | 0 | 0 | 0 | 0 | 0 | 0 | 0 | 0 | 0 | 0 | 0 | 0 | 0 | 0 | 0 | 0 | 0 | 0 | 0 | 0 | 0 | 0 | 0 | 0 | 0 | 0 | 0 | 0 | 0 | 0 | 0 | 0 | 0 | 0 | 0 | 0 | 0 | 0 | 0 | 0 | 0 | 0 | 0 | 0 | 0
56.12 | 5 | 27 | 1 | 3504.5 | 0 | 0 | 0 | 0 | 0 | 0 | 0 | 0 | 0 | 0 | 0 | 0 | 0 | 0 | 0 | 0 | 0 | 0 | 0 | 0 | 0 | 0 | 0 | 0 | 0 | 0 | 0 | 0 | 0 | 0 | 0 | 0 | 0 | 0 | 0 | 0 | 0 | 0 | 0 | 0 | 0 | 0 | 0 | 0 | 0 | 0 | 0 | 0 | 0 | 0 | 0 | 0 | 0 | 0
53.6 | 5 | 27 | 2 | 3505.5 | 0 | 0 | 0 | 0 | 0 | 0 | 0 | 0 | 0 | 0 | 0 | 0 | 0 | 0 | 0 | 0 | 0 | 0 | 0 | 0 | 0 | 0 | 0 | 0 | 0 | 0 | 0 | 0 | 0 | 0 | 0 | 0 | 0 | 0 | 0 | 0 | 0 | 0 | 0 | 0 | 0 | 0 | 0 | 0 | 0 | 0 | 0 | 0 | 0 | 0 | 0 | 0 | 0 | 0
50.9 | 5 | 27 | 3 | 3506.5 | 0.68 | 0 | 0.82 | 0.01 | 0 | 0 | 0.55 | 0 | 0 | 0.00055 | 0 | 0.04 | 0 | 0 | 0 | 0.55 | 0 | 0 | 0.00055 | 0 | 0.04 | 0 | 0 | 0 | 0.85 | 0 | 1.18 | 0 | 0 | 0 | 0.87 | 0 | 0 | 0.00087 | 0 | 0.07 | 0.23884 | 0 | 0 | 0 | 0.85 | 0 | 0.25 | 0 | 0 | 0.87 | 0 | 0 | 0.00087 | 0 | 0.07 | 0 | 0 | 0
50 | 5 | 27 | 4 | 3507.5 | 1.68 | 0 | 2.03 | 0.02 | 0 | 0 | 1.63 | 0 | 0 | 0.00163 | 0 | 0.13 | 0.01 | 0 | 0 | 1.63 | 0 | 0 | 0.00163 | 0 | 0.13 | 0.01 | 0 | 0 | 1.66 | 0 | 2.29 | 0 | 0 | 0 | 1.66 | 0 | 0 | 0.00166 | 0 | 0.14 | 0.47768 | 0 | 0 | 0 | 1.66 | 0 | 0.49 | 0 | 0 | 1.66 | 0 | 0 | 0.00166 | 0 | 0.14 | 0 | 0 | 0
52.88 | 5 | 27 | 5 | 3508.5 | 1.87 | 0 | 2.26 | 0.02 | 0 | 0 | 1.95 | 0 | 0 | 0.00195 | 0 | 0.15 | 0.01 | 0 | 0 | 1.95 | 0 | 0 | 0.00195 | 0 | 0.15 | 0.01 | 0 | 0 | 1.69 | 0 | 2.33 | 0 | 0 | 0 | 1.69 | 0 | 0 | 0.00169 | 0 | 0.14 | 0.47768 | 0 | 0 | 0 | 1.69 | 0 | 0.49 | 0 | 0 | 1.69 | 0 | 0 | 0.00169 | 0 | 0.14 | 0 | 0 | 0
51.98 | 5 | 27 | 6 | 3509.5 | 2.28 | 0 | 2.76 | 0.02 | 0 | 0 | 2.39 | 0 | 0 | 0.00239 | 0 | 0.19 | 0.01 | 0 | 0 | 2.39 | 0 | 0 | 0.00239 | 0 | 0.19 | 0.01 | 0 | 0 | 2.09 | 0 | 2.88 | 0 | 0 | 0 | 2.09 | 0 | 0 | 0.00209 | 0 | 0.17 | 0.58004 | 0 | 0 | 0 | 2.09 | 0 | 0.61 | 0 | 0 | 2.09 | 0 | 0 | 0.00209 | 0 | 0.17 | 0 | 0 | 0
51.98 | 5 | 27 | 7 | 3510.5 | 2.4 | 0 | 2.9 | 0.02 | 0 | 0 | 2.57 | 0 | 0 | 0.00257 | 0 | 0.2 | 0.02 | 0 | 0 | 2.57 | 0 | 0 | 0.00257 | 0 | 0.2 | 0.02 | 0 | 0 | 2.12 | 0 | 2.92 | 0 | 0 | 0 | 2.12 | 0 | 0 | 0.00212 | 0 | 0.18 | 0.61416 | 0 | 0 | 0 | 2.12 | 0 | 0.62 | 0 | 0 | 2.12 | 0 | 0 | 0.00212 | 0 | 0.18 | 0 | 0 | 0
53.96 | 5 | 27 | 8 | 3511.5 | 2.14 | 0 | 2.59 | 0.02 | 0 | 0 | 2.35 | 0 | 0 | 0.00235 | 0 | 0.18 | 0.01 | 0 | 0 | 2.35 | 0 | 0 | 0.00235 | 0 | 0.18 | 0.01 | 0 | 0 | 1.83 | 0 | 2.52 | 0 | 0 | 0 | 1.83 | 0 | 0 | 0.00183 | 0 | 0.15 | 0.5118 | 0 | 0 | 0 | 1.83 | 0 | 0.54 | 0 | 0 | 1.83 | 0 | 0 | 0.00183 | 0 | 0.15 | 0 | 0 | 0
56.84 | 5 | 27 | 9 | 3512.5 | 1.61 | 0 | 1.95 | 0.01 | 0 | 0 | 1.81 | 0 | 0 | 0.00181 | 0 | 0.14 | 0.01 | 0 | 0 | 1.81 | 0 | 0 | 0.00181 | 0 | 0.14 | 0.01 | 0 | 0 | 1.34 | 0 | 1.84 | 0 | 0 | 0 | 1.34 | 0 | 0 | 0.00134 | 0 | 0.1 | 0.3412 | 0 | 0 | 0 | 1.34 | 0 | 0.39 | 0 | 0 | 1.34 | 0 | 0 | 0.00134 | 0 | 0.1 | 0 | 0 | 0
60.98 | 5 | 27 | 10 | 3513.5 | 0.69 | 0 | 0.84 | 0.01 | 0 | 0 | 0.84 | 0 | 0 | 0.00084 | 0 | 0.06 | 0 | 0 | 0 | 0.84 | 0 | 0 | 0.00084 | 0 | 0.06 | 0 | 0 | 0 | 0.49 | 0 | 0.68 | 0 | 0 | 0 | 0.49 | 0 | 0 | 0 | 0 | 0.04 | 0.13648 | 0 | 0 | 0 | 0.49 | 0 | 0.14 | 0 | 0 | 0.49 | 0 | 0 | 0 | 0 | 0.04 | 0 | 0 | 0
62.96 | 5 | 27 | 11 | 3514.5 | 0 | 0 | 0 | 0 | 0 | 0 | 0 | 0 | 0 | 0 | 0 | 0 | 0 | 0 | 0 | 0 | 0 | 0 | 0 | 0 | 0 | 0 | 0 | 0 | 0 | 0 | 0 | 0 | 0 | 0 | 0 | 0 | 0 | 0 | 0 | 0 | 0 | 0 | 0 | 0 | 0 | 0 | 0 | 0 | 0 | 0 | 0 | 0 | 0 | 0 | 0 | 0 | 0 | 0
63.86 | 5 | 27 | 12 | 3515.5 | 0 | 0 | 0 | 0 | 0 | 0 | 0 | 0 | 0 | 0 | 0 | 0 | 0 | 0 | 0 | 0 | 0 | 0 | 0 | 0 | 0 | 0 | 0 | 0 | 0 | 0 | 0 | 0 | 0 | 0 | 0 | 0 | 0 | 0 | 0 | 0 | 0 | 0 | 0 | 0 | 0 | 0 | 0 | 0 | 0 | 0 | 0 | 0 | 0 | 0 | 0 | 0 | 0 | 0
63.86 | 5 | 27 | 13 | 3516.5 | 0 | 0 | 0 | 0 | 0 | 0 | 0 | 0 | 0 | 0 | 0 | 0 | 0 | 0 | 0 | 0 | 0 | 0 | 0 | 0 | 0 | 0 | 0 | 0 | 0 | 0 | 0 | 0 | 0 | 0 | 0 | 0 | 0 | 0 | 0 | 0 | 0 | 0 | 0 | 0 | 0 | 0 | 0 | 0 | 0 | 0 | 0 | 0 | 0 | 0 | 0 | 0 | 0 | 0
64.94 | 5 | 27 | 14 | 3517.5 | 0 | 0 | 0 | 0 | 0 | 0 | 0 | 0 | 0 | 0 | 0 | 0 | 0 | 0 | 0 | 0 | 0 | 0 | 0 | 0 | 0 | 0 | 0 | 0 | 0 | 0 | 0 | 0 | 0 | 0 | 0 | 0 | 0 | 0 | 0 | 0 | 0 | 0 | 0 | 0 | 0 | 0 | 0 | 0 | 0 | 0 | 0 | 0 | 0 | 0 | 0 | 0 | 0 | 0
63.86 | 5 | 27 | 15 | 3518.5 | 0 | 0 | 0 | 0 | 0 | 0 | 0 | 0 | 0 | 0 | 0 | 0 | 0 | 0 | 0 | 0 | 0 | 0 | 0 | 0 | 0 | 0 | 0 | 0 | 0 | 0 | 0 | 0 | 0 | 0 | 0 | 0 | 0 | 0 | 0 | 0 | 0 | 0 | 0 | 0 | 0 | 0 | 0 | 0 | 0 | 0 | 0 | 0 | 0 | 0 | 0 | 0 | 0 | 0
62.96 | 5 | 27 | 16 | 3519.5 | 0 | 0 | 0 | 0 | 0 | 0 | 0 | 0 | 0 | 0 | 0 | 0 | 0 | 0 | 0 | 0 | 0 | 0 | 0 | 0 | 0 | 0 | 0 | 0 | 0 | 0 | 0 | 0 | 0 | 0 | 0 | 0 | 0 | 0 | 0 | 0 | 0 | 0 | 0 | 0 | 0 | 0 | 0 | 0 | 0 | 0 | 0 | 0 | 0 | 0 | 0 | 0 | 0 | 0
57.92 | 5 | 27 | 17 | 3520.5 | 0 | 0 | 0 | 0 | 0 | 0 | 0 | 0 | 0 | 0 | 0 | 0 | 0 | 0 | 0 | 0 | 0 | 0 | 0 | 0 | 0 | 0 | 0 | 0 | 0 | 0 | 0 | 0 | 0 | 0 | 0 | 0 | 0 | 0 | 0 | 0 | 0 | 0 | 0 | 0 | 0 | 0 | 0 | 0 | 0 | 0 | 0 | 0 | 0 | 0 | 0 | 0 | 0 | 0
56.84 | 5 | 27 | 18 | 3521.5 | 0 | 0 | 0 | 0 | 0 | 0 | 0 | 0 | 0 | 0 | 0 | 0 | 0 | 0 | 0 | 0 | 0 | 0 | 0 | 0 | 0 | 0 | 0 | 0 | 0 | 0 | 0 | 0 | 0 | 0 | 0 | 0 | 0 | 0 | 0 | 0 | 0 | 0 | 0 | 0 | 0 | 0 | 0 | 0 | 0 | 0 | 0 | 0 | 0 | 0 | 0 | 0 | 0 | 0
54.86 | 5 | 27 | 19 | 3522.5 | 0 | 0 | 0 | 0 | 0 | 0 | 0 | 0 | 0 | 0 | 0 | 0 | 0 | 0 | 0 | 0 | 0 | 0 | 0 | 0 | 0 | 0 | 0 | 0 | 0 | 0 | 0 | 0 | 0 | 0 | 0 | 0 | 0 | 0 | 0 | 0 | 0 | 0 | 0 | 0 | 0 | 0 | 0 | 0 | 0 | 0 | 0 | 0 | 0 | 0 | 0 | 0 | 0 | 0
53.96 | 5 | 27 | 20 | 3523.5 | 0 | 0 | 0 | 0 | 0 | 0 | 0 | 0 | 0 | 0 | 0 | 0 | 0 | 0 | 0 | 0 | 0 | 0 | 0 | 0 | 0 | 0 | 0 | 0 | 0 | 0 | 0 | 0 | 0 | 0 | 0 | 0 | 0 | 0 | 0 | 0 | 0 | 0 | 0 | 0 | 0 | 0 | 0 | 0 | 0 | 0 | 0 | 0 | 0 | 0 | 0 | 0 | 0 | 0
50.36 | 5 | 27 | 21 | 3524.5 | 0 | 0 | 0 | 0 | 0 | 0 | 0 | 0 | 0 | 0 | 0 | 0 | 0 | 0 | 0 | 0 | 0 | 0 | 0 | 0 | 0 | 0 | 0 | 0 | 0 | 0 | 0 | 0 | 0 | 0 | 0 | 0 | 0 | 0 | 0 | 0 | 0 | 0 | 0 | 0 | 0 | 0 | 0 | 0 | 0 | 0 | 0 | 0 | 0 | 0 | 0 | 0 | 0 | 0
45.14 | 5 | 27 | 22 | 3525.5 | 0 | 0 | 0 | 0 | 0.05 | 0 | 0 | 0 | 0 | 0 | 0 | 0.05 | 0 | 0 | 0 | 0 | 0 | 0 | 0 | 0 | 0.05 | 0 | 0 | 0 | 0 | 0 | 0 | 0 | 0.05 | 0 | 0 | 0 | 0 | 0 | 0 | 0 | 0 | 0 | 0 | 0 | 0 | 0 | 0 | 0.05 | 0 | 0 | 0 | 0 | 0 | 0 | 0 | 0 | 0 | 0
43.34 | 5 | 27 | 23 | 3526.5 | 0 | 0 | 0 | 0 | 0.05 | 0 | 0 | 0 | 0 | 0 | 0 | 0.05 | 0 | 0 | 0 | 0 | 0 | 0 | 0 | 0 | 0.05 | 0 | 0 | 0 | 0 | 0 | 0 | 0 | 0.05 | 0 | 0 | 0 | 0 | 0 | 0 | 0 | 0 | 0 | 0 | 0 | 0 | 0 | 0 | 0.05 | 0 | 0 | 0 | 0 | 0 | 0 | 0 | 0 | 0 | 0
38.12 | 5 | 27 | 24 | 3527.5 | 1.02 | 0 | 1.22 | 0.01 | 0.05 | 0 | 0.9 | 0 | 0 | 0.0009 | 0 | 0.16 | 0.01 | 0 | 0 | 0.9 | 0 | 0 | 0.0009 | 0 | 0.16 | 0.01 | 0 | 0 | 1.22 | 0 | 1.7 | 0 | 0.05 | 0 | 1.31 | 0 | 0 | 0.00131 | 0 | 0.16 | 0.54592 | 0 | 0 | 0 | 1.22 | 0 | 0.36 | 0.05 | 0 | 1.31 | 0 | 0 | 0.00131 | 0 | 0.16 | 0 | 0 | 0
38.12 | 5 | 28 | 1 | 3528.5 | 2.94 | 0 | 3.57 | 0.03 | 0.05 | 0 | 2.94 | 0 | 0 | 0.00294 | 0 | 0.41 | 0.03 | 0 | 0 | 2.94 | 0 | 0 | 0.00294 | 0 | 0.41 | 0.03 | 0 | 0 | 2.85 | 0 | 3.93 | 0 | 0.05 | 0 | 2.8 | 0 | 0 | 0.0028 | 0 | 0.33 | 1.126 | 0.01 | 0 | 0 | 2.85 | 0 | 0.84 | 0.05 | 0 | 2.8 | 0 | 0 | 0.0028 | 0 | 0.33 | 0.01 | 0 | 0
36.5 | 5 | 28 | 2 | 3529.5 | 4.53 | 0 | 5.49 | 0.04 | 0.05 | 0 | 4.79 | 0 | 0 | 0.00479 | 0 | 0.62 | 0.05 | 0 | 0 | 4.79 | 0 | 0 | 0.00479 | 0 | 0.62 | 0.05 | 0 | 0 | 4.14 | 0 | 5.7 | 0 | 0.05 | 0 | 4.15 | 0 | 0 | 0.00415 | 0 | 0.44 | 1.5013 | 0.01 | 0 | 0 | 4.14 | 0 | 1.21 | 0.05 | 0 | 4.15 | 0 | 0 | 0.00415 | 0 | 0.44 | 0.01 | 0 | 0
32.9 | 5 | 28 | 3 | 3530.5 | 6.51 | 0 | 7.89 | 0.06 | 0.05 | 0 | 6.94 | 0 | 0 | 0.00694 | 0 | 0.87 | 0.08 | 0 | 0 | 6.94 | 0 | 0 | 0.00694 | 0 | 0.87 | 0.08 | 0 | 0 | 5.88 | 0 | 8.1 | 0.01 | 0.05 | 0 | 5.87 | 0 | 0 | 0.00587 | 0 | 0.55 | 1.8766 | 0.01 | 0 | 0 | 5.87 | 0 | 1.72 | 0.05 | 0 | 5.87 | 0 | 0 | 0.00587 | 0 | 0.55 | 0.01 | 0 | 0
36.68 | 5 | 28 | 4 | 3531.5 | 7.16 | 0 | 8.67 | 0.07 | 0.05 | 0 | 7.82 | 0 | 0 | 0.00782 | 0 | 0.97 | 0.08 | 0 | 0 | 7.82 | 0 | 0 | 0.00782 | 0 | 0.97 | 0.08 | 0 | 0 | 6.15 | 0 | 8.47 | 0.01 | 0.05 | 0 | 6.15 | 0 | 0 | 0.00615 | 0 | 0.57 | 1.9448 | 0.01 | 0 | 0 | 6.15 | 0 | 1.8 | 0.05 | 0 | 6.15 | 0 | 0 | 0.00615 | 0 | 0.57 | 0.01 | 0 | 0
34.88 | 5 | 28 | 5 | 3532.5 | 8.43 | 0 | 10.21 | 0.08 | 0.05 | 0 | 9.18 | 0 | 0 | 0.00918 | 0 | 1.12 | 0.1 | 0 | 0 | 9.18 | 0 | 0 | 0.00918 | 0 | 1.12 | 0.1 | 0 | 0 | 7.31 | 0 | 10.05 | 0.01 | 0.05 | 0 | 7.31 | 0 | 0 | 0.00731 | 0 | 0.69 | 2.3543 | 0.01 | 0 | 0 | 7.31 | 0 | 2.14 | 0.05 | 0 | 7.31 | 0 | 0 | 0.00731 | 0 | 0.69 | 0.01 | 0 | 0
36.86 | 5 | 28 | 6 | 3533.5 | 8.95 | 0 | 10.83 | 0.08 | 0.05 | 0 | 9.81 | 0 | 0 | 0.00981 | 0 | 1.19 | 0.1 | 0 | 0 | 9.81 | 0 | 0 | 0.00981 | 0 | 1.19 | 0.1 | 0 | 0 | 7.59 | 0 | 10.41 | 0.01 | 0.05 | 0 | 7.6 | 0 | 0 | 0.0076 | 0 | 0.74 | 2.5249 | 0.01 | 0 | 0 | 7.6 | 0 | 2.23 | 0.05 | 0 | 7.6 | 0 | 0 | 0.0076 | 0 | 0.74 | 0.01 | 0 | 0
38.66 | 5 | 28 | 7 | 3534.5 | 9.03 | 0 | 10.93 | 0.08 | 0.05 | 0 | 9.93 | 0 | 0 | 0.00993 | 0 | 1.21 | 0.11 | 0 | 0 | 9.93 | 0 | 0 | 0.00993 | 0 | 1.21 | 0.11 | 0 | 0 | 7.59 | 0 | 10.41 | 0.01 | 0.05 | 0 | 7.59 | 0 | 0 | 0.00759 | 0 | 0.74 | 2.5249 | 0.01 | 0 | 0 | 7.59 | 0 | 2.23 | 0.05 | 0 | 7.59 | 0 | 0 | 0.00759 | 0 | 0.74 | 0.01 | 0 | 0
42.44 | 5 | 28 | 8 | 3535.5 | 8.88 | 0 | 10.75 | 0.08 | 0.05 | 0 | 9.75 | 0 | 0 | 0.00975 | 0 | 0.83 | 0.06 | 0 | 0 | 9.75 | 0 | 0 | 0.00975 | 0 | 0.83 | 0.06 | 0 | 0 | 7.43 | 0 | 10.2 | 0.01 | 0.05 | 0 | 7.43 | 0 | 0 | 0.00743 | 0 | 0.57 | 1.9448 | 0.01 | 0 | 0 | 7.43 | 0 | 2.18 | 0.05 | 0 | 7.43 | 0 | 0 | 0.00743 | 0 | 0.57 | 0.01 | 0 | 0
47.84 | 5 | 28 | 9 | 3536.5 | 7.87 | 0 | 9.52 | 0.07 | 0.05 | 0 | 8.73 | 0 | 0 | 0.00873 | 0 | 0.72 | 0.05 | 0 | 0 | 8.73 | 0 | 0 | 0.00873 | 0 | 0.72 | 0.05 | 0 | 0 | 6.46 | 0 | 8.9 | 0.01 | 0.05 | 0 | 6.45 | 0 | 0 | 0.00645 | 0 | 0.49 | 1.6719 | 0.01 | 0 | 0 | 6.45 | 0 | 1.89 | 0.05 | 0 | 6.45 | 0 | 0 | 0.00645 | 0 | 0.49 | 0.01 | 0 | 0
47.84 | 5 | 28 | 10 | 3537.5 | 6.84 | 0 | 8.28 | 0.06 | 0.05 | 0 | 7.62 | 0 | 0 | 0.00762 | 0 | 0.64 | 0.05 | 0 | 0 | 7.62 | 0 | 0 | 0.00762 | 0 | 0.64 | 0.05 | 0 | 0 | 5.61 | 0 | 7.73 | 0.01 | 0.05 | 0 | 5.6 | 0 | 0 | 0.0056 | 0 | 0.44 | 1.5013 | 0.01 | 0 | 0 | 5.6 | 0 | 1.64 | 0.05 | 0 | 5.6 | 0 | 0 | 0.0056 | 0 | 0.44 | 0.01 | 0 | 0
50.9 | 5 | 28 | 11 | 3538.5 | 5.53 | 0 | 6.7 | 0.05 | 0 | 0 | 6.21 | 0 | 0 | 0.00621 | 0 | 0.49 | 0.04 | 0 | 0 | 6.21 | 0 | 0 | 0.00621 | 0 | 0.49 | 0.04 | 0 | 0 | 4.46 | 0 | 6.15 | 0.01 | 0 | 0 | 4.47 | 0 | 0 | 0.00447 | 0 | 0.36 | 1.2283 | 0 | 0 | 0 | 4.46 | 0 | 1.31 | 0 | 0 | 4.47 | 0 | 0 | 0.00447 | 0 | 0.36 | 0 | 0 | 0
51.98 | 5 | 28 | 12 | 3539.5 | 4.3 | 0 | 5.21 | 0.04 | 0 | 0 | 4.86 | 0 | 0 | 0.00486 | 0 | 0.38 | 0.03 | 0 | 0 | 4.86 | 0 | 0 | 0.00486 | 0 | 0.38 | 0.03 | 0 | 0 | 3.46 | 0 | 4.77 | 0 | 0 | 0 | 3.46 | 0 | 0 | 0.00346 | 0 | 0.29 | 0.98948 | 0 | 0 | 0 | 3.46 | 0 | 1.01 | 0 | 0 | 3.46 | 0 | 0 | 0.00346 | 0 | 0.29 | 0 | 0 | 0
52.88 | 5 | 28 | 13 | 3540.5 | 2.36 | 0 | 2.86 | 0.02 | 0 | 0 | 2.8 | 0 | 0 | 0.0028 | 0 | 0.22 | 0.02 | 0 | 0 | 2.8 | 0 | 0 | 0.0028 | 0 | 0.22 | 0.02 | 0 | 0 | 1.72 | 0 | 2.37 | 0 | 0 | 0 | 1.72 | 0 | 0 | 0.00172 | 0 | 0.14 | 0.47768 | 0 | 0 | 0 | 1.72 | 0 | 0.5 | 0 | 0 | 1.72 | 0 | 0 | 0.00172 | 0 | 0.14 | 0 | 0 | 0
53.96 | 5 | 28 | 14 | 3541.5 | 1.78 | 0 | 2.16 | 0.02 | 0 | 0 | 2.03 | 0 | 0 | 0.00203 | 0 | 0.16 | 0.01 | 0 | 0 | 2.03 | 0 | 0 | 0.00203 | 0 | 0.16 | 0.01 | 0 | 0 | 1.47 | 0 | 2.02 | 0 | 0 | 0 | 1.46 | 0 | 0 | 0.00146 | 0 | 0.12 | 0.40944 | 0 | 0 | 0 | 1.47 | 0 | 0.43 | 0 | 0 | 1.46 | 0 | 0 | 0.00146 | 0 | 0.12 | 0 | 0 | 0
55.94 | 5 | 28 | 15 | 3542.5 | 1.17 | 0 | 1.41 | 0.01 | 0 | 0 | 1.33 | 0 | 0 | 0.00133 | 0 | 0.1 | 0.01 | 0 | 0 | 1.33 | 0 | 0 | 0.00133 | 0 | 0.1 | 0.01 | 0 | 0 | 0.94 | 0 | 1.3 | 0 | 0 | 0 | 0.94 | 0 | 0 | 0.00094 | 0 | 0.07 | 0.23884 | 0 | 0 | 0 | 0.94 | 0 | 0.28 | 0 | 0 | 0.94 | 0 | 0 | 0.00094 | 0 | 0.07 | 0 | 0 | 0
59 | 5 | 28 | 16 | 3543.5 | 0.34 | 0 | 0.42 | 0 | 0 | 0 | 0.42 | 0 | 0 | 0.00042 | 0 | 0.03 | 0 | 0 | 0 | 0.42 | 0 | 0 | 0.00042 | 0 | 0.03 | 0 | 0 | 0 | 0.22 | 0 | 0.3 | 0 | 0 | 0 | 0.22 | 0 | 0 | 0 | 0 | 0.02 | 0.06824 | 0 | 0 | 0 | 0.22 | 0 | 0.06 | 0 | 0 | 0.22 | 0 | 0 | 0 | 0 | 0.02 | 0 | 0 | 0
59.9 | 5 | 28 | 17 | 3544.5 | 0 | 0 | 0 | 0 | 0 | 0 | 0 | 0 | 0 | 0 | 0 | 0 | 0 | 0 | 0 | 0 | 0 | 0 | 0 | 0 | 0 | 0 | 0 | 0 | 0 | 0 | 0 | 0 | 0 | 0 | 0 | 0 | 0 | 0 | 0 | 0 | 0 | 0 | 0 | 0 | 0 | 0 | 0 | 0 | 0 | 0 | 0 | 0 | 0 | 0 | 0 | 0 | 0 | 0
56.84 | 5 | 28 | 18 | 3545.5 | 0 | 0 | 0 | 0 | 0 | 0 | 0 | 0 | 0 | 0 | 0 | 0 | 0 | 0 | 0 | 0 | 0 | 0 | 0 | 0 | 0 | 0 | 0 | 0 | 0 | 0 | 0 | 0 | 0 | 0 | 0 | 0 | 0 | 0 | 0 | 0 | 0 | 0 | 0 | 0 | 0 | 0 | 0 | 0 | 0 | 0 | 0 | 0 | 0 | 0 | 0 | 0 | 0 | 0
55.4 | 5 | 28 | 19 | 3546.5 | 0 | 0 | 0 | 0 | 0 | 0 | 0 | 0 | 0 | 0 | 0 | 0 | 0 | 0 | 0 | 0 | 0 | 0 | 0 | 0 | 0 | 0 | 0 | 0 | 0 | 0 | 0 | 0 | 0 | 0 | 0 | 0 | 0 | 0 | 0 | 0 | 0 | 0 | 0 | 0 | 0 | 0 | 0 | 0 | 0 | 0 | 0 | 0 | 0 | 0 | 0 | 0 | 0 | 0
55.58 | 5 | 28 | 20 | 3547.5 | 0 | 0 | 0 | 0 | 0 | 0 | 0 | 0 | 0 | 0 | 0 | 0 | 0 | 0 | 0 | 0 | 0 | 0 | 0 | 0 | 0 | 0 | 0 | 0 | 0 | 0 | 0 | 0 | 0 | 0 | 0 | 0 | 0 | 0 | 0 | 0 | 0 | 0 | 0 | 0 | 0 | 0 | 0 | 0 | 0 | 0 | 0 | 0 | 0 | 0 | 0 | 0 | 0 | 0
51.98 | 5 | 28 | 21 | 3548.5 | 0 | 0 | 0 | 0 | 0 | 0 | 0 | 0 | 0 | 0 | 0 | 0 | 0 | 0 | 0 | 0 | 0 | 0 | 0 | 0 | 0 | 0 | 0 | 0 | 0 | 0 | 0 | 0 | 0 | 0 | 0 | 0 | 0 | 0 | 0 | 0 | 0 | 0 | 0 | 0 | 0 | 0 | 0 | 0 | 0 | 0 | 0 | 0 | 0 | 0 | 0 | 0 | 0 | 0
50.54 | 5 | 28 | 22 | 3549.5 | 0.73 | 0 | 0.88 | 0.01 | 0 | 0 | 0.61 | 0 | 0 | 0.00061 | 0 | 0.05 | 0 | 0 | 0 | 0.61 | 0 | 0 | 0.00061 | 0 | 0.05 | 0 | 0 | 0 | 0.86 | 0 | 1.18 | 0 | 0 | 0 | 0.86 | 0 | 0 | 0.00086 | 0 | 0.07 | 0.23884 | 0 | 0 | 0 | 0.86 | 0 | 0.25 | 0 | 0 | 0.86 | 0 | 0 | 0.00086 | 0 | 0.07 | 0 | 0 | 0
48.56 | 5 | 28 | 23 | 3550.5 | 1.47 | 0 | 1.79 | 0.01 | 0.05 | 0 | 1.5 | 0 | 0 | 0.0015 | 0 | 0.17 | 0.01 | 0 | 0 | 1.5 | 0 | 0 | 0.0015 | 0 | 0.17 | 0.01 | 0 | 0 | 1.49 | 0 | 2.05 | 0 | 0.05 | 0 | 1.49 | 0 | 0 | 0.00149 | 0 | 0.13 | 0.44356 | 0 | 0 | 0 | 1.49 | 0 | 0.44 | 0.05 | 0 | 1.49 | 0 | 0 | 0.00149 | 0 | 0.13 | 0 | 0 | 0
48.02 | 5 | 28 | 24 | 3551.5 | 2.43 | 0 | 2.94 | 0.02 | 0.05 | 0 | 2.45 | 0 | 0 | 0.00245 | 0 | 0.24 | 0.02 | 0 | 0 | 2.45 | 0 | 0 | 0.00245 | 0 | 0.24 | 0.02 | 0 | 0 | 2.31 | 0 | 3.18 | 0 | 0.05 | 0 | 2.31 | 0 | 0 | 0.00231 | 0 | 0.2 | 0.6824 | 0 | 0 | 0 | 2.31 | 0 | 0.68 | 0.05 | 0 | 2.31 | 0 | 0 | 0.00231 | 0 | 0.2 | 0 | 0 | 0
48.02 | 5 | 29 | 1 | 3552.5 | 3.25 | 0 | 3.94 | 0.03 | 0.05 | 0 | 3.39 | 0 | 0 | 0.00339 | 0 | 0.32 | 0.02 | 0 | 0 | 3.39 | 0 | 0 | 0.00339 | 0 | 0.32 | 0.02 | 0 | 0 | 2.94 | 0 | 4.06 | 0 | 0.05 | 0 | 2.94 | 0 | 0 | 0.00294 | 0 | 0.26 | 0.88712 | 0 | 0 | 0 | 2.94 | 0 | 0.86 | 0.05 | 0 | 2.94 | 0 | 0 | 0.00294 | 0 | 0.26 | 0 | 0 | 0
47.48 | 5 | 29 | 2 | 3553.5 | 3.97 | 0 | 4.81 | 0.04 | 0.05 | 0 | 4.23 | 0 | 0 | 0.00423 | 0 | 0.38 | 0.03 | 0 | 0 | 4.23 | 0 | 0 | 0.00423 | 0 | 0.38 | 0.03 | 0 | 0 | 3.51 | 0 | 4.84 | 0 | 0.05 | 0 | 3.51 | 0 | 0 | 0.00351 | 0 | 0.3 | 1.0236 | 0 | 0 | 0 | 3.51 | 0 | 1.03 | 0.05 | 0 | 3.51 | 0 | 0 | 0.00351 | 0 | 0.3 | 0 | 0 | 0
47.3 | 5 | 29 | 3 | 3554.5 | 4.57 | 0 | 5.53 | 0.04 | 0.05 | 0 | 4.94 | 0 | 0 | 0.00494 | 0 | 0.44 | 0.03 | 0 | 0 | 4.94 | 0 | 0 | 0.00494 | 0 | 0.44 | 0.03 | 0 | 0 | 3.97 | 0 | 5.48 | 0 | 0.05 | 0 | 3.98 | 0 | 0 | 0.00398 | 0 | 0.34 | 1.1601 | 0 | 0 | 0 | 3.98 | 0 | 1.17 | 0.05 | 0 | 3.98 | 0 | 0 | 0.00398 | 0 | 0.34 | 0 | 0 | 0
47.48 | 5 | 29 | 4 | 3555.5 | 5 | 0 | 6.06 | 0.05 | 0.05 | 0 | 5.46 | 0 | 0 | 0.00546 | 0 | 0.48 | 0.03 | 0 | 0 | 5.46 | 0 | 0 | 0.00546 | 0 | 0.48 | 0.03 | 0 | 0 | 4.3 | 0 | 5.93 | 0 | 0.05 | 0 | 4.31 | 0 | 0 | 0.00431 | 0 | 0.36 | 1.2283 | 0.01 | 0 | 0 | 4.3 | 0 | 1.26 | 0.05 | 0 | 4.31 | 0 | 0 | 0.00431 | 0 | 0.36 | 0.01 | 0 | 0
48.56 | 5 | 29 | 5 | 3556.5 | 5.21 | 0 | 6.31 | 0.05 | 0.05 | 0 | 5.72 | 0 | 0 | 0.00572 | 0 | 0.49 | 0.04 | 0 | 0 | 5.72 | 0 | 0 | 0.00572 | 0 | 0.49 | 0.04 | 0 | 0 | 4.43 | 0 | 6.11 | 0.01 | 0.05 | 0 | 4.43 | 0 | 0 | 0.00443 | 0 | 0.37 | 1.2624 | 0.01 | 0 | 0 | 4.43 | 0 | 1.3 | 0.05 | 0 | 4.43 | 0 | 0 | 0.00443 | 0 | 0.37 | 0.01 | 0 | 0
48.92 | 5 | 29 | 6 | 3557.5 | 5.42 | 0 | 6.56 | 0.05 | 0.05 | 0 | 5.96 | 0 | 0 | 0.00596 | 0 | 0.51 | 0.04 | 0 | 0 | 5.96 | 0 | 0 | 0.00596 | 0 | 0.51 | 0.04 | 0 | 0 | 4.6 | 0 | 6.34 | 0.01 | 0.05 | 0 | 4.6 | 0 | 0 | 0.0046 | 0 | 0.38 | 1.2966 | 0.01 | 0 | 0 | 4.6 | 0 | 1.35 | 0.05 | 0 | 4.6 | 0 | 0 | 0.0046 | 0 | 0.38 | 0.01 | 0 | 0
50.9 | 5 | 29 | 7 | 3558.5 | 4.85 | 0 | 5.87 | 0.04 | 0 | 0 | 5.41 | 0 | 0 | 0.00541 | 0 | 0.42 | 0.03 | 0 | 0 | 5.41 | 0 | 0 | 0.00541 | 0 | 0.42 | 0.03 | 0 | 0 | 4 | 0 | 5.51 | 0 | 0 | 0 | 4 | 0 | 0 | 0.004 | 0 | 0.33 | 1.126 | 0 | 0 | 0 | 4 | 0 | 1.17 | 0 | 0 | 4 | 0 | 0 | 0.004 | 0 | 0.33 | 0 | 0 | 0
54.86 | 5 | 29 | 8 | 3559.5 | 3.59 | 0 | 4.35 | 0.03 | 0 | 0 | 4.09 | 0 | 0 | 0.00409 | 0 | 0.32 | 0.02 | 0 | 0 | 4.09 | 0 | 0 | 0.00409 | 0 | 0.32 | 0.02 | 0 | 0 | 2.84 | 0 | 3.91 | 0 | 0 | 0 | 2.83 | 0 | 0 | 0.00283 | 0 | 0.23 | 0.78476 | 0 | 0 | 0 | 2.84 | 0 | 0.83 | 0 | 0 | 2.83 | 0 | 0 | 0.00283 | 0 | 0.23 | 0 | 0 | 0
59 | 5 | 29 | 9 | 3560.5 | 2.4 | 0 | 2.9 | 0.02 | 0 | 0 | 2.77 | 0 | 0 | 0.00277 | 0 | 0.21 | 0.02 | 0 | 0 | 2.77 | 0 | 0 | 0.00277 | 0 | 0.21 | 0.02 | 0 | 0 | 1.86 | 0 | 2.57 | 0 | 0 | 0 | 1.86 | 0 | 0 | 0.00186 | 0 | 0.14 | 0.47768 | 0 | 0 | 0 | 1.86 | 0 | 0.55 | 0 | 0 | 1.86 | 0 | 0 | 0.00186 | 0 | 0.14 | 0 | 0 | 0
63.86 | 5 | 29 | 10 | 3561.5 | 0.99 | 0 | 1.2 | 0.01 | 0 | 0 | 1.23 | 0 | 0 | 0.00123 | 0 | 0.09 | 0.01 | 0 | 0 | 1.23 | 0 | 0 | 0.00123 | 0 | 0.09 | 0.01 | 0 | 0 | 0.67 | 0 | 0.92 | 0 | 0 | 0 | 0.67 | 0 | 0 | 0 | 0 | 0.05 | 0.1706 | 0 | 0 | 0 | 0.67 | 0 | 0.2 | 0 | 0 | 0.67 | 0 | 0 | 0 | 0 | 0.05 | 0 | 0 | 0
66.92 | 5 | 29 | 11 | 3562.5 | 0 | 0 | 0 | 0 | 0 | 0 | 0 | 0 | 0 | 0 | 0 | 0 | 0 | 0 | 0 | 0 | 0 | 0 | 0 | 0 | 0 | 0 | 0 | 0 | 0 | 0 | 0 | 0 | 0 | 0 | 0 | 0 | 0 | 0 | 0 | 0 | 0 | 0 | 0 | 0 | 0 | 0 | 0 | 0 | 0 | 0 | 0 | 0 | 0 | 0 | 0 | 0 | 0 | 0
70.88 | 5 | 29 | 12 | 3563.5 | 0 | 0 | 0 | 0 | 0 | 0 | 0 | 0 | 0 | 0 | 0 | 0 | 0 | 0 | 0 | 0 | 0 | 0 | 0 | 0 | 0 | 0 | 0 | 0 | 0 | 0 | 0 | 0 | 0 | 0 | 0 | 0 | 0 | 0 | 0 | 0 | 0 | 0 | 0 | 0 | 0 | 0 | 0 | 0 | 0 | 0 | 0 | 0 | 0 | 0 | 0 | 0 | 0 | 0
74.84 | 5 | 29 | 13 | 3564.5 | 0 | 0 | 0 | 0 | 0 | 0 | 0 | 0 | 0 | 0 | 0 | 0 | 0 | 0 | 0 | 0 | 0 | 0 | 0 | 0 | 0 | 0 | 0 | 0 | 0 | 0 | 0 | 0 | 0 | 0 | 0 | 0 | 0 | 0 | 0 | 0 | 0 | 0 | 0 | 0 | 0 | 0 | 0 | 0 | 0 | 0 | 0 | 0 | 0 | 0 | 0 | 0 | 0 | 0
74.84 | 5 | 29 | 14 | 3565.5 | 0 | 0 | 0 | 0 | 0 | 0 | 0 | 0 | 0 | 0 | 0 | 0 | 0 | 0 | 0 | 0 | 0 | 0 | 0 | 0 | 0 | 0 | 0 | 0 | 0 | 0 | 0 | 0 | 0 | 0 | 0 | 0 | 0 | 0 | 0 | 0 | 0 | 0 | 0 | 0 | 0 | 0 | 0 | 0 | 0 | 0 | 0 | 0 | 0 | 0 | 0 | 0 | 0 | 0
77 | 5 | 29 | 15 | 3566.5 | 0 | 0.62 | 0 | 0 | 0.05 | 0.02 | 0 | 0.72 | 0 | 0 | 0 | 0 | 0 | 0.05 | 0.02 | 0 | 0.72 | 0 | 0 | 0 | 0 | 0 | 0.05 | 0.02 | 0 | 0.63 | 0 | 0 | 0.04 | 0.01 | 0 | 0.63 | 0 | 0 | 0 | 0 | 0 | 0 | 0.05 | 0 | 0 | 0.63 | 0 | 0.04 | 0.01 | 0 | 0.63 | 0 | 0 | 0 | 0 | 0 | 0.05 | 0
77.9 | 5 | 29 | 16 | 3567.5 | 0 | 2.55 | 0 | 0 | 0.19 | 0.06 | 0 | 2.49 | 0 | 0 | 0 | 0 | 0 | 0.17 | 0.06 | 0 | 2.49 | 0 | 0 | 0 | 0 | 0 | 0.17 | 0.06 | 0 | 2.99 | 0 | 0 | 0.21 | 0.06 | 0 | 3.05 | 0 | 0 | 0 | 0 | 0 | 0 | 0.24 | 0 | 0 | 2.99 | 0 | 0.21 | 0.06 | 0 | 3.05 | 0 | 0 | 0 | 0 | 0 | 0.24 | 0
80.96 | 5 | 29 | 17 | 3568.5 | 0 | 4.77 | 0 | 0 | 0.36 | 0.11 | 0 | 4.95 | 0 | 0 | 0 | 0 | 0 | 0.34 | 0.12 | 0 | 4.95 | 0 | 0 | 0 | 0 | 0 | 0.34 | 0.12 | 0 | 5 | 0 | 0 | 0.37 | 0.1 | 0 | 4.83 | 0 | 0 | 0 | 0 | 0 | 0 | 0.37 | 0 | 0 | 5 | 0 | 0.37 | 0.1 | 0 | 4.83 | 0 | 0 | 0 | 0 | 0 | 0.37 | 0
78.98 | 5 | 29 | 18 | 3569.5 | 0 | 4.61 | 0 | 0 | 0.34 | 0.11 | 0 | 4.77 | 0 | 0 | 0 | 0 | 0 | 0.32 | 0.12 | 0 | 4.77 | 0 | 0 | 0 | 0 | 0 | 0.32 | 0.12 | 0 | 4.65 | 0 | 0 | 0.34 | 0.09 | 0 | 4.25 | 0 | 0 | 0 | 0 | 0 | 0 | 0.32 | 0 | 0 | 4.65 | 0 | 0.34 | 0.09 | 0 | 4.25 | 0 | 0 | 0 | 0 | 0 | 0.32 | 0
78.98 | 5 | 29 | 19 | 3570.5 | 0 | 4.64 | 0 | 0 | 0.34 | 0.11 | 0 | 4.78 | 0 | 0 | 0 | 0 | 0 | 0.32 | 0.12 | 0 | 4.78 | 0 | 0 | 0 | 0 | 0 | 0.32 | 0.12 | 0 | 4.6 | 0 | 0 | 0.34 | 0.09 | 0 | 4.24 | 0 | 0 | 0 | 0 | 0 | 0 | 0.32 | 0 | 0 | 4.6 | 0 | 0.34 | 0.09 | 0 | 4.24 | 0 | 0 | 0 | 0 | 0 | 0.32 | 0
77.9 | 5 | 29 | 20 | 3571.5 | 0 | 4.67 | 0 | 0 | 0.34 | 0.11 | 0 | 4.8 | 0 | 0 | 0 | 0 | 0 | 0.32 | 0.12 | 0 | 4.8 | 0 | 0 | 0 | 0 | 0 | 0.32 | 0.12 | 0 | 4.59 | 0 | 0 | 0.33 | 0.09 | 0 | 4.21 | 0 | 0 | 0 | 0 | 0 | 0 | 0.32 | 0 | 0 | 4.59 | 0 | 0.33 | 0.09 | 0 | 4.21 | 0 | 0 | 0 | 0 | 0 | 0.32 | 0
68 | 5 | 29 | 21 | 3572.5 | 0 | 3.53 | 0 | 0 | 0.23 | 0.08 | 0 | 3.64 | 0 | 0 | 0 | 0 | 0 | 0.21 | 0.09 | 0 | 3.64 | 0 | 0 | 0 | 0 | 0 | 0.21 | 0.09 | 0 | 3.41 | 0 | 0 | 0.22 | 0.07 | 0 | 3 | 0 | 0 | 0 | 0 | 0 | 0 | 0.21 | 0 | 0 | 3.41 | 0 | 0.22 | 0.07 | 0 | 3 | 0 | 0 | 0 | 0 | 0 | 0.21 | 0
65.3 | 5 | 29 | 22 | 3573.5 | 0 | 2.35 | 0 | 0 | 0.15 | 0.05 | 0 | 2.44 | 0 | 0 | 0 | 0 | 0 | 0.14 | 0.06 | 0 | 2.44 | 0 | 0 | 0 | 0 | 0 | 0.14 | 0.06 | 0 | 2.24 | 0 | 0 | 0.14 | 0.04 | 0 | 1.93 | 0 | 0 | 0 | 0 | 0 | 0 | 0.13 | 0 | 0 | 2.24 | 0 | 0.14 | 0.04 | 0 | 1.93 | 0 | 0 | 0 | 0 | 0 | 0.13 | 0
61.88 | 5 | 29 | 23 | 3574.5 | 0 | 1.06 | 0 | 0 | 0.07 | 0.02 | 0 | 1.12 | 0 | 0 | 0 | 0 | 0 | 0.06 | 0.03 | 0 | 1.12 | 0 | 0 | 0 | 0 | 0 | 0.06 | 0.03 | 0 | 0.97 | 0 | 0 | 0.06 | 0.02 | 0 | 0.74 | 0 | 0 | 0 | 0 | 0 | 0 | 0.05 | 0 | 0 | 0.97 | 0 | 0.06 | 0.02 | 0 | 0.74 | 0 | 0 | 0 | 0 | 0 | 0.05 | 0
60.08 | 5 | 29 | 24 | 3575.5 | 0 | 0 | 0 | 0 | 0 | 0 | 0 | 0.07 | 0 | 0 | 0 | 0 | 0 | 0 | 0 | 0 | 0.07 | 0 | 0 | 0 | 0 | 0 | 0 | 0 | 0 | 0 | 0 | 0 | 0 | 0 | 0 | 0 | 0 | 0 | 0 | 0 | 0 | 0 | 0 | 0 | 0 | 0 | 0 | 0 | 0 | 0 | 0 | 0 | 0 | 0 | 0 | 0 | 0 | 0
58.64 | 5 | 30 | 1 | 3576.5 | 0 | 0 | 0 | 0 | 0 | 0 | 0 | 0 | 0 | 0 | 0 | 0 | 0 | 0 | 0 | 0 | 0 | 0 | 0 | 0 | 0 | 0 | 0 | 0 | 0 | 0 | 0 | 0 | 0 | 0 | 0 | 0 | 0 | 0 | 0 | 0 | 0 | 0 | 0 | 0 | 0 | 0 | 0 | 0 | 0 | 0 | 0 | 0 | 0 | 0 | 0 | 0 | 0 | 0
56.84 | 5 | 30 | 2 | 3577.5 | 0 | 0 | 0 | 0 | 0 | 0 | 0 | 0 | 0 | 0 | 0 | 0 | 0 | 0 | 0 | 0 | 0 | 0 | 0 | 0 | 0 | 0 | 0 | 0 | 0 | 0 | 0 | 0 | 0 | 0 | 0 | 0 | 0 | 0 | 0 | 0 | 0 | 0 | 0 | 0 | 0 | 0 | 0 | 0 | 0 | 0 | 0 | 0 | 0 | 0 | 0 | 0 | 0 | 0
55.4 | 5 | 30 | 3 | 3578.5 | 0 | 0 | 0 | 0 | 0 | 0 | 0 | 0 | 0 | 0 | 0 | 0 | 0 | 0 | 0 | 0 | 0 | 0 | 0 | 0 | 0 | 0 | 0 | 0 | 0 | 0 | 0 | 0 | 0 | 0 | 0 | 0 | 0 | 0 | 0 | 0 | 0 | 0 | 0 | 0 | 0 | 0 | 0 | 0 | 0 | 0 | 0 | 0 | 0 | 0 | 0 | 0 | 0 | 0
54.14 | 5 | 30 | 4 | 3579.5 | 0 | 0 | 0 | 0 | 0 | 0 | 0 | 0 | 0 | 0 | 0 | 0 | 0 | 0 | 0 | 0 | 0 | 0 | 0 | 0 | 0 | 0 | 0 | 0 | 0 | 0 | 0 | 0 | 0 | 0 | 0 | 0 | 0 | 0 | 0 | 0 | 0 | 0 | 0 | 0 | 0 | 0 | 0 | 0 | 0 | 0 | 0 | 0 | 0 | 0 | 0 | 0 | 0 | 0
53.78 | 5 | 30 | 5 | 3580.5 | 0 | 0 | 0 | 0 | 0 | 0 | 0 | 0 | 0 | 0 | 0 | 0 | 0 | 0 | 0 | 0 | 0 | 0 | 0 | 0 | 0 | 0 | 0 | 0 | 0 | 0 | 0 | 0 | 0 | 0 | 0 | 0 | 0 | 0 | 0 | 0 | 0 | 0 | 0 | 0 | 0 | 0 | 0 | 0 | 0 | 0 | 0 | 0 | 0 | 0 | 0 | 0 | 0 | 0
52.88 | 5 | 30 | 6 | 3581.5 | 0 | 0 | 0 | 0 | 0 | 0 | 0 | 0 | 0 | 0 | 0 | 0 | 0 | 0 | 0 | 0 | 0 | 0 | 0 | 0 | 0 | 0 | 0 | 0 | 0 | 0 | 0 | 0 | 0 | 0 | 0 | 0 | 0 | 0 | 0 | 0 | 0 | 0 | 0 | 0 | 0 | 0 | 0 | 0 | 0 | 0 | 0 | 0 | 0 | 0 | 0 | 0 | 0 | 0
57.38 | 5 | 30 | 7 | 3582.5 | 0 | 0 | 0 | 0 | 0 | 0 | 0 | 0 | 0 | 0 | 0 | 0 | 0 | 0 | 0 | 0 | 0 | 0 | 0 | 0 | 0 | 0 | 0 | 0 | 0 | 0 | 0 | 0 | 0 | 0 | 0 | 0 | 0 | 0 | 0 | 0 | 0 | 0 | 0 | 0 | 0 | 0 | 0 | 0 | 0 | 0 | 0 | 0 | 0 | 0 | 0 | 0 | 0 | 0
63.5 | 5 | 30 | 8 | 3583.5 | 0 | 0 | 0 | 0 | 0 | 0 | 0 | 0 | 0 | 0 | 0 | 0 | 0 | 0 | 0 | 0 | 0 | 0 | 0 | 0 | 0 | 0 | 0 | 0 | 0 | 0 | 0 | 0 | 0 | 0 | 0 | 0 | 0 | 0 | 0 | 0 | 0 | 0 | 0 | 0 | 0 | 0 | 0 | 0 | 0 | 0 | 0 | 0 | 0 | 0 | 0 | 0 | 0 | 0
69.98 | 5 | 30 | 9 | 3584.5 | 0 | 0 | 0 | 0 | 0 | 0 | 0 | 0 | 0 | 0 | 0 | 0 | 0 | 0 | 0 | 0 | 0 | 0 | 0 | 0 | 0 | 0 | 0 | 0 | 0 | 0 | 0 | 0 | 0 | 0 | 0 | 0 | 0 | 0 | 0 | 0 | 0 | 0 | 0 | 0 | 0 | 0 | 0 | 0 | 0 | 0 | 0 | 0 | 0 | 0 | 0 | 0 | 0 | 0
72.86 | 5 | 30 | 10 | 3585.5 | 0 | 0 | 0 | 0 | 0 | 0 | 0 | 0 | 0 | 0 | 0 | 0 | 0 | 0 | 0 | 0 | 0 | 0 | 0 | 0 | 0 | 0 | 0 | 0 | 0 | 0 | 0 | 0 | 0 | 0 | 0 | 0 | 0 | 0 | 0 | 0 | 0 | 0 | 0 | 0 | 0 | 0 | 0 | 0 | 0 | 0 | 0 | 0 | 0 | 0 | 0 | 0 | 0 | 0
74.84 | 5 | 30 | 11 | 3586.5 | 0 | 0 | 0 | 0 | 0 | 0 | 0 | 0 | 0 | 0 | 0 | 0 | 0 | 0 | 0 | 0 | 0 | 0 | 0 | 0 | 0 | 0 | 0 | 0 | 0 | 0 | 0 | 0 | 0 | 0 | 0 | 0 | 0 | 0 | 0 | 0 | 0 | 0 | 0 | 0 | 0 | 0 | 0 | 0 | 0 | 0 | 0 | 0 | 0 | 0 | 0 | 0 | 0 | 0
75.92 | 5 | 30 | 12 | 3587.5 | 0 | 1.67 | 0 | 0 | 0.11 | 0.04 | 0 | 1.83 | 0 | 0 | 0 | 0 | 0 | 0.11 | 0.04 | 0 | 1.83 | 0 | 0 | 0 | 0 | 0 | 0.11 | 0.04 | 0 | 1.5 | 0 | 0 | 0.1 | 0.03 | 0 | 1.51 | 0 | 0 | 0 | 0 | 0 | 0 | 0.12 | 0 | 0 | 1.5 | 0 | 0.1 | 0.03 | 0 | 1.51 | 0 | 0 | 0 | 0 | 0 | 0.12 | 0
77 | 5 | 30 | 13 | 3588.5 | 0 | 2.1 | 0 | 0 | 0.15 | 0.05 | 0 | 2.22 | 0 | 0 | 0 | 0 | 0 | 0.15 | 0.06 | 0 | 2.22 | 0 | 0 | 0 | 0 | 0 | 0.15 | 0.06 | 0 | 1.96 | 0 | 0 | 0.14 | 0.04 | 0 | 1.88 | 0 | 0 | 0 | 0 | 0 | 0 | 0.15 | 0 | 0 | 1.96 | 0 | 0.14 | 0.04 | 0 | 1.88 | 0 | 0 | 0 | 0 | 0 | 0.15 | 0
79.88 | 5 | 30 | 14 | 3589.5 | 0 | 3.32 | 0 | 0 | 0.25 | 0.08 | 0 | 3.47 | 0 | 0 | 0 | 0 | 0 | 0.24 | 0.09 | 0 | 3.47 | 0 | 0 | 0 | 0 | 0 | 0.24 | 0.09 | 0 | 3.11 | 0 | 0 | 0.23 | 0.06 | 0 | 2.99 | 0 | 0 | 0 | 0 | 0 | 0 | 0.24 | 0 | 0 | 3.11 | 0 | 0.23 | 0.06 | 0 | 2.99 | 0 | 0 | 0 | 0 | 0 | 0.24 | 0
81.86 | 5 | 30 | 15 | 3590.5 | 0 | 5.88 | 0 | 0 | 0.45 | 0.14 | 0 | 6.03 | 0 | 0 | 0 | 0 | 0 | 0.42 | 0.15 | 0 | 6.03 | 0 | 0 | 0 | 0 | 0 | 0.42 | 0.15 | 0 | 5.67 | 0 | 0 | 0.43 | 0.11 | 0 | 5.47 | 0 | 0 | 0 | 0 | 0 | 0 | 0.42 | 0 | 0 | 5.67 | 0 | 0.43 | 0.11 | 0 | 5.47 | 0 | 0 | 0 | 0 | 0 | 0.42 | 0
82.94 | 5 | 30 | 16 | 3591.5 | 0 | 8.59 | 0 | 0 | 0.66 | 0.2 | 0 | 8.72 | 0 | 0 | 0 | 0 | 0 | 0.61 | 0.22 | 0 | 8.72 | 0 | 0 | 0 | 0 | 0 | 0.61 | 0.22 | 0 | 8.38 | 0 | 0 | 0.64 | 0.16 | 0 | 7.89 | 0 | 0 | 0 | 0 | 0 | 0 | 0.58 | 0.01 | 0 | 8.38 | 0 | 0.64 | 0.16 | 0 | 7.89 | 0 | 0 | 0 | 0 | 0 | 0.58 | 0.01
82.94 | 5 | 30 | 17 | 3592.5 | 0 | 9.9 | 0 | 0 | 0.76 | 0.23 | 0 | 10.03 | 0 | 0 | 0 | 0 | 0 | 0.7 | 0.25 | 0 | 10.03 | 0 | 0 | 0 | 0 | 0 | 0.7 | 0.25 | 0 | 9.69 | 0 | 0 | 0.74 | 0.19 | 0 | 8.93 | 0 | 0 | 0 | 0 | 0 | 0 | 0.64 | 0.01 | 0 | 9.69 | 0 | 0.74 | 0.19 | 0 | 8.93 | 0 | 0 | 0 | 0 | 0 | 0.64 | 0.01
77 | 5 | 30 | 18 | 3593.5 | 0 | 8.15 | 0 | 0 | 0.58 | 0.19 | 0 | 8.26 | 0 | 0 | 0 | 0 | 0 | 0.54 | 0.21 | 0 | 8.26 | 0 | 0 | 0 | 0 | 0 | 0.54 | 0.21 | 0 | 7.96 | 0 | 0 | 0.56 | 0.16 | 0 | 7.02 | 0 | 0 | 0 | 0 | 0 | 0 | 0.5 | 0.01 | 0 | 7.96 | 0 | 0.56 | 0.16 | 0 | 7.02 | 0 | 0 | 0 | 0 | 0 | 0.5 | 0.01
75.92 | 5 | 30 | 19 | 3594.5 | 0 | 7.32 | 0 | 0 | 0.51 | 0.17 | 0 | 7.42 | 0 | 0 | 0 | 0 | 0 | 0.47 | 0.18 | 0 | 7.42 | 0 | 0 | 0 | 0 | 0 | 0.47 | 0.18 | 0 | 7.15 | 0 | 0 | 0.5 | 0.14 | 0 | 6.4 | 0 | 0 | 0 | 0 | 0 | 0 | 0.46 | 0 | 0 | 7.15 | 0 | 0.5 | 0.14 | 0 | 6.4 | 0 | 0 | 0 | 0 | 0 | 0.46 | 0
74.84 | 5 | 30 | 20 | 3595.5 | 0 | 6.91 | 0 | 0 | 0.47 | 0.16 | 0 | 7 | 0 | 0 | 0 | 0 | 0 | 0.44 | 0.17 | 0 | 7 | 0 | 0 | 0 | 0 | 0 | 0.44 | 0.17 | 0 | 6.75 | 0 | 0 | 0.46 | 0.13 | 0 | 6.05 | 0 | 0 | 0 | 0 | 0 | 0 | 0.43 | 0 | 0 | 6.75 | 0 | 0.46 | 0.13 | 0 | 6.05 | 0 | 0 | 0 | 0 | 0 | 0.43 | 0
66.92 | 5 | 30 | 21 | 3596.5 | 0 | 5.49 | 0 | 0 | 0.35 | 0.12 | 0 | 5.57 | 0 | 0 | 0 | 0 | 0 | 0.32 | 0.14 | 0 | 5.57 | 0 | 0 | 0 | 0 | 0 | 0.32 | 0.14 | 0 | 5.35 | 0 | 0 | 0.34 | 0.1 | 0 | 4.64 | 0 | 0 | 0 | 0 | 0 | 0 | 0.32 | 0 | 0 | 5.35 | 0 | 0.34 | 0.1 | 0 | 4.64 | 0 | 0 | 0 | 0 | 0 | 0.32 | 0
65.84 | 5 | 30 | 22 | 3597.5 | 0 | 3.99 | 0 | 0 | 0.25 | 0.09 | 0 | 4.06 | 0 | 0 | 0 | 0 | 0 | 0.23 | 0.1 | 0 | 4.06 | 0 | 0 | 0 | 0 | 0 | 0.23 | 0.1 | 0 | 3.86 | 0 | 0 | 0.24 | 0.07 | 0 | 3.31 | 0 | 0 | 0 | 0 | 0 | 0 | 0.23 | 0 | 0 | 3.86 | 0 | 0.24 | 0.07 | 0 | 3.31 | 0 | 0 | 0 | 0 | 0 | 0.23 | 0
62.6 | 5 | 30 | 23 | 3598.5 | 0 | 2.38 | 0 | 0 | 0.15 | 0.05 | 0 | 2.44 | 0 | 0 | 0 | 0 | 0 | 0.14 | 0.06 | 0 | 2.44 | 0 | 0 | 0 | 0 | 0 | 0.14 | 0.06 | 0 | 2.27 | 0 | 0 | 0.14 | 0.04 | 0 | 1.86 | 0 | 0 | 0 | 0 | 0 | 0 | 0.13 | 0 | 0 | 2.27 | 0 | 0.14 | 0.04 | 0 | 1.86 | 0 | 0 | 0 | 0 | 0 | 0.13 | 0
60.44 | 5 | 30 | 24 | 3599.5 | 0 | 1.05 | 0 | 0 | 0.06 | 0.02 | 0 | 1.1 | 0 | 0 | 0 | 0 | 0 | 0.06 | 0.03 | 0 | 1.1 | 0 | 0 | 0 | 0 | 0 | 0.06 | 0.03 | 0 | 0.96 | 0 | 0 | 0.06 | 0.02 | 0 | 0.71 | 0 | 0 | 0 | 0 | 0 | 0 | 0.05 | 0 | 0 | 0.96 | 0 | 0.06 | 0.02 | 0 | 0.71 | 0 | 0 | 0 | 0 | 0 | 0.05 | 0
58.64 | 5 | 31 | 1 | 3600.5 | 0 | 0.04 | 0 | 0 | 0 | 0 | 0 | 0.09 | 0 | 0 | 0 | 0 | 0 | 0 | 0 | 0 | 0.09 | 0 | 0 | 0 | 0 | 0 | 0 | 0 | 0 | 0 | 0 | 0 | 0 | 0 | 0 | 0 | 0 | 0 | 0 | 0 | 0 | 0 | 0 | 0 | 0 | 0 | 0 | 0 | 0 | 0 | 0 | 0 | 0 | 0 | 0 | 0 | 0 | 0
56.84 | 5 | 31 | 2 | 3601.5 | 0 | 0 | 0 | 0 | 0 | 0 | 0 | 0 | 0 | 0 | 0 | 0 | 0 | 0 | 0 | 0 | 0 | 0 | 0 | 0 | 0 | 0 | 0 | 0 | 0 | 0 | 0 | 0 | 0 | 0 | 0 | 0 | 0 | 0 | 0 | 0 | 0 | 0 | 0 | 0 | 0 | 0 | 0 | 0 | 0 | 0 | 0 | 0 | 0 | 0 | 0 | 0 | 0 | 0
55.22 | 5 | 31 | 3 | 3602.5 | 0 | 0 | 0 | 0 | 0 | 0 | 0 | 0 | 0 | 0 | 0 | 0 | 0 | 0 | 0 | 0 | 0 | 0 | 0 | 0 | 0 | 0 | 0 | 0 | 0 | 0 | 0 | 0 | 0 | 0 | 0 | 0 | 0 | 0 | 0 | 0 | 0 | 0 | 0 | 0 | 0 | 0 | 0 | 0 | 0 | 0 | 0 | 0 | 0 | 0 | 0 | 0 | 0 | 0
53.96 | 5 | 31 | 4 | 3603.5 | 0 | 0 | 0 | 0 | 0 | 0 | 0 | 0 | 0 | 0 | 0 | 0 | 0 | 0 | 0 | 0 | 0 | 0 | 0 | 0 | 0 | 0 | 0 | 0 | 0 | 0 | 0 | 0 | 0 | 0 | 0 | 0 | 0 | 0 | 0 | 0 | 0 | 0 | 0 | 0 | 0 | 0 | 0 | 0 | 0 | 0 | 0 | 0 | 0 | 0 | 0 | 0 | 0 | 0
52.88 | 5 | 31 | 5 | 3604.5 | 0 | 0 | 0 | 0 | 0 | 0 | 0 | 0 | 0 | 0 | 0 | 0 | 0 | 0 | 0 | 0 | 0 | 0 | 0 | 0 | 0 | 0 | 0 | 0 | 0 | 0 | 0 | 0 | 0 | 0 | 0 | 0 | 0 | 0 | 0 | 0 | 0 | 0 | 0 | 0 | 0 | 0 | 0 | 0 | 0 | 0 | 0 | 0 | 0 | 0 | 0 | 0 | 0 | 0
51.98 | 5 | 31 | 6 | 3605.5 | 0 | 0 | 0 | 0 | 0 | 0 | 0 | 0 | 0 | 0 | 0 | 0 | 0 | 0 | 0 | 0 | 0 | 0 | 0 | 0 | 0 | 0 | 0 | 0 | 0 | 0 | 0 | 0 | 0 | 0 | 0 | 0 | 0 | 0 | 0 | 0 | 0 | 0 | 0 | 0 | 0 | 0 | 0 | 0 | 0 | 0 | 0 | 0 | 0 | 0 | 0 | 0 | 0 | 0
54.86 | 5 | 31 | 7 | 3606.5 | 0 | 0 | 0 | 0 | 0 | 0 | 0 | 0 | 0 | 0 | 0 | 0 | 0 | 0 | 0 | 0 | 0 | 0 | 0 | 0 | 0 | 0 | 0 | 0 | 0 | 0 | 0 | 0 | 0 | 0 | 0 | 0 | 0 | 0 | 0 | 0 | 0 | 0 | 0 | 0 | 0 | 0 | 0 | 0 | 0 | 0 | 0 | 0 | 0 | 0 | 0 | 0 | 0 | 0
59.9 | 5 | 31 | 8 | 3607.5 | 0 | 0 | 0 | 0 | 0 | 0 | 0 | 0 | 0 | 0 | 0 | 0 | 0 | 0 | 0 | 0 | 0 | 0 | 0 | 0 | 0 | 0 | 0 | 0 | 0 | 0 | 0 | 0 | 0 | 0 | 0 | 0 | 0 | 0 | 0 | 0 | 0 | 0 | 0 | 0 | 0 | 0 | 0 | 0 | 0 | 0 | 0 | 0 | 0 | 0 | 0 | 0 | 0 | 0
65.66 | 5 | 31 | 9 | 3608.5 | 0 | 0 | 0 | 0 | 0 | 0 | 0 | 0 | 0 | 0 | 0 | 0 | 0 | 0 | 0 | 0 | 0 | 0 | 0 | 0 | 0 | 0 | 0 | 0 | 0 | 0 | 0 | 0 | 0 | 0 | 0 | 0 | 0 | 0 | 0 | 0 | 0 | 0 | 0 | 0 | 0 | 0 | 0 | 0 | 0 | 0 | 0 | 0 | 0 | 0 | 0 | 0 | 0 | 0
70.88 | 5 | 31 | 10 | 3609.5 | 0 | 0 | 0 | 0 | 0 | 0 | 0 | 0 | 0 | 0 | 0 | 0 | 0 | 0 | 0 | 0 | 0 | 0 | 0 | 0 | 0 | 0 | 0 | 0 | 0 | 0 | 0 | 0 | 0 | 0 | 0 | 0 | 0 | 0 | 0 | 0 | 0 | 0 | 0 | 0 | 0 | 0 | 0 | 0 | 0 | 0 | 0 | 0 | 0 | 0 | 0 | 0 | 0 | 0
78.98 | 5 | 31 | 11 | 3610.5 | 0 | 0.43 | 0 | 0 | 0.03 | 0.01 | 0 | 0.55 | 0 | 0 | 0 | 0 | 0 | 0.03 | 0.01 | 0 | 0.55 | 0 | 0 | 0 | 0 | 0 | 0.03 | 0.01 | 0 | 0.26 | 0 | 0 | 0.02 | 0 | 0 | 0.27 | 0 | 0 | 0 | 0 | 0 | 0 | 0.02 | 0 | 0 | 0.26 | 0 | 0.02 | 0 | 0 | 0.27 | 0 | 0 | 0 | 0 | 0 | 0.02 | 0
77.9 | 5 | 31 | 12 | 3611.5 | 0 | 3.04 | 0 | 0 | 0.22 | 0.07 | 0 | 3.1 | 0 | 0 | 0 | 0 | 0 | 0.21 | 0.08 | 0 | 3.1 | 0 | 0 | 0 | 0 | 0 | 0.21 | 0.08 | 0 | 2.94 | 0 | 0 | 0.21 | 0.06 | 0 | 3.02 | 0 | 0 | 0 | 0 | 0 | 0 | 0.25 | 0 | 0 | 2.94 | 0 | 0.21 | 0.06 | 0 | 3.02 | 0 | 0 | 0 | 0 | 0 | 0.25 | 0
81.86 | 5 | 31 | 13 | 3612.5 | 0 | 3.66 | 0 | 0 | 0.29 | 0.09 | 0 | 3.79 | 0 | 0 | 0 | 0 | 0 | 0.28 | 0.1 | 0 | 3.79 | 0 | 0 | 0 | 0 | 0 | 0.28 | 0.1 | 0 | 3.46 | 0 | 0 | 0.27 | 0.07 | 0 | 3.21 | 0 | 0 | 0 | 0 | 0 | 0 | 0.27 | 0 | 0 | 3.46 | 0 | 0.27 | 0.07 | 0 | 3.21 | 0 | 0 | 0 | 0 | 0 | 0.27 | 0
82.94 | 5 | 31 | 14 | 3613.5 | 0 | 5.19 | 0 | 0 | 0.42 | 0.13 | 0 | 5.31 | 0 | 0 | 0 | 0 | 0 | 0.39 | 0.14 | 0 | 5.31 | 0 | 0 | 0 | 0 | 0 | 0.39 | 0.14 | 0 | 5 | 0 | 0 | 0.4 | 0.1 | 0 | 4.71 | 0 | 0 | 0 | 0 | 0 | 0 | 0.38 | 0 | 0 | 5 | 0 | 0.4 | 0.1 | 0 | 4.71 | 0 | 0 | 0 | 0 | 0 | 0.38 | 0
81.86 | 5 | 31 | 15 | 3614.5 | 0 | 6 | 0 | 0 | 0.47 | 0.15 | 0 | 6.11 | 0 | 0 | 0 | 0 | 0 | 0.44 | 0.16 | 0 | 6.11 | 0 | 0 | 0 | 0 | 0 | 0.44 | 0.16 | 0 | 5.83 | 0 | 0 | 0.46 | 0.12 | 0 | 5.33 | 0 | 0 | 0 | 0 | 0 | 0 | 0.42 | 0 | 0 | 5.83 | 0 | 0.46 | 0.12 | 0 | 5.33 | 0 | 0 | 0 | 0 | 0 | 0.42 | 0
83.84 | 5 | 31 | 16 | 3615.5 | 0 | 6.85 | 0 | 0 | 0.55 | 0.17 | 0 | 6.94 | 0 | 0 | 0 | 0 | 0 | 0.51 | 0.18 | 0 | 6.94 | 0 | 0 | 0 | 0 | 0 | 0.51 | 0.18 | 0 | 6.68 | 0 | 0 | 0.54 | 0.14 | 0 | 6.09 | 0 | 0 | 0 | 0 | 0 | 0 | 0.48 | 0 | 0 | 6.68 | 0 | 0.54 | 0.14 | 0 | 6.09 | 0 | 0 | 0 | 0 | 0 | 0.48 | 0
83.84 | 5 | 31 | 17 | 3616.5 | 0 | 7.83 | 0 | 0 | 0.63 | 0.19 | 0 | 7.92 | 0 | 0 | 0 | 0 | 0 | 0.58 | 0.21 | 0 | 7.92 | 0 | 0 | 0 | 0 | 0 | 0.58 | 0.21 | 0 | 7.66 | 0 | 0 | 0.61 | 0.16 | 0 | 6.97 | 0 | 0 | 0 | 0 | 0 | 0 | 0.54 | 0.01 | 0 | 7.66 | 0 | 0.61 | 0.16 | 0 | 6.97 | 0 | 0 | 0 | 0 | 0 | 0.54 | 0.01
77 | 5 | 31 | 18 | 3617.5 | 0 | 7.27 | 0 | 0 | 0.53 | 0.17 | 0 | 7.36 | 0 | 0 | 0 | 0 | 0 | 0.49 | 0.19 | 0 | 7.36 | 0 | 0 | 0 | 0 | 0 | 0.49 | 0.19 | 0 | 7.11 | 0 | 0 | 0.52 | 0.14 | 0 | 6.29 | 0 | 0 | 0 | 0 | 0 | 0 | 0.47 | 0.01 | 0 | 7.11 | 0 | 0.52 | 0.14 | 0 | 6.29 | 0 | 0 | 0 | 0 | 0 | 0.47 | 0.01
77 | 5 | 31 | 19 | 3618.5 | 0 | 7.03 | 0 | 0 | 0.51 | 0.17 | 0 | 7.11 | 0 | 0 | 0 | 0 | 0 | 0.47 | 0.18 | 0 | 7.11 | 0 | 0 | 0 | 0 | 0 | 0.47 | 0.18 | 0 | 6.88 | 0 | 0 | 0.5 | 0.14 | 0 | 6.13 | 0 | 0 | 0 | 0 | 0 | 0 | 0.46 | 0 | 0 | 6.88 | 0 | 0.5 | 0.14 | 0 | 6.13 | 0 | 0 | 0 | 0 | 0 | 0.46 | 0
73.94 | 5 | 31 | 20 | 3619.5 | 0 | 6.26 | 0 | 0 | 0.44 | 0.15 | 0 | 6.33 | 0 | 0 | 0 | 0 | 0 | 0.41 | 0.16 | 0 | 6.33 | 0 | 0 | 0 | 0 | 0 | 0.41 | 0.16 | 0 | 6.12 | 0 | 0 | 0.43 | 0.12 | 0 | 5.38 | 0 | 0 | 0 | 0 | 0 | 0 | 0.4 | 0 | 0 | 6.12 | 0 | 0.43 | 0.12 | 0 | 5.38 | 0 | 0 | 0 | 0 | 0 | 0.4 | 0
69.98 | 5 | 31 | 21 | 3620.5 | 0 | 5.09 | 0 | 0 | 0.34 | 0.12 | 0 | 5.16 | 0 | 0 | 0 | 0 | 0 | 0.32 | 0.13 | 0 | 5.16 | 0 | 0 | 0 | 0 | 0 | 0.32 | 0.13 | 0 | 4.97 | 0 | 0 | 0.33 | 0.1 | 0 | 4.3 | 0 | 0 | 0 | 0 | 0 | 0 | 0.31 | 0 | 0 | 4.97 | 0 | 0.33 | 0.1 | 0 | 4.3 | 0 | 0 | 0 | 0 | 0 | 0.31 | 0
66.92 | 5 | 31 | 22 | 3621.5 | 0 | 3.81 | 0 | 0 | 0.25 | 0.09 | 0 | 3.87 | 0 | 0 | 0 | 0 | 0 | 0.23 | 0.1 | 0 | 3.87 | 0 | 0 | 0 | 0 | 0 | 0.23 | 0.1 | 0 | 3.7 | 0 | 0 | 0.24 | 0.07 | 0 | 3.15 | 0 | 0 | 0 | 0 | 0 | 0 | 0.23 | 0 | 0 | 3.7 | 0 | 0.24 | 0.07 | 0 | 3.15 | 0 | 0 | 0 | 0 | 0 | 0.23 | 0
65.84 | 5 | 31 | 23 | 3622.5 | 0 | 2.64 | 0 | 0 | 0.17 | 0.06 | 0 | 2.69 | 0 | 0 | 0 | 0 | 0 | 0.16 | 0.07 | 0 | 2.69 | 0 | 0 | 0 | 0 | 0 | 0.16 | 0.07 | 0 | 2.54 | 0 | 0 | 0.16 | 0.05 | 0 | 2.13 | 0 | 0 | 0 | 0 | 0 | 0 | 0.16 | 0 | 0 | 2.54 | 0 | 0.16 | 0.05 | 0 | 2.13 | 0 | 0 | 0 | 0 | 0 | 0.16 | 0
64.94 | 5 | 31 | 24 | 3623.5 | 0 | 1.64 | 0 | 0 | 0.11 | 0.04 | 0 | 1.68 | 0 | 0 | 0 | 0 | 0 | 0.1 | 0.04 | 0 | 1.68 | 0 | 0 | 0 | 0 | 0 | 0.1 | 0.04 | 0 | 1.55 | 0 | 0 | 0.1 | 0.03 | 0 | 1.27 | 0 | 0 | 0 | 0 | 0 | 0 | 0.09 | 0 | 0 | 1.55 | 0 | 0.1 | 0.03 | 0 | 1.27 | 0 | 0 | 0 | 0 | 0 | 0.09 | 0
63.86 | 6 | 1 | 1 | 3624.5 | 0 | 0.8 | 0 | 0 | 0.05 | 0.02 | 0 | 0.84 | 0 | 0 | 0 | 0 | 0 | 0.05 | 0.02 | 0 | 0.84 | 0 | 0 | 0 | 0 | 0 | 0.05 | 0.02 | 0 | 0.74 | 0 | 0 | 0.05 | 0.01 | 0 | 0.57 | 0 | 0 | 0 | 0 | 0 | 0 | 0.04 | 0 | 0 | 0.74 | 0 | 0.05 | 0.01 | 0 | 0.57 | 0 | 0 | 0 | 0 | 0 | 0.04 | 0
62.96 | 6 | 1 | 2 | 3625.5 | 0 | 0.21 | 0 | 0 | 0.01 | 0.01 | 0 | 0.25 | 0 | 0 | 0 | 0 | 0 | 0.01 | 0.01 | 0 | 0.25 | 0 | 0 | 0 | 0 | 0 | 0.01 | 0.01 | 0 | 0.16 | 0 | 0 | 0.01 | 0 | 0 | 0.07 | 0 | 0 | 0 | 0 | 0 | 0 | 0.01 | 0 | 0 | 0.16 | 0 | 0.01 | 0 | 0 | 0.07 | 0 | 0 | 0 | 0 | 0 | 0.01 | 0
61.88 | 6 | 1 | 3 | 3626.5 | 0 | 0 | 0 | 0 | 0 | 0 | 0 | 0 | 0 | 0 | 0 | 0 | 0 | 0 | 0 | 0 | 0 | 0 | 0 | 0 | 0 | 0 | 0 | 0 | 0 | 0 | 0 | 0 | 0 | 0 | 0 | 0 | 0 | 0 | 0 | 0 | 0 | 0 | 0 | 0 | 0 | 0 | 0 | 0 | 0 | 0 | 0 | 0 | 0 | 0 | 0 | 0 | 0 | 0
60.98 | 6 | 1 | 4 | 3627.5 | 0 | 0 | 0 | 0 | 0 | 0 | 0 | 0 | 0 | 0 | 0 | 0 | 0 | 0 | 0 | 0 | 0 | 0 | 0 | 0 | 0 | 0 | 0 | 0 | 0 | 0 | 0 | 0 | 0 | 0 | 0 | 0 | 0 | 0 | 0 | 0 | 0 | 0 | 0 | 0 | 0 | 0 | 0 | 0 | 0 | 0 | 0 | 0 | 0 | 0 | 0 | 0 | 0 | 0
59.9 | 6 | 1 | 5 | 3628.5 | 0 | 0 | 0 | 0 | 0 | 0 | 0 | 0 | 0 | 0 | 0 | 0 | 0 | 0 | 0 | 0 | 0 | 0 | 0 | 0 | 0 | 0 | 0 | 0 | 0 | 0 | 0 | 0 | 0 | 0 | 0 | 0 | 0 | 0 | 0 | 0 | 0 | 0 | 0 | 0 | 0 | 0 | 0 | 0 | 0 | 0 | 0 | 0 | 0 | 0 | 0 | 0 | 0 | 0
59.9 | 6 | 1 | 6 | 3629.5 | 0 | 0 | 0 | 0 | 0 | 0 | 0 | 0 | 0 | 0 | 0 | 0 | 0 | 0 | 0 | 0 | 0 | 0 | 0 | 0 | 0 | 0 | 0 | 0 | 0 | 0 | 0 | 0 | 0 | 0 | 0 | 0 | 0 | 0 | 0 | 0 | 0 | 0 | 0 | 0 | 0 | 0 | 0 | 0 | 0 | 0 | 0 | 0 | 0 | 0 | 0 | 0 | 0 | 0
59.9 | 6 | 1 | 7 | 3630.5 | 0 | 0 | 0 | 0 | 0 | 0 | 0 | 0 | 0 | 0 | 0 | 0 | 0 | 0 | 0 | 0 | 0 | 0 | 0 | 0 | 0 | 0 | 0 | 0 | 0 | 0 | 0 | 0 | 0 | 0 | 0 | 0 | 0 | 0 | 0 | 0 | 0 | 0 | 0 | 0 | 0 | 0 | 0 | 0 | 0 | 0 | 0 | 0 | 0 | 0 | 0 | 0 | 0 | 0
60.98 | 6 | 1 | 8 | 3631.5 | 0 | 0 | 0 | 0 | 0 | 0 | 0 | 0 | 0 | 0 | 0 | 0 | 0 | 0 | 0 | 0 | 0 | 0 | 0 | 0 | 0 | 0 | 0 | 0 | 0 | 0 | 0 | 0 | 0 | 0 | 0 | 0 | 0 | 0 | 0 | 0 | 0 | 0 | 0 | 0 | 0 | 0 | 0 | 0 | 0 | 0 | 0 | 0 | 0 | 0 | 0 | 0 | 0 | 0
60.98 | 6 | 1 | 9 | 3632.5 | 0 | 0 | 0 | 0 | 0 | 0 | 0 | 0 | 0 | 0 | 0 | 0 | 0 | 0 | 0 | 0 | 0 | 0 | 0 | 0 | 0 | 0 | 0 | 0 | 0 | 0 | 0 | 0 | 0 | 0 | 0 | 0 | 0 | 0 | 0 | 0 | 0 | 0 | 0 | 0 | 0 | 0 | 0 | 0 | 0 | 0 | 0 | 0 | 0 | 0 | 0 | 0 | 0 | 0
62.96 | 6 | 1 | 10 | 3633.5 | 0 | 0 | 0 | 0 | 0 | 0 | 0 | 0 | 0 | 0 | 0 | 0 | 0 | 0 | 0 | 0 | 0 | 0 | 0 | 0 | 0 | 0 | 0 | 0 | 0 | 0 | 0 | 0 | 0 | 0 | 0 | 0 | 0 | 0 | 0 | 0 | 0 | 0 | 0 | 0 | 0 | 0 | 0 | 0 | 0 | 0 | 0 | 0 | 0 | 0 | 0 | 0 | 0 | 0
64.94 | 6 | 1 | 11 | 3634.5 | 0 | 0 | 0 | 0 | 0 | 0 | 0 | 0.06 | 0 | 0 | 0 | 0 | 0 | 0 | 0 | 0 | 0.06 | 0 | 0 | 0 | 0 | 0 | 0 | 0 | 0 | 0 | 0 | 0 | 0 | 0 | 0 | 0 | 0 | 0 | 0 | 0 | 0 | 0 | 0 | 0 | 0 | 0 | 0 | 0 | 0 | 0 | 0 | 0 | 0 | 0 | 0 | 0 | 0 | 0
68.9 | 6 | 1 | 12 | 3635.5 | 0 | 0 | 0 | 0 | 0 | 0 | 0 | 0 | 0 | 0 | 0 | 0 | 0 | 0 | 0 | 0 | 0 | 0 | 0 | 0 | 0 | 0 | 0 | 0 | 0 | 0 | 0 | 0 | 0 | 0 | 0 | 0 | 0 | 0 | 0 | 0 | 0 | 0 | 0 | 0 | 0 | 0 | 0 | 0 | 0 | 0 | 0 | 0 | 0 | 0 | 0 | 0 | 0 | 0
70.52 | 6 | 1 | 13 | 3636.5 | 0 | 0.45 | 0 | 0 | 0.03 | 0.01 | 0 | 0.56 | 0 | 0 | 0 | 0 | 0 | 0.04 | 0.01 | 0 | 0.56 | 0 | 0 | 0 | 0 | 0 | 0.04 | 0.01 | 0 | 0.31 | 0 | 0 | 0.02 | 0.01 | 0 | 0.35 | 0 | 0 | 0 | 0 | 0 | 0 | 0.03 | 0 | 0 | 0.31 | 0 | 0.02 | 0.01 | 0 | 0.35 | 0 | 0 | 0 | 0 | 0 | 0.03 | 0
71.96 | 6 | 1 | 14 | 3637.5 | 0 | 2.53 | 0 | 0 | 0.18 | 0.06 | 0 | 2.64 | 0 | 0 | 0 | 0 | 0 | 0.17 | 0.07 | 0 | 2.64 | 0 | 0 | 0 | 0 | 0 | 0.17 | 0.07 | 0 | 2.37 | 0 | 0 | 0.17 | 0.05 | 0 | 2.44 | 0 | 0 | 0 | 0 | 0 | 0 | 0.2 | 0 | 0 | 2.37 | 0 | 0.17 | 0.05 | 0 | 2.44 | 0 | 0 | 0 | 0 | 0 | 0.2 | 0
71.96 | 6 | 1 | 15 | 3638.5 | 0 | 3.32 | 0 | 0 | 0.25 | 0.08 | 0 | 3.42 | 0 | 0 | 0 | 0 | 0 | 0.23 | 0.09 | 0 | 3.42 | 0 | 0 | 0 | 0 | 0 | 0.23 | 0.09 | 0 | 3.15 | 0 | 0 | 0.23 | 0.07 | 0 | 2.94 | 0 | 0 | 0 | 0 | 0 | 0 | 0.24 | 0 | 0 | 3.15 | 0 | 0.23 | 0.07 | 0 | 2.94 | 0 | 0 | 0 | 0 | 0 | 0.24 | 0
72.86 | 6 | 1 | 16 | 3639.5 | 0 | 5.53 | 0 | 0 | 0.41 | 0.14 | 0 | 5.63 | 0 | 0 | 0 | 0 | 0 | 0.38 | 0.15 | 0 | 5.63 | 0 | 0 | 0 | 0 | 0 | 0.38 | 0.15 | 0 | 5.38 | 0 | 0 | 0.39 | 0.11 | 0 | 5.08 | 0 | 0 | 0 | 0 | 0 | 0 | 0.39 | 0 | 0 | 5.38 | 0 | 0.39 | 0.11 | 0 | 5.08 | 0 | 0 | 0 | 0 | 0 | 0.39 | 0
72.86 | 6 | 1 | 17 | 3640.5 | 0 | 5.64 | 0 | 0 | 0.41 | 0.14 | 0 | 5.72 | 0 | 0 | 0 | 0 | 0 | 0.38 | 0.15 | 0 | 5.72 | 0 | 0 | 0 | 0 | 0 | 0.38 | 0.15 | 0 | 5.49 | 0 | 0 | 0.4 | 0.11 | 0 | 4.89 | 0 | 0 | 0 | 0 | 0 | 0 | 0.37 | 0 | 0 | 5.49 | 0 | 0.4 | 0.11 | 0 | 4.89 | 0 | 0 | 0 | 0 | 0 | 0.37 | 0
73.94 | 6 | 1 | 18 | 3641.5 | 0 | 5.5 | 0 | 0 | 0.4 | 0.13 | 0 | 5.57 | 0 | 0 | 0 | 0 | 0 | 0.37 | 0.14 | 0 | 5.57 | 0 | 0 | 0 | 0 | 0 | 0.37 | 0.14 | 0 | 5.36 | 0 | 0 | 0.39 | 0.11 | 0 | 4.75 | 0 | 0 | 0 | 0 | 0 | 0 | 0.36 | 0 | 0 | 5.36 | 0 | 0.39 | 0.11 | 0 | 4.75 | 0 | 0 | 0 | 0 | 0 | 0.36 | 0
72.86 | 6 | 1 | 19 | 3642.5 | 0 | 4.56 | 0 | 0 | 0.32 | 0.11 | 0 | 4.62 | 0 | 0 | 0 | 0 | 0 | 0.3 | 0.12 | 0 | 4.62 | 0 | 0 | 0 | 0 | 0 | 0.3 | 0.12 | 0 | 4.43 | 0 | 0 | 0.31 | 0.09 | 0 | 3.82 | 0 | 0 | 0 | 0 | 0 | 0 | 0.29 | 0 | 0 | 4.43 | 0 | 0.31 | 0.09 | 0 | 3.82 | 0 | 0 | 0 | 0 | 0 | 0.29 | 0
68.9 | 6 | 1 | 20 | 3643.5 | 0 | 2.59 | 0 | 0 | 0.17 | 0.06 | 0 | 2.64 | 0 | 0 | 0 | 0 | 0 | 0.16 | 0.07 | 0 | 2.64 | 0 | 0 | 0 | 0 | 0 | 0.16 | 0.07 | 0 | 2.48 | 0 | 0 | 0.17 | 0.05 | 0 | 1.94 | 0 | 0 | 0 | 0 | 0 | 0 | 0.14 | 0 | 0 | 2.48 | 0 | 0.17 | 0.05 | 0 | 1.94 | 0 | 0 | 0 | 0 | 0 | 0.14 | 0
62.96 | 6 | 1 | 21 | 3644.5 | 0 | 0.47 | 0 | 0 | 0.03 | 0.01 | 0 | 0.51 | 0 | 0 | 0 | 0 | 0 | 0.03 | 0.01 | 0 | 0.51 | 0 | 0 | 0 | 0 | 0 | 0.03 | 0.01 | 0 | 0.37 | 0 | 0 | 0.02 | 0.01 | 0 | 0 | 0 | 0 | 0 | 0 | 0 | 0 | 0 | 0 | 0 | 0.37 | 0 | 0.02 | 0.01 | 0 | 0 | 0 | 0 | 0 | 0 | 0 | 0 | 0
59.9 | 6 | 1 | 22 | 3645.5 | 0 | 1.32 | 0 | 0 | 0.08 | 0.03 | 0 | 1.37 | 0 | 0 | 0 | 0 | 0 | 0.08 | 0.03 | 0 | 1.37 | 0 | 0 | 0 | 0 | 0 | 0.08 | 0.03 | 0 | 1.24 | 0 | 0 | 0.08 | 0.02 | 0 | 1.26 | 0 | 0 | 0 | 0 | 0 | 0 | 0.09 | 0 | 0 | 1.24 | 0 | 0.08 | 0.02 | 0 | 1.26 | 0 | 0 | 0 | 0 | 0 | 0.09 | 0
56.84 | 6 | 1 | 23 | 3646.5 | 0 | 0.34 | 0 | 0 | 0.02 | 0.01 | 0 | 0.38 | 0 | 0 | 0 | 0 | 0 | 0.02 | 0.01 | 0 | 0.38 | 0 | 0 | 0 | 0 | 0 | 0.02 | 0.01 | 0 | 0.28 | 0 | 0 | 0.02 | 0.01 | 0 | 0.11 | 0 | 0 | 0 | 0 | 0 | 0 | 0.01 | 0 | 0 | 0.28 | 0 | 0.02 | 0.01 | 0 | 0.11 | 0 | 0 | 0 | 0 | 0 | 0.01 | 0
52.88 | 6 | 1 | 24 | 3647.5 | 0 | 0 | 0 | 0 | 0 | 0 | 0 | 0 | 0 | 0 | 0 | 0 | 0 | 0 | 0 | 0 | 0 | 0 | 0 | 0 | 0 | 0 | 0 | 0 | 0 | 0 | 0 | 0 | 0 | 0 | 0 | 0 | 0 | 0 | 0 | 0 | 0 | 0 | 0 | 0 | 0 | 0 | 0 | 0 | 0 | 0 | 0 | 0 | 0 | 0 | 0 | 0 | 0 | 0
53.96 | 6 | 2 | 1 | 3648.5 | 0 | 0 | 0 | 0 | 0 | 0 | 0 | 0 | 0 | 0 | 0 | 0 | 0 | 0 | 0 | 0 | 0 | 0 | 0 | 0 | 0 | 0 | 0 | 0 | 0 | 0 | 0 | 0 | 0 | 0 | 0 | 0 | 0 | 0 | 0 | 0 | 0 | 0 | 0 | 0 | 0 | 0 | 0 | 0 | 0 | 0 | 0 | 0 | 0 | 0 | 0 | 0 | 0 | 0
51.98 | 6 | 2 | 2 | 3649.5 | 0 | 0 | 0 | 0 | 0 | 0 | 0 | 0 | 0 | 0 | 0 | 0 | 0 | 0 | 0 | 0 | 0 | 0 | 0 | 0 | 0 | 0 | 0 | 0 | 0 | 0 | 0 | 0 | 0 | 0 | 0 | 0 | 0 | 0 | 0 | 0 | 0 | 0 | 0 | 0 | 0 | 0 | 0 | 0 | 0 | 0 | 0 | 0 | 0 | 0 | 0 | 0 | 0 | 0
50 | 6 | 2 | 3 | 3650.5 | 0 | 0 | 0 | 0 | 0 | 0 | 0 | 0 | 0 | 0 | 0 | 0 | 0 | 0 | 0 | 0 | 0 | 0 | 0 | 0 | 0 | 0 | 0 | 0 | 0 | 0 | 0 | 0 | 0 | 0 | 0 | 0 | 0 | 0 | 0 | 0 | 0 | 0 | 0 | 0 | 0 | 0 | 0 | 0 | 0 | 0 | 0 | 0 | 0 | 0 | 0 | 0 | 0 | 0
48.92 | 6 | 2 | 4 | 3651.5 | 0 | 0 | 0 | 0 | 0.05 | 0 | 0 | 0 | 0 | 0 | 0 | 0.05 | 0 | 0 | 0 | 0 | 0 | 0 | 0 | 0 | 0.05 | 0 | 0 | 0 | 0 | 0 | 0 | 0 | 0.05 | 0 | 0 | 0 | 0 | 0 | 0 | 0 | 0 | 0 | 0 | 0 | 0 | 0 | 0 | 0.05 | 0 | 0 | 0 | 0 | 0 | 0 | 0 | 0 | 0 | 0
47.84 | 6 | 2 | 5 | 3652.5 | 0 | 0 | 0 | 0 | 0.05 | 0 | 0 | 0 | 0 | 0 | 0 | 0.05 | 0 | 0 | 0 | 0 | 0 | 0 | 0 | 0 | 0.05 | 0 | 0 | 0 | 0 | 0 | 0 | 0 | 0.05 | 0 | 0 | 0 | 0 | 0 | 0 | 0 | 0 | 0 | 0 | 0 | 0 | 0 | 0 | 0.05 | 0 | 0 | 0 | 0 | 0 | 0 | 0 | 0 | 0 | 0
45.86 | 6 | 2 | 6 | 3653.5 | 0 | 0 | 0 | 0 | 0.05 | 0 | 0 | 0 | 0 | 0 | 0 | 0.05 | 0 | 0 | 0 | 0 | 0 | 0 | 0 | 0 | 0.05 | 0 | 0 | 0 | 0 | 0 | 0 | 0 | 0.05 | 0 | 0 | 0 | 0 | 0 | 0 | 0 | 0 | 0 | 0 | 0 | 0 | 0 | 0 | 0.05 | 0 | 0 | 0 | 0 | 0 | 0 | 0 | 0 | 0 | 0
52.88 | 6 | 2 | 7 | 3654.5 | 0 | 0 | 0 | 0 | 0 | 0 | 0 | 0 | 0 | 0 | 0 | 0 | 0 | 0 | 0 | 0 | 0 | 0 | 0 | 0 | 0 | 0 | 0 | 0 | 0 | 0 | 0 | 0 | 0 | 0 | 0 | 0 | 0 | 0 | 0 | 0 | 0 | 0 | 0 | 0 | 0 | 0 | 0 | 0 | 0 | 0 | 0 | 0 | 0 | 0 | 0 | 0 | 0 | 0
56.84 | 6 | 2 | 8 | 3655.5 | 0 | 0 | 0 | 0 | 0 | 0 | 0 | 0 | 0 | 0 | 0 | 0 | 0 | 0 | 0 | 0 | 0 | 0 | 0 | 0 | 0 | 0 | 0 | 0 | 0 | 0 | 0 | 0 | 0 | 0 | 0 | 0 | 0 | 0 | 0 | 0 | 0 | 0 | 0 | 0 | 0 | 0 | 0 | 0 | 0 | 0 | 0 | 0 | 0 | 0 | 0 | 0 | 0 | 0
59.9 | 6 | 2 | 9 | 3656.5 | 0 | 0 | 0 | 0 | 0 | 0 | 0 | 0 | 0 | 0 | 0 | 0 | 0 | 0 | 0 | 0 | 0 | 0 | 0 | 0 | 0 | 0 | 0 | 0 | 0 | 0 | 0 | 0 | 0 | 0 | 0 | 0 | 0 | 0 | 0 | 0 | 0 | 0 | 0 | 0 | 0 | 0 | 0 | 0 | 0 | 0 | 0 | 0 | 0 | 0 | 0 | 0 | 0 | 0
62.96 | 6 | 2 | 10 | 3657.5 | 0 | 0 | 0 | 0 | 0 | 0 | 0 | 0 | 0 | 0 | 0 | 0 | 0 | 0 | 0 | 0 | 0 | 0 | 0 | 0 | 0 | 0 | 0 | 0 | 0 | 0 | 0 | 0 | 0 | 0 | 0 | 0 | 0 | 0 | 0 | 0 | 0 | 0 | 0 | 0 | 0 | 0 | 0 | 0 | 0 | 0 | 0 | 0 | 0 | 0 | 0 | 0 | 0 | 0
63.86 | 6 | 2 | 11 | 3658.5 | 0 | 0 | 0 | 0 | 0 | 0 | 0 | 0 | 0 | 0 | 0 | 0 | 0 | 0 | 0 | 0 | 0 | 0 | 0 | 0 | 0 | 0 | 0 | 0 | 0 | 0 | 0 | 0 | 0 | 0 | 0 | 0 | 0 | 0 | 0 | 0 | 0 | 0 | 0 | 0 | 0 | 0 | 0 | 0 | 0 | 0 | 0 | 0 | 0 | 0 | 0 | 0 | 0 | 0
65.84 | 6 | 2 | 12 | 3659.5 | 0 | 0 | 0 | 0 | 0 | 0 | 0 | 0 | 0 | 0 | 0 | 0 | 0 | 0 | 0 | 0 | 0 | 0 | 0 | 0 | 0 | 0 | 0 | 0 | 0 | 0 | 0 | 0 | 0 | 0 | 0 | 0 | 0 | 0 | 0 | 0 | 0 | 0 | 0 | 0 | 0 | 0 | 0 | 0 | 0 | 0 | 0 | 0 | 0 | 0 | 0 | 0 | 0 | 0
64.94 | 6 | 2 | 13 | 3660.5 | 0 | 0 | 0 | 0 | 0 | 0 | 0 | 0 | 0 | 0 | 0 | 0 | 0 | 0 | 0 | 0 | 0 | 0 | 0 | 0 | 0 | 0 | 0 | 0 | 0 | 0 | 0 | 0 | 0 | 0 | 0 | 0 | 0 | 0 | 0 | 0 | 0 | 0 | 0 | 0 | 0 | 0 | 0 | 0 | 0 | 0 | 0 | 0 | 0 | 0 | 0 | 0 | 0 | 0
68 | 6 | 2 | 14 | 3661.5 | 0 | 0 | 0 | 0 | 0 | 0 | 0 | 0 | 0 | 0 | 0 | 0 | 0 | 0 | 0 | 0 | 0 | 0 | 0 | 0 | 0 | 0 | 0 | 0 | 0 | 0 | 0 | 0 | 0 | 0 | 0 | 0 | 0 | 0 | 0 | 0 | 0 | 0 | 0 | 0 | 0 | 0 | 0 | 0 | 0 | 0 | 0 | 0 | 0 | 0 | 0 | 0 | 0 | 0
65.84 | 6 | 2 | 15 | 3662.5 | 0 | 0 | 0 | 0 | 0 | 0 | 0 | 0 | 0 | 0 | 0 | 0 | 0 | 0 | 0 | 0 | 0 | 0 | 0 | 0 | 0 | 0 | 0 | 0 | 0 | 0 | 0 | 0 | 0 | 0 | 0 | 0 | 0 | 0 | 0 | 0 | 0 | 0 | 0 | 0 | 0 | 0 | 0 | 0 | 0 | 0 | 0 | 0 | 0 | 0 | 0 | 0 | 0 | 0
68 | 6 | 2 | 16 | 3663.5 | 0 | 0.33 | 0 | 0 | 0.02 | 0.01 | 0 | 0.42 | 0 | 0 | 0 | 0 | 0 | 0.02 | 0.01 | 0 | 0.42 | 0 | 0 | 0 | 0 | 0 | 0.02 | 0.01 | 0 | 0.2 | 0 | 0 | 0.01 | 0 | 0 | 0.23 | 0 | 0 | 0 | 0 | 0 | 0 | 0.02 | 0 | 0 | 0.2 | 0 | 0.01 | 0 | 0 | 0.23 | 0 | 0 | 0 | 0 | 0 | 0.02 | 0
64.94 | 6 | 2 | 17 | 3664.5 | 0 | 1.03 | 0 | 0 | 0.07 | 0.02 | 0 | 1.1 | 0 | 0 | 0 | 0 | 0 | 0.07 | 0.03 | 0 | 1.1 | 0 | 0 | 0 | 0 | 0 | 0.07 | 0.03 | 0 | 0.94 | 0 | 0 | 0.06 | 0.02 | 0 | 0.96 | 0 | 0 | 0 | 0 | 0 | 0 | 0.07 | 0 | 0 | 0.94 | 0 | 0.06 | 0.02 | 0 | 0.96 | 0 | 0 | 0 | 0 | 0 | 0.07 | 0
55.94 | 6 | 2 | 18 | 3665.5 | 0 | 0.17 | 0 | 0 | 0.01 | 0 | 0 | 0.26 | 0 | 0 | 0 | 0 | 0 | 0.02 | 0.01 | 0 | 0.26 | 0 | 0 | 0 | 0 | 0 | 0.02 | 0.01 | 0 | 0.04 | 0 | 0 | 0 | 0 | 0 | 0 | 0 | 0 | 0 | 0 | 0 | 0 | 0 | 0 | 0 | 0.04 | 0 | 0 | 0 | 0 | 0 | 0 | 0 | 0 | 0 | 0 | 0 | 0
59 | 6 | 2 | 19 | 3666.5 | 0 | 0.57 | 0 | 0 | 0.04 | 0.01 | 0 | 0.65 | 0 | 0 | 0 | 0 | 0 | 0.04 | 0.02 | 0 | 0.65 | 0 | 0 | 0 | 0 | 0 | 0.04 | 0.02 | 0 | 0.47 | 0 | 0 | 0.03 | 0.01 | 0 | 0.48 | 0 | 0 | 0 | 0 | 0 | 0 | 0.03 | 0 | 0 | 0.47 | 0 | 0.03 | 0.01 | 0 | 0.48 | 0 | 0 | 0 | 0 | 0 | 0.03 | 0
59 | 6 | 2 | 20 | 3667.5 | 0 | 0.56 | 0 | 0 | 0.04 | 0.01 | 0 | 0.63 | 0 | 0 | 0 | 0 | 0 | 0.04 | 0.02 | 0 | 0.63 | 0 | 0 | 0 | 0 | 0 | 0.04 | 0.02 | 0 | 0.47 | 0 | 0 | 0.03 | 0.01 | 0 | 0.44 | 0 | 0 | 0 | 0 | 0 | 0 | 0.03 | 0 | 0 | 0.47 | 0 | 0.03 | 0.01 | 0 | 0.44 | 0 | 0 | 0 | 0 | 0 | 0.03 | 0
57.92 | 6 | 2 | 21 | 3668.5 | 0 | 0 | 0 | 0 | 0 | 0 | 0 | 0 | 0 | 0 | 0 | 0 | 0 | 0 | 0 | 0 | 0 | 0 | 0 | 0 | 0 | 0 | 0 | 0 | 0 | 0 | 0 | 0 | 0 | 0 | 0 | 0 | 0 | 0 | 0 | 0 | 0 | 0 | 0 | 0 | 0 | 0 | 0 | 0 | 0 | 0 | 0 | 0 | 0 | 0 | 0 | 0 | 0 | 0
56.84 | 6 | 2 | 22 | 3669.5 | 0 | 0 | 0 | 0 | 0 | 0 | 0 | 0 | 0 | 0 | 0 | 0 | 0 | 0 | 0 | 0 | 0 | 0 | 0 | 0 | 0 | 0 | 0 | 0 | 0 | 0 | 0 | 0 | 0 | 0 | 0 | 0 | 0 | 0 | 0 | 0 | 0 | 0 | 0 | 0 | 0 | 0 | 0 | 0 | 0 | 0 | 0 | 0 | 0 | 0 | 0 | 0 | 0 | 0
55.94 | 6 | 2 | 23 | 3670.5 | 0 | 0 | 0 | 0 | 0 | 0 | 0 | 0 | 0 | 0 | 0 | 0 | 0 | 0 | 0 | 0 | 0 | 0 | 0 | 0 | 0 | 0 | 0 | 0 | 0 | 0 | 0 | 0 | 0 | 0 | 0 | 0 | 0 | 0 | 0 | 0 | 0 | 0 | 0 | 0 | 0 | 0 | 0 | 0 | 0 | 0 | 0 | 0 | 0 | 0 | 0 | 0 | 0 | 0
53.96 | 6 | 2 | 24 | 3671.5 | 0 | 0 | 0 | 0 | 0 | 0 | 0 | 0 | 0 | 0 | 0 | 0 | 0 | 0 | 0 | 0 | 0 | 0 | 0 | 0 | 0 | 0 | 0 | 0 | 0 | 0 | 0 | 0 | 0 | 0 | 0 | 0 | 0 | 0 | 0 | 0 | 0 | 0 | 0 | 0 | 0 | 0 | 0 | 0 | 0 | 0 | 0 | 0 | 0 | 0 | 0 | 0 | 0 | 0
52.88 | 6 | 3 | 1 | 3672.5 | 0 | 0 | 0 | 0 | 0 | 0 | 0 | 0 | 0 | 0 | 0 | 0 | 0 | 0 | 0 | 0 | 0 | 0 | 0 | 0 | 0 | 0 | 0 | 0 | 0 | 0 | 0 | 0 | 0 | 0 | 0 | 0 | 0 | 0 | 0 | 0 | 0 | 0 | 0 | 0 | 0 | 0 | 0 | 0 | 0 | 0 | 0 | 0 | 0 | 0 | 0 | 0 | 0 | 0
51.8 | 6 | 3 | 2 | 3673.5 | 0 | 0 | 0 | 0 | 0 | 0 | 0 | 0 | 0 | 0 | 0 | 0 | 0 | 0 | 0 | 0 | 0 | 0 | 0 | 0 | 0 | 0 | 0 | 0 | 0 | 0 | 0 | 0 | 0 | 0 | 0 | 0 | 0 | 0 | 0 | 0 | 0 | 0 | 0 | 0 | 0 | 0 | 0 | 0 | 0 | 0 | 0 | 0 | 0 | 0 | 0 | 0 | 0 | 0
50.9 | 6 | 3 | 3 | 3674.5 | 0 | 0 | 0 | 0 | 0 | 0 | 0 | 0 | 0 | 0 | 0 | 0 | 0 | 0 | 0 | 0 | 0 | 0 | 0 | 0 | 0 | 0 | 0 | 0 | 0 | 0 | 0 | 0 | 0 | 0 | 0 | 0 | 0 | 0 | 0 | 0 | 0 | 0 | 0 | 0 | 0 | 0 | 0 | 0 | 0 | 0 | 0 | 0 | 0 | 0 | 0 | 0 | 0 | 0
50 | 6 | 3 | 4 | 3675.5 | 0 | 0 | 0 | 0 | 0 | 0 | 0 | 0 | 0 | 0 | 0 | 0 | 0 | 0 | 0 | 0 | 0 | 0 | 0 | 0 | 0 | 0 | 0 | 0 | 0 | 0 | 0 | 0 | 0 | 0 | 0 | 0 | 0 | 0 | 0 | 0 | 0 | 0 | 0 | 0 | 0 | 0 | 0 | 0 | 0 | 0 | 0 | 0 | 0 | 0 | 0 | 0 | 0 | 0
48.92 | 6 | 3 | 5 | 3676.5 | 0 | 0 | 0 | 0 | 0.05 | 0 | 0 | 0 | 0 | 0 | 0 | 0.05 | 0 | 0 | 0 | 0 | 0 | 0 | 0 | 0 | 0.05 | 0 | 0 | 0 | 0 | 0 | 0 | 0 | 0.05 | 0 | 0 | 0 | 0 | 0 | 0 | 0 | 0 | 0 | 0 | 0 | 0 | 0 | 0 | 0.05 | 0 | 0 | 0 | 0 | 0 | 0 | 0 | 0 | 0 | 0
48.92 | 6 | 3 | 6 | 3677.5 | 0.17 | 0 | 0.2 | 0 | 0.05 | 0 | 0 | 0 | 0 | 0 | 0 | 0.05 | 0 | 0 | 0 | 0 | 0 | 0 | 0 | 0 | 0.05 | 0 | 0 | 0 | 0.36 | 0 | 0.5 | 0 | 0.05 | 0 | 0.34 | 0 | 0 | 0 | 0 | 0.03 | 0.10236 | 0 | 0 | 0 | 0.36 | 0 | 0.11 | 0.05 | 0 | 0.34 | 0 | 0 | 0 | 0 | 0.03 | 0 | 0 | 0
47.84 | 6 | 3 | 7 | 3678.5 | 0.72 | 0 | 0.87 | 0.01 | 0.05 | 0 | 0.62 | 0 | 0 | 0.00062 | 0 | 0.1 | 0 | 0 | 0 | 0.62 | 0 | 0 | 0.00062 | 0 | 0.1 | 0 | 0 | 0 | 0.87 | 0 | 1.2 | 0 | 0.05 | 0 | 0.85 | 0 | 0 | 0.00085 | 0 | 0.08 | 0.27296 | 0 | 0 | 0 | 0.87 | 0 | 0.25 | 0.05 | 0 | 0.85 | 0 | 0 | 0.00085 | 0 | 0.08 | 0 | 0 | 0
47.84 | 6 | 3 | 8 | 3679.5 | 1.22 | 0 | 1.47 | 0.01 | 0.05 | 0 | 1.16 | 0 | 0 | 0.00116 | 0 | 0.15 | 0.01 | 0 | 0 | 1.16 | 0 | 0 | 0.00116 | 0 | 0.15 | 0.01 | 0 | 0 | 1.29 | 0 | 1.78 | 0 | 0.05 | 0 | 1.28 | 0 | 0 | 0.00128 | 0 | 0.11 | 0.37532 | 0 | 0 | 0 | 1.29 | 0 | 0.38 | 0.05 | 0 | 1.28 | 0 | 0 | 0.00128 | 0 | 0.11 | 0 | 0 | 0
47.84 | 6 | 3 | 9 | 3680.5 | 1.67 | 0 | 2 | 0.02 | 0.05 | 0 | 1.68 | 0 | 0 | 0.00168 | 0 | 0.19 | 0.01 | 0 | 0 | 1.68 | 0 | 0 | 0.00168 | 0 | 0.19 | 0.01 | 0 | 0 | 1.66 | 0 | 2.29 | 0 | 0.05 | 0 | 1.65 | 0 | 0 | 0.00165 | 0 | 0.15 | 0.5118 | 0 | 0 | 0 | 1.66 | 0 | 0.49 | 0.05 | 0 | 1.65 | 0 | 0 | 0.00165 | 0 | 0.15 | 0 | 0 | 0
50 | 6 | 3 | 10 | 3681.5 | 1.54 | 0 | 1.85 | 0.01 | 0 | 0 | 1.63 | 0 | 0 | 0.00163 | 0 | 0.14 | 0.01 | 0 | 0 | 1.63 | 0 | 0 | 0.00163 | 0 | 0.14 | 0.01 | 0 | 0 | 1.44 | 0 | 1.99 | 0 | 0 | 0 | 1.43 | 0 | 0 | 0.00143 | 0 | 0.12 | 0.40944 | 0 | 0 | 0 | 1.44 | 0 | 0.42 | 0 | 0 | 1.43 | 0 | 0 | 0.00143 | 0 | 0.12 | 0 | 0 | 0
51.98 | 6 | 3 | 11 | 3682.5 | 1.24 | 0 | 1.5 | 0.01 | 0 | 0 | 1.36 | 0 | 0 | 0.00136 | 0 | 0.11 | 0.01 | 0 | 0 | 1.36 | 0 | 0 | 0.00136 | 0 | 0.11 | 0.01 | 0 | 0 | 1.13 | 0 | 1.56 | 0 | 0 | 0 | 1.12 | 0 | 0 | 0.00112 | 0 | 0.09 | 0.30708 | 0 | 0 | 0 | 1.13 | 0 | 0.33 | 0 | 0 | 1.12 | 0 | 0 | 0.00112 | 0 | 0.09 | 0 | 0 | 0
50.9 | 6 | 3 | 12 | 3683.5 | 1 | 0 | 1.21 | 0.01 | 0 | 0 | 1.08 | 0 | 0 | 0.00108 | 0 | 0.09 | 0.01 | 0 | 0 | 1.08 | 0 | 0 | 0.00108 | 0 | 0.09 | 0.01 | 0 | 0 | 0.93 | 0 | 1.28 | 0 | 0 | 0 | 0.92 | 0 | 0 | 0.00092 | 0 | 0.08 | 0.27296 | 0 | 0 | 0 | 0.93 | 0 | 0.27 | 0 | 0 | 0.92 | 0 | 0 | 0.00092 | 0 | 0.08 | 0 | 0 | 0
49.46 | 6 | 3 | 13 | 3684.5 | 0.91 | 0 | 1.1 | 0.01 | 0.05 | 0 | 0.97 | 0 | 0 | 0.00097 | 0 | 0.13 | 0.01 | 0 | 0 | 0.97 | 0 | 0 | 0.00097 | 0 | 0.13 | 0.01 | 0 | 0 | 0.88 | 0 | 1.21 | 0 | 0.05 | 0 | 0.86 | 0 | 0 | 0.00086 | 0 | 0.07 | 0.23884 | 0 | 0 | 0 | 0.87 | 0 | 0.26 | 0.05 | 0 | 0.86 | 0 | 0 | 0.00086 | 0 | 0.07 | 0 | 0 | 0
47.84 | 6 | 3 | 14 | 3685.5 | 0.99 | 0 | 1.19 | 0.01 | 0.05 | 0 | 1.02 | 0 | 0 | 0.00102 | 0 | 0.13 | 0.01 | 0 | 0 | 1.02 | 0 | 0 | 0.00102 | 0 | 0.13 | 0.01 | 0 | 0 | 0.97 | 0 | 1.33 | 0 | 0.05 | 0 | 0.96 | 0 | 0 | 0.00096 | 0 | 0.08 | 0.27296 | 0 | 0 | 0 | 0.97 | 0 | 0.28 | 0.05 | 0 | 0.96 | 0 | 0 | 0.00096 | 0 | 0.08 | 0 | 0 | 0
47.84 | 6 | 3 | 15 | 3686.5 | 0.98 | 0 | 1.18 | 0.01 | 0.05 | 0 | 1.02 | 0 | 0 | 0.00102 | 0 | 0.13 | 0.01 | 0 | 0 | 1.02 | 0 | 0 | 0.00102 | 0 | 0.13 | 0.01 | 0 | 0 | 0.94 | 0 | 1.3 | 0 | 0.05 | 0 | 0.93 | 0 | 0 | 0.00093 | 0 | 0.08 | 0.27296 | 0 | 0 | 0 | 0.94 | 0 | 0.28 | 0.05 | 0 | 0.93 | 0 | 0 | 0.00093 | 0 | 0.08 | 0 | 0 | 0
47.84 | 6 | 3 | 16 | 3687.5 | 1.01 | 0 | 1.22 | 0.01 | 0.05 | 0 | 1.06 | 0 | 0 | 0.00106 | 0 | 0.14 | 0.01 | 0 | 0 | 1.06 | 0 | 0 | 0.00106 | 0 | 0.14 | 0.01 | 0 | 0 | 0.97 | 0 | 1.34 | 0 | 0.05 | 0 | 0.96 | 0 | 0 | 0.00096 | 0 | 0.08 | 0.27296 | 0 | 0 | 0 | 0.97 | 0 | 0.28 | 0.05 | 0 | 0.96 | 0 | 0 | 0.00096 | 0 | 0.08 | 0 | 0 | 0
47.84 | 6 | 3 | 17 | 3688.5 | 0.99 | 0 | 1.2 | 0.01 | 0.05 | 0 | 1.05 | 0 | 0 | 0.00105 | 0 | 0.14 | 0.01 | 0 | 0 | 1.05 | 0 | 0 | 0.00105 | 0 | 0.14 | 0.01 | 0 | 0 | 0.94 | 0 | 1.29 | 0 | 0.05 | 0 | 0.93 | 0 | 0 | 0.00093 | 0 | 0.08 | 0.27296 | 0 | 0 | 0 | 0.94 | 0 | 0.28 | 0.05 | 0 | 0.93 | 0 | 0 | 0.00093 | 0 | 0.08 | 0 | 0 | 0
47.84 | 6 | 3 | 18 | 3689.5 | 0.97 | 0 | 1.17 | 0.01 | 0.05 | 0 | 1.03 | 0 | 0 | 0.00103 | 0 | 0.13 | 0.01 | 0 | 0 | 1.03 | 0 | 0 | 0.00103 | 0 | 0.13 | 0.01 | 0 | 0 | 0.91 | 0 | 1.26 | 0 | 0.05 | 0 | 0.91 | 0 | 0 | 0.00091 | 0 | 0.08 | 0.27296 | 0 | 0 | 0 | 0.91 | 0 | 0.27 | 0.05 | 0 | 0.91 | 0 | 0 | 0.00091 | 0 | 0.08 | 0 | 0 | 0
48.92 | 6 | 3 | 19 | 3690.5 | 0.82 | 0 | 0.99 | 0.01 | 0.05 | 0 | 0.88 | 0 | 0 | 0.00088 | 0 | 0.12 | 0.01 | 0 | 0 | 0.88 | 0 | 0 | 0.00088 | 0 | 0.12 | 0.01 | 0 | 0 | 0.73 | 0 | 1.01 | 0 | 0.05 | 0 | 0.73 | 0 | 0 | 0.00073 | 0 | 0.06 | 0.20472 | 0 | 0 | 0 | 0.73 | 0 | 0.22 | 0.05 | 0 | 0.73 | 0 | 0 | 0.00073 | 0 | 0.06 | 0 | 0 | 0
48.92 | 6 | 3 | 20 | 3691.5 | 1.2 | 0 | 1.45 | 0.01 | 0.05 | 0 | 1.27 | 0 | 0 | 0.00127 | 0 | 0.15 | 0.01 | 0 | 0 | 1.27 | 0 | 0 | 0.00127 | 0 | 0.15 | 0.01 | 0 | 0 | 1.17 | 0 | 1.61 | 0 | 0.05 | 0 | 1.16 | 0 | 0 | 0.00116 | 0 | 0.1 | 0.3412 | 0 | 0 | 0 | 1.17 | 0 | 0.34 | 0.05 | 0 | 1.16 | 0 | 0 | 0.00116 | 0 | 0.1 | 0 | 0 | 0
47.84 | 6 | 3 | 21 | 3692.5 | 1.65 | 0 | 1.99 | 0.02 | 0.05 | 0 | 1.73 | 0 | 0 | 0.00173 | 0 | 0.19 | 0.01 | 0 | 0 | 1.73 | 0 | 0 | 0.00173 | 0 | 0.19 | 0.01 | 0 | 0 | 1.58 | 0 | 2.18 | 0 | 0.05 | 0 | 1.58 | 0 | 0 | 0.00158 | 0 | 0.14 | 0.47768 | 0 | 0 | 0 | 1.58 | 0 | 0.46 | 0.05 | 0 | 1.58 | 0 | 0 | 0.00158 | 0 | 0.14 | 0 | 0 | 0
47.84 | 6 | 3 | 22 | 3693.5 | 2.18 | 0 | 2.63 | 0.02 | 0.05 | 0 | 2.32 | 0 | 0 | 0.00232 | 0 | 0.24 | 0.01 | 0 | 0 | 2.32 | 0 | 0 | 0.00232 | 0 | 0.24 | 0.01 | 0 | 0 | 2.05 | 0 | 2.83 | 0 | 0.05 | 0 | 2.05 | 0 | 0 | 0.00205 | 0 | 0.18 | 0.61416 | 0 | 0 | 0 | 2.05 | 0 | 0.6 | 0.05 | 0 | 2.05 | 0 | 0 | 0.00205 | 0 | 0.18 | 0 | 0 | 0
47.84 | 6 | 3 | 23 | 3694.5 | 2.8 | 0 | 3.37 | 0.03 | 0.05 | 0 | 3 | 0 | 0 | 0.003 | 0 | 0.29 | 0.02 | 0 | 0 | 3 | 0 | 0 | 0.003 | 0 | 0.29 | 0.02 | 0 | 0 | 2.58 | 0 | 3.56 | 0 | 0.05 | 0 | 2.57 | 0 | 0 | 0.00257 | 0 | 0.23 | 0.78476 | 0 | 0 | 0 | 2.58 | 0 | 0.76 | 0.05 | 0 | 2.57 | 0 | 0 | 0.00257 | 0 | 0.23 | 0 | 0 | 0
46.94 | 6 | 3 | 24 | 3695.5 | 3.67 | 0 | 4.42 | 0.03 | 0.05 | 0 | 3.95 | 0 | 0 | 0.00395 | 0 | 0.37 | 0.02 | 0 | 0 | 3.95 | 0 | 0 | 0.00395 | 0 | 0.37 | 0.02 | 0 | 0 | 3.36 | 0 | 4.64 | 0 | 0.05 | 0 | 3.36 | 0 | 0 | 0.00336 | 0 | 0.3 | 1.0236 | 0 | 0 | 0 | 3.37 | 0 | 0.99 | 0.05 | 0 | 3.36 | 0 | 0 | 0.00336 | 0 | 0.3 | 0 | 0 | 0
47.84 | 6 | 4 | 1 | 3696.5 | 4.03 | 0 | 4.86 | 0.04 | 0.05 | 0 | 4.4 | 0 | 0 | 0.0044 | 0 | 0.4 | 0.03 | 0 | 0 | 4.4 | 0 | 0 | 0.0044 | 0 | 0.4 | 0.03 | 0 | 0 | 3.56 | 0 | 4.91 | 0 | 0.05 | 0 | 3.55 | 0 | 0 | 0.00355 | 0 | 0.31 | 1.0577 | 0 | 0 | 0 | 3.56 | 0 | 1.04 | 0.05 | 0 | 3.55 | 0 | 0 | 0.00355 | 0 | 0.31 | 0 | 0 | 0
47.84 | 6 | 4 | 2 | 3697.5 | 4.39 | 0 | 5.29 | 0.04 | 0.05 | 0 | 4.82 | 0 | 0 | 0.00482 | 0 | 0.43 | 0.03 | 0 | 0 | 4.82 | 0 | 0 | 0.00482 | 0 | 0.43 | 0.03 | 0 | 0 | 3.86 | 0 | 5.31 | 0 | 0.05 | 0 | 3.85 | 0 | 0 | 0.00385 | 0 | 0.33 | 1.126 | 0 | 0 | 0 | 3.86 | 0 | 1.13 | 0.05 | 0 | 3.85 | 0 | 0 | 0.00385 | 0 | 0.33 | 0 | 0 | 0
47.84 | 6 | 4 | 3 | 3698.5 | 4.64 | 0 | 5.6 | 0.04 | 0.05 | 0 | 5.1 | 0 | 0 | 0.0051 | 0 | 0.45 | 0.03 | 0 | 0 | 5.1 | 0 | 0 | 0.0051 | 0 | 0.45 | 0.03 | 0 | 0 | 4.04 | 0 | 5.57 | 0 | 0.05 | 0 | 4.03 | 0 | 0 | 0.00403 | 0 | 0.34 | 1.1601 | 0 | 0 | 0 | 4.04 | 0 | 1.18 | 0.05 | 0 | 4.03 | 0 | 0 | 0.00403 | 0 | 0.34 | 0 | 0 | 0
46.94 | 6 | 4 | 4 | 3699.5 | 5.13 | 0 | 6.19 | 0.05 | 0.05 | 0 | 5.61 | 0 | 0 | 0.00561 | 0 | 0.49 | 0.04 | 0 | 0 | 5.61 | 0 | 0 | 0.00561 | 0 | 0.49 | 0.04 | 0 | 0 | 4.47 | 0 | 6.16 | 0.01 | 0.05 | 0 | 4.46 | 0 | 0 | 0.00446 | 0 | 0.37 | 1.2624 | 0.01 | 0 | 0 | 4.47 | 0 | 1.31 | 0.05 | 0 | 4.46 | 0 | 0 | 0.00446 | 0 | 0.37 | 0.01 | 0 | 0
46.94 | 6 | 4 | 5 | 3700.5 | 5.27 | 0 | 6.36 | 0.05 | 0.05 | 0 | 5.79 | 0 | 0 | 0.00579 | 0 | 0.51 | 0.04 | 0 | 0 | 5.79 | 0 | 0 | 0.00579 | 0 | 0.51 | 0.04 | 0 | 0 | 4.52 | 0 | 6.23 | 0.01 | 0.05 | 0 | 4.52 | 0 | 0 | 0.00452 | 0 | 0.38 | 1.2966 | 0.01 | 0 | 0 | 4.52 | 0 | 1.33 | 0.05 | 0 | 4.52 | 0 | 0 | 0.00452 | 0 | 0.38 | 0.01 | 0 | 0
45.86 | 6 | 4 | 6 | 3701.5 | 5.72 | 0 | 6.91 | 0.05 | 0.05 | 0 | 6.26 | 0 | 0 | 0.00626 | 0 | 0.55 | 0.04 | 0 | 0 | 6.26 | 0 | 0 | 0.00626 | 0 | 0.55 | 0.04 | 0 | 0 | 4.94 | 0 | 6.81 | 0.01 | 0.05 | 0 | 4.94 | 0 | 0 | 0.00494 | 0 | 0.41 | 1.3989 | 0.01 | 0 | 0 | 4.94 | 0 | 1.45 | 0.05 | 0 | 4.94 | 0 | 0 | 0.00494 | 0 | 0.41 | 0.01 | 0 | 0
45.86 | 6 | 4 | 7 | 3702.5 | 5.81 | 0 | 7.02 | 0.05 | 0.05 | 0 | 6.38 | 0 | 0 | 0.00638 | 0 | 0.56 | 0.04 | 0 | 0 | 6.38 | 0 | 0 | 0.00638 | 0 | 0.56 | 0.04 | 0 | 0 | 4.95 | 0 | 6.82 | 0.01 | 0.05 | 0 | 4.94 | 0 | 0 | 0.00494 | 0 | 0.41 | 1.3989 | 0.01 | 0 | 0 | 4.95 | 0 | 1.45 | 0.05 | 0 | 4.94 | 0 | 0 | 0.00494 | 0 | 0.41 | 0.01 | 0 | 0
46.94 | 6 | 4 | 8 | 3703.5 | 5.42 | 0 | 6.56 | 0.05 | 0.05 | 0 | 6.01 | 0 | 0 | 0.00601 | 0 | 0.52 | 0.04 | 0 | 0 | 6.01 | 0 | 0 | 0.00601 | 0 | 0.52 | 0.04 | 0 | 0 | 4.54 | 0 | 6.26 | 0.01 | 0.05 | 0 | 4.53 | 0 | 0 | 0.00453 | 0 | 0.38 | 1.2966 | 0.01 | 0 | 0 | 4.54 | 0 | 1.33 | 0.05 | 0 | 4.53 | 0 | 0 | 0.00453 | 0 | 0.38 | 0.01 | 0 | 0
47.84 | 6 | 4 | 9 | 3704.5 | 5.1 | 0 | 6.17 | 0.05 | 0.05 | 0 | 5.65 | 0 | 0 | 0.00565 | 0 | 0.49 | 0.04 | 0 | 0 | 5.65 | 0 | 0 | 0.00565 | 0 | 0.49 | 0.04 | 0 | 0 | 4.28 | 0 | 5.89 | 0 | 0.05 | 0 | 4.27 | 0 | 0 | 0.00427 | 0 | 0.36 | 1.2283 | 0 | 0 | 0 | 4.28 | 0 | 1.25 | 0.05 | 0 | 4.27 | 0 | 0 | 0.00427 | 0 | 0.36 | 0 | 0 | 0
48.92 | 6 | 4 | 10 | 3705.5 | 4.47 | 0 | 5.41 | 0.04 | 0.05 | 0 | 4.99 | 0 | 0 | 0.00499 | 0 | 0.44 | 0.03 | 0 | 0 | 4.99 | 0 | 0 | 0.00499 | 0 | 0.44 | 0.03 | 0 | 0 | 3.7 | 0 | 5.1 | 0 | 0.05 | 0 | 3.69 | 0 | 0 | 0.00369 | 0 | 0.31 | 1.0577 | 0 | 0 | 0 | 3.7 | 0 | 1.08 | 0.05 | 0 | 3.69 | 0 | 0 | 0.00369 | 0 | 0.31 | 0 | 0 | 0
50.9 | 6 | 4 | 11 | 3706.5 | 3.62 | 0 | 4.38 | 0.03 | 0 | 0 | 4.07 | 0 | 0 | 0.00407 | 0 | 0.32 | 0.02 | 0 | 0 | 4.07 | 0 | 0 | 0.00407 | 0 | 0.32 | 0.02 | 0 | 0 | 2.94 | 0 | 4.06 | 0 | 0 | 0 | 2.94 | 0 | 0 | 0.00294 | 0 | 0.25 | 0.853 | 0 | 0 | 0 | 2.94 | 0 | 0.86 | 0 | 0 | 2.94 | 0 | 0 | 0.00294 | 0 | 0.25 | 0 | 0 | 0
53.96 | 6 | 4 | 12 | 3707.5 | 0.94 | 0 | 1.14 | 0.01 | 0 | 0 | 1.33 | 0 | 0 | 0.00133 | 0 | 0.1 | 0.01 | 0 | 0 | 1.33 | 0 | 0 | 0.00133 | 0 | 0.1 | 0.01 | 0 | 0 | 0.4 | 0 | 0.55 | 0 | 0 | 0 | 0.4 | 0 | 0 | 0 | 0 | 0.03 | 0.10236 | 0 | 0 | 0 | 0.4 | 0 | 0.12 | 0 | 0 | 0.4 | 0 | 0 | 0 | 0 | 0.03 | 0 | 0 | 0
56.84 | 6 | 4 | 13 | 3708.5 | 0 | 0 | 0 | 0 | 0 | 0 | 0 | 0 | 0 | 0 | 0 | 0 | 0 | 0 | 0 | 0 | 0 | 0 | 0 | 0 | 0 | 0 | 0 | 0 | 0 | 0 | 0 | 0 | 0 | 0 | 0 | 0 | 0 | 0 | 0 | 0 | 0 | 0 | 0 | 0 | 0 | 0 | 0 | 0 | 0 | 0 | 0 | 0 | 0 | 0 | 0 | 0 | 0 | 0
59 | 6 | 4 | 14 | 3709.5 | 0 | 0 | 0 | 0 | 0 | 0 | 0 | 0 | 0 | 0 | 0 | 0 | 0 | 0 | 0 | 0 | 0 | 0 | 0 | 0 | 0 | 0 | 0 | 0 | 0 | 0 | 0 | 0 | 0 | 0 | 0 | 0 | 0 | 0 | 0 | 0 | 0 | 0 | 0 | 0 | 0 | 0 | 0 | 0 | 0 | 0 | 0 | 0 | 0 | 0 | 0 | 0 | 0 | 0
62.96 | 6 | 4 | 15 | 3710.5 | 0 | 0 | 0 | 0 | 0 | 0 | 0 | 0 | 0 | 0 | 0 | 0 | 0 | 0 | 0 | 0 | 0 | 0 | 0 | 0 | 0 | 0 | 0 | 0 | 0 | 0 | 0 | 0 | 0 | 0 | 0 | 0 | 0 | 0 | 0 | 0 | 0 | 0 | 0 | 0 | 0 | 0 | 0 | 0 | 0 | 0 | 0 | 0 | 0 | 0 | 0 | 0 | 0 | 0
63.86 | 6 | 4 | 16 | 3711.5 | 0 | 0 | 0 | 0 | 0 | 0 | 0 | 0 | 0 | 0 | 0 | 0 | 0 | 0 | 0 | 0 | 0 | 0 | 0 | 0 | 0 | 0 | 0 | 0 | 0 | 0 | 0 | 0 | 0 | 0 | 0 | 0 | 0 | 0 | 0 | 0 | 0 | 0 | 0 | 0 | 0 | 0 | 0 | 0 | 0 | 0 | 0 | 0 | 0 | 0 | 0 | 0 | 0 | 0
63.86 | 6 | 4 | 17 | 3712.5 | 0 | 0 | 0 | 0 | 0 | 0 | 0 | 0 | 0 | 0 | 0 | 0 | 0 | 0 | 0 | 0 | 0 | 0 | 0 | 0 | 0 | 0 | 0 | 0 | 0 | 0 | 0 | 0 | 0 | 0 | 0 | 0 | 0 | 0 | 0 | 0 | 0 | 0 | 0 | 0 | 0 | 0 | 0 | 0 | 0 | 0 | 0 | 0 | 0 | 0 | 0 | 0 | 0 | 0
64.94 | 6 | 4 | 18 | 3713.5 | 0 | 0 | 0 | 0 | 0 | 0 | 0 | 0 | 0 | 0 | 0 | 0 | 0 | 0 | 0 | 0 | 0 | 0 | 0 | 0 | 0 | 0 | 0 | 0 | 0 | 0 | 0 | 0 | 0 | 0 | 0 | 0 | 0 | 0 | 0 | 0 | 0 | 0 | 0 | 0 | 0 | 0 | 0 | 0 | 0 | 0 | 0 | 0 | 0 | 0 | 0 | 0 | 0 | 0
64.94 | 6 | 4 | 19 | 3714.5 | 0 | 0 | 0 | 0 | 0 | 0 | 0 | 0 | 0 | 0 | 0 | 0 | 0 | 0 | 0 | 0 | 0 | 0 | 0 | 0 | 0 | 0 | 0 | 0 | 0 | 0 | 0 | 0 | 0 | 0 | 0 | 0 | 0 | 0 | 0 | 0 | 0 | 0 | 0 | 0 | 0 | 0 | 0 | 0 | 0 | 0 | 0 | 0 | 0 | 0 | 0 | 0 | 0 | 0
61.88 | 6 | 4 | 20 | 3715.5 | 0 | 0 | 0 | 0 | 0 | 0 | 0 | 0 | 0 | 0 | 0 | 0 | 0 | 0 | 0 | 0 | 0 | 0 | 0 | 0 | 0 | 0 | 0 | 0 | 0 | 0 | 0 | 0 | 0 | 0 | 0 | 0 | 0 | 0 | 0 | 0 | 0 | 0 | 0 | 0 | 0 | 0 | 0 | 0 | 0 | 0 | 0 | 0 | 0 | 0 | 0 | 0 | 0 | 0
56.84 | 6 | 4 | 21 | 3716.5 | 0 | 0 | 0 | 0 | 0 | 0 | 0 | 0 | 0 | 0 | 0 | 0 | 0 | 0 | 0 | 0 | 0 | 0 | 0 | 0 | 0 | 0 | 0 | 0 | 0 | 0 | 0 | 0 | 0 | 0 | 0 | 0 | 0 | 0 | 0 | 0 | 0 | 0 | 0 | 0 | 0 | 0 | 0 | 0 | 0 | 0 | 0 | 0 | 0 | 0 | 0 | 0 | 0 | 0
53.96 | 6 | 4 | 22 | 3717.5 | 0 | 0 | 0 | 0 | 0 | 0 | 0 | 0 | 0 | 0 | 0 | 0 | 0 | 0 | 0 | 0 | 0 | 0 | 0 | 0 | 0 | 0 | 0 | 0 | 0 | 0 | 0 | 0 | 0 | 0 | 0 | 0 | 0 | 0 | 0 | 0 | 0 | 0 | 0 | 0 | 0 | 0 | 0 | 0 | 0 | 0 | 0 | 0 | 0 | 0 | 0 | 0 | 0 | 0
50.9 | 6 | 4 | 23 | 3718.5 | 0 | 0 | 0 | 0 | 0 | 0 | 0 | 0 | 0 | 0 | 0 | 0 | 0 | 0 | 0 | 0 | 0 | 0 | 0 | 0 | 0 | 0 | 0 | 0 | 0 | 0 | 0 | 0 | 0 | 0 | 0 | 0 | 0 | 0 | 0 | 0 | 0 | 0 | 0 | 0 | 0 | 0 | 0 | 0 | 0 | 0 | 0 | 0 | 0 | 0 | 0 | 0 | 0 | 0
47.84 | 6 | 4 | 24 | 3719.5 | 0 | 0 | 0 | 0 | 0.05 | 0 | 0 | 0 | 0 | 0 | 0 | 0.05 | 0 | 0 | 0 | 0 | 0 | 0 | 0 | 0 | 0.05 | 0 | 0 | 0 | 0 | 0 | 0 | 0 | 0.05 | 0 | 0 | 0 | 0 | 0 | 0 | 0 | 0 | 0 | 0 | 0 | 0 | 0 | 0 | 0.05 | 0 | 0 | 0 | 0 | 0 | 0 | 0 | 0 | 0 | 0
46.94 | 6 | 5 | 1 | 3720.5 | 0 | 0 | 0 | 0 | 0.05 | 0 | 0 | 0 | 0 | 0 | 0 | 0.05 | 0 | 0 | 0 | 0 | 0 | 0 | 0 | 0 | 0.05 | 0 | 0 | 0 | 0 | 0 | 0 | 0 | 0.05 | 0 | 0 | 0 | 0 | 0 | 0 | 0 | 0 | 0 | 0 | 0 | 0 | 0 | 0 | 0.05 | 0 | 0 | 0 | 0 | 0 | 0 | 0 | 0 | 0 | 0
48.92 | 6 | 5 | 2 | 3721.5 | 0 | 0 | 0 | 0 | 0.05 | 0 | 0 | 0 | 0 | 0 | 0 | 0.05 | 0 | 0 | 0 | 0 | 0 | 0 | 0 | 0 | 0.05 | 0 | 0 | 0 | 0.05 | 0 | 0.07 | 0 | 0.05 | 0 | 0 | 0 | 0 | 0 | 0 | 0 | 0 | 0 | 0 | 0 | 0.05 | 0 | 0.01 | 0.05 | 0 | 0 | 0 | 0 | 0 | 0 | 0 | 0 | 0 | 0
50 | 6 | 5 | 3 | 3722.5 | 0.81 | 0 | 0.98 | 0.01 | 0 | 0 | 0.7 | 0 | 0 | 0.0007 | 0 | 0.06 | 0 | 0 | 0 | 0.7 | 0 | 0 | 0.0007 | 0 | 0.06 | 0 | 0 | 0 | 0.94 | 0 | 1.29 | 0 | 0 | 0 | 0.94 | 0 | 0 | 0.00094 | 0 | 0.08 | 0.27296 | 0 | 0 | 0 | 0.94 | 0 | 0.27 | 0 | 0 | 0.94 | 0 | 0 | 0.00094 | 0 | 0.08 | 0 | 0 | 0
50 | 6 | 5 | 4 | 3723.5 | 1.55 | 0 | 1.88 | 0.01 | 0 | 0 | 1.55 | 0 | 0 | 0.00155 | 0 | 0.12 | 0.01 | 0 | 0 | 1.55 | 0 | 0 | 0.00155 | 0 | 0.12 | 0.01 | 0 | 0 | 1.48 | 0 | 2.05 | 0 | 0 | 0 | 1.47 | 0 | 0 | 0.00147 | 0 | 0.13 | 0.44356 | 0 | 0 | 0 | 1.48 | 0 | 0.43 | 0 | 0 | 1.47 | 0 | 0 | 0.00147 | 0 | 0.13 | 0 | 0 | 0
50 | 6 | 5 | 5 | 3724.5 | 2.25 | 0 | 2.72 | 0.02 | 0 | 0 | 2.3 | 0 | 0 | 0.0023 | 0 | 0.18 | 0.01 | 0 | 0 | 2.3 | 0 | 0 | 0.0023 | 0 | 0.18 | 0.01 | 0 | 0 | 2.11 | 0 | 2.9 | 0 | 0 | 0 | 2.1 | 0 | 0 | 0.0021 | 0 | 0.18 | 0.61416 | 0 | 0 | 0 | 2.11 | 0 | 0.62 | 0 | 0 | 2.1 | 0 | 0 | 0.0021 | 0 | 0.18 | 0 | 0 | 0
50.9 | 6 | 5 | 6 | 3725.5 | 2.66 | 0 | 3.22 | 0.02 | 0 | 0 | 2.81 | 0 | 0 | 0.00281 | 0 | 0.22 | 0.02 | 0 | 0 | 2.81 | 0 | 0 | 0.00281 | 0 | 0.22 | 0.02 | 0 | 0 | 2.38 | 0 | 3.28 | 0 | 0 | 0 | 2.38 | 0 | 0 | 0.00238 | 0 | 0.2 | 0.6824 | 0 | 0 | 0 | 2.38 | 0 | 0.7 | 0 | 0 | 2.38 | 0 | 0 | 0.00238 | 0 | 0.2 | 0 | 0 | 0
51.98 | 6 | 5 | 7 | 3726.5 | 2.91 | 0 | 3.53 | 0.03 | 0 | 0 | 3.13 | 0 | 0 | 0.00313 | 0 | 0.25 | 0.02 | 0 | 0 | 3.13 | 0 | 0 | 0.00313 | 0 | 0.25 | 0.02 | 0 | 0 | 2.56 | 0 | 3.52 | 0 | 0 | 0 | 2.55 | 0 | 0 | 0.00255 | 0 | 0.21 | 0.71652 | 0 | 0 | 0 | 2.56 | 0 | 0.75 | 0 | 0 | 2.55 | 0 | 0 | 0.00255 | 0 | 0.21 | 0 | 0 | 0
53.96 | 6 | 5 | 8 | 3727.5 | 2.64 | 0 | 3.2 | 0.02 | 0 | 0 | 2.9 | 0 | 0 | 0.0029 | 0 | 0.23 | 0.02 | 0 | 0 | 2.9 | 0 | 0 | 0.0029 | 0 | 0.23 | 0.02 | 0 | 0 | 2.24 | 0 | 3.09 | 0 | 0 | 0 | 2.23 | 0 | 0 | 0.00223 | 0 | 0.18 | 0.61416 | 0 | 0 | 0 | 2.24 | 0 | 0.66 | 0 | 0 | 2.23 | 0 | 0 | 0.00223 | 0 | 0.18 | 0 | 0 | 0
54.86 | 6 | 5 | 9 | 3728.5 | 2.31 | 0 | 2.79 | 0.02 | 0 | 0 | 2.56 | 0 | 0 | 0.00256 | 0 | 0.2 | 0.01 | 0 | 0 | 2.56 | 0 | 0 | 0.00256 | 0 | 0.2 | 0.01 | 0 | 0 | 1.94 | 0 | 2.67 | 0 | 0 | 0 | 1.94 | 0 | 0 | 0.00194 | 0 | 0.16 | 0.54592 | 0 | 0 | 0 | 1.94 | 0 | 0.57 | 0 | 0 | 1.94 | 0 | 0 | 0.00194 | 0 | 0.16 | 0 | 0 | 0
53.96 | 6 | 5 | 10 | 3729.5 | 1.37 | 0 | 1.66 | 0.01 | 0 | 0 | 1.6 | 0 | 0 | 0.0016 | 0 | 0.13 | 0.01 | 0 | 0 | 1.6 | 0 | 0 | 0.0016 | 0 | 0.13 | 0.01 | 0 | 0 | 1.05 | 0 | 1.45 | 0 | 0 | 0 | 1.05 | 0 | 0 | 0.00105 | 0 | 0.08 | 0.27296 | 0 | 0 | 0 | 1.05 | 0 | 0.31 | 0 | 0 | 1.05 | 0 | 0 | 0.00105 | 0 | 0.08 | 0 | 0 | 0
55.94 | 6 | 5 | 11 | 3730.5 | 0.27 | 0 | 0.32 | 0 | 0 | 0 | 0.43 | 0 | 0 | 0.00043 | 0 | 0.03 | 0 | 0 | 0 | 0.43 | 0 | 0 | 0.00043 | 0 | 0.03 | 0 | 0 | 0 | 0.09 | 0 | 0.12 | 0 | 0 | 0 | 0.09 | 0 | 0 | 0 | 0 | 0.01 | 0.03412 | 0 | 0 | 0 | 0.09 | 0 | 0.03 | 0 | 0 | 0.09 | 0 | 0 | 0 | 0 | 0.01 | 0 | 0 | 0
59 | 6 | 5 | 12 | 3731.5 | 0 | 0 | 0 | 0 | 0 | 0 | 0 | 0 | 0 | 0 | 0 | 0 | 0 | 0 | 0 | 0 | 0 | 0 | 0 | 0 | 0 | 0 | 0 | 0 | 0 | 0 | 0 | 0 | 0 | 0 | 0 | 0 | 0 | 0 | 0 | 0 | 0 | 0 | 0 | 0 | 0 | 0 | 0 | 0 | 0 | 0 | 0 | 0 | 0 | 0 | 0 | 0 | 0 | 0
59.9 | 6 | 5 | 13 | 3732.5 | 0 | 0 | 0 | 0 | 0 | 0 | 0 | 0 | 0 | 0 | 0 | 0 | 0 | 0 | 0 | 0 | 0 | 0 | 0 | 0 | 0 | 0 | 0 | 0 | 0 | 0 | 0 | 0 | 0 | 0 | 0 | 0 | 0 | 0 | 0 | 0 | 0 | 0 | 0 | 0 | 0 | 0 | 0 | 0 | 0 | 0 | 0 | 0 | 0 | 0 | 0 | 0 | 0 | 0
61.88 | 6 | 5 | 14 | 3733.5 | 0 | 0 | 0 | 0 | 0 | 0 | 0 | 0 | 0 | 0 | 0 | 0 | 0 | 0 | 0 | 0 | 0 | 0 | 0 | 0 | 0 | 0 | 0 | 0 | 0 | 0 | 0 | 0 | 0 | 0 | 0 | 0 | 0 | 0 | 0 | 0 | 0 | 0 | 0 | 0 | 0 | 0 | 0 | 0 | 0 | 0 | 0 | 0 | 0 | 0 | 0 | 0 | 0 | 0
61.88 | 6 | 5 | 15 | 3734.5 | 0 | 0 | 0 | 0 | 0 | 0 | 0 | 0 | 0 | 0 | 0 | 0 | 0 | 0 | 0 | 0 | 0 | 0 | 0 | 0 | 0 | 0 | 0 | 0 | 0 | 0 | 0 | 0 | 0 | 0 | 0 | 0 | 0 | 0 | 0 | 0 | 0 | 0 | 0 | 0 | 0 | 0 | 0 | 0 | 0 | 0 | 0 | 0 | 0 | 0 | 0 | 0 | 0 | 0
60.98 | 6 | 5 | 16 | 3735.5 | 0 | 0 | 0 | 0 | 0 | 0 | 0 | 0 | 0 | 0 | 0 | 0 | 0 | 0 | 0 | 0 | 0 | 0 | 0 | 0 | 0 | 0 | 0 | 0 | 0 | 0 | 0 | 0 | 0 | 0 | 0 | 0 | 0 | 0 | 0 | 0 | 0 | 0 | 0 | 0 | 0 | 0 | 0 | 0 | 0 | 0 | 0 | 0 | 0 | 0 | 0 | 0 | 0 | 0
59 | 6 | 5 | 17 | 3736.5 | 0 | 0 | 0 | 0 | 0 | 0 | 0 | 0 | 0 | 0 | 0 | 0 | 0 | 0 | 0 | 0 | 0 | 0 | 0 | 0 | 0 | 0 | 0 | 0 | 0 | 0 | 0 | 0 | 0 | 0 | 0 | 0 | 0 | 0 | 0 | 0 | 0 | 0 | 0 | 0 | 0 | 0 | 0 | 0 | 0 | 0 | 0 | 0 | 0 | 0 | 0 | 0 | 0 | 0
57.92 | 6 | 5 | 18 | 3737.5 | 0 | 0 | 0 | 0 | 0 | 0 | 0 | 0 | 0 | 0 | 0 | 0 | 0 | 0 | 0 | 0 | 0 | 0 | 0 | 0 | 0 | 0 | 0 | 0 | 0 | 0 | 0 | 0 | 0 | 0 | 0 | 0 | 0 | 0 | 0 | 0 | 0 | 0 | 0 | 0 | 0 | 0 | 0 | 0 | 0 | 0 | 0 | 0 | 0 | 0 | 0 | 0 | 0 | 0
59 | 6 | 5 | 19 | 3738.5 | 0 | 0 | 0 | 0 | 0 | 0 | 0 | 0 | 0 | 0 | 0 | 0 | 0 | 0 | 0 | 0 | 0 | 0 | 0 | 0 | 0 | 0 | 0 | 0 | 0 | 0 | 0 | 0 | 0 | 0 | 0 | 0 | 0 | 0 | 0 | 0 | 0 | 0 | 0 | 0 | 0 | 0 | 0 | 0 | 0 | 0 | 0 | 0 | 0 | 0 | 0 | 0 | 0 | 0
59 | 6 | 5 | 20 | 3739.5 | 0 | 0 | 0 | 0 | 0 | 0 | 0 | 0 | 0 | 0 | 0 | 0 | 0 | 0 | 0 | 0 | 0 | 0 | 0 | 0 | 0 | 0 | 0 | 0 | 0 | 0 | 0 | 0 | 0 | 0 | 0 | 0 | 0 | 0 | 0 | 0 | 0 | 0 | 0 | 0 | 0 | 0 | 0 | 0 | 0 | 0 | 0 | 0 | 0 | 0 | 0 | 0 | 0 | 0
57.92 | 6 | 5 | 21 | 3740.5 | 0 | 0 | 0 | 0 | 0 | 0 | 0 | 0 | 0 | 0 | 0 | 0 | 0 | 0 | 0 | 0 | 0 | 0 | 0 | 0 | 0 | 0 | 0 | 0 | 0 | 0 | 0 | 0 | 0 | 0 | 0 | 0 | 0 | 0 | 0 | 0 | 0 | 0 | 0 | 0 | 0 | 0 | 0 | 0 | 0 | 0 | 0 | 0 | 0 | 0 | 0 | 0 | 0 | 0
56.84 | 6 | 5 | 22 | 3741.5 | 0 | 0 | 0 | 0 | 0 | 0 | 0 | 0 | 0 | 0 | 0 | 0 | 0 | 0 | 0 | 0 | 0 | 0 | 0 | 0 | 0 | 0 | 0 | 0 | 0 | 0 | 0 | 0 | 0 | 0 | 0 | 0 | 0 | 0 | 0 | 0 | 0 | 0 | 0 | 0 | 0 | 0 | 0 | 0 | 0 | 0 | 0 | 0 | 0 | 0 | 0 | 0 | 0 | 0
56.84 | 6 | 5 | 23 | 3742.5 | 0 | 0 | 0 | 0 | 0 | 0 | 0 | 0 | 0 | 0 | 0 | 0 | 0 | 0 | 0 | 0 | 0 | 0 | 0 | 0 | 0 | 0 | 0 | 0 | 0 | 0 | 0 | 0 | 0 | 0 | 0 | 0 | 0 | 0 | 0 | 0 | 0 | 0 | 0 | 0 | 0 | 0 | 0 | 0 | 0 | 0 | 0 | 0 | 0 | 0 | 0 | 0 | 0 | 0
53.96 | 6 | 5 | 24 | 3743.5 | 0 | 0 | 0 | 0 | 0 | 0 | 0 | 0 | 0 | 0 | 0 | 0 | 0 | 0 | 0 | 0 | 0 | 0 | 0 | 0 | 0 | 0 | 0 | 0 | 0 | 0 | 0 | 0 | 0 | 0 | 0 | 0 | 0 | 0 | 0 | 0 | 0 | 0 | 0 | 0 | 0 | 0 | 0 | 0 | 0 | 0 | 0 | 0 | 0 | 0 | 0 | 0 | 0 | 0
54.86 | 6 | 6 | 1 | 3744.5 | 0 | 0 | 0 | 0 | 0 | 0 | 0 | 0 | 0 | 0 | 0 | 0 | 0 | 0 | 0 | 0 | 0 | 0 | 0 | 0 | 0 | 0 | 0 | 0 | 0 | 0 | 0 | 0 | 0 | 0 | 0 | 0 | 0 | 0 | 0 | 0 | 0 | 0 | 0 | 0 | 0 | 0 | 0 | 0 | 0 | 0 | 0 | 0 | 0 | 0 | 0 | 0 | 0 | 0
55.94 | 6 | 6 | 2 | 3745.5 | 0 | 0 | 0 | 0 | 0 | 0 | 0 | 0 | 0 | 0 | 0 | 0 | 0 | 0 | 0 | 0 | 0 | 0 | 0 | 0 | 0 | 0 | 0 | 0 | 0 | 0 | 0 | 0 | 0 | 0 | 0 | 0 | 0 | 0 | 0 | 0 | 0 | 0 | 0 | 0 | 0 | 0 | 0 | 0 | 0 | 0 | 0 | 0 | 0 | 0 | 0 | 0 | 0 | 0
54.86 | 6 | 6 | 3 | 3746.5 | 0.2 | 0 | 0.24 | 0 | 0 | 0 | 0.1 | 0 | 0 | 0.0001 | 0 | 0.01 | 0 | 0 | 0 | 0.1 | 0 | 0 | 0.0001 | 0 | 0.01 | 0 | 0 | 0 | 0.34 | 0 | 0.47 | 0 | 0 | 0 | 0.33 | 0 | 0 | 0 | 0 | 0.03 | 0.10236 | 0 | 0 | 0 | 0.34 | 0 | 0.1 | 0 | 0 | 0.33 | 0 | 0 | 0 | 0 | 0.03 | 0 | 0 | 0
53.96 | 6 | 6 | 4 | 3747.5 | 0.8 | 0 | 0.97 | 0.01 | 0 | 0 | 0.75 | 0 | 0 | 0.00075 | 0 | 0.06 | 0 | 0 | 0 | 0.75 | 0 | 0 | 0.00075 | 0 | 0.06 | 0 | 0 | 0 | 0.84 | 0 | 1.16 | 0 | 0 | 0 | 0.84 | 0 | 0 | 0.00084 | 0 | 0.07 | 0.23884 | 0 | 0 | 0 | 0.84 | 0 | 0.25 | 0 | 0 | 0.84 | 0 | 0 | 0.00084 | 0 | 0.07 | 0 | 0 | 0
53.96 | 6 | 6 | 5 | 3748.5 | 1.17 | 0 | 1.42 | 0.01 | 0 | 0 | 1.14 | 0 | 0 | 0.00114 | 0 | 0.09 | 0.01 | 0 | 0 | 1.14 | 0 | 0 | 0.00114 | 0 | 0.09 | 0.01 | 0 | 0 | 1.16 | 0 | 1.6 | 0 | 0 | 0 | 1.15 | 0 | 0 | 0.00115 | 0 | 0.09 | 0.30708 | 0 | 0 | 0 | 1.16 | 0 | 0.34 | 0 | 0 | 1.15 | 0 | 0 | 0.00115 | 0 | 0.09 | 0 | 0 | 0
53.96 | 6 | 6 | 6 | 3749.5 | 1.54 | 0 | 1.87 | 0.01 | 0 | 0 | 1.57 | 0 | 0 | 0.00157 | 0 | 0.12 | 0.01 | 0 | 0 | 1.57 | 0 | 0 | 0.00157 | 0 | 0.12 | 0.01 | 0 | 0 | 1.46 | 0 | 2.01 | 0 | 0 | 0 | 1.45 | 0 | 0 | 0.00145 | 0 | 0.12 | 0.40944 | 0 | 0 | 0 | 1.46 | 0 | 0.43 | 0 | 0 | 1.45 | 0 | 0 | 0.00145 | 0 | 0.12 | 0 | 0 | 0
54.86 | 6 | 6 | 7 | 3750.5 | 1.69 | 0 | 2.05 | 0.02 | 0 | 0 | 1.78 | 0 | 0 | 0.00178 | 0 | 0.14 | 0.01 | 0 | 0 | 1.78 | 0 | 0 | 0.00178 | 0 | 0.14 | 0.01 | 0 | 0 | 1.53 | 0 | 2.11 | 0 | 0 | 0 | 1.53 | 0 | 0 | 0.00153 | 0 | 0.12 | 0.40944 | 0 | 0 | 0 | 1.53 | 0 | 0.45 | 0 | 0 | 1.53 | 0 | 0 | 0.00153 | 0 | 0.12 | 0 | 0 | 0
54.86 | 6 | 6 | 8 | 3751.5 | 1.7 | 0 | 2.06 | 0.02 | 0 | 0 | 1.82 | 0 | 0 | 0.00182 | 0 | 0.14 | 0.01 | 0 | 0 | 1.82 | 0 | 0 | 0.00182 | 0 | 0.14 | 0.01 | 0 | 0 | 1.5 | 0 | 2.07 | 0 | 0 | 0 | 1.5 | 0 | 0 | 0.0015 | 0 | 0.12 | 0.40944 | 0 | 0 | 0 | 1.5 | 0 | 0.44 | 0 | 0 | 1.5 | 0 | 0 | 0.0015 | 0 | 0.12 | 0 | 0 | 0
54.86 | 6 | 6 | 9 | 3752.5 | 1.63 | 0 | 1.97 | 0.01 | 0 | 0 | 1.76 | 0 | 0 | 0.00176 | 0 | 0.14 | 0.01 | 0 | 0 | 1.76 | 0 | 0 | 0.00176 | 0 | 0.14 | 0.01 | 0 | 0 | 1.43 | 0 | 1.96 | 0 | 0 | 0 | 1.42 | 0 | 0 | 0.00142 | 0 | 0.11 | 0.37532 | 0 | 0 | 0 | 1.43 | 0 | 0.42 | 0 | 0 | 1.42 | 0 | 0 | 0.00142 | 0 | 0.11 | 0 | 0 | 0
55.94 | 6 | 6 | 10 | 3753.5 | 1.3 | 0 | 1.58 | 0.01 | 0 | 0 | 1.44 | 0 | 0 | 0.00144 | 0 | 0.11 | 0.01 | 0 | 0 | 1.44 | 0 | 0 | 0.00144 | 0 | 0.11 | 0.01 | 0 | 0 | 1.1 | 0 | 1.52 | 0 | 0 | 0 | 1.1 | 0 | 0 | 0.0011 | 0 | 0.09 | 0.30708 | 0 | 0 | 0 | 1.1 | 0 | 0.32 | 0 | 0 | 1.1 | 0 | 0 | 0.0011 | 0 | 0.09 | 0 | 0 | 0
60.98 | 6 | 6 | 11 | 3754.5 | 0 | 0 | 0 | 0 | 0 | 0 | 0 | 0 | 0 | 0 | 0 | 0 | 0 | 0 | 0 | 0 | 0 | 0 | 0 | 0 | 0 | 0 | 0 | 0 | 0 | 0 | 0 | 0 | 0 | 0 | 0 | 0 | 0 | 0 | 0 | 0 | 0 | 0 | 0 | 0 | 0 | 0 | 0 | 0 | 0 | 0 | 0 | 0 | 0 | 0 | 0 | 0 | 0 | 0
63.86 | 6 | 6 | 12 | 3755.5 | 0 | 0 | 0 | 0 | 0 | 0 | 0 | 0 | 0 | 0 | 0 | 0 | 0 | 0 | 0 | 0 | 0 | 0 | 0 | 0 | 0 | 0 | 0 | 0 | 0 | 0 | 0 | 0 | 0 | 0 | 0 | 0 | 0 | 0 | 0 | 0 | 0 | 0 | 0 | 0 | 0 | 0 | 0 | 0 | 0 | 0 | 0 | 0 | 0 | 0 | 0 | 0 | 0 | 0
64.94 | 6 | 6 | 13 | 3756.5 | 0 | 0 | 0 | 0 | 0 | 0 | 0 | 0 | 0 | 0 | 0 | 0 | 0 | 0 | 0 | 0 | 0 | 0 | 0 | 0 | 0 | 0 | 0 | 0 | 0 | 0 | 0 | 0 | 0 | 0 | 0 | 0 | 0 | 0 | 0 | 0 | 0 | 0 | 0 | 0 | 0 | 0 | 0 | 0 | 0 | 0 | 0 | 0 | 0 | 0 | 0 | 0 | 0 | 0
64.94 | 6 | 6 | 14 | 3757.5 | 0 | 0 | 0 | 0 | 0 | 0 | 0 | 0 | 0 | 0 | 0 | 0 | 0 | 0 | 0 | 0 | 0 | 0 | 0 | 0 | 0 | 0 | 0 | 0 | 0 | 0 | 0 | 0 | 0 | 0 | 0 | 0 | 0 | 0 | 0 | 0 | 0 | 0 | 0 | 0 | 0 | 0 | 0 | 0 | 0 | 0 | 0 | 0 | 0 | 0 | 0 | 0 | 0 | 0
68 | 6 | 6 | 15 | 3758.5 | 0 | 0 | 0 | 0 | 0 | 0 | 0 | 0 | 0 | 0 | 0 | 0 | 0 | 0 | 0 | 0 | 0 | 0 | 0 | 0 | 0 | 0 | 0 | 0 | 0 | 0 | 0 | 0 | 0 | 0 | 0 | 0 | 0 | 0 | 0 | 0 | 0 | 0 | 0 | 0 | 0 | 0 | 0 | 0 | 0 | 0 | 0 | 0 | 0 | 0 | 0 | 0 | 0 | 0
66.92 | 6 | 6 | 16 | 3759.5 | 0 | 0 | 0 | 0 | 0 | 0 | 0 | 0 | 0 | 0 | 0 | 0 | 0 | 0 | 0 | 0 | 0 | 0 | 0 | 0 | 0 | 0 | 0 | 0 | 0 | 0 | 0 | 0 | 0 | 0 | 0 | 0 | 0 | 0 | 0 | 0 | 0 | 0 | 0 | 0 | 0 | 0 | 0 | 0 | 0 | 0 | 0 | 0 | 0 | 0 | 0 | 0 | 0 | 0
65.84 | 6 | 6 | 17 | 3760.5 | 0 | 0 | 0 | 0 | 0 | 0 | 0 | 0 | 0 | 0 | 0 | 0 | 0 | 0 | 0 | 0 | 0 | 0 | 0 | 0 | 0 | 0 | 0 | 0 | 0 | 0 | 0 | 0 | 0 | 0 | 0 | 0 | 0 | 0 | 0 | 0 | 0 | 0 | 0 | 0 | 0 | 0 | 0 | 0 | 0 | 0 | 0 | 0 | 0 | 0 | 0 | 0 | 0 | 0
64.94 | 6 | 6 | 18 | 3761.5 | 0 | 0 | 0 | 0 | 0 | 0 | 0 | 0 | 0 | 0 | 0 | 0 | 0 | 0 | 0 | 0 | 0 | 0 | 0 | 0 | 0 | 0 | 0 | 0 | 0 | 0 | 0 | 0 | 0 | 0 | 0 | 0 | 0 | 0 | 0 | 0 | 0 | 0 | 0 | 0 | 0 | 0 | 0 | 0 | 0 | 0 | 0 | 0 | 0 | 0 | 0 | 0 | 0 | 0
63.86 | 6 | 6 | 19 | 3762.5 | 0 | 0 | 0 | 0 | 0 | 0 | 0 | 0 | 0 | 0 | 0 | 0 | 0 | 0 | 0 | 0 | 0 | 0 | 0 | 0 | 0 | 0 | 0 | 0 | 0 | 0 | 0 | 0 | 0 | 0 | 0 | 0 | 0 | 0 | 0 | 0 | 0 | 0 | 0 | 0 | 0 | 0 | 0 | 0 | 0 | 0 | 0 | 0 | 0 | 0 | 0 | 0 | 0 | 0
60.98 | 6 | 6 | 20 | 3763.5 | 0 | 0 | 0 | 0 | 0 | 0 | 0 | 0 | 0 | 0 | 0 | 0 | 0 | 0 | 0 | 0 | 0 | 0 | 0 | 0 | 0 | 0 | 0 | 0 | 0 | 0 | 0 | 0 | 0 | 0 | 0 | 0 | 0 | 0 | 0 | 0 | 0 | 0 | 0 | 0 | 0 | 0 | 0 | 0 | 0 | 0 | 0 | 0 | 0 | 0 | 0 | 0 | 0 | 0
55.94 | 6 | 6 | 21 | 3764.5 | 0 | 0 | 0 | 0 | 0 | 0 | 0 | 0 | 0 | 0 | 0 | 0 | 0 | 0 | 0 | 0 | 0 | 0 | 0 | 0 | 0 | 0 | 0 | 0 | 0 | 0 | 0 | 0 | 0 | 0 | 0 | 0 | 0 | 0 | 0 | 0 | 0 | 0 | 0 | 0 | 0 | 0 | 0 | 0 | 0 | 0 | 0 | 0 | 0 | 0 | 0 | 0 | 0 | 0
55.94 | 6 | 6 | 22 | 3765.5 | 0 | 0 | 0 | 0 | 0 | 0 | 0 | 0 | 0 | 0 | 0 | 0 | 0 | 0 | 0 | 0 | 0 | 0 | 0 | 0 | 0 | 0 | 0 | 0 | 0 | 0 | 0 | 0 | 0 | 0 | 0 | 0 | 0 | 0 | 0 | 0 | 0 | 0 | 0 | 0 | 0 | 0 | 0 | 0 | 0 | 0 | 0 | 0 | 0 | 0 | 0 | 0 | 0 | 0
53.96 | 6 | 6 | 23 | 3766.5 | 0 | 0 | 0 | 0 | 0 | 0 | 0 | 0 | 0 | 0 | 0 | 0 | 0 | 0 | 0 | 0 | 0 | 0 | 0 | 0 | 0 | 0 | 0 | 0 | 0 | 0 | 0 | 0 | 0 | 0 | 0 | 0 | 0 | 0 | 0 | 0 | 0 | 0 | 0 | 0 | 0 | 0 | 0 | 0 | 0 | 0 | 0 | 0 | 0 | 0 | 0 | 0 | 0 | 0
52.88 | 6 | 6 | 24 | 3767.5 | 0 | 0 | 0 | 0 | 0 | 0 | 0 | 0 | 0 | 0 | 0 | 0 | 0 | 0 | 0 | 0 | 0 | 0 | 0 | 0 | 0 | 0 | 0 | 0 | 0 | 0 | 0 | 0 | 0 | 0 | 0 | 0 | 0 | 0 | 0 | 0 | 0 | 0 | 0 | 0 | 0 | 0 | 0 | 0 | 0 | 0 | 0 | 0 | 0 | 0 | 0 | 0 | 0 | 0
52.34 | 6 | 7 | 1 | 3768.5 | 0 | 0 | 0 | 0 | 0 | 0 | 0 | 0 | 0 | 0 | 0 | 0 | 0 | 0 | 0 | 0 | 0 | 0 | 0 | 0 | 0 | 0 | 0 | 0 | 0 | 0 | 0 | 0 | 0 | 0 | 0 | 0 | 0 | 0 | 0 | 0 | 0 | 0 | 0 | 0 | 0 | 0 | 0 | 0 | 0 | 0 | 0 | 0 | 0 | 0 | 0 | 0 | 0 | 0
52.16 | 6 | 7 | 2 | 3769.5 | 0 | 0 | 0 | 0 | 0 | 0 | 0 | 0 | 0 | 0 | 0 | 0 | 0 | 0 | 0 | 0 | 0 | 0 | 0 | 0 | 0 | 0 | 0 | 0 | 0 | 0 | 0 | 0 | 0 | 0 | 0 | 0 | 0 | 0 | 0 | 0 | 0 | 0 | 0 | 0 | 0 | 0 | 0 | 0 | 0 | 0 | 0 | 0 | 0 | 0 | 0 | 0 | 0 | 0
52.34 | 6 | 7 | 3 | 3770.5 | 0 | 0 | 0 | 0 | 0 | 0 | 0 | 0 | 0 | 0 | 0 | 0 | 0 | 0 | 0 | 0 | 0 | 0 | 0 | 0 | 0 | 0 | 0 | 0 | 0 | 0 | 0 | 0 | 0 | 0 | 0 | 0 | 0 | 0 | 0 | 0 | 0 | 0 | 0 | 0 | 0 | 0 | 0 | 0 | 0 | 0 | 0 | 0 | 0 | 0 | 0 | 0 | 0 | 0
52.52 | 6 | 7 | 4 | 3771.5 | 0 | 0 | 0 | 0 | 0 | 0 | 0 | 0 | 0 | 0 | 0 | 0 | 0 | 0 | 0 | 0 | 0 | 0 | 0 | 0 | 0 | 0 | 0 | 0 | 0 | 0 | 0 | 0 | 0 | 0 | 0 | 0 | 0 | 0 | 0 | 0 | 0 | 0 | 0 | 0 | 0 | 0 | 0 | 0 | 0 | 0 | 0 | 0 | 0 | 0 | 0 | 0 | 0 | 0
52.88 | 6 | 7 | 5 | 3772.5 | 0.24 | 0 | 0.29 | 0 | 0 | 0 | 0.14 | 0 | 0 | 0.00014 | 0 | 0.01 | 0 | 0 | 0 | 0.14 | 0 | 0 | 0.00014 | 0 | 0.01 | 0 | 0 | 0 | 0.38 | 0 | 0.53 | 0 | 0 | 0 | 0.38 | 0 | 0 | 0 | 0 | 0.03 | 0.10236 | 0 | 0 | 0 | 0.38 | 0 | 0.11 | 0 | 0 | 0.38 | 0 | 0 | 0 | 0 | 0.03 | 0 | 0 | 0
52.88 | 6 | 7 | 6 | 3773.5 | 0.95 | 0 | 1.15 | 0.01 | 0 | 0 | 0.91 | 0 | 0 | 0.00091 | 0 | 0.07 | 0.01 | 0 | 0 | 0.91 | 0 | 0 | 0.00091 | 0 | 0.07 | 0.01 | 0 | 0 | 0.98 | 0 | 1.34 | 0 | 0 | 0 | 0.97 | 0 | 0 | 0.00097 | 0 | 0.08 | 0.27296 | 0 | 0 | 0 | 0.98 | 0 | 0.29 | 0 | 0 | 0.97 | 0 | 0 | 0.00097 | 0 | 0.08 | 0 | 0 | 0
52.88 | 6 | 7 | 7 | 3774.5 | 1.27 | 0 | 1.54 | 0.01 | 0 | 0 | 1.29 | 0 | 0 | 0.00129 | 0 | 0.1 | 0.01 | 0 | 0 | 1.29 | 0 | 0 | 0.00129 | 0 | 0.1 | 0.01 | 0 | 0 | 1.2 | 0 | 1.66 | 0 | 0 | 0 | 1.2 | 0 | 0 | 0.0012 | 0 | 0.1 | 0.3412 | 0 | 0 | 0 | 1.2 | 0 | 0.35 | 0 | 0 | 1.2 | 0 | 0 | 0.0012 | 0 | 0.1 | 0 | 0 | 0
55.94 | 6 | 7 | 8 | 3775.5 | 1.2 | 0 | 1.45 | 0.01 | 0 | 0 | 1.26 | 0 | 0 | 0.00126 | 0 | 0.1 | 0.01 | 0 | 0 | 1.26 | 0 | 0 | 0.00126 | 0 | 0.1 | 0.01 | 0 | 0 | 1.08 | 0 | 1.48 | 0 | 0 | 0 | 1.07 | 0 | 0 | 0.00107 | 0 | 0.08 | 0.27296 | 0 | 0 | 0 | 1.08 | 0 | 0.32 | 0 | 0 | 1.07 | 0 | 0 | 0.00107 | 0 | 0.08 | 0 | 0 | 0
59.9 | 6 | 7 | 9 | 3776.5 | 0.43 | 0 | 0.52 | 0 | 0 | 0 | 0.51 | 0 | 0 | 0.00051 | 0 | 0.04 | 0 | 0 | 0 | 0.51 | 0 | 0 | 0.00051 | 0 | 0.04 | 0 | 0 | 0 | 0.3 | 0 | 0.42 | 0 | 0 | 0 | 0.3 | 0 | 0 | 0 | 0 | 0.02 | 0.06824 | 0 | 0 | 0 | 0.3 | 0 | 0.09 | 0 | 0 | 0.3 | 0 | 0 | 0 | 0 | 0.02 | 0 | 0 | 0
63.86 | 6 | 7 | 10 | 3777.5 | 0 | 0 | 0 | 0 | 0 | 0 | 0 | 0 | 0 | 0 | 0 | 0 | 0 | 0 | 0 | 0 | 0 | 0 | 0 | 0 | 0 | 0 | 0 | 0 | 0 | 0 | 0 | 0 | 0 | 0 | 0 | 0 | 0 | 0 | 0 | 0 | 0 | 0 | 0 | 0 | 0 | 0 | 0 | 0 | 0 | 0 | 0 | 0 | 0 | 0 | 0 | 0 | 0 | 0
66.92 | 6 | 7 | 11 | 3778.5 | 0 | 0 | 0 | 0 | 0 | 0 | 0 | 0 | 0 | 0 | 0 | 0 | 0 | 0 | 0 | 0 | 0 | 0 | 0 | 0 | 0 | 0 | 0 | 0 | 0 | 0 | 0 | 0 | 0 | 0 | 0 | 0 | 0 | 0 | 0 | 0 | 0 | 0 | 0 | 0 | 0 | 0 | 0 | 0 | 0 | 0 | 0 | 0 | 0 | 0 | 0 | 0 | 0 | 0
69.98 | 6 | 7 | 12 | 3779.5 | 0 | 0 | 0 | 0 | 0 | 0 | 0 | 0 | 0 | 0 | 0 | 0 | 0 | 0 | 0 | 0 | 0 | 0 | 0 | 0 | 0 | 0 | 0 | 0 | 0 | 0 | 0 | 0 | 0 | 0 | 0 | 0 | 0 | 0 | 0 | 0 | 0 | 0 | 0 | 0 | 0 | 0 | 0 | 0 | 0 | 0 | 0 | 0 | 0 | 0 | 0 | 0 | 0 | 0
68.9 | 6 | 7 | 13 | 3780.5 | 0 | 0 | 0 | 0 | 0 | 0 | 0 | 0 | 0 | 0 | 0 | 0 | 0 | 0 | 0 | 0 | 0 | 0 | 0 | 0 | 0 | 0 | 0 | 0 | 0 | 0 | 0 | 0 | 0 | 0 | 0 | 0 | 0 | 0 | 0 | 0 | 0 | 0 | 0 | 0 | 0 | 0 | 0 | 0 | 0 | 0 | 0 | 0 | 0 | 0 | 0 | 0 | 0 | 0
71.78 | 6 | 7 | 14 | 3781.5 | 0 | 0 | 0 | 0 | 0 | 0 | 0 | 0 | 0 | 0 | 0 | 0 | 0 | 0 | 0 | 0 | 0 | 0 | 0 | 0 | 0 | 0 | 0 | 0 | 0 | 0 | 0 | 0 | 0 | 0 | 0 | 0 | 0 | 0 | 0 | 0 | 0 | 0 | 0 | 0 | 0 | 0 | 0 | 0 | 0 | 0 | 0 | 0 | 0 | 0 | 0 | 0 | 0 | 0
73.94 | 6 | 7 | 15 | 3782.5 | 0 | 0 | 0 | 0 | 0 | 0 | 0 | 0 | 0 | 0 | 0 | 0 | 0 | 0 | 0 | 0 | 0 | 0 | 0 | 0 | 0 | 0 | 0 | 0 | 0 | 0 | 0 | 0 | 0 | 0 | 0 | 0 | 0 | 0 | 0 | 0 | 0 | 0 | 0 | 0 | 0 | 0 | 0 | 0 | 0 | 0 | 0 | 0 | 0 | 0 | 0 | 0 | 0 | 0
72.86 | 6 | 7 | 16 | 3783.5 | 0 | 0.22 | 0 | 0 | 0.02 | 0.01 | 0 | 0.29 | 0 | 0 | 0 | 0 | 0 | 0.02 | 0.01 | 0 | 0.29 | 0 | 0 | 0 | 0 | 0 | 0.02 | 0.01 | 0 | 0.17 | 0 | 0 | 0.01 | 0 | 0 | 0.17 | 0 | 0 | 0 | 0 | 0 | 0 | 0.01 | 0 | 0 | 0.17 | 0 | 0.01 | 0 | 0 | 0.17 | 0 | 0 | 0 | 0 | 0 | 0.01 | 0
73.94 | 6 | 7 | 17 | 3784.5 | 0 | 1.76 | 0 | 0 | 0.15 | 0.05 | 0 | 1.78 | 0 | 0 | 0 | 0 | 0 | 0.13 | 0.05 | 0 | 1.78 | 0 | 0 | 0 | 0 | 0 | 0.13 | 0.05 | 0 | 2.17 | 0 | 0 | 0.16 | 0.05 | 0 | 2.22 | 0 | 0 | 0 | 0 | 0 | 0 | 0.19 | 0 | 0 | 2.17 | 0 | 0.16 | 0.05 | 0 | 2.22 | 0 | 0 | 0 | 0 | 0 | 0.19 | 0
73.94 | 6 | 7 | 18 | 3785.5 | 0 | 2.12 | 0 | 0 | 0.17 | 0.06 | 0 | 2.19 | 0 | 0 | 0 | 0 | 0 | 0.16 | 0.06 | 0 | 2.19 | 0 | 0 | 0 | 0 | 0 | 0.16 | 0.06 | 0 | 2.34 | 0 | 0 | 0.18 | 0.05 | 0 | 2.13 | 0 | 0 | 0 | 0 | 0 | 0 | 0.18 | 0 | 0 | 2.34 | 0 | 0.18 | 0.05 | 0 | 2.13 | 0 | 0 | 0 | 0 | 0 | 0.18 | 0
72.86 | 6 | 7 | 19 | 3786.5 | 0 | 2.53 | 0 | 0 | 0.2 | 0.07 | 0 | 2.6 | 0 | 0 | 0 | 0 | 0 | 0.19 | 0.07 | 0 | 2.6 | 0 | 0 | 0 | 0 | 0 | 0.19 | 0.07 | 0 | 2.69 | 0 | 0 | 0.2 | 0.06 | 0 | 2.48 | 0 | 0 | 0 | 0 | 0 | 0 | 0.2 | 0 | 0 | 2.69 | 0 | 0.2 | 0.06 | 0 | 2.48 | 0 | 0 | 0 | 0 | 0 | 0.2 | 0
68 | 6 | 7 | 20 | 3787.5 | 0 | 2.59 | 0 | 0 | 0.19 | 0.07 | 0 | 2.65 | 0 | 0 | 0 | 0 | 0 | 0.18 | 0.07 | 0 | 2.65 | 0 | 0 | 0 | 0 | 0 | 0.18 | 0.07 | 0 | 2.66 | 0 | 0 | 0.19 | 0.06 | 0 | 2.4 | 0 | 0 | 0 | 0 | 0 | 0 | 0.19 | 0 | 0 | 2.66 | 0 | 0.19 | 0.06 | 0 | 2.4 | 0 | 0 | 0 | 0 | 0 | 0.19 | 0
61.88 | 6 | 7 | 21 | 3788.5 | 0 | 1.75 | 0 | 0 | 0.12 | 0.04 | 0 | 1.8 | 0 | 0 | 0 | 0 | 0 | 0.11 | 0.05 | 0 | 1.8 | 0 | 0 | 0 | 0 | 0 | 0.11 | 0.05 | 0 | 1.74 | 0 | 0 | 0.12 | 0.04 | 0 | 1.46 | 0 | 0 | 0 | 0 | 0 | 0 | 0.11 | 0 | 0 | 1.74 | 0 | 0.12 | 0.04 | 0 | 1.46 | 0 | 0 | 0 | 0 | 0 | 0.11 | 0
56.84 | 6 | 7 | 22 | 3789.5 | 0 | 0.38 | 0 | 0 | 0.03 | 0.01 | 0 | 0.42 | 0 | 0 | 0 | 0 | 0 | 0.03 | 0.01 | 0 | 0.42 | 0 | 0 | 0 | 0 | 0 | 0.03 | 0.01 | 0 | 0.32 | 0 | 0 | 0.02 | 0.01 | 0 | 0.11 | 0 | 0 | 0 | 0 | 0 | 0 | 0.01 | 0 | 0 | 0.32 | 0 | 0.02 | 0.01 | 0 | 0.11 | 0 | 0 | 0 | 0 | 0 | 0.01 | 0
52.88 | 6 | 7 | 23 | 3790.5 | 0 | 0 | 0 | 0 | 0 | 0 | 0 | 0 | 0 | 0 | 0 | 0 | 0 | 0 | 0 | 0 | 0 | 0 | 0 | 0 | 0 | 0 | 0 | 0 | 0 | 0 | 0 | 0 | 0 | 0 | 0 | 0 | 0 | 0 | 0 | 0 | 0 | 0 | 0 | 0 | 0 | 0 | 0 | 0 | 0 | 0 | 0 | 0 | 0 | 0 | 0 | 0 | 0 | 0
50.9 | 6 | 7 | 24 | 3791.5 | 0 | 0 | 0 | 0 | 0 | 0 | 0 | 0 | 0 | 0 | 0 | 0 | 0 | 0 | 0 | 0 | 0 | 0 | 0 | 0 | 0 | 0 | 0 | 0 | 0 | 0 | 0 | 0 | 0 | 0 | 0 | 0 | 0 | 0 | 0 | 0 | 0 | 0 | 0 | 0 | 0 | 0 | 0 | 0 | 0 | 0 | 0 | 0 | 0 | 0 | 0 | 0 | 0 | 0
47.84 | 6 | 8 | 1 | 3792.5 | 0 | 0 | 0 | 0 | 0.05 | 0 | 0 | 0 | 0 | 0 | 0 | 0.05 | 0 | 0 | 0 | 0 | 0 | 0 | 0 | 0 | 0.05 | 0 | 0 | 0 | 0 | 0 | 0 | 0 | 0.05 | 0 | 0 | 0 | 0 | 0 | 0 | 0 | 0 | 0 | 0 | 0 | 0 | 0 | 0 | 0.05 | 0 | 0 | 0 | 0 | 0 | 0 | 0 | 0 | 0 | 0
46.94 | 6 | 8 | 2 | 3793.5 | 0 | 0 | 0 | 0 | 0.05 | 0 | 0 | 0 | 0 | 0 | 0 | 0.05 | 0 | 0 | 0 | 0 | 0 | 0 | 0 | 0 | 0.05 | 0 | 0 | 0 | 0 | 0 | 0 | 0 | 0.05 | 0 | 0 | 0 | 0 | 0 | 0 | 0 | 0 | 0 | 0 | 0 | 0 | 0 | 0 | 0.05 | 0 | 0 | 0 | 0 | 0 | 0 | 0 | 0 | 0 | 0
46.94 | 6 | 8 | 3 | 3794.5 | 0 | 0 | 0 | 0 | 0.05 | 0 | 0 | 0 | 0 | 0 | 0 | 0.05 | 0 | 0 | 0 | 0 | 0 | 0 | 0 | 0 | 0.05 | 0 | 0 | 0 | 0 | 0 | 0 | 0 | 0.05 | 0 | 0 | 0 | 0 | 0 | 0 | 0 | 0 | 0 | 0 | 0 | 0 | 0 | 0 | 0.05 | 0 | 0 | 0 | 0 | 0 | 0 | 0 | 0 | 0 | 0
44.96 | 6 | 8 | 4 | 3795.5 | 0 | 0 | 0 | 0 | 0.05 | 0 | 0 | 0 | 0 | 0 | 0 | 0.05 | 0 | 0 | 0 | 0 | 0 | 0 | 0 | 0 | 0.05 | 0 | 0 | 0 | 0 | 0 | 0 | 0 | 0.05 | 0 | 0 | 0 | 0 | 0 | 0 | 0 | 0 | 0 | 0 | 0 | 0 | 0 | 0 | 0.05 | 0 | 0 | 0 | 0 | 0 | 0 | 0 | 0 | 0 | 0
43.88 | 6 | 8 | 5 | 3796.5 | 0.41 | 0 | 0.48 | 0 | 0.05 | 0 | 0.31 | 0 | 0 | 0.00031 | 0 | 0.08 | 0 | 0 | 0 | 0.31 | 0 | 0 | 0.00031 | 0 | 0.08 | 0 | 0 | 0 | 0.56 | 0 | 0.78 | 0 | 0.05 | 0 | 0.57 | 0 | 0 | 0 | 0 | 0.05 | 0.1706 | 0 | 0 | 0 | 0.56 | 0 | 0.16 | 0.05 | 0 | 0.57 | 0 | 0 | 0 | 0 | 0.05 | 0 | 0 | 0
43.88 | 6 | 8 | 6 | 3797.5 | 1.66 | 0 | 2 | 0.02 | 0.05 | 0 | 1.57 | 0 | 0 | 0.00157 | 0 | 0.18 | 0.01 | 0 | 0 | 1.57 | 0 | 0 | 0.00157 | 0 | 0.18 | 0.01 | 0 | 0 | 1.79 | 0 | 2.47 | 0 | 0.05 | 0 | 1.78 | 0 | 0 | 0.00178 | 0 | 0.17 | 0.58004 | 0 | 0 | 0 | 1.79 | 0 | 0.53 | 0.05 | 0 | 1.78 | 0 | 0 | 0.00178 | 0 | 0.17 | 0 | 0 | 0
47.84 | 6 | 8 | 7 | 3798.5 | 1.28 | 0 | 1.55 | 0.01 | 0.05 | 0 | 1.36 | 0 | 0 | 0.00136 | 0 | 0.16 | 0.01 | 0 | 0 | 1.36 | 0 | 0 | 0.00136 | 0 | 0.16 | 0.01 | 0 | 0 | 1.15 | 0 | 1.59 | 0 | 0.05 | 0 | 1.15 | 0 | 0 | 0.00115 | 0 | 0.1 | 0.3412 | 0 | 0 | 0 | 1.15 | 0 | 0.34 | 0.05 | 0 | 1.15 | 0 | 0 | 0.00115 | 0 | 0.1 | 0 | 0 | 0
54.86 | 6 | 8 | 8 | 3799.5 | 0.63 | 0 | 0.76 | 0.01 | 0 | 0 | 0.72 | 0 | 0 | 0.00072 | 0 | 0.06 | 0 | 0 | 0 | 0.72 | 0 | 0 | 0.00072 | 0 | 0.06 | 0 | 0 | 0 | 0.51 | 0 | 0.7 | 0 | 0 | 0 | 0.5 | 0 | 0 | 0 | 0 | 0.04 | 0.13648 | 0 | 0 | 0 | 0.51 | 0 | 0.15 | 0 | 0 | 0.5 | 0 | 0 | 0 | 0 | 0.04 | 0 | 0 | 0
61.16 | 6 | 8 | 9 | 3800.5 | 0 | 0 | 0 | 0 | 0 | 0 | 0.11 | 0 | 0 | 0.00011 | 0 | 0.01 | 0 | 0 | 0 | 0.11 | 0 | 0 | 0.00011 | 0 | 0.01 | 0 | 0 | 0 | 0.03 | 0 | 0.04 | 0 | 0 | 0 | 0 | 0 | 0 | 0 | 0 | 0 | 0 | 0 | 0 | 0 | 0.03 | 0 | 0.01 | 0 | 0 | 0 | 0 | 0 | 0 | 0 | 0 | 0 | 0 | 0
66.92 | 6 | 8 | 10 | 3801.5 | 0 | 0 | 0 | 0 | 0 | 0 | 0 | 0 | 0 | 0 | 0 | 0 | 0 | 0 | 0 | 0 | 0 | 0 | 0 | 0 | 0 | 0 | 0 | 0 | 0 | 0 | 0 | 0 | 0 | 0 | 0 | 0 | 0 | 0 | 0 | 0 | 0 | 0 | 0 | 0 | 0 | 0 | 0 | 0 | 0 | 0 | 0 | 0 | 0 | 0 | 0 | 0 | 0 | 0
70.88 | 6 | 8 | 11 | 3802.5 | 0 | 0 | 0 | 0 | 0 | 0 | 0 | 0 | 0 | 0 | 0 | 0 | 0 | 0 | 0 | 0 | 0 | 0 | 0 | 0 | 0 | 0 | 0 | 0 | 0 | 0 | 0 | 0 | 0 | 0 | 0 | 0 | 0 | 0 | 0 | 0 | 0 | 0 | 0 | 0 | 0 | 0 | 0 | 0 | 0 | 0 | 0 | 0 | 0 | 0 | 0 | 0 | 0 | 0
73.94 | 6 | 8 | 12 | 3803.5 | 0 | 0 | 0 | 0 | 0 | 0 | 0 | 0 | 0 | 0 | 0 | 0 | 0 | 0 | 0 | 0 | 0 | 0 | 0 | 0 | 0 | 0 | 0 | 0 | 0 | 0 | 0 | 0 | 0 | 0 | 0 | 0 | 0 | 0 | 0 | 0 | 0 | 0 | 0 | 0 | 0 | 0 | 0 | 0 | 0 | 0 | 0 | 0 | 0 | 0 | 0 | 0 | 0 | 0
74.84 | 6 | 8 | 13 | 3804.5 | 0 | 0 | 0 | 0 | 0 | 0 | 0 | 0 | 0 | 0 | 0 | 0 | 0 | 0 | 0 | 0 | 0 | 0 | 0 | 0 | 0 | 0 | 0 | 0 | 0 | 0 | 0 | 0 | 0 | 0 | 0 | 0 | 0 | 0 | 0 | 0 | 0 | 0 | 0 | 0 | 0 | 0 | 0 | 0 | 0 | 0 | 0 | 0 | 0 | 0 | 0 | 0 | 0 | 0
77 | 6 | 8 | 14 | 3805.5 | 0 | 0.93 | 0 | 0 | 0.07 | 0.02 | 0 | 0.99 | 0 | 0 | 0 | 0 | 0 | 0.07 | 0.03 | 0 | 0.99 | 0 | 0 | 0 | 0 | 0 | 0.07 | 0.03 | 0 | 0.93 | 0 | 0 | 0.07 | 0.02 | 0 | 0.95 | 0 | 0 | 0 | 0 | 0 | 0 | 0.08 | 0 | 0 | 0.93 | 0 | 0.07 | 0.02 | 0 | 0.95 | 0 | 0 | 0 | 0 | 0 | 0.08 | 0
77 | 6 | 8 | 15 | 3806.5 | 0 | 2.3 | 0 | 0 | 0.18 | 0.06 | 0 | 2.4 | 0 | 0 | 0 | 0 | 0 | 0.18 | 0.07 | 0 | 2.4 | 0 | 0 | 0 | 0 | 0 | 0.18 | 0.07 | 0 | 2.28 | 0 | 0 | 0.18 | 0.05 | 0 | 2.21 | 0 | 0 | 0 | 0 | 0 | 0 | 0.19 | 0 | 0 | 2.28 | 0 | 0.18 | 0.05 | 0 | 2.21 | 0 | 0 | 0 | 0 | 0 | 0.19 | 0
77 | 6 | 8 | 16 | 3807.5 | 0 | 4.41 | 0 | 0 | 0.35 | 0.11 | 0 | 4.46 | 0 | 0 | 0 | 0 | 0 | 0.32 | 0.12 | 0 | 4.46 | 0 | 0 | 0 | 0 | 0 | 0.32 | 0.12 | 0 | 4.46 | 0 | 0 | 0.35 | 0.09 | 0 | 4.29 | 0 | 0 | 0 | 0 | 0 | 0 | 0.35 | 0 | 0 | 4.46 | 0 | 0.35 | 0.09 | 0 | 4.29 | 0 | 0 | 0 | 0 | 0 | 0.35 | 0
77.9 | 6 | 8 | 17 | 3808.5 | 0 | 6.3 | 0 | 0 | 0.49 | 0.16 | 0 | 6.35 | 0 | 0 | 0 | 0 | 0 | 0.45 | 0.17 | 0 | 6.35 | 0 | 0 | 0 | 0 | 0 | 0.45 | 0.17 | 0 | 6.29 | 0 | 0 | 0.49 | 0.13 | 0 | 5.85 | 0 | 0 | 0 | 0 | 0 | 0 | 0.46 | 0 | 0 | 6.29 | 0 | 0.49 | 0.13 | 0 | 5.85 | 0 | 0 | 0 | 0 | 0 | 0.46 | 0
77.9 | 6 | 8 | 18 | 3809.5 | 0 | 6.16 | 0 | 0 | 0.48 | 0.15 | 0 | 6.21 | 0 | 0 | 0 | 0 | 0 | 0.44 | 0.17 | 0 | 6.21 | 0 | 0 | 0 | 0 | 0 | 0.44 | 0.17 | 0 | 6.09 | 0 | 0 | 0.48 | 0.13 | 0 | 5.42 | 0 | 0 | 0 | 0 | 0 | 0 | 0.43 | 0 | 0 | 6.09 | 0 | 0.48 | 0.13 | 0 | 5.42 | 0 | 0 | 0 | 0 | 0 | 0.43 | 0
77 | 6 | 8 | 19 | 3810.5 | 0 | 5.93 | 0 | 0 | 0.46 | 0.15 | 0 | 5.97 | 0 | 0 | 0 | 0 | 0 | 0.42 | 0.16 | 0 | 5.97 | 0 | 0 | 0 | 0 | 0 | 0.42 | 0.16 | 0 | 5.84 | 0 | 0 | 0.45 | 0.12 | 0 | 5.19 | 0 | 0 | 0 | 0 | 0 | 0 | 0.41 | 0 | 0 | 5.84 | 0 | 0.45 | 0.12 | 0 | 5.19 | 0 | 0 | 0 | 0 | 0 | 0.41 | 0
73.94 | 6 | 8 | 20 | 3811.5 | 0 | 5.6 | 0 | 0 | 0.41 | 0.14 | 0 | 5.65 | 0 | 0 | 0 | 0 | 0 | 0.38 | 0.15 | 0 | 5.65 | 0 | 0 | 0 | 0 | 0 | 0.38 | 0.15 | 0 | 5.51 | 0 | 0 | 0.4 | 0.11 | 0 | 4.86 | 0 | 0 | 0 | 0 | 0 | 0 | 0.37 | 0 | 0 | 5.51 | 0 | 0.4 | 0.11 | 0 | 4.86 | 0 | 0 | 0 | 0 | 0 | 0.37 | 0
63.86 | 6 | 8 | 21 | 3812.5 | 0 | 2.02 | 0 | 0 | 0.14 | 0.05 | 0 | 2.06 | 0 | 0 | 0 | 0 | 0 | 0.13 | 0.05 | 0 | 2.06 | 0 | 0 | 0 | 0 | 0 | 0.13 | 0.05 | 0 | 1.93 | 0 | 0 | 0.13 | 0.04 | 0 | 1.24 | 0 | 0 | 0 | 0 | 0 | 0 | 0.09 | 0 | 0 | 1.93 | 0 | 0.13 | 0.04 | 0 | 1.24 | 0 | 0 | 0 | 0 | 0 | 0.09 | 0
59 | 6 | 8 | 22 | 3813.5 | 0 | 2.05 | 0 | 0 | 0.13 | 0.05 | 0 | 2.09 | 0 | 0 | 0 | 0 | 0 | 0.12 | 0.05 | 0 | 2.09 | 0 | 0 | 0 | 0 | 0 | 0.12 | 0.05 | 0 | 1.98 | 0 | 0 | 0.13 | 0.04 | 0 | 1.79 | 0 | 0 | 0 | 0 | 0 | 0 | 0.12 | 0 | 0 | 1.98 | 0 | 0.13 | 0.04 | 0 | 1.79 | 0 | 0 | 0 | 0 | 0 | 0.12 | 0
54.86 | 6 | 8 | 23 | 3814.5 | 0 | 0.52 | 0 | 0 | 0.03 | 0.01 | 0 | 0.55 | 0 | 0 | 0 | 0 | 0 | 0.03 | 0.01 | 0 | 0.55 | 0 | 0 | 0 | 0 | 0 | 0.03 | 0.01 | 0 | 0.46 | 0 | 0 | 0.03 | 0.01 | 0 | 0.2 | 0 | 0 | 0 | 0 | 0 | 0 | 0.01 | 0 | 0 | 0.46 | 0 | 0.03 | 0.01 | 0 | 0.2 | 0 | 0 | 0 | 0 | 0 | 0.01 | 0
53.96 | 6 | 8 | 24 | 3815.5 | 0 | 0 | 0 | 0 | 0 | 0 | 0 | 0 | 0 | 0 | 0 | 0 | 0 | 0 | 0 | 0 | 0 | 0 | 0 | 0 | 0 | 0 | 0 | 0 | 0 | 0 | 0 | 0 | 0 | 0 | 0 | 0 | 0 | 0 | 0 | 0 | 0 | 0 | 0 | 0 | 0 | 0 | 0 | 0 | 0 | 0 | 0 | 0 | 0 | 0 | 0 | 0 | 0 | 0
52.88 | 6 | 9 | 1 | 3816.5 | 0 | 0 | 0 | 0 | 0 | 0 | 0 | 0 | 0 | 0 | 0 | 0 | 0 | 0 | 0 | 0 | 0 | 0 | 0 | 0 | 0 | 0 | 0 | 0 | 0 | 0 | 0 | 0 | 0 | 0 | 0 | 0 | 0 | 0 | 0 | 0 | 0 | 0 | 0 | 0 | 0 | 0 | 0 | 0 | 0 | 0 | 0 | 0 | 0 | 0 | 0 | 0 | 0 | 0
51.98 | 6 | 9 | 2 | 3817.5 | 0 | 0 | 0 | 0 | 0 | 0 | 0 | 0 | 0 | 0 | 0 | 0 | 0 | 0 | 0 | 0 | 0 | 0 | 0 | 0 | 0 | 0 | 0 | 0 | 0 | 0 | 0 | 0 | 0 | 0 | 0 | 0 | 0 | 0 | 0 | 0 | 0 | 0 | 0 | 0 | 0 | 0 | 0 | 0 | 0 | 0 | 0 | 0 | 0 | 0 | 0 | 0 | 0 | 0
50.9 | 6 | 9 | 3 | 3818.5 | 0 | 0 | 0 | 0 | 0 | 0 | 0 | 0 | 0 | 0 | 0 | 0 | 0 | 0 | 0 | 0 | 0 | 0 | 0 | 0 | 0 | 0 | 0 | 0 | 0 | 0 | 0 | 0 | 0 | 0 | 0 | 0 | 0 | 0 | 0 | 0 | 0 | 0 | 0 | 0 | 0 | 0 | 0 | 0 | 0 | 0 | 0 | 0 | 0 | 0 | 0 | 0 | 0 | 0
50 | 6 | 9 | 4 | 3819.5 | 0 | 0 | 0 | 0 | 0 | 0 | 0 | 0 | 0 | 0 | 0 | 0 | 0 | 0 | 0 | 0 | 0 | 0 | 0 | 0 | 0 | 0 | 0 | 0 | 0 | 0 | 0 | 0 | 0 | 0 | 0 | 0 | 0 | 0 | 0 | 0 | 0 | 0 | 0 | 0 | 0 | 0 | 0 | 0 | 0 | 0 | 0 | 0 | 0 | 0 | 0 | 0 | 0 | 0
46.94 | 6 | 9 | 5 | 3820.5 | 0 | 0 | 0 | 0 | 0.05 | 0 | 0 | 0 | 0 | 0 | 0 | 0.05 | 0 | 0 | 0 | 0 | 0 | 0 | 0 | 0 | 0.05 | 0 | 0 | 0 | 0 | 0 | 0 | 0 | 0.05 | 0 | 0 | 0 | 0 | 0 | 0 | 0 | 0 | 0 | 0 | 0 | 0 | 0 | 0 | 0.05 | 0 | 0 | 0 | 0 | 0 | 0 | 0 | 0 | 0 | 0
46.94 | 6 | 9 | 6 | 3821.5 | 0 | 0 | 0 | 0 | 0.05 | 0 | 0 | 0 | 0 | 0 | 0 | 0.05 | 0 | 0 | 0 | 0 | 0 | 0 | 0 | 0 | 0.05 | 0 | 0 | 0 | 0 | 0 | 0 | 0 | 0.05 | 0 | 0 | 0 | 0 | 0 | 0 | 0 | 0 | 0 | 0 | 0 | 0 | 0 | 0 | 0.05 | 0 | 0 | 0 | 0 | 0 | 0 | 0 | 0 | 0 | 0
52.88 | 6 | 9 | 7 | 3822.5 | 0 | 0 | 0 | 0 | 0 | 0 | 0 | 0 | 0 | 0 | 0 | 0 | 0 | 0 | 0 | 0 | 0 | 0 | 0 | 0 | 0 | 0 | 0 | 0 | 0 | 0 | 0 | 0 | 0 | 0 | 0 | 0 | 0 | 0 | 0 | 0 | 0 | 0 | 0 | 0 | 0 | 0 | 0 | 0 | 0 | 0 | 0 | 0 | 0 | 0 | 0 | 0 | 0 | 0
60.98 | 6 | 9 | 8 | 3823.5 | 0 | 0 | 0 | 0 | 0 | 0 | 0 | 0 | 0 | 0 | 0 | 0 | 0 | 0 | 0 | 0 | 0 | 0 | 0 | 0 | 0 | 0 | 0 | 0 | 0 | 0 | 0 | 0 | 0 | 0 | 0 | 0 | 0 | 0 | 0 | 0 | 0 | 0 | 0 | 0 | 0 | 0 | 0 | 0 | 0 | 0 | 0 | 0 | 0 | 0 | 0 | 0 | 0 | 0
66.92 | 6 | 9 | 9 | 3824.5 | 0 | 0 | 0 | 0 | 0 | 0 | 0 | 0 | 0 | 0 | 0 | 0 | 0 | 0 | 0 | 0 | 0 | 0 | 0 | 0 | 0 | 0 | 0 | 0 | 0 | 0 | 0 | 0 | 0 | 0 | 0 | 0 | 0 | 0 | 0 | 0 | 0 | 0 | 0 | 0 | 0 | 0 | 0 | 0 | 0 | 0 | 0 | 0 | 0 | 0 | 0 | 0 | 0 | 0
72.86 | 6 | 9 | 10 | 3825.5 | 0 | 0 | 0 | 0 | 0 | 0 | 0 | 0 | 0 | 0 | 0 | 0 | 0 | 0 | 0 | 0 | 0 | 0 | 0 | 0 | 0 | 0 | 0 | 0 | 0 | 0 | 0 | 0 | 0 | 0 | 0 | 0 | 0 | 0 | 0 | 0 | 0 | 0 | 0 | 0 | 0 | 0 | 0 | 0 | 0 | 0 | 0 | 0 | 0 | 0 | 0 | 0 | 0 | 0
74.84 | 6 | 9 | 11 | 3826.5 | 0 | 0 | 0 | 0 | 0 | 0 | 0 | 0 | 0 | 0 | 0 | 0 | 0 | 0 | 0 | 0 | 0 | 0 | 0 | 0 | 0 | 0 | 0 | 0 | 0 | 0 | 0 | 0 | 0 | 0 | 0 | 0 | 0 | 0 | 0 | 0 | 0 | 0 | 0 | 0 | 0 | 0 | 0 | 0 | 0 | 0 | 0 | 0 | 0 | 0 | 0 | 0 | 0 | 0
77 | 6 | 9 | 12 | 3827.5 | 0 | 0 | 0 | 0 | 0 | 0 | 0 | 0 | 0 | 0 | 0 | 0 | 0 | 0 | 0 | 0 | 0 | 0 | 0 | 0 | 0 | 0 | 0 | 0 | 0 | 0 | 0 | 0 | 0 | 0 | 0 | 0 | 0 | 0 | 0 | 0 | 0 | 0 | 0 | 0 | 0 | 0 | 0 | 0 | 0 | 0 | 0 | 0 | 0 | 0 | 0 | 0 | 0 | 0
78.8 | 6 | 9 | 13 | 3828.5 | 0 | 1.61 | 0 | 0 | 0.12 | 0.04 | 0 | 1.69 | 0 | 0 | 0 | 0 | 0 | 0.12 | 0.04 | 0 | 1.69 | 0 | 0 | 0 | 0 | 0 | 0.12 | 0.04 | 0 | 1.51 | 0 | 0 | 0.11 | 0.03 | 0 | 1.56 | 0 | 0 | 0 | 0 | 0 | 0 | 0.13 | 0 | 0 | 1.51 | 0 | 0.11 | 0.03 | 0 | 1.56 | 0 | 0 | 0 | 0 | 0 | 0.13 | 0
80.24 | 6 | 9 | 14 | 3829.5 | 0 | 1.99 | 0 | 0 | 0.16 | 0.05 | 0 | 2.06 | 0 | 0 | 0 | 0 | 0 | 0.15 | 0.05 | 0 | 2.06 | 0 | 0 | 0 | 0 | 0 | 0.15 | 0.05 | 0 | 1.89 | 0 | 0 | 0.15 | 0.04 | 0 | 1.75 | 0 | 0 | 0 | 0 | 0 | 0 | 0.15 | 0 | 0 | 1.89 | 0 | 0.15 | 0.04 | 0 | 1.75 | 0 | 0 | 0 | 0 | 0 | 0.15 | 0
80.96 | 6 | 9 | 15 | 3830.5 | 0 | 3.71 | 0 | 0 | 0.29 | 0.09 | 0 | 3.81 | 0 | 0 | 0 | 0 | 0 | 0.27 | 0.1 | 0 | 3.81 | 0 | 0 | 0 | 0 | 0 | 0.27 | 0.1 | 0 | 3.55 | 0 | 0 | 0.28 | 0.07 | 0 | 3.4 | 0 | 0 | 0 | 0 | 0 | 0 | 0.28 | 0 | 0 | 3.55 | 0 | 0.28 | 0.07 | 0 | 3.4 | 0 | 0 | 0 | 0 | 0 | 0.28 | 0
80.42 | 6 | 9 | 16 | 3831.5 | 0 | 4.47 | 0 | 0 | 0.35 | 0.11 | 0 | 4.54 | 0 | 0 | 0 | 0 | 0 | 0.32 | 0.12 | 0 | 4.54 | 0 | 0 | 0 | 0 | 0 | 0.32 | 0.12 | 0 | 4.33 | 0 | 0 | 0.34 | 0.09 | 0 | 3.94 | 0 | 0 | 0 | 0 | 0 | 0 | 0.32 | 0 | 0 | 4.33 | 0 | 0.34 | 0.09 | 0 | 3.94 | 0 | 0 | 0 | 0 | 0 | 0.32 | 0
78.98 | 6 | 9 | 17 | 3832.5 | 0 | 4.75 | 0 | 0 | 0.36 | 0.12 | 0 | 4.81 | 0 | 0 | 0 | 0 | 0 | 0.34 | 0.12 | 0 | 4.81 | 0 | 0 | 0 | 0 | 0 | 0.34 | 0.12 | 0 | 4.63 | 0 | 0 | 0.35 | 0.09 | 0 | 4.12 | 0 | 0 | 0 | 0 | 0 | 0 | 0.33 | 0 | 0 | 4.63 | 0 | 0.35 | 0.09 | 0 | 4.12 | 0 | 0 | 0 | 0 | 0 | 0.33 | 0
77.36 | 6 | 9 | 18 | 3833.5 | 0 | 4.84 | 0 | 0 | 0.36 | 0.12 | 0 | 4.9 | 0 | 0 | 0 | 0 | 0 | 0.33 | 0.13 | 0 | 4.9 | 0 | 0 | 0 | 0 | 0 | 0.33 | 0.13 | 0 | 4.73 | 0 | 0 | 0.35 | 0.1 | 0 | 4.19 | 0 | 0 | 0 | 0 | 0 | 0 | 0.33 | 0 | 0 | 4.73 | 0 | 0.35 | 0.1 | 0 | 4.19 | 0 | 0 | 0 | 0 | 0 | 0.33 | 0
75.56 | 6 | 9 | 19 | 3834.5 | 0 | 4.96 | 0 | 0 | 0.36 | 0.12 | 0 | 5.01 | 0 | 0 | 0 | 0 | 0 | 0.33 | 0.13 | 0 | 5.01 | 0 | 0 | 0 | 0 | 0 | 0.33 | 0.13 | 0 | 4.85 | 0 | 0 | 0.35 | 0.1 | 0 | 4.29 | 0 | 0 | 0 | 0 | 0 | 0 | 0.33 | 0 | 0 | 4.85 | 0 | 0.35 | 0.1 | 0 | 4.29 | 0 | 0 | 0 | 0 | 0 | 0.33 | 0
72.32 | 6 | 9 | 20 | 3835.5 | 0 | 4.63 | 0 | 0 | 0.32 | 0.11 | 0 | 4.67 | 0 | 0 | 0 | 0 | 0 | 0.3 | 0.12 | 0 | 4.67 | 0 | 0 | 0 | 0 | 0 | 0.3 | 0.12 | 0 | 4.53 | 0 | 0 | 0.31 | 0.09 | 0 | 3.95 | 0 | 0 | 0 | 0 | 0 | 0 | 0.3 | 0 | 0 | 4.53 | 0 | 0.31 | 0.09 | 0 | 3.95 | 0 | 0 | 0 | 0 | 0 | 0.3 | 0
68 | 6 | 9 | 21 | 3836.5 | 0 | 3.81 | 0 | 0 | 0.25 | 0.09 | 0 | 3.85 | 0 | 0 | 0 | 0 | 0 | 0.23 | 0.1 | 0 | 3.85 | 0 | 0 | 0 | 0 | 0 | 0.23 | 0.1 | 0 | 3.71 | 0 | 0 | 0.25 | 0.07 | 0 | 3.17 | 0 | 0 | 0 | 0 | 0 | 0 | 0.23 | 0 | 0 | 3.71 | 0 | 0.25 | 0.07 | 0 | 3.17 | 0 | 0 | 0 | 0 | 0 | 0.23 | 0
61.88 | 6 | 9 | 22 | 3837.5 | 0 | 2.35 | 0 | 0 | 0.15 | 0.05 | 0 | 2.38 | 0 | 0 | 0 | 0 | 0 | 0.14 | 0.06 | 0 | 2.38 | 0 | 0 | 0 | 0 | 0 | 0.14 | 0.06 | 0 | 2.26 | 0 | 0 | 0.14 | 0.04 | 0 | 1.8 | 0 | 0 | 0 | 0 | 0 | 0 | 0.13 | 0 | 0 | 2.26 | 0 | 0.14 | 0.04 | 0 | 1.8 | 0 | 0 | 0 | 0 | 0 | 0.13 | 0
59 | 6 | 9 | 23 | 3838.5 | 0 | 0.98 | 0 | 0 | 0.06 | 0.02 | 0 | 1.01 | 0 | 0 | 0 | 0 | 0 | 0.06 | 0.02 | 0 | 1.01 | 0 | 0 | 0 | 0 | 0 | 0.06 | 0.02 | 0 | 0.92 | 0 | 0 | 0.06 | 0.02 | 0 | 0.63 | 0 | 0 | 0 | 0 | 0 | 0 | 0.04 | 0 | 0 | 0.92 | 0 | 0.06 | 0.02 | 0 | 0.63 | 0 | 0 | 0 | 0 | 0 | 0.04 | 0
55.94 | 6 | 9 | 24 | 3839.5 | 0 | 0 | 0 | 0 | 0 | 0 | 0 | 0 | 0 | 0 | 0 | 0 | 0 | 0 | 0 | 0 | 0 | 0 | 0 | 0 | 0 | 0 | 0 | 0 | 0 | 0 | 0 | 0 | 0 | 0 | 0 | 0 | 0 | 0 | 0 | 0 | 0 | 0 | 0 | 0 | 0 | 0 | 0 | 0 | 0 | 0 | 0 | 0 | 0 | 0 | 0 | 0 | 0 | 0
55.94 | 6 | 10 | 1 | 3840.5 | 0 | 0 | 0 | 0 | 0 | 0 | 0 | 0 | 0 | 0 | 0 | 0 | 0 | 0 | 0 | 0 | 0 | 0 | 0 | 0 | 0 | 0 | 0 | 0 | 0 | 0 | 0 | 0 | 0 | 0 | 0 | 0 | 0 | 0 | 0 | 0 | 0 | 0 | 0 | 0 | 0 | 0 | 0 | 0 | 0 | 0 | 0 | 0 | 0 | 0 | 0 | 0 | 0 | 0
52.88 | 6 | 10 | 2 | 3841.5 | 0 | 0 | 0 | 0 | 0 | 0 | 0 | 0 | 0 | 0 | 0 | 0 | 0 | 0 | 0 | 0 | 0 | 0 | 0 | 0 | 0 | 0 | 0 | 0 | 0 | 0 | 0 | 0 | 0 | 0 | 0 | 0 | 0 | 0 | 0 | 0 | 0 | 0 | 0 | 0 | 0 | 0 | 0 | 0 | 0 | 0 | 0 | 0 | 0 | 0 | 0 | 0 | 0 | 0
50.9 | 6 | 10 | 3 | 3842.5 | 0 | 0 | 0 | 0 | 0 | 0 | 0 | 0 | 0 | 0 | 0 | 0 | 0 | 0 | 0 | 0 | 0 | 0 | 0 | 0 | 0 | 0 | 0 | 0 | 0 | 0 | 0 | 0 | 0 | 0 | 0 | 0 | 0 | 0 | 0 | 0 | 0 | 0 | 0 | 0 | 0 | 0 | 0 | 0 | 0 | 0 | 0 | 0 | 0 | 0 | 0 | 0 | 0 | 0
50 | 6 | 10 | 4 | 3843.5 | 0 | 0 | 0 | 0 | 0 | 0 | 0 | 0 | 0 | 0 | 0 | 0 | 0 | 0 | 0 | 0 | 0 | 0 | 0 | 0 | 0 | 0 | 0 | 0 | 0 | 0 | 0 | 0 | 0 | 0 | 0 | 0 | 0 | 0 | 0 | 0 | 0 | 0 | 0 | 0 | 0 | 0 | 0 | 0 | 0 | 0 | 0 | 0 | 0 | 0 | 0 | 0 | 0 | 0
50 | 6 | 10 | 5 | 3844.5 | 0 | 0 | 0 | 0 | 0 | 0 | 0 | 0 | 0 | 0 | 0 | 0 | 0 | 0 | 0 | 0 | 0 | 0 | 0 | 0 | 0 | 0 | 0 | 0 | 0 | 0 | 0 | 0 | 0 | 0 | 0 | 0 | 0 | 0 | 0 | 0 | 0 | 0 | 0 | 0 | 0 | 0 | 0 | 0 | 0 | 0 | 0 | 0 | 0 | 0 | 0 | 0 | 0 | 0
47.84 | 6 | 10 | 6 | 3845.5 | 0 | 0 | 0 | 0 | 0.05 | 0 | 0 | 0 | 0 | 0 | 0 | 0.05 | 0 | 0 | 0 | 0 | 0 | 0 | 0 | 0 | 0.05 | 0 | 0 | 0 | 0 | 0 | 0 | 0 | 0.05 | 0 | 0 | 0 | 0 | 0 | 0 | 0 | 0 | 0 | 0 | 0 | 0 | 0 | 0 | 0.05 | 0 | 0 | 0 | 0 | 0 | 0 | 0 | 0 | 0 | 0
53.96 | 6 | 10 | 7 | 3846.5 | 0 | 0 | 0 | 0 | 0 | 0 | 0 | 0 | 0 | 0 | 0 | 0 | 0 | 0 | 0 | 0 | 0 | 0 | 0 | 0 | 0 | 0 | 0 | 0 | 0 | 0 | 0 | 0 | 0 | 0 | 0 | 0 | 0 | 0 | 0 | 0 | 0 | 0 | 0 | 0 | 0 | 0 | 0 | 0 | 0 | 0 | 0 | 0 | 0 | 0 | 0 | 0 | 0 | 0
59 | 6 | 10 | 8 | 3847.5 | 0 | 0 | 0 | 0 | 0 | 0 | 0 | 0 | 0 | 0 | 0 | 0 | 0 | 0 | 0 | 0 | 0 | 0 | 0 | 0 | 0 | 0 | 0 | 0 | 0 | 0 | 0 | 0 | 0 | 0 | 0 | 0 | 0 | 0 | 0 | 0 | 0 | 0 | 0 | 0 | 0 | 0 | 0 | 0 | 0 | 0 | 0 | 0 | 0 | 0 | 0 | 0 | 0 | 0
64.94 | 6 | 10 | 9 | 3848.5 | 0 | 0 | 0 | 0 | 0 | 0 | 0 | 0 | 0 | 0 | 0 | 0 | 0 | 0 | 0 | 0 | 0 | 0 | 0 | 0 | 0 | 0 | 0 | 0 | 0 | 0 | 0 | 0 | 0 | 0 | 0 | 0 | 0 | 0 | 0 | 0 | 0 | 0 | 0 | 0 | 0 | 0 | 0 | 0 | 0 | 0 | 0 | 0 | 0 | 0 | 0 | 0 | 0 | 0
70.88 | 6 | 10 | 10 | 3849.5 | 0 | 0 | 0 | 0 | 0 | 0 | 0 | 0 | 0 | 0 | 0 | 0 | 0 | 0 | 0 | 0 | 0 | 0 | 0 | 0 | 0 | 0 | 0 | 0 | 0 | 0 | 0 | 0 | 0 | 0 | 0 | 0 | 0 | 0 | 0 | 0 | 0 | 0 | 0 | 0 | 0 | 0 | 0 | 0 | 0 | 0 | 0 | 0 | 0 | 0 | 0 | 0 | 0 | 0
75.38 | 6 | 10 | 11 | 3850.5 | 0 | 0 | 0 | 0 | 0 | 0 | 0 | 0 | 0 | 0 | 0 | 0 | 0 | 0 | 0 | 0 | 0 | 0 | 0 | 0 | 0 | 0 | 0 | 0 | 0 | 0 | 0 | 0 | 0 | 0 | 0 | 0 | 0 | 0 | 0 | 0 | 0 | 0 | 0 | 0 | 0 | 0 | 0 | 0 | 0 | 0 | 0 | 0 | 0 | 0 | 0 | 0 | 0 | 0
78.98 | 6 | 10 | 12 | 3851.5 | 0 | 0.14 | 0 | 0 | 0.01 | 0 | 0 | 0.23 | 0 | 0 | 0 | 0 | 0 | 0.02 | 0.01 | 0 | 0.23 | 0 | 0 | 0 | 0 | 0 | 0.02 | 0.01 | 0 | 0 | 0 | 0 | 0 | 0 | 0 | 0 | 0 | 0 | 0 | 0 | 0 | 0 | 0 | 0 | 0 | 0 | 0 | 0 | 0 | 0 | 0 | 0 | 0 | 0 | 0 | 0 | 0 | 0
81.86 | 6 | 10 | 13 | 3852.5 | 0 | 2.21 | 0 | 0 | 0.17 | 0.05 | 0 | 2.25 | 0 | 0 | 0 | 0 | 0 | 0.16 | 0.06 | 0 | 2.25 | 0 | 0 | 0 | 0 | 0 | 0.16 | 0.06 | 0 | 2.16 | 0 | 0 | 0.17 | 0.04 | 0 | 2.24 | 0 | 0 | 0 | 0 | 0 | 0 | 0.19 | 0 | 0 | 2.16 | 0 | 0.17 | 0.04 | 0 | 2.24 | 0 | 0 | 0 | 0 | 0 | 0.19 | 0
82.94 | 6 | 10 | 14 | 3853.5 | 0 | 3.4 | 0 | 0 | 0.28 | 0.08 | 0 | 3.5 | 0 | 0 | 0 | 0 | 0 | 0.26 | 0.09 | 0 | 3.5 | 0 | 0 | 0 | 0 | 0 | 0.26 | 0.09 | 0 | 3.23 | 0 | 0 | 0.26 | 0.07 | 0 | 3.02 | 0 | 0 | 0 | 0 | 0 | 0 | 0.26 | 0 | 0 | 3.23 | 0 | 0.26 | 0.07 | 0 | 3.02 | 0 | 0 | 0 | 0 | 0 | 0.26 | 0
83.3 | 6 | 10 | 15 | 3854.5 | 0 | 5.36 | 0 | 0 | 0.44 | 0.13 | 0 | 5.43 | 0 | 0 | 0 | 0 | 0 | 0.4 | 0.14 | 0 | 5.43 | 0 | 0 | 0 | 0 | 0 | 0.4 | 0.14 | 0 | 5.22 | 0 | 0 | 0.42 | 0.11 | 0 | 4.87 | 0 | 0 | 0 | 0 | 0 | 0 | 0.4 | 0 | 0 | 5.22 | 0 | 0.42 | 0.11 | 0 | 4.87 | 0 | 0 | 0 | 0 | 0 | 0.4 | 0
83.84 | 6 | 10 | 16 | 3855.5 | 0 | 7.56 | 0 | 0 | 0.61 | 0.18 | 0 | 7.63 | 0 | 0 | 0 | 0 | 0 | 0.57 | 0.2 | 0 | 7.63 | 0 | 0 | 0 | 0 | 0 | 0.57 | 0.2 | 0 | 7.43 | 0 | 0 | 0.6 | 0.15 | 0 | 6.81 | 0 | 0 | 0 | 0 | 0 | 0 | 0.53 | 0.01 | 0 | 7.43 | 0 | 0.6 | 0.15 | 0 | 6.81 | 0 | 0 | 0 | 0 | 0 | 0.53 | 0.01
84.92 | 6 | 10 | 17 | 3856.5 | 0 | 8.35 | 0 | 0 | 0.68 | 0.2 | 0 | 8.4 | 0 | 0 | 0 | 0 | 0 | 0.63 | 0.22 | 0 | 8.4 | 0 | 0 | 0 | 0 | 0 | 0.63 | 0.22 | 0 | 8.21 | 0 | 0 | 0.67 | 0.17 | 0 | 7.3 | 0 | 0 | 0 | 0 | 0 | 0 | 0.57 | 0.01 | 0 | 8.21 | 0 | 0.67 | 0.17 | 0 | 7.3 | 0 | 0 | 0 | 0 | 0 | 0.57 | 0.01
84.92 | 6 | 10 | 18 | 3857.5 | 0 | 8.54 | 0 | 0 | 0.69 | 0.21 | 0 | 8.59 | 0 | 0 | 0 | 0 | 0 | 0.64 | 0.22 | 0 | 8.59 | 0 | 0 | 0 | 0 | 0 | 0.64 | 0.22 | 0 | 8.41 | 0 | 0 | 0.68 | 0.17 | 0 | 7.42 | 0 | 0 | 0 | 0 | 0 | 0 | 0.57 | 0.01 | 0 | 8.41 | 0 | 0.68 | 0.17 | 0 | 7.42 | 0 | 0 | 0 | 0 | 0 | 0.57 | 0.01
83.84 | 6 | 10 | 19 | 3858.5 | 0 | 8.38 | 0 | 0 | 0.67 | 0.2 | 0 | 8.42 | 0 | 0 | 0 | 0 | 0 | 0.61 | 0.22 | 0 | 8.42 | 0 | 0 | 0 | 0 | 0 | 0.61 | 0.22 | 0 | 8.26 | 0 | 0 | 0.65 | 0.17 | 0 | 7.23 | 0 | 0 | 0 | 0 | 0 | 0 | 0.55 | 0.01 | 0 | 8.26 | 0 | 0.65 | 0.17 | 0 | 7.23 | 0 | 0 | 0 | 0 | 0 | 0.55 | 0.01
73.94 | 6 | 10 | 20 | 3859.5 | 0 | 7.07 | 0 | 0 | 0.49 | 0.17 | 0 | 7.11 | 0 | 0 | 0 | 0 | 0 | 0.45 | 0.18 | 0 | 7.11 | 0 | 0 | 0 | 0 | 0 | 0.45 | 0.18 | 0 | 6.96 | 0 | 0 | 0.48 | 0.14 | 0 | 5.93 | 0 | 0 | 0 | 0 | 0 | 0 | 0.43 | 0 | 0 | 6.96 | 0 | 0.48 | 0.14 | 0 | 5.93 | 0 | 0 | 0 | 0 | 0 | 0.43 | 0
68 | 6 | 10 | 21 | 3860.5 | 0 | 5.71 | 0 | 0 | 0.37 | 0.13 | 0 | 5.74 | 0 | 0 | 0 | 0 | 0 | 0.34 | 0.14 | 0 | 5.74 | 0 | 0 | 0 | 0 | 0 | 0.34 | 0.14 | 0 | 5.6 | 0 | 0 | 0.36 | 0.11 | 0 | 4.74 | 0 | 0 | 0 | 0 | 0 | 0 | 0.33 | 0 | 0 | 5.6 | 0 | 0.36 | 0.11 | 0 | 4.74 | 0 | 0 | 0 | 0 | 0 | 0.33 | 0
63.86 | 6 | 10 | 22 | 3861.5 | 0 | 4.12 | 0 | 0 | 0.26 | 0.09 | 0 | 4.15 | 0 | 0 | 0 | 0 | 0 | 0.24 | 0.1 | 0 | 4.15 | 0 | 0 | 0 | 0 | 0 | 0.24 | 0.1 | 0 | 4.03 | 0 | 0 | 0.25 | 0.08 | 0 | 3.32 | 0 | 0 | 0 | 0 | 0 | 0 | 0.23 | 0 | 0 | 4.03 | 0 | 0.25 | 0.08 | 0 | 3.32 | 0 | 0 | 0 | 0 | 0 | 0.23 | 0
59.9 | 6 | 10 | 23 | 3862.5 | 0 | 2.33 | 0 | 0 | 0.14 | 0.05 | 0 | 2.35 | 0 | 0 | 0 | 0 | 0 | 0.13 | 0.06 | 0 | 2.35 | 0 | 0 | 0 | 0 | 0 | 0.13 | 0.06 | 0 | 2.25 | 0 | 0 | 0.14 | 0.04 | 0 | 1.74 | 0 | 0 | 0 | 0 | 0 | 0 | 0.12 | 0 | 0 | 2.25 | 0 | 0.14 | 0.04 | 0 | 1.74 | 0 | 0 | 0 | 0 | 0 | 0.12 | 0
56.84 | 6 | 10 | 24 | 3863.5 | 0 | 0.75 | 0 | 0 | 0.05 | 0.02 | 0 | 0.77 | 0 | 0 | 0 | 0 | 0 | 0.04 | 0.02 | 0 | 0.77 | 0 | 0 | 0 | 0 | 0 | 0.04 | 0.02 | 0 | 0.69 | 0 | 0 | 0.04 | 0.01 | 0 | 0.39 | 0 | 0 | 0 | 0 | 0 | 0 | 0.03 | 0 | 0 | 0.69 | 0 | 0.04 | 0.01 | 0 | 0.39 | 0 | 0 | 0 | 0 | 0 | 0.03 | 0
57.92 | 6 | 11 | 1 | 3864.5 | 0 | 0 | 0 | 0 | 0 | 0 | 0 | 0 | 0 | 0 | 0 | 0 | 0 | 0 | 0 | 0 | 0 | 0 | 0 | 0 | 0 | 0 | 0 | 0 | 0 | 0 | 0 | 0 | 0 | 0 | 0 | 0 | 0 | 0 | 0 | 0 | 0 | 0 | 0 | 0 | 0 | 0 | 0 | 0 | 0 | 0 | 0 | 0 | 0 | 0 | 0 | 0 | 0 | 0
55.94 | 6 | 11 | 2 | 3865.5 | 0 | 0 | 0 | 0 | 0 | 0 | 0 | 0 | 0 | 0 | 0 | 0 | 0 | 0 | 0 | 0 | 0 | 0 | 0 | 0 | 0 | 0 | 0 | 0 | 0 | 0 | 0 | 0 | 0 | 0 | 0 | 0 | 0 | 0 | 0 | 0 | 0 | 0 | 0 | 0 | 0 | 0 | 0 | 0 | 0 | 0 | 0 | 0 | 0 | 0 | 0 | 0 | 0 | 0
53.96 | 6 | 11 | 3 | 3866.5 | 0 | 0 | 0 | 0 | 0 | 0 | 0 | 0 | 0 | 0 | 0 | 0 | 0 | 0 | 0 | 0 | 0 | 0 | 0 | 0 | 0 | 0 | 0 | 0 | 0 | 0 | 0 | 0 | 0 | 0 | 0 | 0 | 0 | 0 | 0 | 0 | 0 | 0 | 0 | 0 | 0 | 0 | 0 | 0 | 0 | 0 | 0 | 0 | 0 | 0 | 0 | 0 | 0 | 0
51.98 | 6 | 11 | 4 | 3867.5 | 0 | 0 | 0 | 0 | 0 | 0 | 0 | 0 | 0 | 0 | 0 | 0 | 0 | 0 | 0 | 0 | 0 | 0 | 0 | 0 | 0 | 0 | 0 | 0 | 0 | 0 | 0 | 0 | 0 | 0 | 0 | 0 | 0 | 0 | 0 | 0 | 0 | 0 | 0 | 0 | 0 | 0 | 0 | 0 | 0 | 0 | 0 | 0 | 0 | 0 | 0 | 0 | 0 | 0
50.9 | 6 | 11 | 5 | 3868.5 | 0 | 0 | 0 | 0 | 0 | 0 | 0 | 0 | 0 | 0 | 0 | 0 | 0 | 0 | 0 | 0 | 0 | 0 | 0 | 0 | 0 | 0 | 0 | 0 | 0 | 0 | 0 | 0 | 0 | 0 | 0 | 0 | 0 | 0 | 0 | 0 | 0 | 0 | 0 | 0 | 0 | 0 | 0 | 0 | 0 | 0 | 0 | 0 | 0 | 0 | 0 | 0 | 0 | 0
50.9 | 6 | 11 | 6 | 3869.5 | 0 | 0 | 0 | 0 | 0 | 0 | 0 | 0 | 0 | 0 | 0 | 0 | 0 | 0 | 0 | 0 | 0 | 0 | 0 | 0 | 0 | 0 | 0 | 0 | 0 | 0 | 0 | 0 | 0 | 0 | 0 | 0 | 0 | 0 | 0 | 0 | 0 | 0 | 0 | 0 | 0 | 0 | 0 | 0 | 0 | 0 | 0 | 0 | 0 | 0 | 0 | 0 | 0 | 0
55.94 | 6 | 11 | 7 | 3870.5 | 0 | 0 | 0 | 0 | 0 | 0 | 0 | 0 | 0 | 0 | 0 | 0 | 0 | 0 | 0 | 0 | 0 | 0 | 0 | 0 | 0 | 0 | 0 | 0 | 0 | 0 | 0 | 0 | 0 | 0 | 0 | 0 | 0 | 0 | 0 | 0 | 0 | 0 | 0 | 0 | 0 | 0 | 0 | 0 | 0 | 0 | 0 | 0 | 0 | 0 | 0 | 0 | 0 | 0
62.78 | 6 | 11 | 8 | 3871.5 | 0 | 0 | 0 | 0 | 0 | 0 | 0 | 0 | 0 | 0 | 0 | 0 | 0 | 0 | 0 | 0 | 0 | 0 | 0 | 0 | 0 | 0 | 0 | 0 | 0 | 0 | 0 | 0 | 0 | 0 | 0 | 0 | 0 | 0 | 0 | 0 | 0 | 0 | 0 | 0 | 0 | 0 | 0 | 0 | 0 | 0 | 0 | 0 | 0 | 0 | 0 | 0 | 0 | 0
69.98 | 6 | 11 | 9 | 3872.5 | 0 | 0 | 0 | 0 | 0 | 0 | 0 | 0 | 0 | 0 | 0 | 0 | 0 | 0 | 0 | 0 | 0 | 0 | 0 | 0 | 0 | 0 | 0 | 0 | 0 | 0 | 0 | 0 | 0 | 0 | 0 | 0 | 0 | 0 | 0 | 0 | 0 | 0 | 0 | 0 | 0 | 0 | 0 | 0 | 0 | 0 | 0 | 0 | 0 | 0 | 0 | 0 | 0 | 0
73.94 | 6 | 11 | 10 | 3873.5 | 0 | 0 | 0 | 0 | 0 | 0 | 0 | 0 | 0 | 0 | 0 | 0 | 0 | 0 | 0 | 0 | 0 | 0 | 0 | 0 | 0 | 0 | 0 | 0 | 0 | 0 | 0 | 0 | 0 | 0 | 0 | 0 | 0 | 0 | 0 | 0 | 0 | 0 | 0 | 0 | 0 | 0 | 0 | 0 | 0 | 0 | 0 | 0 | 0 | 0 | 0 | 0 | 0 | 0
77.9 | 6 | 11 | 11 | 3874.5 | 0 | 0.4 | 0 | 0 | 0.03 | 0.01 | 0 | 0.48 | 0 | 0 | 0 | 0 | 0 | 0.03 | 0.01 | 0 | 0.48 | 0 | 0 | 0 | 0 | 0 | 0.03 | 0.01 | 0 | 0.3 | 0 | 0 | 0.02 | 0.01 | 0 | 0.31 | 0 | 0 | 0 | 0 | 0 | 0 | 0.03 | 0 | 0 | 0.3 | 0 | 0.02 | 0.01 | 0 | 0.31 | 0 | 0 | 0 | 0 | 0 | 0.03 | 0
81.5 | 6 | 11 | 12 | 3875.5 | 0 | 2.45 | 0 | 0 | 0.19 | 0.06 | 0 | 2.5 | 0 | 0 | 0 | 0 | 0 | 0.18 | 0.06 | 0 | 2.5 | 0 | 0 | 0 | 0 | 0 | 0.18 | 0.06 | 0 | 2.39 | 0 | 0 | 0.19 | 0.05 | 0 | 2.43 | 0 | 0 | 0 | 0 | 0 | 0 | 0.21 | 0 | 0 | 2.39 | 0 | 0.19 | 0.05 | 0 | 2.43 | 0 | 0 | 0 | 0 | 0 | 0.21 | 0
84.92 | 6 | 11 | 13 | 3876.5 | 0 | 3.47 | 0 | 0 | 0.29 | 0.09 | 0 | 3.55 | 0 | 0 | 0 | 0 | 0 | 0.27 | 0.09 | 0 | 3.55 | 0 | 0 | 0 | 0 | 0 | 0.27 | 0.09 | 0 | 3.33 | 0 | 0 | 0.28 | 0.07 | 0 | 3.09 | 0 | 0 | 0 | 0 | 0 | 0 | 0.27 | 0 | 0 | 3.33 | 0 | 0.28 | 0.07 | 0 | 3.09 | 0 | 0 | 0 | 0 | 0 | 0.27 | 0
86 | 6 | 11 | 14 | 3877.5 | 0 | 5.27 | 0 | 0 | 0.44 | 0.13 | 0 | 5.34 | 0 | 0 | 0 | 0 | 0 | 0.41 | 0.14 | 0 | 5.34 | 0 | 0 | 0 | 0 | 0 | 0.41 | 0.14 | 0 | 5.14 | 0 | 0 | 0.43 | 0.11 | 0 | 4.76 | 0 | 0 | 0 | 0 | 0 | 0 | 0.4 | 0 | 0 | 5.14 | 0 | 0.43 | 0.11 | 0 | 4.76 | 0 | 0 | 0 | 0 | 0 | 0.4 | 0
86.9 | 6 | 11 | 15 | 3878.5 | 0 | 7.34 | 0 | 0 | 0.62 | 0.18 | 0 | 7.4 | 0 | 0 | 0 | 0 | 0 | 0.57 | 0.2 | 0 | 7.4 | 0 | 0 | 0 | 0 | 0 | 0.57 | 0.2 | 0 | 7.21 | 0 | 0 | 0.61 | 0.15 | 0 | 6.58 | 0 | 0 | 0 | 0 | 0 | 0 | 0.53 | 0.01 | 0 | 7.21 | 0 | 0.61 | 0.15 | 0 | 6.58 | 0 | 0 | 0 | 0 | 0 | 0.53 | 0.01
87.98 | 6 | 11 | 16 | 3879.5 | 0 | 9.77 | 0 | 0 | 0.83 | 0.24 | 0 | 9.83 | 0 | 0 | 0 | 0 | 0 | 0.76 | 0.26 | 0 | 9.83 | 0 | 0 | 0 | 0 | 0 | 0.76 | 0.26 | 0 | 9.64 | 0 | 0 | 0.81 | 0.2 | 0 | 8.73 | 0 | 0 | 0 | 0 | 0 | 0 | 0.67 | 0.01 | 0 | 9.64 | 0 | 0.81 | 0.2 | 0 | 8.73 | 0 | 0 | 0 | 0 | 0 | 0.67 | 0.01
86 | 6 | 11 | 17 | 3880.5 | 0 | 11.15 | 0 | 0 | 0.91 | 0.27 | 0 | 11.2 | 0 | 0 | 0 | 0 | 0 | 0.84 | 0.29 | 0 | 11.2 | 0 | 0 | 0 | 0 | 0 | 0.84 | 0.29 | 0 | 11.02 | 0 | 0 | 0.9 | 0.22 | 0 | 9.79 | 0 | 0 | 0 | 0 | 0 | 0 | 0.73 | 0.01 | 0 | 11.02 | 0 | 0.9 | 0.22 | 0 | 9.79 | 0 | 0 | 0 | 0 | 0 | 0.73 | 0.01
86 | 6 | 11 | 18 | 3881.5 | 0 | 11.02 | 0 | 0 | 0.9 | 0.26 | 0 | 11.07 | 0 | 0 | 0 | 0 | 0 | 0.83 | 0.29 | 0 | 11.07 | 0 | 0 | 0 | 0 | 0 | 0.83 | 0.29 | 0 | 10.89 | 0 | 0 | 0.88 | 0.22 | 0 | 9.49 | 0 | 0 | 0 | 0 | 0 | 0 | 0.71 | 0.01 | 0 | 10.89 | 0 | 0.88 | 0.22 | 0 | 9.49 | 0 | 0 | 0 | 0 | 0 | 0.71 | 0.01
84.92 | 6 | 11 | 19 | 3882.5 | 0 | 10.02 | 0 | 0 | 0.8 | 0.24 | 0 | 10.07 | 0 | 0 | 0 | 0 | 0 | 0.74 | 0.26 | 0 | 10.07 | 0 | 0 | 0 | 0 | 0 | 0.74 | 0.26 | 0 | 9.9 | 0 | 0 | 0.79 | 0.2 | 0 | 8.51 | 0 | 0 | 0 | 0 | 0 | 0 | 0.64 | 0.01 | 0 | 9.9 | 0 | 0.79 | 0.2 | 0 | 8.51 | 0 | 0 | 0 | 0 | 0 | 0.64 | 0.01
80.96 | 6 | 11 | 20 | 3883.5 | 0 | 9.33 | 0 | 0 | 0.7 | 0.22 | 0 | 9.37 | 0 | 0 | 0 | 0 | 0 | 0.65 | 0.24 | 0 | 9.37 | 0 | 0 | 0 | 0 | 0 | 0.65 | 0.24 | 0 | 9.22 | 0 | 0 | 0.69 | 0.18 | 0 | 7.95 | 0 | 0 | 0 | 0 | 0 | 0 | 0.59 | 0.01 | 0 | 9.22 | 0 | 0.69 | 0.18 | 0 | 7.95 | 0 | 0 | 0 | 0 | 0 | 0.59 | 0.01
71.96 | 6 | 11 | 21 | 3884.5 | 0 | 7.26 | 0 | 0 | 0.49 | 0.17 | 0 | 7.29 | 0 | 0 | 0 | 0 | 0 | 0.45 | 0.18 | 0 | 7.29 | 0 | 0 | 0 | 0 | 0 | 0.45 | 0.18 | 0 | 7.15 | 0 | 0 | 0.48 | 0.14 | 0 | 5.93 | 0 | 0 | 0 | 0 | 0 | 0 | 0.42 | 0 | 0 | 7.15 | 0 | 0.48 | 0.14 | 0 | 5.93 | 0 | 0 | 0 | 0 | 0 | 0.42 | 0
66.92 | 6 | 11 | 22 | 3885.5 | 0 | 5.86 | 0 | 0 | 0.38 | 0.13 | 0 | 5.89 | 0 | 0 | 0 | 0 | 0 | 0.35 | 0.14 | 0 | 5.89 | 0 | 0 | 0 | 0 | 0 | 0.35 | 0.14 | 0 | 5.77 | 0 | 0 | 0.37 | 0.11 | 0 | 4.83 | 0 | 0 | 0 | 0 | 0 | 0 | 0.34 | 0 | 0 | 5.77 | 0 | 0.37 | 0.11 | 0 | 4.83 | 0 | 0 | 0 | 0 | 0 | 0.34 | 0
68 | 6 | 11 | 23 | 3886.5 | 0 | 2.61 | 0 | 0 | 0.17 | 0.06 | 0 | 2.63 | 0 | 0 | 0 | 0 | 0 | 0.16 | 0.07 | 0 | 2.63 | 0 | 0 | 0 | 0 | 0 | 0.16 | 0.07 | 0 | 2.53 | 0 | 0 | 0.17 | 0.05 | 0 | 1.74 | 0 | 0 | 0 | 0 | 0 | 0 | 0.13 | 0 | 0 | 2.53 | 0 | 0.17 | 0.05 | 0 | 1.74 | 0 | 0 | 0 | 0 | 0 | 0.13 | 0
66.92 | 6 | 11 | 24 | 3887.5 | 0 | 2.87 | 0 | 0 | 0.19 | 0.07 | 0 | 2.89 | 0 | 0 | 0 | 0 | 0 | 0.17 | 0.07 | 0 | 2.89 | 0 | 0 | 0 | 0 | 0 | 0.17 | 0.07 | 0 | 2.79 | 0 | 0 | 0.18 | 0.05 | 0 | 2.5 | 0 | 0 | 0 | 0 | 0 | 0 | 0.18 | 0 | 0 | 2.79 | 0 | 0.18 | 0.05 | 0 | 2.5 | 0 | 0 | 0 | 0 | 0 | 0.18 | 0
65.84 | 6 | 12 | 1 | 3888.5 | 0 | 2.05 | 0 | 0 | 0.13 | 0.05 | 0 | 2.07 | 0 | 0 | 0 | 0 | 0 | 0.12 | 0.05 | 0 | 2.07 | 0 | 0 | 0 | 0 | 0 | 0.12 | 0.05 | 0 | 1.98 | 0 | 0 | 0.13 | 0.04 | 0 | 1.61 | 0 | 0 | 0 | 0 | 0 | 0 | 0.12 | 0 | 0 | 1.98 | 0 | 0.13 | 0.04 | 0 | 1.61 | 0 | 0 | 0 | 0 | 0 | 0.12 | 0
63.86 | 6 | 12 | 2 | 3889.5 | 0 | 1.18 | 0 | 0 | 0.08 | 0.03 | 0 | 1.2 | 0 | 0 | 0 | 0 | 0 | 0.07 | 0.03 | 0 | 1.2 | 0 | 0 | 0 | 0 | 0 | 0.07 | 0.03 | 0 | 1.13 | 0 | 0 | 0.07 | 0.02 | 0 | 0.86 | 0 | 0 | 0 | 0 | 0 | 0 | 0.06 | 0 | 0 | 1.13 | 0 | 0.07 | 0.02 | 0 | 0.86 | 0 | 0 | 0 | 0 | 0 | 0.06 | 0
61.88 | 6 | 12 | 3 | 3890.5 | 0 | 0.35 | 0 | 0 | 0.02 | 0.01 | 0 | 0.37 | 0 | 0 | 0 | 0 | 0 | 0.02 | 0.01 | 0 | 0.37 | 0 | 0 | 0 | 0 | 0 | 0.02 | 0.01 | 0 | 0.31 | 0 | 0 | 0.02 | 0.01 | 0 | 0.16 | 0 | 0 | 0 | 0 | 0 | 0 | 0.01 | 0 | 0 | 0.31 | 0 | 0.02 | 0.01 | 0 | 0.16 | 0 | 0 | 0 | 0 | 0 | 0.01 | 0
62.96 | 6 | 12 | 4 | 3891.5 | 0 | 0 | 0 | 0 | 0 | 0 | 0 | 0 | 0 | 0 | 0 | 0 | 0 | 0 | 0 | 0 | 0 | 0 | 0 | 0 | 0 | 0 | 0 | 0 | 0 | 0 | 0 | 0 | 0 | 0 | 0 | 0 | 0 | 0 | 0 | 0 | 0 | 0 | 0 | 0 | 0 | 0 | 0 | 0 | 0 | 0 | 0 | 0 | 0 | 0 | 0 | 0 | 0 | 0
61.88 | 6 | 12 | 5 | 3892.5 | 0 | 0 | 0 | 0 | 0 | 0 | 0 | 0 | 0 | 0 | 0 | 0 | 0 | 0 | 0 | 0 | 0 | 0 | 0 | 0 | 0 | 0 | 0 | 0 | 0 | 0 | 0 | 0 | 0 | 0 | 0 | 0 | 0 | 0 | 0 | 0 | 0 | 0 | 0 | 0 | 0 | 0 | 0 | 0 | 0 | 0 | 0 | 0 | 0 | 0 | 0 | 0 | 0 | 0
61.88 | 6 | 12 | 6 | 3893.5 | 0 | 0 | 0 | 0 | 0 | 0 | 0 | 0 | 0 | 0 | 0 | 0 | 0 | 0 | 0 | 0 | 0 | 0 | 0 | 0 | 0 | 0 | 0 | 0 | 0 | 0 | 0 | 0 | 0 | 0 | 0 | 0 | 0 | 0 | 0 | 0 | 0 | 0 | 0 | 0 | 0 | 0 | 0 | 0 | 0 | 0 | 0 | 0 | 0 | 0 | 0 | 0 | 0 | 0
64.94 | 6 | 12 | 7 | 3894.5 | 0 | 0 | 0 | 0 | 0 | 0 | 0 | 0 | 0 | 0 | 0 | 0 | 0 | 0 | 0 | 0 | 0 | 0 | 0 | 0 | 0 | 0 | 0 | 0 | 0 | 0 | 0 | 0 | 0 | 0 | 0 | 0 | 0 | 0 | 0 | 0 | 0 | 0 | 0 | 0 | 0 | 0 | 0 | 0 | 0 | 0 | 0 | 0 | 0 | 0 | 0 | 0 | 0 | 0
70.88 | 6 | 12 | 8 | 3895.5 | 0 | 0.28 | 0 | 0 | 0.02 | 0.01 | 0 | 0.33 | 0 | 0 | 0 | 0 | 0 | 0.02 | 0.01 | 0 | 0.33 | 0 | 0 | 0 | 0 | 0 | 0.02 | 0.01 | 0 | 0.22 | 0 | 0 | 0.01 | 0 | 0 | 0.26 | 0 | 0 | 0 | 0 | 0 | 0 | 0.02 | 0 | 0 | 0.22 | 0 | 0.01 | 0 | 0 | 0.26 | 0 | 0 | 0 | 0 | 0 | 0.02 | 0
73.94 | 6 | 12 | 9 | 3896.5 | 0 | 0.68 | 0 | 0 | 0.05 | 0.02 | 0 | 0.71 | 0 | 0 | 0 | 0 | 0 | 0.05 | 0.02 | 0 | 0.71 | 0 | 0 | 0 | 0 | 0 | 0.05 | 0.02 | 0 | 0.64 | 0 | 0 | 0.05 | 0.01 | 0 | 0.64 | 0 | 0 | 0 | 0 | 0 | 0 | 0.05 | 0 | 0 | 0.64 | 0 | 0.05 | 0.01 | 0 | 0.64 | 0 | 0 | 0 | 0 | 0 | 0.05 | 0
78.98 | 6 | 12 | 10 | 3897.5 | 0 | 1.59 | 0 | 0 | 0.12 | 0.04 | 0 | 1.61 | 0 | 0 | 0 | 0 | 0 | 0.12 | 0.04 | 0 | 1.61 | 0 | 0 | 0 | 0 | 0 | 0.12 | 0.04 | 0 | 1.53 | 0 | 0 | 0.12 | 0.03 | 0 | 1.49 | 0 | 0 | 0 | 0 | 0 | 0 | 0.13 | 0 | 0 | 1.53 | 0 | 0.12 | 0.03 | 0 | 1.49 | 0 | 0 | 0 | 0 | 0 | 0.13 | 0
81.86 | 6 | 12 | 11 | 3898.5 | 0 | 4.82 | 0 | 0 | 0.39 | 0.12 | 0 | 4.91 | 0 | 0 | 0 | 0 | 0 | 0.37 | 0.13 | 0 | 4.91 | 0 | 0 | 0 | 0 | 0 | 0.37 | 0.13 | 0 | 4.68 | 0 | 0 | 0.38 | 0.1 | 0 | 4.58 | 0 | 0 | 0 | 0 | 0 | 0 | 0.39 | 0 | 0 | 4.68 | 0 | 0.38 | 0.1 | 0 | 4.58 | 0 | 0 | 0 | 0 | 0 | 0.39 | 0
83.84 | 6 | 12 | 12 | 3899.5 | 0 | 8.02 | 0 | 0 | 0.67 | 0.2 | 0 | 8.07 | 0 | 0 | 0 | 0 | 0 | 0.61 | 0.22 | 0 | 8.07 | 0 | 0 | 0 | 0 | 0 | 0.61 | 0.22 | 0 | 7.9 | 0 | 0 | 0.65 | 0.17 | 0 | 7.29 | 0 | 0 | 0 | 0 | 0 | 0 | 0.59 | 0.01 | 0 | 7.9 | 0 | 0.65 | 0.17 | 0 | 7.29 | 0 | 0 | 0 | 0 | 0 | 0.59 | 0.01
86.9 | 6 | 12 | 13 | 3900.5 | 0 | 9.26 | 0 | 0 | 0.8 | 0.23 | 0 | 9.3 | 0 | 0 | 0 | 0 | 0 | 0.74 | 0.25 | 0 | 9.3 | 0 | 0 | 0 | 0 | 0 | 0.74 | 0.25 | 0 | 9.14 | 0 | 0 | 0.79 | 0.19 | 0 | 8.08 | 0 | 0 | 0 | 0 | 0 | 0 | 0.65 | 0.01 | 0 | 9.14 | 0 | 0.79 | 0.19 | 0 | 8.08 | 0 | 0 | 0 | 0 | 0 | 0.65 | 0.01
87.8 | 6 | 12 | 14 | 3901.5 | 0 | 10.2 | 0 | 0 | 0.89 | 0.26 | 0 | 10.24 | 0 | 0 | 0 | 0 | 0 | 0.82 | 0.28 | 0 | 10.24 | 0 | 0 | 0 | 0 | 0 | 0.82 | 0.28 | 0 | 10.08 | 0 | 0 | 0.87 | 0.21 | 0 | 8.9 | 0 | 0 | 0 | 0 | 0 | 0 | 0.7 | 0.01 | 0 | 10.08 | 0 | 0.87 | 0.21 | 0 | 8.9 | 0 | 0 | 0 | 0 | 0 | 0.7 | 0.01
87.98 | 6 | 12 | 15 | 3902.5 | 0 | 11.74 | 0 | 0 | 1.02 | 0.29 | 0 | 11.78 | 0 | 0 | 0 | 0 | 0 | 0.93 | 0.32 | 0 | 11.78 | 0 | 0 | 0 | 0 | 0 | 0.93 | 0.32 | 0 | 11.62 | 0 | 0 | 1 | 0.24 | 0 | 10.3 | 0 | 0 | 0 | 0 | 0 | 0 | 0.79 | 0.01 | 0 | 11.62 | 0 | 1 | 0.24 | 0 | 10.3 | 0 | 0 | 0 | 0 | 0 | 0.79 | 0.01
84.92 | 6 | 12 | 16 | 3903.5 | 0 | 13.12 | 0 | 0 | 1.08 | 0.32 | 0 | 13.17 | 0 | 0 | 0 | 0 | 0 | 0.99 | 0.35 | 0 | 13.17 | 0 | 0 | 0 | 0 | 0 | 0.99 | 0.35 | 0 | 13 | 0 | 0 | 1.06 | 0.27 | 0 | 11.44 | 0 | 0 | 0 | 0 | 0 | 0 | 0.84 | 0.01 | 0 | 13 | 0 | 1.06 | 0.27 | 0 | 11.44 | 0 | 0 | 0 | 0 | 0 | 0.84 | 0.01
83.84 | 6 | 12 | 17 | 3904.5 | 0 | 13.32 | 0 | 0 | 1.07 | 0.32 | 0 | 13.36 | 0 | 0 | 0 | 0 | 0 | 0.98 | 0.35 | 0 | 13.36 | 0 | 0 | 0 | 0 | 0 | 0.98 | 0.35 | 0 | 13.19 | 0 | 0 | 1.05 | 0.27 | 0 | 11.45 | 0 | 0 | 0 | 0 | 0 | 0 | 0.83 | 0.01 | 0 | 13.19 | 0 | 1.05 | 0.27 | 0 | 11.45 | 0 | 0 | 0 | 0 | 0 | 0.83 | 0.01
81.86 | 6 | 12 | 18 | 3905.5 | 0 | 11.57 | 0 | 0 | 0.9 | 0.28 | 0 | 11.61 | 0 | 0 | 0 | 0 | 0 | 0.83 | 0.31 | 0 | 11.61 | 0 | 0 | 0 | 0 | 0 | 0.83 | 0.31 | 0 | 11.45 | 0 | 0 | 0.89 | 0.23 | 0 | 9.67 | 0 | 0 | 0 | 0 | 0 | 0 | 0.71 | 0.01 | 0 | 11.45 | 0 | 0.89 | 0.23 | 0 | 9.67 | 0 | 0 | 0 | 0 | 0 | 0.71 | 0.01
80.96 | 6 | 12 | 19 | 3906.5 | 0 | 10.53 | 0 | 0 | 0.81 | 0.25 | 0 | 10.56 | 0 | 0 | 0 | 0 | 0 | 0.74 | 0.27 | 0 | 10.56 | 0 | 0 | 0 | 0 | 0 | 0.74 | 0.27 | 0 | 10.42 | 0 | 0 | 0.8 | 0.21 | 0 | 8.85 | 0 | 0 | 0 | 0 | 0 | 0 | 0.66 | 0.01 | 0 | 10.42 | 0 | 0.8 | 0.21 | 0 | 8.85 | 0 | 0 | 0 | 0 | 0 | 0.66 | 0.01
78.98 | 6 | 12 | 20 | 3907.5 | 0 | 9.82 | 0 | 0 | 0.73 | 0.23 | 0 | 9.85 | 0 | 0 | 0 | 0 | 0 | 0.67 | 0.25 | 0 | 9.85 | 0 | 0 | 0 | 0 | 0 | 0.67 | 0.25 | 0 | 9.71 | 0 | 0 | 0.72 | 0.19 | 0 | 8.23 | 0 | 0 | 0 | 0 | 0 | 0 | 0.61 | 0.01 | 0 | 9.71 | 0 | 0.72 | 0.19 | 0 | 8.23 | 0 | 0 | 0 | 0 | 0 | 0.61 | 0.01
74.84 | 6 | 12 | 21 | 3908.5 | 0 | 8.38 | 0 | 0 | 0.59 | 0.2 | 0 | 8.41 | 0 | 0 | 0 | 0 | 0 | 0.54 | 0.21 | 0 | 8.41 | 0 | 0 | 0 | 0 | 0 | 0.54 | 0.21 | 0 | 8.28 | 0 | 0 | 0.58 | 0.16 | 0 | 6.87 | 0 | 0 | 0 | 0 | 0 | 0 | 0.51 | 0.01 | 0 | 8.28 | 0 | 0.58 | 0.16 | 0 | 6.87 | 0 | 0 | 0 | 0 | 0 | 0.51 | 0.01
72.86 | 6 | 12 | 22 | 3909.5 | 0 | 6.78 | 0 | 0 | 0.47 | 0.16 | 0 | 6.8 | 0 | 0 | 0 | 0 | 0 | 0.43 | 0.17 | 0 | 6.8 | 0 | 0 | 0 | 0 | 0 | 0.43 | 0.17 | 0 | 6.69 | 0 | 0 | 0.46 | 0.13 | 0 | 5.49 | 0 | 0 | 0 | 0 | 0 | 0 | 0.41 | 0 | 0 | 6.69 | 0 | 0.46 | 0.13 | 0 | 5.49 | 0 | 0 | 0 | 0 | 0 | 0.41 | 0
69.98 | 6 | 12 | 23 | 3910.5 | 0 | 5.23 | 0 | 0 | 0.35 | 0.12 | 0 | 5.25 | 0 | 0 | 0 | 0 | 0 | 0.32 | 0.13 | 0 | 5.25 | 0 | 0 | 0 | 0 | 0 | 0.32 | 0.13 | 0 | 5.14 | 0 | 0 | 0.34 | 0.1 | 0 | 4.18 | 0 | 0 | 0 | 0 | 0 | 0 | 0.31 | 0 | 0 | 5.14 | 0 | 0.34 | 0.1 | 0 | 4.18 | 0 | 0 | 0 | 0 | 0 | 0.31 | 0
64.94 | 6 | 12 | 24 | 3911.5 | 0 | 3.6 | 0 | 0 | 0.23 | 0.08 | 0 | 3.62 | 0 | 0 | 0 | 0 | 0 | 0.21 | 0.09 | 0 | 3.62 | 0 | 0 | 0 | 0 | 0 | 0.21 | 0.09 | 0 | 3.53 | 0 | 0 | 0.22 | 0.07 | 0 | 2.78 | 0 | 0 | 0 | 0 | 0 | 0 | 0.2 | 0 | 0 | 3.53 | 0 | 0.22 | 0.07 | 0 | 2.78 | 0 | 0 | 0 | 0 | 0 | 0.2 | 0
59.9 | 6 | 13 | 1 | 3912.5 | 0 | 1.97 | 0 | 0 | 0.12 | 0.05 | 0 | 1.99 | 0 | 0 | 0 | 0 | 0 | 0.11 | 0.05 | 0 | 1.99 | 0 | 0 | 0 | 0 | 0 | 0.11 | 0.05 | 0 | 1.9 | 0 | 0 | 0.12 | 0.04 | 0 | 1.4 | 0 | 0 | 0 | 0 | 0 | 0 | 0.1 | 0 | 0 | 1.9 | 0 | 0.12 | 0.04 | 0 | 1.4 | 0 | 0 | 0 | 0 | 0 | 0.1 | 0
57.92 | 6 | 13 | 2 | 3913.5 | 0 | 0.73 | 0 | 0 | 0.04 | 0.02 | 0 | 0.74 | 0 | 0 | 0 | 0 | 0 | 0.04 | 0.02 | 0 | 0.74 | 0 | 0 | 0 | 0 | 0 | 0.04 | 0.02 | 0 | 0.67 | 0 | 0 | 0.04 | 0.01 | 0 | 0.41 | 0 | 0 | 0 | 0 | 0 | 0 | 0.03 | 0 | 0 | 0.67 | 0 | 0.04 | 0.01 | 0 | 0.41 | 0 | 0 | 0 | 0 | 0 | 0.03 | 0
59.9 | 6 | 13 | 3 | 3914.5 | 0 | 0.14 | 0 | 0 | 0.01 | 0 | 0 | 0.16 | 0 | 0 | 0 | 0 | 0 | 0.01 | 0 | 0 | 0.16 | 0 | 0 | 0 | 0 | 0 | 0.01 | 0 | 0 | 0.1 | 0 | 0 | 0.01 | 0 | 0 | 0 | 0 | 0 | 0 | 0 | 0 | 0 | 0 | 0 | 0 | 0.1 | 0 | 0.01 | 0 | 0 | 0 | 0 | 0 | 0 | 0 | 0 | 0 | 0
61.88 | 6 | 13 | 4 | 3915.5 | 0 | 0 | 0 | 0 | 0 | 0 | 0 | 0 | 0 | 0 | 0 | 0 | 0 | 0 | 0 | 0 | 0 | 0 | 0 | 0 | 0 | 0 | 0 | 0 | 0 | 0 | 0 | 0 | 0 | 0 | 0 | 0 | 0 | 0 | 0 | 0 | 0 | 0 | 0 | 0 | 0 | 0 | 0 | 0 | 0 | 0 | 0 | 0 | 0 | 0 | 0 | 0 | 0 | 0
60.62 | 6 | 13 | 5 | 3916.5 | 0 | 0 | 0 | 0 | 0 | 0 | 0 | 0 | 0 | 0 | 0 | 0 | 0 | 0 | 0 | 0 | 0 | 0 | 0 | 0 | 0 | 0 | 0 | 0 | 0 | 0 | 0 | 0 | 0 | 0 | 0 | 0 | 0 | 0 | 0 | 0 | 0 | 0 | 0 | 0 | 0 | 0 | 0 | 0 | 0 | 0 | 0 | 0 | 0 | 0 | 0 | 0 | 0 | 0
59.9 | 6 | 13 | 6 | 3917.5 | 0 | 0 | 0 | 0 | 0 | 0 | 0 | 0 | 0 | 0 | 0 | 0 | 0 | 0 | 0 | 0 | 0 | 0 | 0 | 0 | 0 | 0 | 0 | 0 | 0 | 0 | 0 | 0 | 0 | 0 | 0 | 0 | 0 | 0 | 0 | 0 | 0 | 0 | 0 | 0 | 0 | 0 | 0 | 0 | 0 | 0 | 0 | 0 | 0 | 0 | 0 | 0 | 0 | 0
61.88 | 6 | 13 | 7 | 3918.5 | 0 | 0 | 0 | 0 | 0 | 0 | 0 | 0 | 0 | 0 | 0 | 0 | 0 | 0 | 0 | 0 | 0 | 0 | 0 | 0 | 0 | 0 | 0 | 0 | 0 | 0 | 0 | 0 | 0 | 0 | 0 | 0 | 0 | 0 | 0 | 0 | 0 | 0 | 0 | 0 | 0 | 0 | 0 | 0 | 0 | 0 | 0 | 0 | 0 | 0 | 0 | 0 | 0 | 0
66.92 | 6 | 13 | 8 | 3919.5 | 0 | 0 | 0 | 0 | 0 | 0 | 0 | 0 | 0 | 0 | 0 | 0 | 0 | 0 | 0 | 0 | 0 | 0 | 0 | 0 | 0 | 0 | 0 | 0 | 0 | 0 | 0 | 0 | 0 | 0 | 0 | 0 | 0 | 0 | 0 | 0 | 0 | 0 | 0 | 0 | 0 | 0 | 0 | 0 | 0 | 0 | 0 | 0 | 0 | 0 | 0 | 0 | 0 | 0
69.98 | 6 | 13 | 9 | 3920.5 | 0 | 0 | 0 | 0 | 0 | 0 | 0 | 0 | 0 | 0 | 0 | 0 | 0 | 0 | 0 | 0 | 0 | 0 | 0 | 0 | 0 | 0 | 0 | 0 | 0 | 0 | 0 | 0 | 0 | 0 | 0 | 0 | 0 | 0 | 0 | 0 | 0 | 0 | 0 | 0 | 0 | 0 | 0 | 0 | 0 | 0 | 0 | 0 | 0 | 0 | 0 | 0 | 0 | 0
71.96 | 6 | 13 | 10 | 3921.5 | 0 | 0 | 0 | 0 | 0 | 0 | 0 | 0 | 0 | 0 | 0 | 0 | 0 | 0 | 0 | 0 | 0 | 0 | 0 | 0 | 0 | 0 | 0 | 0 | 0 | 0 | 0 | 0 | 0 | 0 | 0 | 0 | 0 | 0 | 0 | 0 | 0 | 0 | 0 | 0 | 0 | 0 | 0 | 0 | 0 | 0 | 0 | 0 | 0 | 0 | 0 | 0 | 0 | 0
73.94 | 6 | 13 | 11 | 3922.5 | 0 | 2.93 | 0 | 0 | 0.2 | 0.07 | 0 | 2.99 | 0 | 0 | 0 | 0 | 0 | 0.19 | 0.07 | 0 | 2.99 | 0 | 0 | 0 | 0 | 0 | 0.19 | 0.07 | 0 | 2.85 | 0 | 0 | 0.2 | 0.06 | 0 | 2.88 | 0 | 0 | 0 | 0 | 0 | 0 | 0.23 | 0 | 0 | 2.85 | 0 | 0.2 | 0.06 | 0 | 2.88 | 0 | 0 | 0 | 0 | 0 | 0.23 | 0
75.38 | 6 | 13 | 12 | 3923.5 | 0 | 5.44 | 0 | 0 | 0.39 | 0.13 | 0 | 5.5 | 0 | 0 | 0 | 0 | 0 | 0.36 | 0.14 | 0 | 5.5 | 0 | 0 | 0 | 0 | 0 | 0.36 | 0.14 | 0 | 5.33 | 0 | 0 | 0.38 | 0.11 | 0 | 4.99 | 0 | 0 | 0 | 0 | 0 | 0 | 0.38 | 0 | 0 | 5.33 | 0 | 0.38 | 0.11 | 0 | 4.99 | 0 | 0 | 0 | 0 | 0 | 0.38 | 0
76.82 | 6 | 13 | 13 | 3924.5 | 0 | 6.5 | 0 | 0 | 0.47 | 0.15 | 0 | 6.55 | 0 | 0 | 0 | 0 | 0 | 0.43 | 0.17 | 0 | 6.55 | 0 | 0 | 0 | 0 | 0 | 0.43 | 0.17 | 0 | 6.38 | 0 | 0 | 0.46 | 0.13 | 0 | 5.64 | 0 | 0 | 0 | 0 | 0 | 0 | 0.42 | 0 | 0 | 6.38 | 0 | 0.46 | 0.13 | 0 | 5.64 | 0 | 0 | 0 | 0 | 0 | 0.42 | 0
77.9 | 6 | 13 | 14 | 3925.5 | 0 | 7.4 | 0 | 0 | 0.54 | 0.17 | 0 | 7.44 | 0 | 0 | 0 | 0 | 0 | 0.5 | 0.19 | 0 | 7.44 | 0 | 0 | 0 | 0 | 0 | 0.5 | 0.19 | 0 | 7.29 | 0 | 0 | 0.53 | 0.14 | 0 | 6.4 | 0 | 0 | 0 | 0 | 0 | 0 | 0.48 | 0.01 | 0 | 7.29 | 0 | 0.53 | 0.14 | 0 | 6.4 | 0 | 0 | 0 | 0 | 0 | 0.48 | 0.01
77.9 | 6 | 13 | 15 | 3926.5 | 0 | 8.67 | 0 | 0 | 0.63 | 0.2 | 0 | 8.7 | 0 | 0 | 0 | 0 | 0 | 0.57 | 0.22 | 0 | 8.7 | 0 | 0 | 0 | 0 | 0 | 0.57 | 0.22 | 0 | 8.56 | 0 | 0 | 0.61 | 0.17 | 0 | 7.52 | 0 | 0 | 0 | 0 | 0 | 0 | 0.55 | 0.01 | 0 | 8.56 | 0 | 0.61 | 0.17 | 0 | 7.52 | 0 | 0 | 0 | 0 | 0 | 0.55 | 0.01
78.98 | 6 | 13 | 16 | 3927.5 | 0 | 10.59 | 0 | 0 | 0.77 | 0.24 | 0 | 10.62 | 0 | 0 | 0 | 0 | 0 | 0.7 | 0.27 | 0 | 10.62 | 0 | 0 | 0 | 0 | 0 | 0.7 | 0.27 | 0 | 10.48 | 0 | 0 | 0.75 | 0.2 | 0 | 9.24 | 0 | 0 | 0 | 0 | 0 | 0 | 0.65 | 0.01 | 0 | 10.48 | 0 | 0.75 | 0.2 | 0 | 9.24 | 0 | 0 | 0 | 0 | 0 | 0.65 | 0.01
78.98 | 6 | 13 | 17 | 3928.5 | 0 | 12.09 | 0 | 0 | 0.86 | 0.28 | 0 | 12.12 | 0 | 0 | 0 | 0 | 0 | 0.79 | 0.3 | 0 | 12.12 | 0 | 0 | 0 | 0 | 0 | 0.79 | 0.3 | 0 | 11.98 | 0 | 0 | 0.85 | 0.23 | 0 | 10.44 | 0 | 0 | 0 | 0 | 0 | 0 | 0.71 | 0.01 | 0 | 11.98 | 0 | 0.85 | 0.23 | 0 | 10.44 | 0 | 0 | 0 | 0 | 0 | 0.71 | 0.01
77.9 | 6 | 13 | 18 | 3929.5 | 0 | 10.42 | 0 | 0 | 0.74 | 0.24 | 0 | 10.45 | 0 | 0 | 0 | 0 | 0 | 0.68 | 0.26 | 0 | 10.45 | 0 | 0 | 0 | 0 | 0 | 0.68 | 0.26 | 0 | 10.31 | 0 | 0 | 0.72 | 0.2 | 0 | 8.55 | 0 | 0 | 0 | 0 | 0 | 0 | 0.6 | 0.01 | 0 | 10.31 | 0 | 0.72 | 0.2 | 0 | 8.55 | 0 | 0 | 0 | 0 | 0 | 0.6 | 0.01
75.92 | 6 | 13 | 19 | 3930.5 | 0 | 9.25 | 0 | 0 | 0.63 | 0.21 | 0 | 9.27 | 0 | 0 | 0 | 0 | 0 | 0.58 | 0.23 | 0 | 9.27 | 0 | 0 | 0 | 0 | 0 | 0.58 | 0.23 | 0 | 9.14 | 0 | 0 | 0.62 | 0.17 | 0 | 7.63 | 0 | 0 | 0 | 0 | 0 | 0 | 0.53 | 0.01 | 0 | 9.14 | 0 | 0.62 | 0.17 | 0 | 7.63 | 0 | 0 | 0 | 0 | 0 | 0.53 | 0.01
73.94 | 6 | 13 | 20 | 3931.5 | 0 | 8.39 | 0 | 0 | 0.56 | 0.19 | 0 | 8.41 | 0 | 0 | 0 | 0 | 0 | 0.51 | 0.2 | 0 | 8.41 | 0 | 0 | 0 | 0 | 0 | 0.51 | 0.2 | 0 | 8.29 | 0 | 0 | 0.55 | 0.16 | 0 | 6.9 | 0 | 0 | 0 | 0 | 0 | 0 | 0.48 | 0.01 | 0 | 8.29 | 0 | 0.55 | 0.16 | 0 | 6.9 | 0 | 0 | 0 | 0 | 0 | 0.48 | 0.01
64.94 | 6 | 13 | 21 | 3932.5 | 0 | 4.58 | 0 | 0 | 0.28 | 0.1 | 0 | 4.59 | 0 | 0 | 0 | 0 | 0 | 0.26 | 0.11 | 0 | 4.59 | 0 | 0 | 0 | 0 | 0 | 0.26 | 0.11 | 0 | 4.48 | 0 | 0 | 0.27 | 0.08 | 0 | 3.19 | 0 | 0 | 0 | 0 | 0 | 0 | 0.22 | 0 | 0 | 4.48 | 0 | 0.27 | 0.08 | 0 | 3.19 | 0 | 0 | 0 | 0 | 0 | 0.22 | 0
59.9 | 6 | 13 | 22 | 3933.5 | 0 | 1.51 | 0 | 0 | 0.09 | 0.03 | 0 | 1.53 | 0 | 0 | 0 | 0 | 0 | 0.08 | 0.04 | 0 | 1.53 | 0 | 0 | 0 | 0 | 0 | 0.08 | 0.04 | 0 | 1.44 | 0 | 0 | 0.08 | 0.03 | 0 | 0.75 | 0 | 0 | 0 | 0 | 0 | 0 | 0.05 | 0 | 0 | 1.44 | 0 | 0.08 | 0.03 | 0 | 0.75 | 0 | 0 | 0 | 0 | 0 | 0.05 | 0
57.92 | 6 | 13 | 23 | 3934.5 | 0 | 2.05 | 0 | 0 | 0.12 | 0.05 | 0 | 2.07 | 0 | 0 | 0 | 0 | 0 | 0.11 | 0.05 | 0 | 2.07 | 0 | 0 | 0 | 0 | 0 | 0.11 | 0.05 | 0 | 1.98 | 0 | 0 | 0.11 | 0.04 | 0 | 1.8 | 0 | 0 | 0 | 0 | 0 | 0 | 0.12 | 0 | 0 | 1.98 | 0 | 0.11 | 0.04 | 0 | 1.8 | 0 | 0 | 0 | 0 | 0 | 0.12 | 0
53.96 | 6 | 13 | 24 | 3935.5 | 0 | 0.54 | 0 | 0 | 0.03 | 0.01 | 0 | 0.56 | 0 | 0 | 0 | 0 | 0 | 0.03 | 0.01 | 0 | 0.56 | 0 | 0 | 0 | 0 | 0 | 0.03 | 0.01 | 0 | 0.48 | 0 | 0 | 0.03 | 0.01 | 0 | 0.18 | 0 | 0 | 0 | 0 | 0 | 0 | 0.01 | 0 | 0 | 0.48 | 0 | 0.03 | 0.01 | 0 | 0.18 | 0 | 0 | 0 | 0 | 0 | 0.01 | 0
53.96 | 6 | 14 | 1 | 3936.5 | 0 | 0 | 0 | 0 | 0 | 0 | 0 | 0 | 0 | 0 | 0 | 0 | 0 | 0 | 0 | 0 | 0 | 0 | 0 | 0 | 0 | 0 | 0 | 0 | 0 | 0 | 0 | 0 | 0 | 0 | 0 | 0 | 0 | 0 | 0 | 0 | 0 | 0 | 0 | 0 | 0 | 0 | 0 | 0 | 0 | 0 | 0 | 0 | 0 | 0 | 0 | 0 | 0 | 0
53.96 | 6 | 14 | 2 | 3937.5 | 0 | 0 | 0 | 0 | 0 | 0 | 0 | 0 | 0 | 0 | 0 | 0 | 0 | 0 | 0 | 0 | 0 | 0 | 0 | 0 | 0 | 0 | 0 | 0 | 0 | 0 | 0 | 0 | 0 | 0 | 0 | 0 | 0 | 0 | 0 | 0 | 0 | 0 | 0 | 0 | 0 | 0 | 0 | 0 | 0 | 0 | 0 | 0 | 0 | 0 | 0 | 0 | 0 | 0
54.86 | 6 | 14 | 3 | 3938.5 | 0 | 0 | 0 | 0 | 0 | 0 | 0 | 0 | 0 | 0 | 0 | 0 | 0 | 0 | 0 | 0 | 0 | 0 | 0 | 0 | 0 | 0 | 0 | 0 | 0 | 0 | 0 | 0 | 0 | 0 | 0 | 0 | 0 | 0 | 0 | 0 | 0 | 0 | 0 | 0 | 0 | 0 | 0 | 0 | 0 | 0 | 0 | 0 | 0 | 0 | 0 | 0 | 0 | 0
55.94 | 6 | 14 | 4 | 3939.5 | 0 | 0 | 0 | 0 | 0 | 0 | 0 | 0 | 0 | 0 | 0 | 0 | 0 | 0 | 0 | 0 | 0 | 0 | 0 | 0 | 0 | 0 | 0 | 0 | 0 | 0 | 0 | 0 | 0 | 0 | 0 | 0 | 0 | 0 | 0 | 0 | 0 | 0 | 0 | 0 | 0 | 0 | 0 | 0 | 0 | 0 | 0 | 0 | 0 | 0 | 0 | 0 | 0 | 0
56.84 | 6 | 14 | 5 | 3940.5 | 0 | 0 | 0 | 0 | 0 | 0 | 0 | 0 | 0 | 0 | 0 | 0 | 0 | 0 | 0 | 0 | 0 | 0 | 0 | 0 | 0 | 0 | 0 | 0 | 0 | 0 | 0 | 0 | 0 | 0 | 0 | 0 | 0 | 0 | 0 | 0 | 0 | 0 | 0 | 0 | 0 | 0 | 0 | 0 | 0 | 0 | 0 | 0 | 0 | 0 | 0 | 0 | 0 | 0
56.84 | 6 | 14 | 6 | 3941.5 | 0 | 0 | 0 | 0 | 0 | 0 | 0 | 0 | 0 | 0 | 0 | 0 | 0 | 0 | 0 | 0 | 0 | 0 | 0 | 0 | 0 | 0 | 0 | 0 | 0 | 0 | 0 | 0 | 0 | 0 | 0 | 0 | 0 | 0 | 0 | 0 | 0 | 0 | 0 | 0 | 0 | 0 | 0 | 0 | 0 | 0 | 0 | 0 | 0 | 0 | 0 | 0 | 0 | 0
59.9 | 6 | 14 | 7 | 3942.5 | 0 | 0 | 0 | 0 | 0 | 0 | 0 | 0 | 0 | 0 | 0 | 0 | 0 | 0 | 0 | 0 | 0 | 0 | 0 | 0 | 0 | 0 | 0 | 0 | 0 | 0 | 0 | 0 | 0 | 0 | 0 | 0 | 0 | 0 | 0 | 0 | 0 | 0 | 0 | 0 | 0 | 0 | 0 | 0 | 0 | 0 | 0 | 0 | 0 | 0 | 0 | 0 | 0 | 0
64.94 | 6 | 14 | 8 | 3943.5 | 0 | 0 | 0 | 0 | 0 | 0 | 0 | 0 | 0 | 0 | 0 | 0 | 0 | 0 | 0 | 0 | 0 | 0 | 0 | 0 | 0 | 0 | 0 | 0 | 0 | 0 | 0 | 0 | 0 | 0 | 0 | 0 | 0 | 0 | 0 | 0 | 0 | 0 | 0 | 0 | 0 | 0 | 0 | 0 | 0 | 0 | 0 | 0 | 0 | 0 | 0 | 0 | 0 | 0
71.96 | 6 | 14 | 9 | 3944.5 | 0 | 0 | 0 | 0 | 0 | 0 | 0 | 0 | 0 | 0 | 0 | 0 | 0 | 0 | 0 | 0 | 0 | 0 | 0 | 0 | 0 | 0 | 0 | 0 | 0 | 0 | 0 | 0 | 0 | 0 | 0 | 0 | 0 | 0 | 0 | 0 | 0 | 0 | 0 | 0 | 0 | 0 | 0 | 0 | 0 | 0 | 0 | 0 | 0 | 0 | 0 | 0 | 0 | 0
75.92 | 6 | 14 | 10 | 3945.5 | 0 | 0 | 0 | 0 | 0 | 0 | 0 | 0 | 0 | 0 | 0 | 0 | 0 | 0 | 0 | 0 | 0 | 0 | 0 | 0 | 0 | 0 | 0 | 0 | 0 | 0 | 0 | 0 | 0 | 0 | 0 | 0 | 0 | 0 | 0 | 0 | 0 | 0 | 0 | 0 | 0 | 0 | 0 | 0 | 0 | 0 | 0 | 0 | 0 | 0 | 0 | 0 | 0 | 0
78.98 | 6 | 14 | 11 | 3946.5 | 0 | 1.93 | 0 | 0 | 0.14 | 0.04 | 0 | 1.97 | 0 | 0 | 0 | 0 | 0 | 0.13 | 0.05 | 0 | 1.97 | 0 | 0 | 0 | 0 | 0 | 0.13 | 0.05 | 0 | 1.86 | 0 | 0 | 0.13 | 0.04 | 0 | 1.88 | 0 | 0 | 0 | 0 | 0 | 0 | 0.15 | 0 | 0 | 1.86 | 0 | 0.13 | 0.04 | 0 | 1.88 | 0 | 0 | 0 | 0 | 0 | 0.15 | 0
80.96 | 6 | 14 | 12 | 3947.5 | 0 | 4.24 | 0 | 0 | 0.32 | 0.1 | 0 | 4.34 | 0 | 0 | 0 | 0 | 0 | 0.3 | 0.11 | 0 | 4.34 | 0 | 0 | 0 | 0 | 0 | 0.3 | 0.11 | 0 | 4.15 | 0 | 0 | 0.31 | 0.08 | 0 | 3.93 | 0 | 0 | 0 | 0 | 0 | 0 | 0.32 | 0 | 0 | 4.15 | 0 | 0.31 | 0.08 | 0 | 3.93 | 0 | 0 | 0 | 0 | 0 | 0.32 | 0
81.86 | 6 | 14 | 13 | 3948.5 | 0 | 5.8 | 0 | 0 | 0.45 | 0.14 | 0 | 5.86 | 0 | 0 | 0 | 0 | 0 | 0.41 | 0.15 | 0 | 5.86 | 0 | 0 | 0 | 0 | 0 | 0.41 | 0.15 | 0 | 5.66 | 0 | 0 | 0.43 | 0.11 | 0 | 5.08 | 0 | 0 | 0 | 0 | 0 | 0 | 0.4 | 0 | 0 | 5.66 | 0 | 0.43 | 0.11 | 0 | 5.08 | 0 | 0 | 0 | 0 | 0 | 0.4 | 0
82.94 | 6 | 14 | 14 | 3949.5 | 0 | 7.34 | 0 | 0 | 0.57 | 0.17 | 0 | 7.39 | 0 | 0 | 0 | 0 | 0 | 0.53 | 0.19 | 0 | 7.39 | 0 | 0 | 0 | 0 | 0 | 0.53 | 0.19 | 0 | 7.21 | 0 | 0 | 0.56 | 0.14 | 0 | 6.38 | 0 | 0 | 0 | 0 | 0 | 0 | 0.49 | 0.01 | 0 | 7.21 | 0 | 0.56 | 0.14 | 0 | 6.38 | 0 | 0 | 0 | 0 | 0 | 0.49 | 0.01
83.84 | 6 | 14 | 15 | 3950.5 | 0 | 8.58 | 0 | 0 | 0.67 | 0.2 | 0 | 8.61 | 0 | 0 | 0 | 0 | 0 | 0.62 | 0.22 | 0 | 8.61 | 0 | 0 | 0 | 0 | 0 | 0.62 | 0.22 | 0 | 8.45 | 0 | 0 | 0.65 | 0.17 | 0 | 7.37 | 0 | 0 | 0 | 0 | 0 | 0 | 0.56 | 0.01 | 0 | 8.45 | 0 | 0.65 | 0.17 | 0 | 7.37 | 0 | 0 | 0 | 0 | 0 | 0.56 | 0.01
83.84 | 6 | 14 | 16 | 3951.5 | 0 | 10.63 | 0 | 0 | 0.82 | 0.25 | 0 | 10.67 | 0 | 0 | 0 | 0 | 0 | 0.75 | 0.27 | 0 | 10.67 | 0 | 0 | 0 | 0 | 0 | 0.75 | 0.27 | 0 | 10.51 | 0 | 0 | 0.8 | 0.21 | 0 | 9.24 | 0 | 0 | 0 | 0 | 0 | 0 | 0.67 | 0.01 | 0 | 10.51 | 0 | 0.8 | 0.21 | 0 | 9.24 | 0 | 0 | 0 | 0 | 0 | 0.67 | 0.01
83.84 | 6 | 14 | 17 | 3952.5 | 0 | 12.27 | 0 | 0 | 0.94 | 0.28 | 0 | 12.3 | 0 | 0 | 0 | 0 | 0 | 0.86 | 0.31 | 0 | 12.3 | 0 | 0 | 0 | 0 | 0 | 0.86 | 0.31 | 0 | 12.14 | 0 | 0 | 0.92 | 0.23 | 0 | 10.54 | 0 | 0 | 0 | 0 | 0 | 0 | 0.74 | 0.01 | 0 | 12.14 | 0 | 0.92 | 0.23 | 0 | 10.54 | 0 | 0 | 0 | 0 | 0 | 0.74 | 0.01
80.96 | 6 | 14 | 18 | 3953.5 | 0 | 10.85 | 0 | 0 | 0.8 | 0.25 | 0 | 10.88 | 0 | 0 | 0 | 0 | 0 | 0.73 | 0.27 | 0 | 10.88 | 0 | 0 | 0 | 0 | 0 | 0.73 | 0.27 | 0 | 10.73 | 0 | 0 | 0.78 | 0.21 | 0 | 8.88 | 0 | 0 | 0 | 0 | 0 | 0 | 0.63 | 0.01 | 0 | 10.73 | 0 | 0.78 | 0.21 | 0 | 8.88 | 0 | 0 | 0 | 0 | 0 | 0.63 | 0.01
81.86 | 6 | 14 | 19 | 3954.5 | 0 | 10.07 | 0 | 0 | 0.75 | 0.23 | 0 | 10.1 | 0 | 0 | 0 | 0 | 0 | 0.68 | 0.25 | 0 | 10.1 | 0 | 0 | 0 | 0 | 0 | 0.68 | 0.25 | 0 | 9.97 | 0 | 0 | 0.73 | 0.19 | 0 | 8.35 | 0 | 0 | 0 | 0 | 0 | 0 | 0.6 | 0.01 | 0 | 9.97 | 0 | 0.73 | 0.19 | 0 | 8.35 | 0 | 0 | 0 | 0 | 0 | 0.6 | 0.01
78.98 | 6 | 14 | 20 | 3955.5 | 0 | 9.29 | 0 | 0 | 0.66 | 0.21 | 0 | 9.31 | 0 | 0 | 0 | 0 | 0 | 0.61 | 0.23 | 0 | 9.31 | 0 | 0 | 0 | 0 | 0 | 0.61 | 0.23 | 0 | 9.19 | 0 | 0 | 0.65 | 0.17 | 0 | 7.64 | 0 | 0 | 0 | 0 | 0 | 0 | 0.55 | 0.01 | 0 | 9.19 | 0 | 0.65 | 0.17 | 0 | 7.64 | 0 | 0 | 0 | 0 | 0 | 0.55 | 0.01
69.98 | 6 | 14 | 21 | 3956.5 | 0 | 7.89 | 0 | 0 | 0.5 | 0.18 | 0 | 7.91 | 0 | 0 | 0 | 0 | 0 | 0.46 | 0.19 | 0 | 7.91 | 0 | 0 | 0 | 0 | 0 | 0.46 | 0.19 | 0 | 7.8 | 0 | 0 | 0.49 | 0.15 | 0 | 6.34 | 0 | 0 | 0 | 0 | 0 | 0 | 0.43 | 0 | 0 | 7.8 | 0 | 0.49 | 0.15 | 0 | 6.34 | 0 | 0 | 0 | 0 | 0 | 0.43 | 0
64.94 | 6 | 14 | 22 | 3957.5 | 0 | 5.88 | 0 | 0 | 0.36 | 0.13 | 0 | 5.88 | 0 | 0 | 0 | 0 | 0 | 0.33 | 0.14 | 0 | 5.88 | 0 | 0 | 0 | 0 | 0 | 0.33 | 0.14 | 0 | 5.79 | 0 | 0 | 0.35 | 0.11 | 0 | 4.55 | 0 | 0 | 0 | 0 | 0 | 0 | 0.3 | 0 | 0 | 5.79 | 0 | 0.35 | 0.11 | 0 | 4.55 | 0 | 0 | 0 | 0 | 0 | 0.3 | 0
61.88 | 6 | 14 | 23 | 3958.5 | 0 | 3.93 | 0 | 0 | 0.23 | 0.09 | 0 | 3.94 | 0 | 0 | 0 | 0 | 0 | 0.21 | 0.09 | 0 | 3.94 | 0 | 0 | 0 | 0 | 0 | 0.21 | 0.09 | 0 | 3.85 | 0 | 0 | 0.23 | 0.07 | 0 | 2.94 | 0 | 0 | 0 | 0 | 0 | 0 | 0.2 | 0 | 0 | 3.85 | 0 | 0.23 | 0.07 | 0 | 2.94 | 0 | 0 | 0 | 0 | 0 | 0.2 | 0
61.88 | 6 | 14 | 24 | 3959.5 | 0 | 2.48 | 0 | 0 | 0.15 | 0.06 | 0 | 2.49 | 0 | 0 | 0 | 0 | 0 | 0.14 | 0.06 | 0 | 2.49 | 0 | 0 | 0 | 0 | 0 | 0.14 | 0.06 | 0 | 2.41 | 0 | 0 | 0.14 | 0.04 | 0 | 1.8 | 0 | 0 | 0 | 0 | 0 | 0 | 0.12 | 0 | 0 | 2.41 | 0 | 0.14 | 0.04 | 0 | 1.8 | 0 | 0 | 0 | 0 | 0 | 0.12 | 0
63.86 | 6 | 15 | 1 | 3960.5 | 0 | 0 | 0 | 0 | 0 | 0 | 0 | 0 | 0 | 0 | 0 | 0 | 0 | 0 | 0 | 0 | 0 | 0 | 0 | 0 | 0 | 0 | 0 | 0 | 0 | 0 | 0 | 0 | 0 | 0 | 0 | 0 | 0 | 0 | 0 | 0 | 0 | 0 | 0 | 0 | 0 | 0 | 0 | 0 | 0 | 0 | 0 | 0 | 0 | 0 | 0 | 0 | 0 | 0
63.68 | 6 | 15 | 2 | 3961.5 | 0 | 0 | 0 | 0 | 0 | 0 | 0 | 0 | 0 | 0 | 0 | 0 | 0 | 0 | 0 | 0 | 0 | 0 | 0 | 0 | 0 | 0 | 0 | 0 | 0 | 0 | 0 | 0 | 0 | 0 | 0 | 0 | 0 | 0 | 0 | 0 | 0 | 0 | 0 | 0 | 0 | 0 | 0 | 0 | 0 | 0 | 0 | 0 | 0 | 0 | 0 | 0 | 0 | 0
63.86 | 6 | 15 | 3 | 3962.5 | 0 | 0 | 0 | 0 | 0 | 0 | 0 | 0 | 0 | 0 | 0 | 0 | 0 | 0 | 0 | 0 | 0 | 0 | 0 | 0 | 0 | 0 | 0 | 0 | 0 | 0 | 0 | 0 | 0 | 0 | 0 | 0 | 0 | 0 | 0 | 0 | 0 | 0 | 0 | 0 | 0 | 0 | 0 | 0 | 0 | 0 | 0 | 0 | 0 | 0 | 0 | 0 | 0 | 0
63.86 | 6 | 15 | 4 | 3963.5 | 0 | 0 | 0 | 0 | 0 | 0 | 0 | 0 | 0 | 0 | 0 | 0 | 0 | 0 | 0 | 0 | 0 | 0 | 0 | 0 | 0 | 0 | 0 | 0 | 0 | 0 | 0 | 0 | 0 | 0 | 0 | 0 | 0 | 0 | 0 | 0 | 0 | 0 | 0 | 0 | 0 | 0 | 0 | 0 | 0 | 0 | 0 | 0 | 0 | 0 | 0 | 0 | 0 | 0
66.92 | 6 | 15 | 5 | 3964.5 | 0 | 0 | 0 | 0 | 0 | 0 | 0 | 0 | 0 | 0 | 0 | 0 | 0 | 0 | 0 | 0 | 0 | 0 | 0 | 0 | 0 | 0 | 0 | 0 | 0 | 0 | 0 | 0 | 0 | 0 | 0 | 0 | 0 | 0 | 0 | 0 | 0 | 0 | 0 | 0 | 0 | 0 | 0 | 0 | 0 | 0 | 0 | 0 | 0 | 0 | 0 | 0 | 0 | 0
64.94 | 6 | 15 | 6 | 3965.5 | 0 | 0 | 0 | 0 | 0 | 0 | 0 | 0 | 0 | 0 | 0 | 0 | 0 | 0 | 0 | 0 | 0 | 0 | 0 | 0 | 0 | 0 | 0 | 0 | 0 | 0 | 0 | 0 | 0 | 0 | 0 | 0 | 0 | 0 | 0 | 0 | 0 | 0 | 0 | 0 | 0 | 0 | 0 | 0 | 0 | 0 | 0 | 0 | 0 | 0 | 0 | 0 | 0 | 0
64.94 | 6 | 15 | 7 | 3966.5 | 0 | 0 | 0 | 0 | 0 | 0 | 0 | 0 | 0 | 0 | 0 | 0 | 0 | 0 | 0 | 0 | 0 | 0 | 0 | 0 | 0 | 0 | 0 | 0 | 0 | 0 | 0 | 0 | 0 | 0 | 0 | 0 | 0 | 0 | 0 | 0 | 0 | 0 | 0 | 0 | 0 | 0 | 0 | 0 | 0 | 0 | 0 | 0 | 0 | 0 | 0 | 0 | 0 | 0
62.96 | 6 | 15 | 8 | 3967.5 | 0 | 0 | 0 | 0 | 0 | 0 | 0 | 0 | 0 | 0 | 0 | 0 | 0 | 0 | 0 | 0 | 0 | 0 | 0 | 0 | 0 | 0 | 0 | 0 | 0 | 0 | 0 | 0 | 0 | 0 | 0 | 0 | 0 | 0 | 0 | 0 | 0 | 0 | 0 | 0 | 0 | 0 | 0 | 0 | 0 | 0 | 0 | 0 | 0 | 0 | 0 | 0 | 0 | 0
63.86 | 6 | 15 | 9 | 3968.5 | 0 | 0 | 0 | 0 | 0 | 0 | 0 | 0 | 0 | 0 | 0 | 0 | 0 | 0 | 0 | 0 | 0 | 0 | 0 | 0 | 0 | 0 | 0 | 0 | 0 | 0 | 0 | 0 | 0 | 0 | 0 | 0 | 0 | 0 | 0 | 0 | 0 | 0 | 0 | 0 | 0 | 0 | 0 | 0 | 0 | 0 | 0 | 0 | 0 | 0 | 0 | 0 | 0 | 0
62.96 | 6 | 15 | 10 | 3969.5 | 0 | 0 | 0 | 0 | 0 | 0 | 0 | 0 | 0 | 0 | 0 | 0 | 0 | 0 | 0 | 0 | 0 | 0 | 0 | 0 | 0 | 0 | 0 | 0 | 0 | 0 | 0 | 0 | 0 | 0 | 0 | 0 | 0 | 0 | 0 | 0 | 0 | 0 | 0 | 0 | 0 | 0 | 0 | 0 | 0 | 0 | 0 | 0 | 0 | 0 | 0 | 0 | 0 | 0
62.96 | 6 | 15 | 11 | 3970.5 | 0 | 0.32 | 0 | 0 | 0.02 | 0.01 | 0 | 0.38 | 0 | 0 | 0 | 0 | 0 | 0.02 | 0.01 | 0 | 0.38 | 0 | 0 | 0 | 0 | 0 | 0.02 | 0.01 | 0 | 0.24 | 0 | 0 | 0.01 | 0 | 0 | 0.29 | 0 | 0 | 0 | 0 | 0 | 0 | 0.02 | 0 | 0 | 0.24 | 0 | 0.01 | 0 | 0 | 0.29 | 0 | 0 | 0 | 0 | 0 | 0.02 | 0
61.88 | 6 | 15 | 12 | 3971.5 | 0 | 0.8 | 0 | 0 | 0.05 | 0.02 | 0 | 0.84 | 0 | 0 | 0 | 0 | 0 | 0.05 | 0.02 | 0 | 0.84 | 0 | 0 | 0 | 0 | 0 | 0.05 | 0.02 | 0 | 0.73 | 0 | 0 | 0.04 | 0.01 | 0 | 0.74 | 0 | 0 | 0 | 0 | 0 | 0 | 0.05 | 0 | 0 | 0.73 | 0 | 0.04 | 0.01 | 0 | 0.74 | 0 | 0 | 0 | 0 | 0 | 0.05 | 0
63.86 | 6 | 15 | 13 | 3972.5 | 0 | 1.22 | 0 | 0 | 0.08 | 0.03 | 0 | 1.28 | 0 | 0 | 0 | 0 | 0 | 0.07 | 0.03 | 0 | 1.28 | 0 | 0 | 0 | 0 | 0 | 0.07 | 0.03 | 0 | 1.15 | 0 | 0 | 0.07 | 0.02 | 0 | 1.07 | 0 | 0 | 0 | 0 | 0 | 0 | 0.08 | 0 | 0 | 1.15 | 0 | 0.07 | 0.02 | 0 | 1.07 | 0 | 0 | 0 | 0 | 0 | 0.08 | 0
68.9 | 6 | 15 | 14 | 3973.5 | 0 | 2.48 | 0 | 0 | 0.17 | 0.06 | 0 | 2.53 | 0 | 0 | 0 | 0 | 0 | 0.15 | 0.06 | 0 | 2.53 | 0 | 0 | 0 | 0 | 0 | 0.15 | 0.06 | 0 | 2.39 | 0 | 0 | 0.16 | 0.05 | 0 | 2.26 | 0 | 0 | 0 | 0 | 0 | 0 | 0.17 | 0 | 0 | 2.39 | 0 | 0.16 | 0.05 | 0 | 2.26 | 0 | 0 | 0 | 0 | 0 | 0.17 | 0
68 | 6 | 15 | 15 | 3974.5 | 0 | 3.33 | 0 | 0 | 0.22 | 0.08 | 0 | 3.37 | 0 | 0 | 0 | 0 | 0 | 0.2 | 0.08 | 0 | 3.37 | 0 | 0 | 0 | 0 | 0 | 0.2 | 0.08 | 0 | 3.23 | 0 | 0 | 0.21 | 0.06 | 0 | 2.89 | 0 | 0 | 0 | 0 | 0 | 0 | 0.22 | 0 | 0 | 3.23 | 0 | 0.21 | 0.06 | 0 | 2.89 | 0 | 0 | 0 | 0 | 0 | 0.22 | 0
68 | 6 | 15 | 16 | 3975.5 | 0 | 4.76 | 0 | 0 | 0.32 | 0.11 | 0 | 4.8 | 0 | 0 | 0 | 0 | 0 | 0.29 | 0.12 | 0 | 4.8 | 0 | 0 | 0 | 0 | 0 | 0.29 | 0.12 | 0 | 4.67 | 0 | 0 | 0.31 | 0.09 | 0 | 4.19 | 0 | 0 | 0 | 0 | 0 | 0 | 0.3 | 0 | 0 | 4.67 | 0 | 0.31 | 0.09 | 0 | 4.19 | 0 | 0 | 0 | 0 | 0 | 0.3 | 0
67.1 | 6 | 15 | 17 | 3976.5 | 0 | 4.51 | 0 | 0 | 0.3 | 0.11 | 0 | 4.54 | 0 | 0 | 0 | 0 | 0 | 0.27 | 0.11 | 0 | 4.54 | 0 | 0 | 0 | 0 | 0 | 0.27 | 0.11 | 0 | 4.42 | 0 | 0 | 0.29 | 0.09 | 0 | 3.7 | 0 | 0 | 0 | 0 | 0 | 0 | 0.27 | 0 | 0 | 4.42 | 0 | 0.29 | 0.09 | 0 | 3.7 | 0 | 0 | 0 | 0 | 0 | 0.27 | 0
65.84 | 6 | 15 | 18 | 3977.5 | 0 | 3.99 | 0 | 0 | 0.26 | 0.09 | 0 | 4.01 | 0 | 0 | 0 | 0 | 0 | 0.24 | 0.1 | 0 | 4.01 | 0 | 0 | 0 | 0 | 0 | 0.24 | 0.1 | 0 | 3.91 | 0 | 0 | 0.25 | 0.08 | 0 | 3.24 | 0 | 0 | 0 | 0 | 0 | 0 | 0.23 | 0 | 0 | 3.91 | 0 | 0.25 | 0.08 | 0 | 3.24 | 0 | 0 | 0 | 0 | 0 | 0.23 | 0
64.94 | 6 | 15 | 19 | 3978.5 | 0 | 3.65 | 0 | 0 | 0.24 | 0.09 | 0 | 3.67 | 0 | 0 | 0 | 0 | 0 | 0.22 | 0.09 | 0 | 3.67 | 0 | 0 | 0 | 0 | 0 | 0.22 | 0.09 | 0 | 3.58 | 0 | 0 | 0.23 | 0.07 | 0 | 2.99 | 0 | 0 | 0 | 0 | 0 | 0 | 0.22 | 0 | 0 | 3.58 | 0 | 0.23 | 0.07 | 0 | 2.99 | 0 | 0 | 0 | 0 | 0 | 0.22 | 0
63.86 | 6 | 15 | 20 | 3979.5 | 0 | 2.97 | 0 | 0 | 0.19 | 0.07 | 0 | 2.99 | 0 | 0 | 0 | 0 | 0 | 0.18 | 0.07 | 0 | 2.99 | 0 | 0 | 0 | 0 | 0 | 0.18 | 0.07 | 0 | 2.91 | 0 | 0 | 0.19 | 0.06 | 0 | 2.36 | 0 | 0 | 0 | 0 | 0 | 0 | 0.17 | 0 | 0 | 2.91 | 0 | 0.19 | 0.06 | 0 | 2.36 | 0 | 0 | 0 | 0 | 0 | 0.17 | 0
63.86 | 6 | 15 | 21 | 3980.5 | 0 | 2.26 | 0 | 0 | 0.15 | 0.05 | 0 | 2.28 | 0 | 0 | 0 | 0 | 0 | 0.13 | 0.06 | 0 | 2.28 | 0 | 0 | 0 | 0 | 0 | 0.13 | 0.06 | 0 | 2.2 | 0 | 0 | 0.14 | 0.04 | 0 | 1.76 | 0 | 0 | 0 | 0 | 0 | 0 | 0.13 | 0 | 0 | 2.2 | 0 | 0.14 | 0.04 | 0 | 1.76 | 0 | 0 | 0 | 0 | 0 | 0.13 | 0
61.88 | 6 | 15 | 22 | 3981.5 | 0 | 1.38 | 0 | 0 | 0.09 | 0.03 | 0 | 1.4 | 0 | 0 | 0 | 0 | 0 | 0.08 | 0.03 | 0 | 1.4 | 0 | 0 | 0 | 0 | 0 | 0.08 | 0.03 | 0 | 1.33 | 0 | 0 | 0.08 | 0.03 | 0 | 1 | 0 | 0 | 0 | 0 | 0 | 0 | 0.07 | 0 | 0 | 1.33 | 0 | 0.08 | 0.03 | 0 | 1 | 0 | 0 | 0 | 0 | 0 | 0.07 | 0
60.44 | 6 | 15 | 23 | 3982.5 | 0 | 0.47 | 0 | 0 | 0.03 | 0.01 | 0 | 0.49 | 0 | 0 | 0 | 0 | 0 | 0.03 | 0.01 | 0 | 0.49 | 0 | 0 | 0 | 0 | 0 | 0.03 | 0.01 | 0 | 0.43 | 0 | 0 | 0.03 | 0.01 | 0 | 0.23 | 0 | 0 | 0 | 0 | 0 | 0 | 0.02 | 0 | 0 | 0.43 | 0 | 0.03 | 0.01 | 0 | 0.23 | 0 | 0 | 0 | 0 | 0 | 0.02 | 0
59.9 | 6 | 15 | 24 | 3983.5 | 0 | 0 | 0 | 0 | 0 | 0 | 0 | 0 | 0 | 0 | 0 | 0 | 0 | 0 | 0 | 0 | 0 | 0 | 0 | 0 | 0 | 0 | 0 | 0 | 0 | 0 | 0 | 0 | 0 | 0 | 0 | 0 | 0 | 0 | 0 | 0 | 0 | 0 | 0 | 0 | 0 | 0 | 0 | 0 | 0 | 0 | 0 | 0 | 0 | 0 | 0 | 0 | 0 | 0
59.9 | 6 | 16 | 1 | 3984.5 | 0 | 0 | 0 | 0 | 0 | 0 | 0 | 0 | 0 | 0 | 0 | 0 | 0 | 0 | 0 | 0 | 0 | 0 | 0 | 0 | 0 | 0 | 0 | 0 | 0 | 0 | 0 | 0 | 0 | 0 | 0 | 0 | 0 | 0 | 0 | 0 | 0 | 0 | 0 | 0 | 0 | 0 | 0 | 0 | 0 | 0 | 0 | 0 | 0 | 0 | 0 | 0 | 0 | 0
59 | 6 | 16 | 2 | 3985.5 | 0 | 0 | 0 | 0 | 0 | 0 | 0 | 0 | 0 | 0 | 0 | 0 | 0 | 0 | 0 | 0 | 0 | 0 | 0 | 0 | 0 | 0 | 0 | 0 | 0 | 0 | 0 | 0 | 0 | 0 | 0 | 0 | 0 | 0 | 0 | 0 | 0 | 0 | 0 | 0 | 0 | 0 | 0 | 0 | 0 | 0 | 0 | 0 | 0 | 0 | 0 | 0 | 0 | 0
58.82 | 6 | 16 | 3 | 3986.5 | 0 | 0 | 0 | 0 | 0 | 0 | 0 | 0 | 0 | 0 | 0 | 0 | 0 | 0 | 0 | 0 | 0 | 0 | 0 | 0 | 0 | 0 | 0 | 0 | 0 | 0 | 0 | 0 | 0 | 0 | 0 | 0 | 0 | 0 | 0 | 0 | 0 | 0 | 0 | 0 | 0 | 0 | 0 | 0 | 0 | 0 | 0 | 0 | 0 | 0 | 0 | 0 | 0 | 0
59 | 6 | 16 | 4 | 3987.5 | 0 | 0 | 0 | 0 | 0 | 0 | 0 | 0 | 0 | 0 | 0 | 0 | 0 | 0 | 0 | 0 | 0 | 0 | 0 | 0 | 0 | 0 | 0 | 0 | 0 | 0 | 0 | 0 | 0 | 0 | 0 | 0 | 0 | 0 | 0 | 0 | 0 | 0 | 0 | 0 | 0 | 0 | 0 | 0 | 0 | 0 | 0 | 0 | 0 | 0 | 0 | 0 | 0 | 0
58.28 | 6 | 16 | 5 | 3988.5 | 0 | 0 | 0 | 0 | 0 | 0 | 0 | 0 | 0 | 0 | 0 | 0 | 0 | 0 | 0 | 0 | 0 | 0 | 0 | 0 | 0 | 0 | 0 | 0 | 0 | 0 | 0 | 0 | 0 | 0 | 0 | 0 | 0 | 0 | 0 | 0 | 0 | 0 | 0 | 0 | 0 | 0 | 0 | 0 | 0 | 0 | 0 | 0 | 0 | 0 | 0 | 0 | 0 | 0
57.92 | 6 | 16 | 6 | 3989.5 | 0 | 0 | 0 | 0 | 0 | 0 | 0 | 0 | 0 | 0 | 0 | 0 | 0 | 0 | 0 | 0 | 0 | 0 | 0 | 0 | 0 | 0 | 0 | 0 | 0 | 0 | 0 | 0 | 0 | 0 | 0 | 0 | 0 | 0 | 0 | 0 | 0 | 0 | 0 | 0 | 0 | 0 | 0 | 0 | 0 | 0 | 0 | 0 | 0 | 0 | 0 | 0 | 0 | 0
57.92 | 6 | 16 | 7 | 3990.5 | 0 | 0 | 0 | 0 | 0 | 0 | 0 | 0 | 0 | 0 | 0 | 0 | 0 | 0 | 0 | 0 | 0 | 0 | 0 | 0 | 0 | 0 | 0 | 0 | 0 | 0 | 0 | 0 | 0 | 0 | 0 | 0 | 0 | 0 | 0 | 0 | 0 | 0 | 0 | 0 | 0 | 0 | 0 | 0 | 0 | 0 | 0 | 0 | 0 | 0 | 0 | 0 | 0 | 0
57.92 | 6 | 16 | 8 | 3991.5 | 0 | 0 | 0 | 0 | 0 | 0 | 0 | 0 | 0 | 0 | 0 | 0 | 0 | 0 | 0 | 0 | 0 | 0 | 0 | 0 | 0 | 0 | 0 | 0 | 0 | 0 | 0 | 0 | 0 | 0 | 0 | 0 | 0 | 0 | 0 | 0 | 0 | 0 | 0 | 0 | 0 | 0 | 0 | 0 | 0 | 0 | 0 | 0 | 0 | 0 | 0 | 0 | 0 | 0
59 | 6 | 16 | 9 | 3992.5 | 0 | 0 | 0 | 0 | 0 | 0 | 0 | 0 | 0 | 0 | 0 | 0 | 0 | 0 | 0 | 0 | 0 | 0 | 0 | 0 | 0 | 0 | 0 | 0 | 0 | 0 | 0 | 0 | 0 | 0 | 0 | 0 | 0 | 0 | 0 | 0 | 0 | 0 | 0 | 0 | 0 | 0 | 0 | 0 | 0 | 0 | 0 | 0 | 0 | 0 | 0 | 0 | 0 | 0
59.9 | 6 | 16 | 10 | 3993.5 | 0 | 0 | 0 | 0 | 0 | 0 | 0 | 0 | 0 | 0 | 0 | 0 | 0 | 0 | 0 | 0 | 0 | 0 | 0 | 0 | 0 | 0 | 0 | 0 | 0 | 0 | 0 | 0 | 0 | 0 | 0 | 0 | 0 | 0 | 0 | 0 | 0 | 0 | 0 | 0 | 0 | 0 | 0 | 0 | 0 | 0 | 0 | 0 | 0 | 0 | 0 | 0 | 0 | 0
61.88 | 6 | 16 | 11 | 3994.5 | 0 | 0 | 0 | 0 | 0 | 0 | 0 | 0 | 0 | 0 | 0 | 0 | 0 | 0 | 0 | 0 | 0 | 0 | 0 | 0 | 0 | 0 | 0 | 0 | 0 | 0 | 0 | 0 | 0 | 0 | 0 | 0 | 0 | 0 | 0 | 0 | 0 | 0 | 0 | 0 | 0 | 0 | 0 | 0 | 0 | 0 | 0 | 0 | 0 | 0 | 0 | 0 | 0 | 0
64.94 | 6 | 16 | 12 | 3995.5 | 0 | 0.3 | 0 | 0 | 0.02 | 0.01 | 0 | 0.37 | 0 | 0 | 0 | 0 | 0 | 0.02 | 0.01 | 0 | 0.37 | 0 | 0 | 0 | 0 | 0 | 0.02 | 0.01 | 0 | 0.19 | 0 | 0 | 0.01 | 0 | 0 | 0.24 | 0 | 0 | 0 | 0 | 0 | 0 | 0.02 | 0 | 0 | 0.19 | 0 | 0.01 | 0 | 0 | 0.24 | 0 | 0 | 0 | 0 | 0 | 0.02 | 0
65.84 | 6 | 16 | 13 | 3996.5 | 0 | 1.07 | 0 | 0 | 0.07 | 0.03 | 0 | 1.12 | 0 | 0 | 0 | 0 | 0 | 0.07 | 0.03 | 0 | 1.12 | 0 | 0 | 0 | 0 | 0 | 0.07 | 0.03 | 0 | 1.05 | 0 | 0 | 0.07 | 0.02 | 0 | 1.04 | 0 | 0 | 0 | 0 | 0 | 0 | 0.08 | 0 | 0 | 1.05 | 0 | 0.07 | 0.02 | 0 | 1.04 | 0 | 0 | 0 | 0 | 0 | 0.08 | 0
68 | 6 | 16 | 14 | 3997.5 | 0 | 1.91 | 0 | 0 | 0.14 | 0.05 | 0 | 1.98 | 0 | 0 | 0 | 0 | 0 | 0.13 | 0.05 | 0 | 1.98 | 0 | 0 | 0 | 0 | 0 | 0.13 | 0.05 | 0 | 1.82 | 0 | 0 | 0.13 | 0.04 | 0 | 1.72 | 0 | 0 | 0 | 0 | 0 | 0 | 0.14 | 0 | 0 | 1.82 | 0 | 0.13 | 0.04 | 0 | 1.72 | 0 | 0 | 0 | 0 | 0 | 0.14 | 0
68.9 | 6 | 16 | 15 | 3998.5 | 0 | 3.5 | 0 | 0 | 0.25 | 0.09 | 0 | 3.56 | 0 | 0 | 0 | 0 | 0 | 0.24 | 0.1 | 0 | 3.56 | 0 | 0 | 0 | 0 | 0 | 0.24 | 0.1 | 0 | 3.39 | 0 | 0 | 0.24 | 0.07 | 0 | 3.17 | 0 | 0 | 0 | 0 | 0 | 0 | 0.25 | 0 | 0 | 3.39 | 0 | 0.24 | 0.07 | 0 | 3.17 | 0 | 0 | 0 | 0 | 0 | 0.25 | 0
69.98 | 6 | 16 | 16 | 3999.5 | 0 | 5.75 | 0 | 0 | 0.42 | 0.14 | 0 | 5.79 | 0 | 0 | 0 | 0 | 0 | 0.39 | 0.16 | 0 | 5.79 | 0 | 0 | 0 | 0 | 0 | 0.39 | 0.16 | 0 | 5.63 | 0 | 0 | 0.41 | 0.12 | 0 | 5.16 | 0 | 0 | 0 | 0 | 0 | 0 | 0.4 | 0 | 0 | 5.63 | 0 | 0.41 | 0.12 | 0 | 5.16 | 0 | 0 | 0 | 0 | 0 | 0.4 | 0
71.96 | 6 | 16 | 17 | 4000.5 | 0 | 6.94 | 0 | 0 | 0.51 | 0.17 | 0 | 6.97 | 0 | 0 | 0 | 0 | 0 | 0.47 | 0.19 | 0 | 6.97 | 0 | 0 | 0 | 0 | 0 | 0.47 | 0.19 | 0 | 6.83 | 0 | 0 | 0.5 | 0.14 | 0 | 6 | 0 | 0 | 0 | 0 | 0 | 0 | 0.46 | 0.01 | 0 | 6.83 | 0 | 0.5 | 0.14 | 0 | 6 | 0 | 0 | 0 | 0 | 0 | 0.46 | 0.01
71.96 | 6 | 16 | 18 | 4001.5 | 0 | 6.43 | 0 | 0 | 0.48 | 0.16 | 0 | 6.46 | 0 | 0 | 0 | 0 | 0 | 0.44 | 0.17 | 0 | 6.46 | 0 | 0 | 0 | 0 | 0 | 0.44 | 0.17 | 0 | 6.33 | 0 | 0 | 0.47 | 0.13 | 0 | 5.33 | 0 | 0 | 0 | 0 | 0 | 0 | 0.42 | 0 | 0 | 6.33 | 0 | 0.47 | 0.13 | 0 | 5.33 | 0 | 0 | 0 | 0 | 0 | 0.42 | 0
70.88 | 6 | 16 | 19 | 4002.5 | 0 | 5.98 | 0 | 0 | 0.44 | 0.15 | 0 | 6.01 | 0 | 0 | 0 | 0 | 0 | 0.4 | 0.16 | 0 | 6.01 | 0 | 0 | 0 | 0 | 0 | 0.4 | 0.16 | 0 | 5.89 | 0 | 0 | 0.43 | 0.12 | 0 | 4.97 | 0 | 0 | 0 | 0 | 0 | 0 | 0.39 | 0 | 0 | 5.89 | 0 | 0.43 | 0.12 | 0 | 4.97 | 0 | 0 | 0 | 0 | 0 | 0.39 | 0
69.98 | 6 | 16 | 20 | 4003.5 | 0 | 5.77 | 0 | 0 | 0.41 | 0.14 | 0 | 5.79 | 0 | 0 | 0 | 0 | 0 | 0.38 | 0.15 | 0 | 5.79 | 0 | 0 | 0 | 0 | 0 | 0.38 | 0.15 | 0 | 5.68 | 0 | 0 | 0.41 | 0.12 | 0 | 4.81 | 0 | 0 | 0 | 0 | 0 | 0 | 0.37 | 0 | 0 | 5.68 | 0 | 0.41 | 0.12 | 0 | 4.81 | 0 | 0 | 0 | 0 | 0 | 0.37 | 0
65.84 | 6 | 16 | 21 | 4004.5 | 0 | 4.8 | 0 | 0 | 0.33 | 0.12 | 0 | 4.82 | 0 | 0 | 0 | 0 | 0 | 0.3 | 0.13 | 0 | 4.82 | 0 | 0 | 0 | 0 | 0 | 0.3 | 0.13 | 0 | 4.72 | 0 | 0 | 0.32 | 0.1 | 0 | 3.86 | 0 | 0 | 0 | 0 | 0 | 0 | 0.29 | 0 | 0 | 4.72 | 0 | 0.32 | 0.1 | 0 | 3.86 | 0 | 0 | 0 | 0 | 0 | 0.29 | 0
65.84 | 6 | 16 | 22 | 4005.5 | 0 | 3.64 | 0 | 0 | 0.25 | 0.09 | 0 | 3.65 | 0 | 0 | 0 | 0 | 0 | 0.23 | 0.1 | 0 | 3.65 | 0 | 0 | 0 | 0 | 0 | 0.23 | 0.1 | 0 | 3.57 | 0 | 0 | 0.24 | 0.07 | 0 | 2.85 | 0 | 0 | 0 | 0 | 0 | 0 | 0.22 | 0 | 0 | 3.57 | 0 | 0.24 | 0.07 | 0 | 2.85 | 0 | 0 | 0 | 0 | 0 | 0.22 | 0
66.92 | 6 | 16 | 23 | 4006.5 | 0 | 2.63 | 0 | 0 | 0.18 | 0.07 | 0 | 2.64 | 0 | 0 | 0 | 0 | 0 | 0.17 | 0.07 | 0 | 2.64 | 0 | 0 | 0 | 0 | 0 | 0.17 | 0.07 | 0 | 2.57 | 0 | 0 | 0.18 | 0.05 | 0 | 2.03 | 0 | 0 | 0 | 0 | 0 | 0 | 0.16 | 0 | 0 | 2.57 | 0 | 0.18 | 0.05 | 0 | 2.03 | 0 | 0 | 0 | 0 | 0 | 0.16 | 0
64.94 | 6 | 16 | 24 | 4007.5 | 0 | 1.58 | 0 | 0 | 0.11 | 0.04 | 0 | 1.59 | 0 | 0 | 0 | 0 | 0 | 0.1 | 0.04 | 0 | 1.59 | 0 | 0 | 0 | 0 | 0 | 0.1 | 0.04 | 0 | 1.53 | 0 | 0 | 0.1 | 0.03 | 0 | 1.13 | 0 | 0 | 0 | 0 | 0 | 0 | 0.09 | 0 | 0 | 1.53 | 0 | 0.1 | 0.03 | 0 | 1.13 | 0 | 0 | 0 | 0 | 0 | 0.09 | 0
62.96 | 6 | 17 | 1 | 4008.5 | 0 | 0.47 | 0 | 0 | 0.03 | 0.01 | 0 | 0.48 | 0 | 0 | 0 | 0 | 0 | 0.03 | 0.01 | 0 | 0.48 | 0 | 0 | 0 | 0 | 0 | 0.03 | 0.01 | 0 | 0.43 | 0 | 0 | 0.03 | 0.01 | 0 | 0.19 | 0 | 0 | 0 | 0 | 0 | 0 | 0.02 | 0 | 0 | 0.43 | 0 | 0.03 | 0.01 | 0 | 0.19 | 0 | 0 | 0 | 0 | 0 | 0.02 | 0
62.96 | 6 | 17 | 2 | 4009.5 | 0 | 0 | 0 | 0 | 0 | 0 | 0 | 0 | 0 | 0 | 0 | 0 | 0 | 0 | 0 | 0 | 0 | 0 | 0 | 0 | 0 | 0 | 0 | 0 | 0 | 0 | 0 | 0 | 0 | 0 | 0 | 0 | 0 | 0 | 0 | 0 | 0 | 0 | 0 | 0 | 0 | 0 | 0 | 0 | 0 | 0 | 0 | 0 | 0 | 0 | 0 | 0 | 0 | 0
61.88 | 6 | 17 | 3 | 4010.5 | 0 | 0 | 0 | 0 | 0 | 0 | 0 | 0 | 0 | 0 | 0 | 0 | 0 | 0 | 0 | 0 | 0 | 0 | 0 | 0 | 0 | 0 | 0 | 0 | 0 | 0 | 0 | 0 | 0 | 0 | 0 | 0 | 0 | 0 | 0 | 0 | 0 | 0 | 0 | 0 | 0 | 0 | 0 | 0 | 0 | 0 | 0 | 0 | 0 | 0 | 0 | 0 | 0 | 0
61.88 | 6 | 17 | 4 | 4011.5 | 0 | 0 | 0 | 0 | 0 | 0 | 0 | 0 | 0 | 0 | 0 | 0 | 0 | 0 | 0 | 0 | 0 | 0 | 0 | 0 | 0 | 0 | 0 | 0 | 0 | 0 | 0 | 0 | 0 | 0 | 0 | 0 | 0 | 0 | 0 | 0 | 0 | 0 | 0 | 0 | 0 | 0 | 0 | 0 | 0 | 0 | 0 | 0 | 0 | 0 | 0 | 0 | 0 | 0
61.88 | 6 | 17 | 5 | 4012.5 | 0 | 0 | 0 | 0 | 0 | 0 | 0 | 0 | 0 | 0 | 0 | 0 | 0 | 0 | 0 | 0 | 0 | 0 | 0 | 0 | 0 | 0 | 0 | 0 | 0 | 0 | 0 | 0 | 0 | 0 | 0 | 0 | 0 | 0 | 0 | 0 | 0 | 0 | 0 | 0 | 0 | 0 | 0 | 0 | 0 | 0 | 0 | 0 | 0 | 0 | 0 | 0 | 0 | 0
61.88 | 6 | 17 | 6 | 4013.5 | 0 | 0 | 0 | 0 | 0 | 0 | 0 | 0 | 0 | 0 | 0 | 0 | 0 | 0 | 0 | 0 | 0 | 0 | 0 | 0 | 0 | 0 | 0 | 0 | 0 | 0 | 0 | 0 | 0 | 0 | 0 | 0 | 0 | 0 | 0 | 0 | 0 | 0 | 0 | 0 | 0 | 0 | 0 | 0 | 0 | 0 | 0 | 0 | 0 | 0 | 0 | 0 | 0 | 0
61.88 | 6 | 17 | 7 | 4014.5 | 0 | 0 | 0 | 0 | 0 | 0 | 0 | 0 | 0 | 0 | 0 | 0 | 0 | 0 | 0 | 0 | 0 | 0 | 0 | 0 | 0 | 0 | 0 | 0 | 0 | 0 | 0 | 0 | 0 | 0 | 0 | 0 | 0 | 0 | 0 | 0 | 0 | 0 | 0 | 0 | 0 | 0 | 0 | 0 | 0 | 0 | 0 | 0 | 0 | 0 | 0 | 0 | 0 | 0
61.88 | 6 | 17 | 8 | 4015.5 | 0 | 0 | 0 | 0 | 0 | 0 | 0 | 0 | 0 | 0 | 0 | 0 | 0 | 0 | 0 | 0 | 0 | 0 | 0 | 0 | 0 | 0 | 0 | 0 | 0 | 0 | 0 | 0 | 0 | 0 | 0 | 0 | 0 | 0 | 0 | 0 | 0 | 0 | 0 | 0 | 0 | 0 | 0 | 0 | 0 | 0 | 0 | 0 | 0 | 0 | 0 | 0 | 0 | 0
63.86 | 6 | 17 | 9 | 4016.5 | 0 | 0 | 0 | 0 | 0 | 0 | 0 | 0 | 0 | 0 | 0 | 0 | 0 | 0 | 0 | 0 | 0 | 0 | 0 | 0 | 0 | 0 | 0 | 0 | 0 | 0 | 0 | 0 | 0 | 0 | 0 | 0 | 0 | 0 | 0 | 0 | 0 | 0 | 0 | 0 | 0 | 0 | 0 | 0 | 0 | 0 | 0 | 0 | 0 | 0 | 0 | 0 | 0 | 0
65.84 | 6 | 17 | 10 | 4017.5 | 0 | 0 | 0 | 0 | 0 | 0 | 0 | 0 | 0 | 0 | 0 | 0 | 0 | 0 | 0 | 0 | 0 | 0 | 0 | 0 | 0 | 0 | 0 | 0 | 0 | 0 | 0 | 0 | 0 | 0 | 0 | 0 | 0 | 0 | 0 | 0 | 0 | 0 | 0 | 0 | 0 | 0 | 0 | 0 | 0 | 0 | 0 | 0 | 0 | 0 | 0 | 0 | 0 | 0
68 | 6 | 17 | 11 | 4018.5 | 0 | 0 | 0 | 0 | 0 | 0 | 0 | 0 | 0 | 0 | 0 | 0 | 0 | 0 | 0 | 0 | 0 | 0 | 0 | 0 | 0 | 0 | 0 | 0 | 0 | 0 | 0 | 0 | 0 | 0 | 0 | 0 | 0 | 0 | 0 | 0 | 0 | 0 | 0 | 0 | 0 | 0 | 0 | 0 | 0 | 0 | 0 | 0 | 0 | 0 | 0 | 0 | 0 | 0
66.92 | 6 | 17 | 12 | 4019.5 | 0 | 0 | 0 | 0 | 0 | 0 | 0 | 0 | 0 | 0 | 0 | 0 | 0 | 0 | 0 | 0 | 0 | 0 | 0 | 0 | 0 | 0 | 0 | 0 | 0 | 0 | 0 | 0 | 0 | 0 | 0 | 0 | 0 | 0 | 0 | 0 | 0 | 0 | 0 | 0 | 0 | 0 | 0 | 0 | 0 | 0 | 0 | 0 | 0 | 0 | 0 | 0 | 0 | 0
64.94 | 6 | 17 | 13 | 4020.5 | 0 | 0.31 | 0 | 0 | 0.02 | 0.01 | 0 | 0.36 | 0 | 0 | 0 | 0 | 0 | 0.02 | 0.01 | 0 | 0.36 | 0 | 0 | 0 | 0 | 0 | 0.02 | 0.01 | 0 | 0.24 | 0 | 0 | 0.02 | 0 | 0 | 0.28 | 0 | 0 | 0 | 0 | 0 | 0 | 0.02 | 0 | 0 | 0.24 | 0 | 0.02 | 0 | 0 | 0.28 | 0 | 0 | 0 | 0 | 0 | 0.02 | 0
65.84 | 6 | 17 | 14 | 4021.5 | 0 | 0.63 | 0 | 0 | 0.04 | 0.02 | 0 | 0.67 | 0 | 0 | 0 | 0 | 0 | 0.04 | 0.02 | 0 | 0.67 | 0 | 0 | 0 | 0 | 0 | 0.04 | 0.02 | 0 | 0.55 | 0 | 0 | 0.04 | 0.01 | 0 | 0.56 | 0 | 0 | 0 | 0 | 0 | 0 | 0.05 | 0 | 0 | 0.55 | 0 | 0.04 | 0.01 | 0 | 0.56 | 0 | 0 | 0 | 0 | 0 | 0.05 | 0
66.38 | 6 | 17 | 15 | 4022.5 | 0 | 1.01 | 0 | 0 | 0.07 | 0.03 | 0 | 1.07 | 0 | 0 | 0 | 0 | 0 | 0.07 | 0.03 | 0 | 1.07 | 0 | 0 | 0 | 0 | 0 | 0.07 | 0.03 | 0 | 0.93 | 0 | 0 | 0.07 | 0.02 | 0 | 0.89 | 0 | 0 | 0 | 0 | 0 | 0 | 0.08 | 0 | 0 | 0.93 | 0 | 0.07 | 0.02 | 0 | 0.89 | 0 | 0 | 0 | 0 | 0 | 0.08 | 0
66.92 | 6 | 17 | 16 | 4023.5 | 0 | 1.31 | 0 | 0 | 0.1 | 0.03 | 0 | 1.36 | 0 | 0 | 0 | 0 | 0 | 0.09 | 0.04 | 0 | 1.36 | 0 | 0 | 0 | 0 | 0 | 0.09 | 0.04 | 0 | 1.23 | 0 | 0 | 0.09 | 0.03 | 0 | 1.12 | 0 | 0 | 0 | 0 | 0 | 0 | 0.1 | 0 | 0 | 1.23 | 0 | 0.09 | 0.03 | 0 | 1.12 | 0 | 0 | 0 | 0 | 0 | 0.1 | 0
66.92 | 6 | 17 | 17 | 4024.5 | 0 | 1.66 | 0 | 0 | 0.12 | 0.04 | 0 | 1.71 | 0 | 0 | 0 | 0 | 0 | 0.11 | 0.05 | 0 | 1.71 | 0 | 0 | 0 | 0 | 0 | 0.11 | 0.05 | 0 | 1.59 | 0 | 0 | 0.12 | 0.03 | 0 | 1.43 | 0 | 0 | 0 | 0 | 0 | 0 | 0.12 | 0 | 0 | 1.59 | 0 | 0.12 | 0.03 | 0 | 1.43 | 0 | 0 | 0 | 0 | 0 | 0.12 | 0
66.92 | 6 | 17 | 18 | 4025.5 | 0 | 1.92 | 0 | 0 | 0.14 | 0.05 | 0 | 1.96 | 0 | 0 | 0 | 0 | 0 | 0.13 | 0.05 | 0 | 1.96 | 0 | 0 | 0 | 0 | 0 | 0.13 | 0.05 | 0 | 1.85 | 0 | 0 | 0.13 | 0.04 | 0 | 1.63 | 0 | 0 | 0 | 0 | 0 | 0 | 0.14 | 0 | 0 | 1.85 | 0 | 0.13 | 0.04 | 0 | 1.63 | 0 | 0 | 0 | 0 | 0 | 0.14 | 0
66.92 | 6 | 17 | 19 | 4026.5 | 0 | 2.29 | 0 | 0 | 0.17 | 0.06 | 0 | 2.33 | 0 | 0 | 0 | 0 | 0 | 0.16 | 0.06 | 0 | 2.33 | 0 | 0 | 0 | 0 | 0 | 0.16 | 0.06 | 0 | 2.22 | 0 | 0 | 0.16 | 0.05 | 0 | 1.97 | 0 | 0 | 0 | 0 | 0 | 0 | 0.16 | 0 | 0 | 2.22 | 0 | 0.16 | 0.05 | 0 | 1.97 | 0 | 0 | 0 | 0 | 0 | 0.16 | 0
64.94 | 6 | 17 | 20 | 4027.5 | 0 | 1.7 | 0 | 0 | 0.12 | 0.04 | 0 | 1.73 | 0 | 0 | 0 | 0 | 0 | 0.11 | 0.05 | 0 | 1.73 | 0 | 0 | 0 | 0 | 0 | 0.11 | 0.05 | 0 | 1.63 | 0 | 0 | 0.12 | 0.04 | 0 | 1.31 | 0 | 0 | 0 | 0 | 0 | 0 | 0.11 | 0 | 0 | 1.63 | 0 | 0.12 | 0.04 | 0 | 1.31 | 0 | 0 | 0 | 0 | 0 | 0.11 | 0
62.96 | 6 | 17 | 21 | 4028.5 | 0 | 0.93 | 0 | 0 | 0.07 | 0.02 | 0 | 0.95 | 0 | 0 | 0 | 0 | 0 | 0.06 | 0.03 | 0 | 0.95 | 0 | 0 | 0 | 0 | 0 | 0.06 | 0.03 | 0 | 0.87 | 0 | 0 | 0.06 | 0.02 | 0 | 0.63 | 0 | 0 | 0 | 0 | 0 | 0 | 0.05 | 0 | 0 | 0.87 | 0 | 0.06 | 0.02 | 0 | 0.63 | 0 | 0 | 0 | 0 | 0 | 0.05 | 0
60.98 | 6 | 17 | 22 | 4029.5 | 0 | 0 | 0 | 0 | 0 | 0 | 0 | 0 | 0 | 0 | 0 | 0 | 0 | 0 | 0 | 0 | 0 | 0 | 0 | 0 | 0 | 0 | 0 | 0 | 0 | 0 | 0 | 0 | 0 | 0 | 0 | 0 | 0 | 0 | 0 | 0 | 0 | 0 | 0 | 0 | 0 | 0 | 0 | 0 | 0 | 0 | 0 | 0 | 0 | 0 | 0 | 0 | 0 | 0
59 | 6 | 17 | 23 | 4030.5 | 0 | 0 | 0 | 0 | 0 | 0 | 0 | 0 | 0 | 0 | 0 | 0 | 0 | 0 | 0 | 0 | 0 | 0 | 0 | 0 | 0 | 0 | 0 | 0 | 0 | 0 | 0 | 0 | 0 | 0 | 0 | 0 | 0 | 0 | 0 | 0 | 0 | 0 | 0 | 0 | 0 | 0 | 0 | 0 | 0 | 0 | 0 | 0 | 0 | 0 | 0 | 0 | 0 | 0
57.92 | 6 | 17 | 24 | 4031.5 | 0 | 0 | 0 | 0 | 0 | 0 | 0 | 0 | 0 | 0 | 0 | 0 | 0 | 0 | 0 | 0 | 0 | 0 | 0 | 0 | 0 | 0 | 0 | 0 | 0 | 0 | 0 | 0 | 0 | 0 | 0 | 0 | 0 | 0 | 0 | 0 | 0 | 0 | 0 | 0 | 0 | 0 | 0 | 0 | 0 | 0 | 0 | 0 | 0 | 0 | 0 | 0 | 0 | 0
56.84 | 6 | 18 | 1 | 4032.5 | 0 | 0 | 0 | 0 | 0 | 0 | 0 | 0 | 0 | 0 | 0 | 0 | 0 | 0 | 0 | 0 | 0 | 0 | 0 | 0 | 0 | 0 | 0 | 0 | 0 | 0 | 0 | 0 | 0 | 0 | 0 | 0 | 0 | 0 | 0 | 0 | 0 | 0 | 0 | 0 | 0 | 0 | 0 | 0 | 0 | 0 | 0 | 0 | 0 | 0 | 0 | 0 | 0 | 0
57.92 | 6 | 18 | 2 | 4033.5 | 0 | 0 | 0 | 0 | 0 | 0 | 0 | 0 | 0 | 0 | 0 | 0 | 0 | 0 | 0 | 0 | 0 | 0 | 0 | 0 | 0 | 0 | 0 | 0 | 0 | 0 | 0 | 0 | 0 | 0 | 0 | 0 | 0 | 0 | 0 | 0 | 0 | 0 | 0 | 0 | 0 | 0 | 0 | 0 | 0 | 0 | 0 | 0 | 0 | 0 | 0 | 0 | 0 | 0
57.92 | 6 | 18 | 3 | 4034.5 | 0 | 0 | 0 | 0 | 0 | 0 | 0 | 0 | 0 | 0 | 0 | 0 | 0 | 0 | 0 | 0 | 0 | 0 | 0 | 0 | 0 | 0 | 0 | 0 | 0 | 0 | 0 | 0 | 0 | 0 | 0 | 0 | 0 | 0 | 0 | 0 | 0 | 0 | 0 | 0 | 0 | 0 | 0 | 0 | 0 | 0 | 0 | 0 | 0 | 0 | 0 | 0 | 0 | 0
56.84 | 6 | 18 | 4 | 4035.5 | 0 | 0 | 0 | 0 | 0 | 0 | 0 | 0 | 0 | 0 | 0 | 0 | 0 | 0 | 0 | 0 | 0 | 0 | 0 | 0 | 0 | 0 | 0 | 0 | 0 | 0 | 0 | 0 | 0 | 0 | 0 | 0 | 0 | 0 | 0 | 0 | 0 | 0 | 0 | 0 | 0 | 0 | 0 | 0 | 0 | 0 | 0 | 0 | 0 | 0 | 0 | 0 | 0 | 0
57.74 | 6 | 18 | 5 | 4036.5 | 0 | 0 | 0 | 0 | 0 | 0 | 0 | 0 | 0 | 0 | 0 | 0 | 0 | 0 | 0 | 0 | 0 | 0 | 0 | 0 | 0 | 0 | 0 | 0 | 0 | 0 | 0 | 0 | 0 | 0 | 0 | 0 | 0 | 0 | 0 | 0 | 0 | 0 | 0 | 0 | 0 | 0 | 0 | 0 | 0 | 0 | 0 | 0 | 0 | 0 | 0 | 0 | 0 | 0
59 | 6 | 18 | 6 | 4037.5 | 0 | 0 | 0 | 0 | 0 | 0 | 0 | 0 | 0 | 0 | 0 | 0 | 0 | 0 | 0 | 0 | 0 | 0 | 0 | 0 | 0 | 0 | 0 | 0 | 0 | 0 | 0 | 0 | 0 | 0 | 0 | 0 | 0 | 0 | 0 | 0 | 0 | 0 | 0 | 0 | 0 | 0 | 0 | 0 | 0 | 0 | 0 | 0 | 0 | 0 | 0 | 0 | 0 | 0
59 | 6 | 18 | 7 | 4038.5 | 0 | 0 | 0 | 0 | 0 | 0 | 0 | 0 | 0 | 0 | 0 | 0 | 0 | 0 | 0 | 0 | 0 | 0 | 0 | 0 | 0 | 0 | 0 | 0 | 0 | 0 | 0 | 0 | 0 | 0 | 0 | 0 | 0 | 0 | 0 | 0 | 0 | 0 | 0 | 0 | 0 | 0 | 0 | 0 | 0 | 0 | 0 | 0 | 0 | 0 | 0 | 0 | 0 | 0
60.98 | 6 | 18 | 8 | 4039.5 | 0 | 0 | 0 | 0 | 0 | 0 | 0 | 0 | 0 | 0 | 0 | 0 | 0 | 0 | 0 | 0 | 0 | 0 | 0 | 0 | 0 | 0 | 0 | 0 | 0 | 0 | 0 | 0 | 0 | 0 | 0 | 0 | 0 | 0 | 0 | 0 | 0 | 0 | 0 | 0 | 0 | 0 | 0 | 0 | 0 | 0 | 0 | 0 | 0 | 0 | 0 | 0 | 0 | 0
62.96 | 6 | 18 | 9 | 4040.5 | 0 | 0 | 0 | 0 | 0 | 0 | 0 | 0 | 0 | 0 | 0 | 0 | 0 | 0 | 0 | 0 | 0 | 0 | 0 | 0 | 0 | 0 | 0 | 0 | 0 | 0 | 0 | 0 | 0 | 0 | 0 | 0 | 0 | 0 | 0 | 0 | 0 | 0 | 0 | 0 | 0 | 0 | 0 | 0 | 0 | 0 | 0 | 0 | 0 | 0 | 0 | 0 | 0 | 0
62.96 | 6 | 18 | 10 | 4041.5 | 0 | 0 | 0 | 0 | 0 | 0 | 0 | 0 | 0 | 0 | 0 | 0 | 0 | 0 | 0 | 0 | 0 | 0 | 0 | 0 | 0 | 0 | 0 | 0 | 0 | 0 | 0 | 0 | 0 | 0 | 0 | 0 | 0 | 0 | 0 | 0 | 0 | 0 | 0 | 0 | 0 | 0 | 0 | 0 | 0 | 0 | 0 | 0 | 0 | 0 | 0 | 0 | 0 | 0
63.86 | 6 | 18 | 11 | 4042.5 | 0 | 0 | 0 | 0 | 0 | 0 | 0 | 0 | 0 | 0 | 0 | 0 | 0 | 0 | 0 | 0 | 0 | 0 | 0 | 0 | 0 | 0 | 0 | 0 | 0 | 0 | 0 | 0 | 0 | 0 | 0 | 0 | 0 | 0 | 0 | 0 | 0 | 0 | 0 | 0 | 0 | 0 | 0 | 0 | 0 | 0 | 0 | 0 | 0 | 0 | 0 | 0 | 0 | 0
64.94 | 6 | 18 | 12 | 4043.5 | 0 | 0 | 0 | 0 | 0 | 0 | 0 | 0 | 0 | 0 | 0 | 0 | 0 | 0 | 0 | 0 | 0 | 0 | 0 | 0 | 0 | 0 | 0 | 0 | 0 | 0 | 0 | 0 | 0 | 0 | 0 | 0 | 0 | 0 | 0 | 0 | 0 | 0 | 0 | 0 | 0 | 0 | 0 | 0 | 0 | 0 | 0 | 0 | 0 | 0 | 0 | 0 | 0 | 0
65.84 | 6 | 18 | 13 | 4044.5 | 0 | 0 | 0 | 0 | 0 | 0 | 0 | 0 | 0 | 0 | 0 | 0 | 0 | 0 | 0 | 0 | 0 | 0 | 0 | 0 | 0 | 0 | 0 | 0 | 0 | 0 | 0 | 0 | 0 | 0 | 0 | 0 | 0 | 0 | 0 | 0 | 0 | 0 | 0 | 0 | 0 | 0 | 0 | 0 | 0 | 0 | 0 | 0 | 0 | 0 | 0 | 0 | 0 | 0
65.84 | 6 | 18 | 14 | 4045.5 | 0 | 0 | 0 | 0 | 0 | 0 | 0 | 0 | 0 | 0 | 0 | 0 | 0 | 0 | 0 | 0 | 0 | 0 | 0 | 0 | 0 | 0 | 0 | 0 | 0 | 0 | 0 | 0 | 0 | 0 | 0 | 0 | 0 | 0 | 0 | 0 | 0 | 0 | 0 | 0 | 0 | 0 | 0 | 0 | 0 | 0 | 0 | 0 | 0 | 0 | 0 | 0 | 0 | 0
64.94 | 6 | 18 | 15 | 4046.5 | 0 | 0 | 0 | 0 | 0 | 0 | 0 | 0 | 0 | 0 | 0 | 0 | 0 | 0 | 0 | 0 | 0 | 0 | 0 | 0 | 0 | 0 | 0 | 0 | 0 | 0 | 0 | 0 | 0 | 0 | 0 | 0 | 0 | 0 | 0 | 0 | 0 | 0 | 0 | 0 | 0 | 0 | 0 | 0 | 0 | 0 | 0 | 0 | 0 | 0 | 0 | 0 | 0 | 0
65.84 | 6 | 18 | 16 | 4047.5 | 0 | 0 | 0 | 0 | 0 | 0 | 0 | 0 | 0 | 0 | 0 | 0 | 0 | 0 | 0 | 0 | 0 | 0 | 0 | 0 | 0 | 0 | 0 | 0 | 0 | 0 | 0 | 0 | 0 | 0 | 0 | 0 | 0 | 0 | 0 | 0 | 0 | 0 | 0 | 0 | 0 | 0 | 0 | 0 | 0 | 0 | 0 | 0 | 0 | 0 | 0 | 0 | 0 | 0
64.94 | 6 | 18 | 17 | 4048.5 | 0 | 0 | 0 | 0 | 0 | 0 | 0 | 0.05 | 0 | 0 | 0 | 0 | 0 | 0 | 0 | 0 | 0.05 | 0 | 0 | 0 | 0 | 0 | 0 | 0 | 0 | 0 | 0 | 0 | 0 | 0 | 0 | 0 | 0 | 0 | 0 | 0 | 0 | 0 | 0 | 0 | 0 | 0 | 0 | 0 | 0 | 0 | 0 | 0 | 0 | 0 | 0 | 0 | 0 | 0
63.86 | 6 | 18 | 18 | 4049.5 | 0 | 0.1 | 0 | 0 | 0.01 | 0 | 0 | 0.12 | 0 | 0 | 0 | 0 | 0 | 0.01 | 0 | 0 | 0.12 | 0 | 0 | 0 | 0 | 0 | 0.01 | 0 | 0 | 0 | 0 | 0 | 0 | 0 | 0 | 0.06 | 0 | 0 | 0 | 0 | 0 | 0 | 0 | 0 | 0 | 0 | 0 | 0 | 0 | 0 | 0.06 | 0 | 0 | 0 | 0 | 0 | 0 | 0
63.86 | 6 | 18 | 19 | 4050.5 | 0 | 0.35 | 0 | 0 | 0.03 | 0.01 | 0 | 0.4 | 0 | 0 | 0 | 0 | 0 | 0.03 | 0.01 | 0 | 0.4 | 0 | 0 | 0 | 0 | 0 | 0.03 | 0.01 | 0 | 0.3 | 0 | 0 | 0.02 | 0.01 | 0 | 0.32 | 0 | 0 | 0 | 0 | 0 | 0 | 0.03 | 0 | 0 | 0.3 | 0 | 0.02 | 0.01 | 0 | 0.32 | 0 | 0 | 0 | 0 | 0 | 0.03 | 0
61.88 | 6 | 18 | 20 | 4051.5 | 0 | 0 | 0 | 0 | 0 | 0 | 0 | 0 | 0 | 0 | 0 | 0 | 0 | 0 | 0 | 0 | 0 | 0 | 0 | 0 | 0 | 0 | 0 | 0 | 0 | 0 | 0 | 0 | 0 | 0 | 0 | 0 | 0 | 0 | 0 | 0 | 0 | 0 | 0 | 0 | 0 | 0 | 0 | 0 | 0 | 0 | 0 | 0 | 0 | 0 | 0 | 0 | 0 | 0
60.98 | 6 | 18 | 21 | 4052.5 | 0 | 0 | 0 | 0 | 0 | 0 | 0 | 0 | 0 | 0 | 0 | 0 | 0 | 0 | 0 | 0 | 0 | 0 | 0 | 0 | 0 | 0 | 0 | 0 | 0 | 0 | 0 | 0 | 0 | 0 | 0 | 0 | 0 | 0 | 0 | 0 | 0 | 0 | 0 | 0 | 0 | 0 | 0 | 0 | 0 | 0 | 0 | 0 | 0 | 0 | 0 | 0 | 0 | 0
59.9 | 6 | 18 | 22 | 4053.5 | 0 | 0 | 0 | 0 | 0 | 0 | 0 | 0 | 0 | 0 | 0 | 0 | 0 | 0 | 0 | 0 | 0 | 0 | 0 | 0 | 0 | 0 | 0 | 0 | 0 | 0 | 0 | 0 | 0 | 0 | 0 | 0 | 0 | 0 | 0 | 0 | 0 | 0 | 0 | 0 | 0 | 0 | 0 | 0 | 0 | 0 | 0 | 0 | 0 | 0 | 0 | 0 | 0 | 0
59.9 | 6 | 18 | 23 | 4054.5 | 0 | 0 | 0 | 0 | 0 | 0 | 0 | 0 | 0 | 0 | 0 | 0 | 0 | 0 | 0 | 0 | 0 | 0 | 0 | 0 | 0 | 0 | 0 | 0 | 0 | 0 | 0 | 0 | 0 | 0 | 0 | 0 | 0 | 0 | 0 | 0 | 0 | 0 | 0 | 0 | 0 | 0 | 0 | 0 | 0 | 0 | 0 | 0 | 0 | 0 | 0 | 0 | 0 | 0
57.92 | 6 | 18 | 24 | 4055.5 | 0 | 0 | 0 | 0 | 0 | 0 | 0 | 0 | 0 | 0 | 0 | 0 | 0 | 0 | 0 | 0 | 0 | 0 | 0 | 0 | 0 | 0 | 0 | 0 | 0 | 0 | 0 | 0 | 0 | 0 | 0 | 0 | 0 | 0 | 0 | 0 | 0 | 0 | 0 | 0 | 0 | 0 | 0 | 0 | 0 | 0 | 0 | 0 | 0 | 0 | 0 | 0 | 0 | 0
57.74 | 6 | 19 | 1 | 4056.5 | 0 | 0 | 0 | 0 | 0 | 0 | 0 | 0 | 0 | 0 | 0 | 0 | 0 | 0 | 0 | 0 | 0 | 0 | 0 | 0 | 0 | 0 | 0 | 0 | 0 | 0 | 0 | 0 | 0 | 0 | 0 | 0 | 0 | 0 | 0 | 0 | 0 | 0 | 0 | 0 | 0 | 0 | 0 | 0 | 0 | 0 | 0 | 0 | 0 | 0 | 0 | 0 | 0 | 0
57.92 | 6 | 19 | 2 | 4057.5 | 0 | 0 | 0 | 0 | 0 | 0 | 0 | 0 | 0 | 0 | 0 | 0 | 0 | 0 | 0 | 0 | 0 | 0 | 0 | 0 | 0 | 0 | 0 | 0 | 0 | 0 | 0 | 0 | 0 | 0 | 0 | 0 | 0 | 0 | 0 | 0 | 0 | 0 | 0 | 0 | 0 | 0 | 0 | 0 | 0 | 0 | 0 | 0 | 0 | 0 | 0 | 0 | 0 | 0
57.92 | 6 | 19 | 3 | 4058.5 | 0 | 0 | 0 | 0 | 0 | 0 | 0 | 0 | 0 | 0 | 0 | 0 | 0 | 0 | 0 | 0 | 0 | 0 | 0 | 0 | 0 | 0 | 0 | 0 | 0 | 0 | 0 | 0 | 0 | 0 | 0 | 0 | 0 | 0 | 0 | 0 | 0 | 0 | 0 | 0 | 0 | 0 | 0 | 0 | 0 | 0 | 0 | 0 | 0 | 0 | 0 | 0 | 0 | 0
56.84 | 6 | 19 | 4 | 4059.5 | 0 | 0 | 0 | 0 | 0 | 0 | 0 | 0 | 0 | 0 | 0 | 0 | 0 | 0 | 0 | 0 | 0 | 0 | 0 | 0 | 0 | 0 | 0 | 0 | 0 | 0 | 0 | 0 | 0 | 0 | 0 | 0 | 0 | 0 | 0 | 0 | 0 | 0 | 0 | 0 | 0 | 0 | 0 | 0 | 0 | 0 | 0 | 0 | 0 | 0 | 0 | 0 | 0 | 0
56.84 | 6 | 19 | 5 | 4060.5 | 0 | 0 | 0 | 0 | 0 | 0 | 0 | 0 | 0 | 0 | 0 | 0 | 0 | 0 | 0 | 0 | 0 | 0 | 0 | 0 | 0 | 0 | 0 | 0 | 0 | 0 | 0 | 0 | 0 | 0 | 0 | 0 | 0 | 0 | 0 | 0 | 0 | 0 | 0 | 0 | 0 | 0 | 0 | 0 | 0 | 0 | 0 | 0 | 0 | 0 | 0 | 0 | 0 | 0
56.84 | 6 | 19 | 6 | 4061.5 | 0 | 0 | 0 | 0 | 0 | 0 | 0 | 0 | 0 | 0 | 0 | 0 | 0 | 0 | 0 | 0 | 0 | 0 | 0 | 0 | 0 | 0 | 0 | 0 | 0 | 0 | 0 | 0 | 0 | 0 | 0 | 0 | 0 | 0 | 0 | 0 | 0 | 0 | 0 | 0 | 0 | 0 | 0 | 0 | 0 | 0 | 0 | 0 | 0 | 0 | 0 | 0 | 0 | 0
56.84 | 6 | 19 | 7 | 4062.5 | 0 | 0 | 0 | 0 | 0 | 0 | 0 | 0 | 0 | 0 | 0 | 0 | 0 | 0 | 0 | 0 | 0 | 0 | 0 | 0 | 0 | 0 | 0 | 0 | 0 | 0 | 0 | 0 | 0 | 0 | 0 | 0 | 0 | 0 | 0 | 0 | 0 | 0 | 0 | 0 | 0 | 0 | 0 | 0 | 0 | 0 | 0 | 0 | 0 | 0 | 0 | 0 | 0 | 0
57.92 | 6 | 19 | 8 | 4063.5 | 0 | 0 | 0 | 0 | 0 | 0 | 0 | 0 | 0 | 0 | 0 | 0 | 0 | 0 | 0 | 0 | 0 | 0 | 0 | 0 | 0 | 0 | 0 | 0 | 0 | 0 | 0 | 0 | 0 | 0 | 0 | 0 | 0 | 0 | 0 | 0 | 0 | 0 | 0 | 0 | 0 | 0 | 0 | 0 | 0 | 0 | 0 | 0 | 0 | 0 | 0 | 0 | 0 | 0
57.92 | 6 | 19 | 9 | 4064.5 | 0 | 0 | 0 | 0 | 0 | 0 | 0 | 0 | 0 | 0 | 0 | 0 | 0 | 0 | 0 | 0 | 0 | 0 | 0 | 0 | 0 | 0 | 0 | 0 | 0 | 0 | 0 | 0 | 0 | 0 | 0 | 0 | 0 | 0 | 0 | 0 | 0 | 0 | 0 | 0 | 0 | 0 | 0 | 0 | 0 | 0 | 0 | 0 | 0 | 0 | 0 | 0 | 0 | 0
59 | 6 | 19 | 10 | 4065.5 | 0 | 0 | 0 | 0 | 0 | 0 | 0 | 0 | 0 | 0 | 0 | 0 | 0 | 0 | 0 | 0 | 0 | 0 | 0 | 0 | 0 | 0 | 0 | 0 | 0 | 0 | 0 | 0 | 0 | 0 | 0 | 0 | 0 | 0 | 0 | 0 | 0 | 0 | 0 | 0 | 0 | 0 | 0 | 0 | 0 | 0 | 0 | 0 | 0 | 0 | 0 | 0 | 0 | 0
59.9 | 6 | 19 | 11 | 4066.5 | 0 | 0 | 0 | 0 | 0 | 0 | 0 | 0 | 0 | 0 | 0 | 0 | 0 | 0 | 0 | 0 | 0 | 0 | 0 | 0 | 0 | 0 | 0 | 0 | 0 | 0 | 0 | 0 | 0 | 0 | 0 | 0 | 0 | 0 | 0 | 0 | 0 | 0 | 0 | 0 | 0 | 0 | 0 | 0 | 0 | 0 | 0 | 0 | 0 | 0 | 0 | 0 | 0 | 0
61.88 | 6 | 19 | 12 | 4067.5 | 0 | 0 | 0 | 0 | 0 | 0 | 0 | 0 | 0 | 0 | 0 | 0 | 0 | 0 | 0 | 0 | 0 | 0 | 0 | 0 | 0 | 0 | 0 | 0 | 0 | 0 | 0 | 0 | 0 | 0 | 0 | 0 | 0 | 0 | 0 | 0 | 0 | 0 | 0 | 0 | 0 | 0 | 0 | 0 | 0 | 0 | 0 | 0 | 0 | 0 | 0 | 0 | 0 | 0
64.94 | 6 | 19 | 13 | 4068.5 | 0 | 0 | 0 | 0 | 0 | 0 | 0 | 0 | 0 | 0 | 0 | 0 | 0 | 0 | 0 | 0 | 0 | 0 | 0 | 0 | 0 | 0 | 0 | 0 | 0 | 0 | 0 | 0 | 0 | 0 | 0 | 0 | 0 | 0 | 0 | 0 | 0 | 0 | 0 | 0 | 0 | 0 | 0 | 0 | 0 | 0 | 0 | 0 | 0 | 0 | 0 | 0 | 0 | 0
68.9 | 6 | 19 | 14 | 4069.5 | 0 | 0 | 0 | 0 | 0 | 0 | 0 | 0 | 0 | 0 | 0 | 0 | 0 | 0 | 0 | 0 | 0 | 0 | 0 | 0 | 0 | 0 | 0 | 0 | 0 | 0 | 0 | 0 | 0 | 0 | 0 | 0 | 0 | 0 | 0 | 0 | 0 | 0 | 0 | 0 | 0 | 0 | 0 | 0 | 0 | 0 | 0 | 0 | 0 | 0 | 0 | 0 | 0 | 0
69.98 | 6 | 19 | 15 | 4070.5 | 0 | 0 | 0 | 0 | 0 | 0 | 0 | 0 | 0 | 0 | 0 | 0 | 0 | 0 | 0 | 0 | 0 | 0 | 0 | 0 | 0 | 0 | 0 | 0 | 0 | 0 | 0 | 0 | 0 | 0 | 0 | 0 | 0 | 0 | 0 | 0 | 0 | 0 | 0 | 0 | 0 | 0 | 0 | 0 | 0 | 0 | 0 | 0 | 0 | 0 | 0 | 0 | 0 | 0
68 | 6 | 19 | 16 | 4071.5 | 0 | 0 | 0 | 0 | 0 | 0 | 0 | 0 | 0 | 0 | 0 | 0 | 0 | 0 | 0 | 0 | 0 | 0 | 0 | 0 | 0 | 0 | 0 | 0 | 0 | 0 | 0 | 0 | 0 | 0 | 0 | 0 | 0 | 0 | 0 | 0 | 0 | 0 | 0 | 0 | 0 | 0 | 0 | 0 | 0 | 0 | 0 | 0 | 0 | 0 | 0 | 0 | 0 | 0
68.9 | 6 | 19 | 17 | 4072.5 | 0 | 0 | 0 | 0 | 0 | 0 | 0 | 0 | 0 | 0 | 0 | 0 | 0 | 0 | 0 | 0 | 0 | 0 | 0 | 0 | 0 | 0 | 0 | 0 | 0 | 0 | 0 | 0 | 0 | 0 | 0 | 0 | 0 | 0 | 0 | 0 | 0 | 0 | 0 | 0 | 0 | 0 | 0 | 0 | 0 | 0 | 0 | 0 | 0 | 0 | 0 | 0 | 0 | 0
69.98 | 6 | 19 | 18 | 4073.5 | 0 | 0.48 | 0 | 0 | 0.04 | 0.01 | 0 | 0.55 | 0 | 0 | 0 | 0 | 0 | 0.04 | 0.02 | 0 | 0.55 | 0 | 0 | 0 | 0 | 0 | 0.04 | 0.02 | 0 | 0.36 | 0 | 0 | 0.03 | 0.01 | 0 | 0.4 | 0 | 0 | 0 | 0 | 0 | 0 | 0.04 | 0 | 0 | 0.36 | 0 | 0.03 | 0.01 | 0 | 0.4 | 0 | 0 | 0 | 0 | 0 | 0.04 | 0
69.98 | 6 | 19 | 19 | 4074.5 | 0 | 0.98 | 0 | 0 | 0.08 | 0.03 | 0 | 1.01 | 0 | 0 | 0 | 0 | 0 | 0.08 | 0.03 | 0 | 1.01 | 0 | 0 | 0 | 0 | 0 | 0.08 | 0.03 | 0 | 0.91 | 0 | 0 | 0.07 | 0.02 | 0 | 0.89 | 0 | 0 | 0 | 0 | 0 | 0 | 0.09 | 0 | 0 | 0.91 | 0 | 0.07 | 0.02 | 0 | 0.89 | 0 | 0 | 0 | 0 | 0 | 0.09 | 0
68.72 | 6 | 19 | 20 | 4075.5 | 0 | 0.98 | 0 | 0 | 0.08 | 0.03 | 0 | 1.02 | 0 | 0 | 0 | 0 | 0 | 0.08 | 0.03 | 0 | 1.02 | 0 | 0 | 0 | 0 | 0 | 0.08 | 0.03 | 0 | 0.9 | 0 | 0 | 0.07 | 0.02 | 0 | 0.8 | 0 | 0 | 0 | 0 | 0 | 0 | 0.08 | 0 | 0 | 0.9 | 0 | 0.07 | 0.02 | 0 | 0.8 | 0 | 0 | 0 | 0 | 0 | 0.08 | 0
66.56 | 6 | 19 | 21 | 4076.5 | 0 | 0.81 | 0 | 0 | 0.07 | 0.02 | 0 | 0.85 | 0 | 0 | 0 | 0 | 0 | 0.06 | 0.03 | 0 | 0.85 | 0 | 0 | 0 | 0 | 0 | 0.06 | 0.03 | 0 | 0.75 | 0 | 0 | 0.06 | 0.02 | 0 | 0.65 | 0 | 0 | 0 | 0 | 0 | 0 | 0.06 | 0 | 0 | 0.75 | 0 | 0.06 | 0.02 | 0 | 0.65 | 0 | 0 | 0 | 0 | 0 | 0.06 | 0
64.94 | 6 | 19 | 22 | 4077.5 | 0 | 0.52 | 0 | 0 | 0.04 | 0.01 | 0 | 0.56 | 0 | 0 | 0 | 0 | 0 | 0.04 | 0.02 | 0 | 0.56 | 0 | 0 | 0 | 0 | 0 | 0.04 | 0.02 | 0 | 0.46 | 0 | 0 | 0.04 | 0.01 | 0 | 0.38 | 0 | 0 | 0 | 0 | 0 | 0 | 0.04 | 0 | 0 | 0.46 | 0 | 0.04 | 0.01 | 0 | 0.38 | 0 | 0 | 0 | 0 | 0 | 0.04 | 0
66.92 | 6 | 19 | 23 | 4078.5 | 0 | 0.33 | 0 | 0 | 0.03 | 0.01 | 0 | 0.36 | 0 | 0 | 0 | 0 | 0 | 0.03 | 0.01 | 0 | 0.36 | 0 | 0 | 0 | 0 | 0 | 0.03 | 0.01 | 0 | 0.27 | 0 | 0 | 0.02 | 0.01 | 0 | 0.23 | 0 | 0 | 0 | 0 | 0 | 0 | 0.02 | 0 | 0 | 0.27 | 0 | 0.02 | 0.01 | 0 | 0.23 | 0 | 0 | 0 | 0 | 0 | 0.02 | 0
63.86 | 6 | 19 | 24 | 4079.5 | 0 | 0 | 0 | 0 | 0 | 0 | 0 | 0 | 0 | 0 | 0 | 0 | 0 | 0 | 0 | 0 | 0 | 0 | 0 | 0 | 0 | 0 | 0 | 0 | 0 | 0 | 0 | 0 | 0 | 0 | 0 | 0 | 0 | 0 | 0 | 0 | 0 | 0 | 0 | 0 | 0 | 0 | 0 | 0 | 0 | 0 | 0 | 0 | 0 | 0 | 0 | 0 | 0 | 0
62.96 | 6 | 20 | 1 | 4080.5 | 0 | 0 | 0 | 0 | 0 | 0 | 0 | 0 | 0 | 0 | 0 | 0 | 0 | 0 | 0 | 0 | 0 | 0 | 0 | 0 | 0 | 0 | 0 | 0 | 0 | 0 | 0 | 0 | 0 | 0 | 0 | 0 | 0 | 0 | 0 | 0 | 0 | 0 | 0 | 0 | 0 | 0 | 0 | 0 | 0 | 0 | 0 | 0 | 0 | 0 | 0 | 0 | 0 | 0
61.88 | 6 | 20 | 2 | 4081.5 | 0 | 0 | 0 | 0 | 0 | 0 | 0 | 0 | 0 | 0 | 0 | 0 | 0 | 0 | 0 | 0 | 0 | 0 | 0 | 0 | 0 | 0 | 0 | 0 | 0 | 0 | 0 | 0 | 0 | 0 | 0 | 0 | 0 | 0 | 0 | 0 | 0 | 0 | 0 | 0 | 0 | 0 | 0 | 0 | 0 | 0 | 0 | 0 | 0 | 0 | 0 | 0 | 0 | 0
59 | 6 | 20 | 3 | 4082.5 | 0 | 0 | 0 | 0 | 0 | 0 | 0 | 0 | 0 | 0 | 0 | 0 | 0 | 0 | 0 | 0 | 0 | 0 | 0 | 0 | 0 | 0 | 0 | 0 | 0 | 0 | 0 | 0 | 0 | 0 | 0 | 0 | 0 | 0 | 0 | 0 | 0 | 0 | 0 | 0 | 0 | 0 | 0 | 0 | 0 | 0 | 0 | 0 | 0 | 0 | 0 | 0 | 0 | 0
52.88 | 6 | 20 | 4 | 4083.5 | 0 | 0 | 0 | 0 | 0 | 0 | 0 | 0 | 0 | 0 | 0 | 0 | 0 | 0 | 0 | 0 | 0 | 0 | 0 | 0 | 0 | 0 | 0 | 0 | 0 | 0 | 0 | 0 | 0 | 0 | 0 | 0 | 0 | 0 | 0 | 0 | 0 | 0 | 0 | 0 | 0 | 0 | 0 | 0 | 0 | 0 | 0 | 0 | 0 | 0 | 0 | 0 | 0 | 0
50 | 6 | 20 | 5 | 4084.5 | 0 | 0 | 0 | 0 | 0 | 0 | 0 | 0 | 0 | 0 | 0 | 0 | 0 | 0 | 0 | 0 | 0 | 0 | 0 | 0 | 0 | 0 | 0 | 0 | 0 | 0 | 0 | 0 | 0 | 0 | 0 | 0 | 0 | 0 | 0 | 0 | 0 | 0 | 0 | 0 | 0 | 0 | 0 | 0 | 0 | 0 | 0 | 0 | 0 | 0 | 0 | 0 | 0 | 0
46.94 | 6 | 20 | 6 | 4085.5 | 0 | 0 | 0 | 0 | 0.05 | 0 | 0 | 0 | 0 | 0 | 0 | 0.05 | 0 | 0 | 0 | 0 | 0 | 0 | 0 | 0 | 0.05 | 0 | 0 | 0 | 0 | 0 | 0 | 0 | 0.05 | 0 | 0 | 0 | 0 | 0 | 0 | 0 | 0 | 0 | 0 | 0 | 0 | 0 | 0 | 0.05 | 0 | 0 | 0 | 0 | 0 | 0 | 0 | 0 | 0 | 0
51.98 | 6 | 20 | 7 | 4086.5 | 0 | 0 | 0 | 0 | 0 | 0 | 0 | 0 | 0 | 0 | 0 | 0 | 0 | 0 | 0 | 0 | 0 | 0 | 0 | 0 | 0 | 0 | 0 | 0 | 0 | 0 | 0 | 0 | 0 | 0 | 0 | 0 | 0 | 0 | 0 | 0 | 0 | 0 | 0 | 0 | 0 | 0 | 0 | 0 | 0 | 0 | 0 | 0 | 0 | 0 | 0 | 0 | 0 | 0
59.9 | 6 | 20 | 8 | 4087.5 | 0 | 0 | 0 | 0 | 0 | 0 | 0 | 0 | 0 | 0 | 0 | 0 | 0 | 0 | 0 | 0 | 0 | 0 | 0 | 0 | 0 | 0 | 0 | 0 | 0 | 0 | 0 | 0 | 0 | 0 | 0 | 0 | 0 | 0 | 0 | 0 | 0 | 0 | 0 | 0 | 0 | 0 | 0 | 0 | 0 | 0 | 0 | 0 | 0 | 0 | 0 | 0 | 0 | 0
63.86 | 6 | 20 | 9 | 4088.5 | 0 | 0 | 0 | 0 | 0 | 0 | 0 | 0 | 0 | 0 | 0 | 0 | 0 | 0 | 0 | 0 | 0 | 0 | 0 | 0 | 0 | 0 | 0 | 0 | 0 | 0 | 0 | 0 | 0 | 0 | 0 | 0 | 0 | 0 | 0 | 0 | 0 | 0 | 0 | 0 | 0 | 0 | 0 | 0 | 0 | 0 | 0 | 0 | 0 | 0 | 0 | 0 | 0 | 0
68 | 6 | 20 | 10 | 4089.5 | 0 | 0 | 0 | 0 | 0 | 0 | 0 | 0 | 0 | 0 | 0 | 0 | 0 | 0 | 0 | 0 | 0 | 0 | 0 | 0 | 0 | 0 | 0 | 0 | 0 | 0 | 0 | 0 | 0 | 0 | 0 | 0 | 0 | 0 | 0 | 0 | 0 | 0 | 0 | 0 | 0 | 0 | 0 | 0 | 0 | 0 | 0 | 0 | 0 | 0 | 0 | 0 | 0 | 0
70.88 | 6 | 20 | 11 | 4090.5 | 0 | 0 | 0 | 0 | 0 | 0 | 0 | 0 | 0 | 0 | 0 | 0 | 0 | 0 | 0 | 0 | 0 | 0 | 0 | 0 | 0 | 0 | 0 | 0 | 0 | 0 | 0 | 0 | 0 | 0 | 0 | 0 | 0 | 0 | 0 | 0 | 0 | 0 | 0 | 0 | 0 | 0 | 0 | 0 | 0 | 0 | 0 | 0 | 0 | 0 | 0 | 0 | 0 | 0
72.86 | 6 | 20 | 12 | 4091.5 | 0 | 0 | 0 | 0 | 0 | 0 | 0 | 0 | 0 | 0 | 0 | 0 | 0 | 0 | 0 | 0 | 0 | 0 | 0 | 0 | 0 | 0 | 0 | 0 | 0 | 0 | 0 | 0 | 0 | 0 | 0 | 0 | 0 | 0 | 0 | 0 | 0 | 0 | 0 | 0 | 0 | 0 | 0 | 0 | 0 | 0 | 0 | 0 | 0 | 0 | 0 | 0 | 0 | 0
74.84 | 6 | 20 | 13 | 4092.5 | 0 | 0 | 0 | 0 | 0 | 0 | 0 | 0 | 0 | 0 | 0 | 0 | 0 | 0 | 0 | 0 | 0 | 0 | 0 | 0 | 0 | 0 | 0 | 0 | 0 | 0 | 0 | 0 | 0 | 0 | 0 | 0 | 0 | 0 | 0 | 0 | 0 | 0 | 0 | 0 | 0 | 0 | 0 | 0 | 0 | 0 | 0 | 0 | 0 | 0 | 0 | 0 | 0 | 0
75.92 | 6 | 20 | 14 | 4093.5 | 0 | 0.28 | 0 | 0 | 0.03 | 0.01 | 0 | 0.36 | 0 | 0 | 0 | 0 | 0 | 0.03 | 0.01 | 0 | 0.36 | 0 | 0 | 0 | 0 | 0 | 0.03 | 0.01 | 0 | 0.17 | 0 | 0 | 0.02 | 0 | 0 | 0.2 | 0 | 0 | 0 | 0 | 0 | 0 | 0.02 | 0 | 0 | 0.17 | 0 | 0.02 | 0 | 0 | 0.2 | 0 | 0 | 0 | 0 | 0 | 0.02 | 0
77 | 6 | 20 | 15 | 4094.5 | 0 | 1.03 | 0 | 0 | 0.09 | 0.03 | 0 | 1.07 | 0 | 0 | 0 | 0 | 0 | 0.09 | 0.03 | 0 | 1.07 | 0 | 0 | 0 | 0 | 0 | 0.09 | 0.03 | 0 | 0.98 | 0 | 0 | 0.09 | 0.02 | 0 | 0.98 | 0 | 0 | 0 | 0 | 0 | 0 | 0.1 | 0 | 0 | 0.98 | 0 | 0.09 | 0.02 | 0 | 0.98 | 0 | 0 | 0 | 0 | 0 | 0.1 | 0
77.9 | 6 | 20 | 16 | 4095.5 | 0 | 1.43 | 0 | 0 | 0.13 | 0.04 | 0 | 1.48 | 0 | 0 | 0 | 0 | 0 | 0.12 | 0.04 | 0 | 1.48 | 0 | 0 | 0 | 0 | 0 | 0.12 | 0.04 | 0 | 1.33 | 0 | 0 | 0.12 | 0.03 | 0 | 1.23 | 0 | 0 | 0 | 0 | 0 | 0 | 0.12 | 0 | 0 | 1.33 | 0 | 0.12 | 0.03 | 0 | 1.23 | 0 | 0 | 0 | 0 | 0 | 0.12 | 0
77.9 | 6 | 20 | 17 | 4096.5 | 0 | 2.14 | 0 | 0 | 0.19 | 0.06 | 0 | 2.2 | 0 | 0 | 0 | 0 | 0 | 0.18 | 0.07 | 0 | 2.2 | 0 | 0 | 0 | 0 | 0 | 0.18 | 0.07 | 0 | 2.05 | 0 | 0 | 0.18 | 0.05 | 0 | 1.9 | 0 | 0 | 0 | 0 | 0 | 0 | 0.18 | 0 | 0 | 2.05 | 0 | 0.18 | 0.05 | 0 | 1.9 | 0 | 0 | 0 | 0 | 0 | 0.18 | 0
77 | 6 | 20 | 18 | 4097.5 | 0 | 2.7 | 0 | 0 | 0.24 | 0.08 | 0 | 2.75 | 0 | 0 | 0 | 0 | 0 | 0.22 | 0.08 | 0 | 2.75 | 0 | 0 | 0 | 0 | 0 | 0.22 | 0.08 | 0 | 2.61 | 0 | 0 | 0.23 | 0.06 | 0 | 2.36 | 0 | 0 | 0 | 0 | 0 | 0 | 0.22 | 0 | 0 | 2.61 | 0 | 0.23 | 0.06 | 0 | 2.36 | 0 | 0 | 0 | 0 | 0 | 0.22 | 0
77 | 6 | 20 | 19 | 4098.5 | 0 | 3.16 | 0 | 0 | 0.27 | 0.09 | 0 | 3.2 | 0 | 0 | 0 | 0 | 0 | 0.25 | 0.09 | 0 | 3.2 | 0 | 0 | 0 | 0 | 0 | 0.25 | 0.09 | 0 | 3.08 | 0 | 0 | 0.27 | 0.07 | 0 | 2.76 | 0 | 0 | 0 | 0 | 0 | 0 | 0.26 | 0 | 0 | 3.08 | 0 | 0.27 | 0.07 | 0 | 2.76 | 0 | 0 | 0 | 0 | 0 | 0.26 | 0
73.94 | 6 | 20 | 20 | 4099.5 | 0 | 3.02 | 0 | 0 | 0.25 | 0.08 | 0 | 3.05 | 0 | 0 | 0 | 0 | 0 | 0.23 | 0.09 | 0 | 3.05 | 0 | 0 | 0 | 0 | 0 | 0.23 | 0.09 | 0 | 2.93 | 0 | 0 | 0.24 | 0.07 | 0 | 2.55 | 0 | 0 | 0 | 0 | 0 | 0 | 0.23 | 0 | 0 | 2.93 | 0 | 0.24 | 0.07 | 0 | 2.55 | 0 | 0 | 0 | 0 | 0 | 0.23 | 0
65.84 | 6 | 20 | 21 | 4100.5 | 0 | 0.46 | 0 | 0 | 0.04 | 0.01 | 0 | 0.49 | 0 | 0 | 0 | 0 | 0 | 0.03 | 0.01 | 0 | 0.49 | 0 | 0 | 0 | 0 | 0 | 0.03 | 0.01 | 0 | 0.4 | 0 | 0 | 0.03 | 0.01 | 0 | 0 | 0 | 0 | 0 | 0 | 0 | 0 | 0 | 0 | 0 | 0.4 | 0 | 0.03 | 0.01 | 0 | 0 | 0 | 0 | 0 | 0 | 0 | 0 | 0
63.86 | 6 | 20 | 22 | 4101.5 | 0 | 0 | 0 | 0 | 0 | 0 | 0 | 0 | 0 | 0 | 0 | 0 | 0 | 0 | 0 | 0 | 0 | 0 | 0 | 0 | 0 | 0 | 0 | 0 | 0 | 0 | 0 | 0 | 0 | 0 | 0 | 0 | 0 | 0 | 0 | 0 | 0 | 0 | 0 | 0 | 0 | 0 | 0 | 0 | 0 | 0 | 0 | 0 | 0 | 0 | 0 | 0 | 0 | 0
64.94 | 6 | 20 | 23 | 4102.5 | 0 | 0 | 0 | 0 | 0 | 0 | 0 | 0 | 0 | 0 | 0 | 0 | 0 | 0 | 0 | 0 | 0 | 0 | 0 | 0 | 0 | 0 | 0 | 0 | 0 | 0 | 0 | 0 | 0 | 0 | 0 | 0 | 0 | 0 | 0 | 0 | 0 | 0 | 0 | 0 | 0 | 0 | 0 | 0 | 0 | 0 | 0 | 0 | 0 | 0 | 0 | 0 | 0 | 0
59.9 | 6 | 20 | 24 | 4103.5 | 0 | 0 | 0 | 0 | 0 | 0 | 0 | 0 | 0 | 0 | 0 | 0 | 0 | 0 | 0 | 0 | 0 | 0 | 0 | 0 | 0 | 0 | 0 | 0 | 0 | 0 | 0 | 0 | 0 | 0 | 0 | 0 | 0 | 0 | 0 | 0 | 0 | 0 | 0 | 0 | 0 | 0 | 0 | 0 | 0 | 0 | 0 | 0 | 0 | 0 | 0 | 0 | 0 | 0
53.96 | 6 | 21 | 1 | 4104.5 | 0 | 0 | 0 | 0 | 0 | 0 | 0 | 0 | 0 | 0 | 0 | 0 | 0 | 0 | 0 | 0 | 0 | 0 | 0 | 0 | 0 | 0 | 0 | 0 | 0 | 0 | 0 | 0 | 0 | 0 | 0 | 0 | 0 | 0 | 0 | 0 | 0 | 0 | 0 | 0 | 0 | 0 | 0 | 0 | 0 | 0 | 0 | 0 | 0 | 0 | 0 | 0 | 0 | 0
53.96 | 6 | 21 | 2 | 4105.5 | 0 | 0 | 0 | 0 | 0 | 0 | 0 | 0 | 0 | 0 | 0 | 0 | 0 | 0 | 0 | 0 | 0 | 0 | 0 | 0 | 0 | 0 | 0 | 0 | 0 | 0 | 0 | 0 | 0 | 0 | 0 | 0 | 0 | 0 | 0 | 0 | 0 | 0 | 0 | 0 | 0 | 0 | 0 | 0 | 0 | 0 | 0 | 0 | 0 | 0 | 0 | 0 | 0 | 0
52.88 | 6 | 21 | 3 | 4106.5 | 0 | 0 | 0 | 0 | 0 | 0 | 0 | 0 | 0 | 0 | 0 | 0 | 0 | 0 | 0 | 0 | 0 | 0 | 0 | 0 | 0 | 0 | 0 | 0 | 0 | 0 | 0 | 0 | 0 | 0 | 0 | 0 | 0 | 0 | 0 | 0 | 0 | 0 | 0 | 0 | 0 | 0 | 0 | 0 | 0 | 0 | 0 | 0 | 0 | 0 | 0 | 0 | 0 | 0
54.86 | 6 | 21 | 4 | 4107.5 | 0 | 0 | 0 | 0 | 0 | 0 | 0 | 0 | 0 | 0 | 0 | 0 | 0 | 0 | 0 | 0 | 0 | 0 | 0 | 0 | 0 | 0 | 0 | 0 | 0 | 0 | 0 | 0 | 0 | 0 | 0 | 0 | 0 | 0 | 0 | 0 | 0 | 0 | 0 | 0 | 0 | 0 | 0 | 0 | 0 | 0 | 0 | 0 | 0 | 0 | 0 | 0 | 0 | 0
56.66 | 6 | 21 | 5 | 4108.5 | 0 | 0 | 0 | 0 | 0 | 0 | 0 | 0 | 0 | 0 | 0 | 0 | 0 | 0 | 0 | 0 | 0 | 0 | 0 | 0 | 0 | 0 | 0 | 0 | 0 | 0 | 0 | 0 | 0 | 0 | 0 | 0 | 0 | 0 | 0 | 0 | 0 | 0 | 0 | 0 | 0 | 0 | 0 | 0 | 0 | 0 | 0 | 0 | 0 | 0 | 0 | 0 | 0 | 0
59 | 6 | 21 | 6 | 4109.5 | 0 | 0 | 0 | 0 | 0 | 0 | 0 | 0 | 0 | 0 | 0 | 0 | 0 | 0 | 0 | 0 | 0 | 0 | 0 | 0 | 0 | 0 | 0 | 0 | 0 | 0 | 0 | 0 | 0 | 0 | 0 | 0 | 0 | 0 | 0 | 0 | 0 | 0 | 0 | 0 | 0 | 0 | 0 | 0 | 0 | 0 | 0 | 0 | 0 | 0 | 0 | 0 | 0 | 0
60.98 | 6 | 21 | 7 | 4110.5 | 0 | 0 | 0 | 0 | 0 | 0 | 0 | 0 | 0 | 0 | 0 | 0 | 0 | 0 | 0 | 0 | 0 | 0 | 0 | 0 | 0 | 0 | 0 | 0 | 0 | 0 | 0 | 0 | 0 | 0 | 0 | 0 | 0 | 0 | 0 | 0 | 0 | 0 | 0 | 0 | 0 | 0 | 0 | 0 | 0 | 0 | 0 | 0 | 0 | 0 | 0 | 0 | 0 | 0
59 | 6 | 21 | 8 | 4111.5 | 0 | 0 | 0 | 0 | 0 | 0 | 0 | 0 | 0 | 0 | 0 | 0 | 0 | 0 | 0 | 0 | 0 | 0 | 0 | 0 | 0 | 0 | 0 | 0 | 0 | 0 | 0 | 0 | 0 | 0 | 0 | 0 | 0 | 0 | 0 | 0 | 0 | 0 | 0 | 0 | 0 | 0 | 0 | 0 | 0 | 0 | 0 | 0 | 0 | 0 | 0 | 0 | 0 | 0
60.98 | 6 | 21 | 9 | 4112.5 | 0 | 0 | 0 | 0 | 0 | 0 | 0 | 0 | 0 | 0 | 0 | 0 | 0 | 0 | 0 | 0 | 0 | 0 | 0 | 0 | 0 | 0 | 0 | 0 | 0 | 0 | 0 | 0 | 0 | 0 | 0 | 0 | 0 | 0 | 0 | 0 | 0 | 0 | 0 | 0 | 0 | 0 | 0 | 0 | 0 | 0 | 0 | 0 | 0 | 0 | 0 | 0 | 0 | 0
59 | 6 | 21 | 10 | 4113.5 | 0 | 0 | 0 | 0 | 0 | 0 | 0 | 0 | 0 | 0 | 0 | 0 | 0 | 0 | 0 | 0 | 0 | 0 | 0 | 0 | 0 | 0 | 0 | 0 | 0 | 0 | 0 | 0 | 0 | 0 | 0 | 0 | 0 | 0 | 0 | 0 | 0 | 0 | 0 | 0 | 0 | 0 | 0 | 0 | 0 | 0 | 0 | 0 | 0 | 0 | 0 | 0 | 0 | 0
59.9 | 6 | 21 | 11 | 4114.5 | 0 | 0 | 0 | 0 | 0 | 0 | 0 | 0 | 0 | 0 | 0 | 0 | 0 | 0 | 0 | 0 | 0 | 0 | 0 | 0 | 0 | 0 | 0 | 0 | 0 | 0 | 0 | 0 | 0 | 0 | 0 | 0 | 0 | 0 | 0 | 0 | 0 | 0 | 0 | 0 | 0 | 0 | 0 | 0 | 0 | 0 | 0 | 0 | 0 | 0 | 0 | 0 | 0 | 0
60.98 | 6 | 21 | 12 | 4115.5 | 0 | 0 | 0 | 0 | 0 | 0 | 0 | 0 | 0 | 0 | 0 | 0 | 0 | 0 | 0 | 0 | 0 | 0 | 0 | 0 | 0 | 0 | 0 | 0 | 0 | 0 | 0 | 0 | 0 | 0 | 0 | 0 | 0 | 0 | 0 | 0 | 0 | 0 | 0 | 0 | 0 | 0 | 0 | 0 | 0 | 0 | 0 | 0 | 0 | 0 | 0 | 0 | 0 | 0
60.98 | 6 | 21 | 13 | 4116.5 | 0 | 0 | 0 | 0 | 0 | 0 | 0 | 0 | 0 | 0 | 0 | 0 | 0 | 0 | 0 | 0 | 0 | 0 | 0 | 0 | 0 | 0 | 0 | 0 | 0 | 0 | 0 | 0 | 0 | 0 | 0 | 0 | 0 | 0 | 0 | 0 | 0 | 0 | 0 | 0 | 0 | 0 | 0 | 0 | 0 | 0 | 0 | 0 | 0 | 0 | 0 | 0 | 0 | 0
60.98 | 6 | 21 | 14 | 4117.5 | 0 | 0 | 0 | 0 | 0 | 0 | 0 | 0 | 0 | 0 | 0 | 0 | 0 | 0 | 0 | 0 | 0 | 0 | 0 | 0 | 0 | 0 | 0 | 0 | 0 | 0 | 0 | 0 | 0 | 0 | 0 | 0 | 0 | 0 | 0 | 0 | 0 | 0 | 0 | 0 | 0 | 0 | 0 | 0 | 0 | 0 | 0 | 0 | 0 | 0 | 0 | 0 | 0 | 0
68 | 6 | 21 | 15 | 4118.5 | 0 | 0 | 0 | 0 | 0 | 0 | 0 | 0 | 0 | 0 | 0 | 0 | 0 | 0 | 0 | 0 | 0 | 0 | 0 | 0 | 0 | 0 | 0 | 0 | 0 | 0 | 0 | 0 | 0 | 0 | 0 | 0 | 0 | 0 | 0 | 0 | 0 | 0 | 0 | 0 | 0 | 0 | 0 | 0 | 0 | 0 | 0 | 0 | 0 | 0 | 0 | 0 | 0 | 0
69.98 | 6 | 21 | 16 | 4119.5 | 0 | 0.09 | 0 | 0 | 0.01 | 0 | 0 | 0.16 | 0 | 0 | 0 | 0 | 0 | 0.01 | 0 | 0 | 0.16 | 0 | 0 | 0 | 0 | 0 | 0.01 | 0 | 0 | 0 | 0 | 0 | 0 | 0 | 0 | 0 | 0 | 0 | 0 | 0 | 0 | 0 | 0 | 0 | 0 | 0 | 0 | 0 | 0 | 0 | 0 | 0 | 0 | 0 | 0 | 0 | 0 | 0
72.86 | 6 | 21 | 17 | 4120.5 | 0 | 2.05 | 0 | 0 | 0.16 | 0.05 | 0 | 2.09 | 0 | 0 | 0 | 0 | 0 | 0.15 | 0.06 | 0 | 2.09 | 0 | 0 | 0 | 0 | 0 | 0.15 | 0.06 | 0 | 2.02 | 0 | 0 | 0.16 | 0.04 | 0 | 2.09 | 0 | 0 | 0 | 0 | 0 | 0 | 0.18 | 0 | 0 | 2.02 | 0 | 0.16 | 0.04 | 0 | 2.09 | 0 | 0 | 0 | 0 | 0 | 0.18 | 0
72.86 | 6 | 21 | 18 | 4121.5 | 0 | 2.01 | 0 | 0 | 0.16 | 0.05 | 0 | 2.06 | 0 | 0 | 0 | 0 | 0 | 0.15 | 0.06 | 0 | 2.06 | 0 | 0 | 0 | 0 | 0 | 0.15 | 0.06 | 0 | 1.91 | 0 | 0 | 0.15 | 0.04 | 0 | 1.67 | 0 | 0 | 0 | 0 | 0 | 0 | 0.14 | 0 | 0 | 1.91 | 0 | 0.15 | 0.04 | 0 | 1.67 | 0 | 0 | 0 | 0 | 0 | 0.14 | 0
71.96 | 6 | 21 | 19 | 4122.5 | 0 | 2.62 | 0 | 0 | 0.2 | 0.07 | 0 | 2.66 | 0 | 0 | 0 | 0 | 0 | 0.19 | 0.07 | 0 | 2.66 | 0 | 0 | 0 | 0 | 0 | 0.19 | 0.07 | 0 | 2.52 | 0 | 0 | 0.19 | 0.05 | 0 | 2.31 | 0 | 0 | 0 | 0 | 0 | 0 | 0.19 | 0 | 0 | 2.52 | 0 | 0.19 | 0.05 | 0 | 2.31 | 0 | 0 | 0 | 0 | 0 | 0.19 | 0
69.98 | 6 | 21 | 20 | 4123.5 | 0 | 2.89 | 0 | 0 | 0.21 | 0.07 | 0 | 2.93 | 0 | 0 | 0 | 0 | 0 | 0.2 | 0.08 | 0 | 2.93 | 0 | 0 | 0 | 0 | 0 | 0.2 | 0.08 | 0 | 2.81 | 0 | 0 | 0.21 | 0.06 | 0 | 2.5 | 0 | 0 | 0 | 0 | 0 | 0 | 0.2 | 0 | 0 | 2.81 | 0 | 0.21 | 0.06 | 0 | 2.5 | 0 | 0 | 0 | 0 | 0 | 0.2 | 0
65.84 | 6 | 21 | 21 | 4124.5 | 0 | 2.43 | 0 | 0 | 0.17 | 0.06 | 0 | 2.46 | 0 | 0 | 0 | 0 | 0 | 0.16 | 0.07 | 0 | 2.46 | 0 | 0 | 0 | 0 | 0 | 0.16 | 0.07 | 0 | 2.35 | 0 | 0 | 0.17 | 0.05 | 0 | 1.99 | 0 | 0 | 0 | 0 | 0 | 0 | 0.16 | 0 | 0 | 2.35 | 0 | 0.17 | 0.05 | 0 | 1.99 | 0 | 0 | 0 | 0 | 0 | 0.16 | 0
63.86 | 6 | 21 | 22 | 4125.5 | 0 | 1.6 | 0 | 0 | 0.11 | 0.04 | 0 | 1.63 | 0 | 0 | 0 | 0 | 0 | 0.1 | 0.04 | 0 | 1.63 | 0 | 0 | 0 | 0 | 0 | 0.1 | 0.04 | 0 | 1.53 | 0 | 0 | 0.11 | 0.03 | 0 | 1.23 | 0 | 0 | 0 | 0 | 0 | 0 | 0.1 | 0 | 0 | 1.53 | 0 | 0.11 | 0.03 | 0 | 1.23 | 0 | 0 | 0 | 0 | 0 | 0.1 | 0
59 | 6 | 21 | 23 | 4126.5 | 0 | 0.29 | 0 | 0 | 0.02 | 0.01 | 0 | 0.3 | 0 | 0 | 0 | 0 | 0 | 0.02 | 0.01 | 0 | 0.3 | 0 | 0 | 0 | 0 | 0 | 0.02 | 0.01 | 0 | 0.24 | 0 | 0 | 0.02 | 0.01 | 0 | 0 | 0 | 0 | 0 | 0 | 0 | 0 | 0 | 0 | 0 | 0.24 | 0 | 0.02 | 0.01 | 0 | 0 | 0 | 0 | 0 | 0 | 0 | 0 | 0
59.9 | 6 | 21 | 24 | 4127.5 | 0 | 0 | 0 | 0 | 0 | 0 | 0 | 0 | 0 | 0 | 0 | 0 | 0 | 0 | 0 | 0 | 0 | 0 | 0 | 0 | 0 | 0 | 0 | 0 | 0 | 0 | 0 | 0 | 0 | 0 | 0 | 0 | 0 | 0 | 0 | 0 | 0 | 0 | 0 | 0 | 0 | 0 | 0 | 0 | 0 | 0 | 0 | 0 | 0 | 0 | 0 | 0 | 0 | 0
57.92 | 6 | 22 | 1 | 4128.5 | 0 | 0 | 0 | 0 | 0 | 0 | 0 | 0 | 0 | 0 | 0 | 0 | 0 | 0 | 0 | 0 | 0 | 0 | 0 | 0 | 0 | 0 | 0 | 0 | 0 | 0 | 0 | 0 | 0 | 0 | 0 | 0 | 0 | 0 | 0 | 0 | 0 | 0 | 0 | 0 | 0 | 0 | 0 | 0 | 0 | 0 | 0 | 0 | 0 | 0 | 0 | 0 | 0 | 0
54.86 | 6 | 22 | 2 | 4129.5 | 0 | 0 | 0 | 0 | 0 | 0 | 0 | 0 | 0 | 0 | 0 | 0 | 0 | 0 | 0 | 0 | 0 | 0 | 0 | 0 | 0 | 0 | 0 | 0 | 0 | 0 | 0 | 0 | 0 | 0 | 0 | 0 | 0 | 0 | 0 | 0 | 0 | 0 | 0 | 0 | 0 | 0 | 0 | 0 | 0 | 0 | 0 | 0 | 0 | 0 | 0 | 0 | 0 | 0
52.88 | 6 | 22 | 3 | 4130.5 | 0 | 0 | 0 | 0 | 0 | 0 | 0 | 0 | 0 | 0 | 0 | 0 | 0 | 0 | 0 | 0 | 0 | 0 | 0 | 0 | 0 | 0 | 0 | 0 | 0 | 0 | 0 | 0 | 0 | 0 | 0 | 0 | 0 | 0 | 0 | 0 | 0 | 0 | 0 | 0 | 0 | 0 | 0 | 0 | 0 | 0 | 0 | 0 | 0 | 0 | 0 | 0 | 0 | 0
51.44 | 6 | 22 | 4 | 4131.5 | 0 | 0 | 0 | 0 | 0 | 0 | 0 | 0 | 0 | 0 | 0 | 0 | 0 | 0 | 0 | 0 | 0 | 0 | 0 | 0 | 0 | 0 | 0 | 0 | 0 | 0 | 0 | 0 | 0 | 0 | 0 | 0 | 0 | 0 | 0 | 0 | 0 | 0 | 0 | 0 | 0 | 0 | 0 | 0 | 0 | 0 | 0 | 0 | 0 | 0 | 0 | 0 | 0 | 0
50 | 6 | 22 | 5 | 4132.5 | 0 | 0 | 0 | 0 | 0 | 0 | 0 | 0 | 0 | 0 | 0 | 0 | 0 | 0 | 0 | 0 | 0 | 0 | 0 | 0 | 0 | 0 | 0 | 0 | 0 | 0 | 0 | 0 | 0 | 0 | 0 | 0 | 0 | 0 | 0 | 0 | 0 | 0 | 0 | 0 | 0 | 0 | 0 | 0 | 0 | 0 | 0 | 0 | 0 | 0 | 0 | 0 | 0 | 0
48.92 | 6 | 22 | 6 | 4133.5 | 0 | 0 | 0 | 0 | 0.05 | 0 | 0 | 0 | 0 | 0 | 0 | 0.05 | 0 | 0 | 0 | 0 | 0 | 0 | 0 | 0 | 0.05 | 0 | 0 | 0 | 0 | 0 | 0 | 0 | 0.05 | 0 | 0 | 0 | 0 | 0 | 0 | 0 | 0 | 0 | 0 | 0 | 0 | 0 | 0 | 0.05 | 0 | 0 | 0 | 0 | 0 | 0 | 0 | 0 | 0 | 0
50 | 6 | 22 | 7 | 4134.5 | 0 | 0 | 0 | 0 | 0 | 0 | 0 | 0 | 0 | 0 | 0 | 0 | 0 | 0 | 0 | 0 | 0 | 0 | 0 | 0 | 0 | 0 | 0 | 0 | 0 | 0 | 0 | 0 | 0 | 0 | 0 | 0 | 0 | 0 | 0 | 0 | 0 | 0 | 0 | 0 | 0 | 0 | 0 | 0 | 0 | 0 | 0 | 0 | 0 | 0 | 0 | 0 | 0 | 0
51.98 | 6 | 22 | 8 | 4135.5 | 0 | 0 | 0 | 0 | 0 | 0 | 0 | 0 | 0 | 0 | 0 | 0 | 0 | 0 | 0 | 0 | 0 | 0 | 0 | 0 | 0 | 0 | 0 | 0 | 0 | 0 | 0 | 0 | 0 | 0 | 0 | 0 | 0 | 0 | 0 | 0 | 0 | 0 | 0 | 0 | 0 | 0 | 0 | 0 | 0 | 0 | 0 | 0 | 0 | 0 | 0 | 0 | 0 | 0
51.98 | 6 | 22 | 9 | 4136.5 | 0 | 0 | 0 | 0 | 0 | 0 | 0 | 0 | 0 | 0 | 0 | 0 | 0 | 0 | 0 | 0 | 0 | 0 | 0 | 0 | 0 | 0 | 0 | 0 | 0 | 0 | 0 | 0 | 0 | 0 | 0 | 0 | 0 | 0 | 0 | 0 | 0 | 0 | 0 | 0 | 0 | 0 | 0 | 0 | 0 | 0 | 0 | 0 | 0 | 0 | 0 | 0 | 0 | 0
52.88 | 6 | 22 | 10 | 4137.5 | 0 | 0 | 0 | 0 | 0 | 0 | 0 | 0 | 0 | 0 | 0 | 0 | 0 | 0 | 0 | 0 | 0 | 0 | 0 | 0 | 0 | 0 | 0 | 0 | 0 | 0 | 0 | 0 | 0 | 0 | 0 | 0 | 0 | 0 | 0 | 0 | 0 | 0 | 0 | 0 | 0 | 0 | 0 | 0 | 0 | 0 | 0 | 0 | 0 | 0 | 0 | 0 | 0 | 0
55.94 | 6 | 22 | 11 | 4138.5 | 0 | 0 | 0 | 0 | 0 | 0 | 0 | 0 | 0 | 0 | 0 | 0 | 0 | 0 | 0 | 0 | 0 | 0 | 0 | 0 | 0 | 0 | 0 | 0 | 0 | 0 | 0 | 0 | 0 | 0 | 0 | 0 | 0 | 0 | 0 | 0 | 0 | 0 | 0 | 0 | 0 | 0 | 0 | 0 | 0 | 0 | 0 | 0 | 0 | 0 | 0 | 0 | 0 | 0
57.92 | 6 | 22 | 12 | 4139.5 | 0 | 0 | 0 | 0 | 0 | 0 | 0 | 0 | 0 | 0 | 0 | 0 | 0 | 0 | 0 | 0 | 0 | 0 | 0 | 0 | 0 | 0 | 0 | 0 | 0 | 0 | 0 | 0 | 0 | 0 | 0 | 0 | 0 | 0 | 0 | 0 | 0 | 0 | 0 | 0 | 0 | 0 | 0 | 0 | 0 | 0 | 0 | 0 | 0 | 0 | 0 | 0 | 0 | 0
59.9 | 6 | 22 | 13 | 4140.5 | 0 | 0 | 0 | 0 | 0 | 0 | 0 | 0 | 0 | 0 | 0 | 0 | 0 | 0 | 0 | 0 | 0 | 0 | 0 | 0 | 0 | 0 | 0 | 0 | 0 | 0 | 0 | 0 | 0 | 0 | 0 | 0 | 0 | 0 | 0 | 0 | 0 | 0 | 0 | 0 | 0 | 0 | 0 | 0 | 0 | 0 | 0 | 0 | 0 | 0 | 0 | 0 | 0 | 0
61.88 | 6 | 22 | 14 | 4141.5 | 0 | 0 | 0 | 0 | 0 | 0 | 0 | 0 | 0 | 0 | 0 | 0 | 0 | 0 | 0 | 0 | 0 | 0 | 0 | 0 | 0 | 0 | 0 | 0 | 0 | 0 | 0 | 0 | 0 | 0 | 0 | 0 | 0 | 0 | 0 | 0 | 0 | 0 | 0 | 0 | 0 | 0 | 0 | 0 | 0 | 0 | 0 | 0 | 0 | 0 | 0 | 0 | 0 | 0
62.96 | 6 | 22 | 15 | 4142.5 | 0 | 0 | 0 | 0 | 0 | 0 | 0 | 0 | 0 | 0 | 0 | 0 | 0 | 0 | 0 | 0 | 0 | 0 | 0 | 0 | 0 | 0 | 0 | 0 | 0 | 0 | 0 | 0 | 0 | 0 | 0 | 0 | 0 | 0 | 0 | 0 | 0 | 0 | 0 | 0 | 0 | 0 | 0 | 0 | 0 | 0 | 0 | 0 | 0 | 0 | 0 | 0 | 0 | 0
64.94 | 6 | 22 | 16 | 4143.5 | 0 | 0 | 0 | 0 | 0 | 0 | 0 | 0 | 0 | 0 | 0 | 0 | 0 | 0 | 0 | 0 | 0 | 0 | 0 | 0 | 0 | 0 | 0 | 0 | 0 | 0 | 0 | 0 | 0 | 0 | 0 | 0 | 0 | 0 | 0 | 0 | 0 | 0 | 0 | 0 | 0 | 0 | 0 | 0 | 0 | 0 | 0 | 0 | 0 | 0 | 0 | 0 | 0 | 0
63.86 | 6 | 22 | 17 | 4144.5 | 0 | 0 | 0 | 0 | 0 | 0 | 0 | 0 | 0 | 0 | 0 | 0 | 0 | 0 | 0 | 0 | 0 | 0 | 0 | 0 | 0 | 0 | 0 | 0 | 0 | 0 | 0 | 0 | 0 | 0 | 0 | 0 | 0 | 0 | 0 | 0 | 0 | 0 | 0 | 0 | 0 | 0 | 0 | 0 | 0 | 0 | 0 | 0 | 0 | 0 | 0 | 0 | 0 | 0
65.84 | 6 | 22 | 18 | 4145.5 | 0 | 0 | 0 | 0 | 0 | 0 | 0 | 0 | 0 | 0 | 0 | 0 | 0 | 0 | 0 | 0 | 0 | 0 | 0 | 0 | 0 | 0 | 0 | 0 | 0 | 0 | 0 | 0 | 0 | 0 | 0 | 0 | 0 | 0 | 0 | 0 | 0 | 0 | 0 | 0 | 0 | 0 | 0 | 0 | 0 | 0 | 0 | 0 | 0 | 0 | 0 | 0 | 0 | 0
64.94 | 6 | 22 | 19 | 4146.5 | 0 | 0 | 0 | 0 | 0 | 0 | 0 | 0 | 0 | 0 | 0 | 0 | 0 | 0 | 0 | 0 | 0 | 0 | 0 | 0 | 0 | 0 | 0 | 0 | 0 | 0 | 0 | 0 | 0 | 0 | 0 | 0 | 0 | 0 | 0 | 0 | 0 | 0 | 0 | 0 | 0 | 0 | 0 | 0 | 0 | 0 | 0 | 0 | 0 | 0 | 0 | 0 | 0 | 0
63.86 | 6 | 22 | 20 | 4147.5 | 0 | 0 | 0 | 0 | 0 | 0 | 0 | 0 | 0 | 0 | 0 | 0 | 0 | 0 | 0 | 0 | 0 | 0 | 0 | 0 | 0 | 0 | 0 | 0 | 0 | 0 | 0 | 0 | 0 | 0 | 0 | 0 | 0 | 0 | 0 | 0 | 0 | 0 | 0 | 0 | 0 | 0 | 0 | 0 | 0 | 0 | 0 | 0 | 0 | 0 | 0 | 0 | 0 | 0
59 | 6 | 22 | 21 | 4148.5 | 0 | 0 | 0 | 0 | 0 | 0 | 0 | 0 | 0 | 0 | 0 | 0 | 0 | 0 | 0 | 0 | 0 | 0 | 0 | 0 | 0 | 0 | 0 | 0 | 0 | 0 | 0 | 0 | 0 | 0 | 0 | 0 | 0 | 0 | 0 | 0 | 0 | 0 | 0 | 0 | 0 | 0 | 0 | 0 | 0 | 0 | 0 | 0 | 0 | 0 | 0 | 0 | 0 | 0
57.92 | 6 | 22 | 22 | 4149.5 | 0 | 0 | 0 | 0 | 0 | 0 | 0 | 0 | 0 | 0 | 0 | 0 | 0 | 0 | 0 | 0 | 0 | 0 | 0 | 0 | 0 | 0 | 0 | 0 | 0 | 0 | 0 | 0 | 0 | 0 | 0 | 0 | 0 | 0 | 0 | 0 | 0 | 0 | 0 | 0 | 0 | 0 | 0 | 0 | 0 | 0 | 0 | 0 | 0 | 0 | 0 | 0 | 0 | 0
55.94 | 6 | 22 | 23 | 4150.5 | 0 | 0 | 0 | 0 | 0 | 0 | 0 | 0 | 0 | 0 | 0 | 0 | 0 | 0 | 0 | 0 | 0 | 0 | 0 | 0 | 0 | 0 | 0 | 0 | 0 | 0 | 0 | 0 | 0 | 0 | 0 | 0 | 0 | 0 | 0 | 0 | 0 | 0 | 0 | 0 | 0 | 0 | 0 | 0 | 0 | 0 | 0 | 0 | 0 | 0 | 0 | 0 | 0 | 0
53.96 | 6 | 22 | 24 | 4151.5 | 0 | 0 | 0 | 0 | 0 | 0 | 0 | 0 | 0 | 0 | 0 | 0 | 0 | 0 | 0 | 0 | 0 | 0 | 0 | 0 | 0 | 0 | 0 | 0 | 0 | 0 | 0 | 0 | 0 | 0 | 0 | 0 | 0 | 0 | 0 | 0 | 0 | 0 | 0 | 0 | 0 | 0 | 0 | 0 | 0 | 0 | 0 | 0 | 0 | 0 | 0 | 0 | 0 | 0
53.96 | 6 | 23 | 1 | 4152.5 | 0 | 0 | 0 | 0 | 0 | 0 | 0 | 0 | 0 | 0 | 0 | 0 | 0 | 0 | 0 | 0 | 0 | 0 | 0 | 0 | 0 | 0 | 0 | 0 | 0 | 0 | 0 | 0 | 0 | 0 | 0 | 0 | 0 | 0 | 0 | 0 | 0 | 0 | 0 | 0 | 0 | 0 | 0 | 0 | 0 | 0 | 0 | 0 | 0 | 0 | 0 | 0 | 0 | 0
52.88 | 6 | 23 | 2 | 4153.5 | 0 | 0 | 0 | 0 | 0 | 0 | 0 | 0 | 0 | 0 | 0 | 0 | 0 | 0 | 0 | 0 | 0 | 0 | 0 | 0 | 0 | 0 | 0 | 0 | 0 | 0 | 0 | 0 | 0 | 0 | 0 | 0 | 0 | 0 | 0 | 0 | 0 | 0 | 0 | 0 | 0 | 0 | 0 | 0 | 0 | 0 | 0 | 0 | 0 | 0 | 0 | 0 | 0 | 0
51.98 | 6 | 23 | 3 | 4154.5 | 0 | 0 | 0 | 0 | 0 | 0 | 0 | 0 | 0 | 0 | 0 | 0 | 0 | 0 | 0 | 0 | 0 | 0 | 0 | 0 | 0 | 0 | 0 | 0 | 0 | 0 | 0 | 0 | 0 | 0 | 0 | 0 | 0 | 0 | 0 | 0 | 0 | 0 | 0 | 0 | 0 | 0 | 0 | 0 | 0 | 0 | 0 | 0 | 0 | 0 | 0 | 0 | 0 | 0
52.88 | 6 | 23 | 4 | 4155.5 | 0 | 0 | 0 | 0 | 0 | 0 | 0 | 0 | 0 | 0 | 0 | 0 | 0 | 0 | 0 | 0 | 0 | 0 | 0 | 0 | 0 | 0 | 0 | 0 | 0 | 0 | 0 | 0 | 0 | 0 | 0 | 0 | 0 | 0 | 0 | 0 | 0 | 0 | 0 | 0 | 0 | 0 | 0 | 0 | 0 | 0 | 0 | 0 | 0 | 0 | 0 | 0 | 0 | 0
53.96 | 6 | 23 | 5 | 4156.5 | 0 | 0 | 0 | 0 | 0 | 0 | 0 | 0 | 0 | 0 | 0 | 0 | 0 | 0 | 0 | 0 | 0 | 0 | 0 | 0 | 0 | 0 | 0 | 0 | 0 | 0 | 0 | 0 | 0 | 0 | 0 | 0 | 0 | 0 | 0 | 0 | 0 | 0 | 0 | 0 | 0 | 0 | 0 | 0 | 0 | 0 | 0 | 0 | 0 | 0 | 0 | 0 | 0 | 0
53.96 | 6 | 23 | 6 | 4157.5 | 0 | 0 | 0 | 0 | 0 | 0 | 0 | 0 | 0 | 0 | 0 | 0 | 0 | 0 | 0 | 0 | 0 | 0 | 0 | 0 | 0 | 0 | 0 | 0 | 0 | 0 | 0 | 0 | 0 | 0 | 0 | 0 | 0 | 0 | 0 | 0 | 0 | 0 | 0 | 0 | 0 | 0 | 0 | 0 | 0 | 0 | 0 | 0 | 0 | 0 | 0 | 0 | 0 | 0
53.42 | 6 | 23 | 7 | 4158.5 | 0 | 0 | 0 | 0 | 0 | 0 | 0 | 0 | 0 | 0 | 0 | 0 | 0 | 0 | 0 | 0 | 0 | 0 | 0 | 0 | 0 | 0 | 0 | 0 | 0 | 0 | 0 | 0 | 0 | 0 | 0 | 0 | 0 | 0 | 0 | 0 | 0 | 0 | 0 | 0 | 0 | 0 | 0 | 0 | 0 | 0 | 0 | 0 | 0 | 0 | 0 | 0 | 0 | 0
53.96 | 6 | 23 | 8 | 4159.5 | 0 | 0 | 0 | 0 | 0 | 0 | 0 | 0 | 0 | 0 | 0 | 0 | 0 | 0 | 0 | 0 | 0 | 0 | 0 | 0 | 0 | 0 | 0 | 0 | 0 | 0 | 0 | 0 | 0 | 0 | 0 | 0 | 0 | 0 | 0 | 0 | 0 | 0 | 0 | 0 | 0 | 0 | 0 | 0 | 0 | 0 | 0 | 0 | 0 | 0 | 0 | 0 | 0 | 0
52.88 | 6 | 23 | 9 | 4160.5 | 0 | 0 | 0 | 0 | 0 | 0 | 0 | 0 | 0 | 0 | 0 | 0 | 0 | 0 | 0 | 0 | 0 | 0 | 0 | 0 | 0 | 0 | 0 | 0 | 0 | 0 | 0 | 0 | 0 | 0 | 0 | 0 | 0 | 0 | 0 | 0 | 0 | 0 | 0 | 0 | 0 | 0 | 0 | 0 | 0 | 0 | 0 | 0 | 0 | 0 | 0 | 0 | 0 | 0
52.88 | 6 | 23 | 10 | 4161.5 | 0 | 0 | 0 | 0 | 0 | 0 | 0 | 0 | 0 | 0 | 0 | 0 | 0 | 0 | 0 | 0 | 0 | 0 | 0 | 0 | 0 | 0 | 0 | 0 | 0.11 | 0 | 0.15 | 0 | 0 | 0 | 0.08 | 0 | 0 | 0 | 0 | 0.01 | 0.03412 | 0 | 0 | 0 | 0.11 | 0 | 0.03 | 0 | 0 | 0.08 | 0 | 0 | 0 | 0 | 0.01 | 0 | 0 | 0
52.88 | 6 | 23 | 11 | 4162.5 | 0 | 0 | 0 | 0 | 0 | 0 | 0 | 0 | 0 | 0 | 0 | 0 | 0 | 0 | 0 | 0 | 0 | 0 | 0 | 0 | 0 | 0 | 0 | 0 | 0.15 | 0 | 0.21 | 0 | 0 | 0 | 0.13 | 0 | 0 | 0 | 0 | 0.01 | 0.03412 | 0 | 0 | 0 | 0.15 | 0 | 0.04 | 0 | 0 | 0.13 | 0 | 0 | 0 | 0 | 0.01 | 0 | 0 | 0
53.96 | 6 | 23 | 12 | 4163.5 | 0 | 0 | 0 | 0 | 0 | 0 | 0 | 0 | 0 | 0 | 0 | 0 | 0 | 0 | 0 | 0 | 0 | 0 | 0 | 0 | 0 | 0 | 0 | 0 | 0 | 0 | 0 | 0 | 0 | 0 | 0 | 0 | 0 | 0 | 0 | 0 | 0 | 0 | 0 | 0 | 0 | 0 | 0 | 0 | 0 | 0 | 0 | 0 | 0 | 0 | 0 | 0 | 0 | 0
54.86 | 6 | 23 | 13 | 4164.5 | 0 | 0 | 0 | 0 | 0 | 0 | 0 | 0 | 0 | 0 | 0 | 0 | 0 | 0 | 0 | 0 | 0 | 0 | 0 | 0 | 0 | 0 | 0 | 0 | 0 | 0 | 0 | 0 | 0 | 0 | 0 | 0 | 0 | 0 | 0 | 0 | 0 | 0 | 0 | 0 | 0 | 0 | 0 | 0 | 0 | 0 | 0 | 0 | 0 | 0 | 0 | 0 | 0 | 0
53.96 | 6 | 23 | 14 | 4165.5 | 0 | 0 | 0 | 0 | 0 | 0 | 0 | 0 | 0 | 0 | 0 | 0 | 0 | 0 | 0 | 0 | 0 | 0 | 0 | 0 | 0 | 0 | 0 | 0 | 0 | 0 | 0 | 0 | 0 | 0 | 0 | 0 | 0 | 0 | 0 | 0 | 0 | 0 | 0 | 0 | 0 | 0 | 0 | 0 | 0 | 0 | 0 | 0 | 0 | 0 | 0 | 0 | 0 | 0
53.96 | 6 | 23 | 15 | 4166.5 | 0 | 0 | 0 | 0 | 0 | 0 | 0 | 0 | 0 | 0 | 0 | 0 | 0 | 0 | 0 | 0 | 0 | 0 | 0 | 0 | 0 | 0 | 0 | 0 | 0 | 0 | 0 | 0 | 0 | 0 | 0 | 0 | 0 | 0 | 0 | 0 | 0 | 0 | 0 | 0 | 0 | 0 | 0 | 0 | 0 | 0 | 0 | 0 | 0 | 0 | 0 | 0 | 0 | 0
53.96 | 6 | 23 | 16 | 4167.5 | 0 | 0 | 0 | 0 | 0 | 0 | 0 | 0 | 0 | 0 | 0 | 0 | 0 | 0 | 0 | 0 | 0 | 0 | 0 | 0 | 0 | 0 | 0 | 0 | 0 | 0 | 0 | 0 | 0 | 0 | 0 | 0 | 0 | 0 | 0 | 0 | 0 | 0 | 0 | 0 | 0 | 0 | 0 | 0 | 0 | 0 | 0 | 0 | 0 | 0 | 0 | 0 | 0 | 0
52.88 | 6 | 23 | 17 | 4168.5 | 0 | 0 | 0 | 0 | 0 | 0 | 0 | 0 | 0 | 0 | 0 | 0 | 0 | 0 | 0 | 0 | 0 | 0 | 0 | 0 | 0 | 0 | 0 | 0 | 0 | 0 | 0 | 0 | 0 | 0 | 0 | 0 | 0 | 0 | 0 | 0 | 0 | 0 | 0 | 0 | 0 | 0 | 0 | 0 | 0 | 0 | 0 | 0 | 0 | 0 | 0 | 0 | 0 | 0
53.96 | 6 | 23 | 18 | 4169.5 | 0 | 0 | 0 | 0 | 0 | 0 | 0 | 0 | 0 | 0 | 0 | 0 | 0 | 0 | 0 | 0 | 0 | 0 | 0 | 0 | 0 | 0 | 0 | 0 | 0 | 0 | 0 | 0 | 0 | 0 | 0 | 0 | 0 | 0 | 0 | 0 | 0 | 0 | 0 | 0 | 0 | 0 | 0 | 0 | 0 | 0 | 0 | 0 | 0 | 0 | 0 | 0 | 0 | 0
52.88 | 6 | 23 | 19 | 4170.5 | 0 | 0 | 0 | 0 | 0 | 0 | 0 | 0 | 0 | 0 | 0 | 0 | 0 | 0 | 0 | 0 | 0 | 0 | 0 | 0 | 0 | 0 | 0 | 0 | 0 | 0 | 0 | 0 | 0 | 0 | 0 | 0 | 0 | 0 | 0 | 0 | 0 | 0 | 0 | 0 | 0 | 0 | 0 | 0 | 0 | 0 | 0 | 0 | 0 | 0 | 0 | 0 | 0 | 0
52.88 | 6 | 23 | 20 | 4171.5 | 0 | 0 | 0 | 0 | 0 | 0 | 0 | 0 | 0 | 0 | 0 | 0 | 0 | 0 | 0 | 0 | 0 | 0 | 0 | 0 | 0 | 0 | 0 | 0 | 0 | 0 | 0 | 0 | 0 | 0 | 0 | 0 | 0 | 0 | 0 | 0 | 0 | 0 | 0 | 0 | 0 | 0 | 0 | 0 | 0 | 0 | 0 | 0 | 0 | 0 | 0 | 0 | 0 | 0
52.88 | 6 | 23 | 21 | 4172.5 | 0.11 | 0 | 0.14 | 0 | 0 | 0 | 0 | 0 | 0 | 0 | 0 | 0 | 0 | 0 | 0 | 0 | 0 | 0 | 0 | 0 | 0 | 0 | 0 | 0 | 0.21 | 0 | 0.29 | 0 | 0 | 0 | 0.19 | 0 | 0 | 0 | 0 | 0.02 | 0.06824 | 0 | 0 | 0 | 0.21 | 0 | 0.06 | 0 | 0 | 0.19 | 0 | 0 | 0 | 0 | 0.02 | 0 | 0 | 0
51.98 | 6 | 23 | 22 | 4173.5 | 0.63 | 0 | 0.75 | 0.01 | 0 | 0 | 0.58 | 0 | 0 | 0.00058 | 0 | 0.05 | 0 | 0 | 0 | 0.58 | 0 | 0 | 0.00058 | 0 | 0.05 | 0 | 0 | 0 | 0.71 | 0 | 0.97 | 0 | 0 | 0 | 0.7 | 0 | 0 | 0.0007 | 0 | 0.06 | 0.20472 | 0 | 0 | 0 | 0.71 | 0 | 0.21 | 0 | 0 | 0.7 | 0 | 0 | 0.0007 | 0 | 0.06 | 0 | 0 | 0
51.98 | 6 | 23 | 23 | 4174.5 | 0.96 | 0 | 1.16 | 0.01 | 0 | 0 | 0.94 | 0 | 0 | 0.00094 | 0 | 0.08 | 0.01 | 0 | 0 | 0.94 | 0 | 0 | 0.00094 | 0 | 0.08 | 0.01 | 0 | 0 | 1.03 | 0 | 1.42 | 0 | 0 | 0 | 1.01 | 0 | 0 | 0.00101 | 0 | 0.08 | 0.27296 | 0 | 0 | 0 | 1.03 | 0 | 0.3 | 0 | 0 | 1.01 | 0 | 0 | 0.00101 | 0 | 0.08 | 0 | 0 | 0
51.98 | 6 | 23 | 24 | 4175.5 | 1.51 | 0 | 1.82 | 0.01 | 0 | 0 | 1.52 | 0 | 0 | 0.00152 | 0 | 0.13 | 0.01 | 0 | 0 | 1.52 | 0 | 0 | 0.00152 | 0 | 0.13 | 0.01 | 0 | 0 | 1.53 | 0 | 2.11 | 0 | 0 | 0 | 1.51 | 0 | 0 | 0.00151 | 0 | 0.13 | 0.44356 | 0 | 0 | 0 | 1.53 | 0 | 0.45 | 0 | 0 | 1.51 | 0 | 0 | 0.00151 | 0 | 0.13 | 0 | 0 | 0
50.9 | 6 | 24 | 1 | 4176.5 | 1.96 | 0 | 2.35 | 0.02 | 0 | 0 | 2.03 | 0 | 0 | 0.00203 | 0 | 0.17 | 0.01 | 0 | 0 | 2.03 | 0 | 0 | 0.00203 | 0 | 0.17 | 0.01 | 0 | 0 | 1.9 | 0 | 2.62 | 0 | 0 | 0 | 1.89 | 0 | 0 | 0.00189 | 0 | 0.16 | 0.54592 | 0 | 0 | 0 | 1.9 | 0 | 0.56 | 0 | 0 | 1.89 | 0 | 0 | 0.00189 | 0 | 0.16 | 0 | 0 | 0
50.72 | 6 | 24 | 2 | 4177.5 | 2.39 | 0 | 2.87 | 0.02 | 0 | 0 | 2.52 | 0 | 0 | 0.00252 | 0 | 0.21 | 0.02 | 0 | 0 | 2.52 | 0 | 0 | 0.00252 | 0 | 0.21 | 0.02 | 0 | 0 | 2.27 | 0 | 3.13 | 0 | 0 | 0 | 2.25 | 0 | 0 | 0.00225 | 0 | 0.19 | 0.64828 | 0 | 0 | 0 | 2.27 | 0 | 0.66 | 0 | 0 | 2.25 | 0 | 0 | 0.00225 | 0 | 0.19 | 0 | 0 | 0
50.9 | 6 | 24 | 3 | 4178.5 | 2.78 | 0 | 3.33 | 0.03 | 0 | 0 | 2.97 | 0 | 0 | 0.00297 | 0 | 0.24 | 0.02 | 0 | 0 | 2.97 | 0 | 0 | 0.00297 | 0 | 0.24 | 0.02 | 0 | 0 | 2.58 | 0 | 3.56 | 0 | 0 | 0 | 2.57 | 0 | 0 | 0.00257 | 0 | 0.22 | 0.75064 | 0 | 0 | 0 | 2.58 | 0 | 0.76 | 0 | 0 | 2.57 | 0 | 0 | 0.00257 | 0 | 0.22 | 0 | 0 | 0
50.9 | 6 | 24 | 4 | 4179.5 | 2.94 | 0 | 3.53 | 0.03 | 0 | 0 | 3.2 | 0 | 0 | 0.0032 | 0 | 0.26 | 0.02 | 0 | 0 | 3.2 | 0 | 0 | 0.0032 | 0 | 0.26 | 0.02 | 0 | 0 | 2.67 | 0 | 3.68 | 0 | 0 | 0 | 2.66 | 0 | 0 | 0.00266 | 0 | 0.22 | 0.75064 | 0 | 0 | 0 | 2.67 | 0 | 0.78 | 0 | 0 | 2.66 | 0 | 0 | 0.00266 | 0 | 0.22 | 0 | 0 | 0
50.9 | 6 | 24 | 5 | 4180.5 | 3.14 | 0 | 3.77 | 0.03 | 0 | 0 | 3.43 | 0 | 0 | 0.00343 | 0 | 0.28 | 0.02 | 0 | 0 | 3.43 | 0 | 0 | 0.00343 | 0 | 0.28 | 0.02 | 0 | 0 | 2.83 | 0 | 3.9 | 0 | 0 | 0 | 2.81 | 0 | 0 | 0.00281 | 0 | 0.24 | 0.81888 | 0 | 0 | 0 | 2.83 | 0 | 0.83 | 0 | 0 | 2.81 | 0 | 0 | 0.00281 | 0 | 0.24 | 0 | 0 | 0
50.9 | 6 | 24 | 6 | 4181.5 | 3.37 | 0 | 4.06 | 0.03 | 0 | 0 | 3.7 | 0 | 0 | 0.0037 | 0 | 0.3 | 0.02 | 0 | 0 | 3.7 | 0 | 0 | 0.0037 | 0 | 0.3 | 0.02 | 0 | 0 | 3.02 | 0 | 4.16 | 0 | 0 | 0 | 3.01 | 0 | 0 | 0.00301 | 0 | 0.25 | 0.853 | 0 | 0 | 0 | 3.02 | 0 | 0.89 | 0 | 0 | 3.01 | 0 | 0 | 0.00301 | 0 | 0.25 | 0 | 0 | 0
51.98 | 6 | 24 | 7 | 4182.5 | 3.2 | 0 | 3.86 | 0.03 | 0 | 0 | 3.56 | 0 | 0 | 0.00356 | 0 | 0.28 | 0.02 | 0 | 0 | 3.56 | 0 | 0 | 0.00356 | 0 | 0.28 | 0.02 | 0 | 0 | 2.79 | 0 | 3.84 | 0 | 0 | 0 | 2.78 | 0 | 0 | 0.00278 | 0 | 0.23 | 0.78476 | 0 | 0 | 0 | 2.79 | 0 | 0.82 | 0 | 0 | 2.78 | 0 | 0 | 0.00278 | 0 | 0.23 | 0 | 0 | 0
53.96 | 6 | 24 | 8 | 4183.5 | 2.65 | 0 | 3.2 | 0.02 | 0 | 0 | 3 | 0 | 0 | 0.003 | 0 | 0.24 | 0.02 | 0 | 0 | 3 | 0 | 0 | 0.003 | 0 | 0.24 | 0.02 | 0 | 0 | 2.24 | 0 | 3.08 | 0 | 0 | 0 | 2.23 | 0 | 0 | 0.00223 | 0 | 0.18 | 0.61416 | 0 | 0 | 0 | 2.24 | 0 | 0.66 | 0 | 0 | 2.23 | 0 | 0 | 0.00223 | 0 | 0.18 | 0 | 0 | 0
56.84 | 6 | 24 | 9 | 4184.5 | 2.03 | 0 | 2.45 | 0.02 | 0 | 0 | 2.33 | 0 | 0 | 0.00233 | 0 | 0.18 | 0.01 | 0 | 0 | 2.33 | 0 | 0 | 0.00233 | 0 | 0.18 | 0.01 | 0 | 0 | 1.69 | 0 | 2.33 | 0 | 0 | 0 | 1.68 | 0 | 0 | 0.00168 | 0 | 0.13 | 0.44356 | 0 | 0 | 0 | 1.69 | 0 | 0.49 | 0 | 0 | 1.68 | 0 | 0 | 0.00168 | 0 | 0.13 | 0 | 0 | 0
56.84 | 6 | 24 | 10 | 4185.5 | 1.53 | 0 | 1.85 | 0.01 | 0 | 0 | 1.77 | 0 | 0 | 0.00177 | 0 | 0.14 | 0.01 | 0 | 0 | 1.77 | 0 | 0 | 0.00177 | 0 | 0.14 | 0.01 | 0 | 0 | 1.27 | 0 | 1.76 | 0 | 0 | 0 | 1.27 | 0 | 0 | 0.00127 | 0 | 0.1 | 0.3412 | 0 | 0 | 0 | 1.27 | 0 | 0.37 | 0 | 0 | 1.27 | 0 | 0 | 0.00127 | 0 | 0.1 | 0 | 0 | 0
57.92 | 6 | 24 | 11 | 4186.5 | 0.86 | 0 | 1.04 | 0.01 | 0 | 0 | 1.03 | 0 | 0 | 0.00103 | 0 | 0.08 | 0.01 | 0 | 0 | 1.03 | 0 | 0 | 0.00103 | 0 | 0.08 | 0.01 | 0 | 0 | 0.67 | 0 | 0.92 | 0 | 0 | 0 | 0.66 | 0 | 0 | 0 | 0 | 0.05 | 0.1706 | 0 | 0 | 0 | 0.67 | 0 | 0.19 | 0 | 0 | 0.66 | 0 | 0 | 0 | 0 | 0.05 | 0 | 0 | 0
60.98 | 6 | 24 | 12 | 4187.5 | 0 | 0 | 0 | 0 | 0 | 0 | 0 | 0 | 0 | 0 | 0 | 0 | 0 | 0 | 0 | 0 | 0 | 0 | 0 | 0 | 0 | 0 | 0 | 0 | 0 | 0 | 0 | 0 | 0 | 0 | 0 | 0 | 0 | 0 | 0 | 0 | 0 | 0 | 0 | 0 | 0 | 0 | 0 | 0 | 0 | 0 | 0 | 0 | 0 | 0 | 0 | 0 | 0 | 0
62.96 | 6 | 24 | 13 | 4188.5 | 0 | 0 | 0 | 0 | 0 | 0 | 0 | 0 | 0 | 0 | 0 | 0 | 0 | 0 | 0 | 0 | 0 | 0 | 0 | 0 | 0 | 0 | 0 | 0 | 0 | 0 | 0 | 0 | 0 | 0 | 0 | 0 | 0 | 0 | 0 | 0 | 0 | 0 | 0 | 0 | 0 | 0 | 0 | 0 | 0 | 0 | 0 | 0 | 0 | 0 | 0 | 0 | 0 | 0
66.92 | 6 | 24 | 14 | 4189.5 | 0 | 0 | 0 | 0 | 0 | 0 | 0 | 0 | 0 | 0 | 0 | 0 | 0 | 0 | 0 | 0 | 0 | 0 | 0 | 0 | 0 | 0 | 0 | 0 | 0 | 0 | 0 | 0 | 0 | 0 | 0 | 0 | 0 | 0 | 0 | 0 | 0 | 0 | 0 | 0 | 0 | 0 | 0 | 0 | 0 | 0 | 0 | 0 | 0 | 0 | 0 | 0 | 0 | 0
69.98 | 6 | 24 | 15 | 4190.5 | 0 | 0 | 0 | 0 | 0 | 0 | 0 | 0 | 0 | 0 | 0 | 0 | 0 | 0 | 0 | 0 | 0 | 0 | 0 | 0 | 0 | 0 | 0 | 0 | 0 | 0 | 0 | 0 | 0 | 0 | 0 | 0 | 0 | 0 | 0 | 0 | 0 | 0 | 0 | 0 | 0 | 0 | 0 | 0 | 0 | 0 | 0 | 0 | 0 | 0 | 0 | 0 | 0 | 0
68 | 6 | 24 | 16 | 4191.5 | 0 | 0 | 0 | 0 | 0 | 0 | 0 | 0 | 0 | 0 | 0 | 0 | 0 | 0 | 0 | 0 | 0 | 0 | 0 | 0 | 0 | 0 | 0 | 0 | 0 | 0 | 0 | 0 | 0 | 0 | 0 | 0 | 0 | 0 | 0 | 0 | 0 | 0 | 0 | 0 | 0 | 0 | 0 | 0 | 0 | 0 | 0 | 0 | 0 | 0 | 0 | 0 | 0 | 0
68.9 | 6 | 24 | 17 | 4192.5 | 0 | 0 | 0 | 0 | 0 | 0 | 0 | 0 | 0 | 0 | 0 | 0 | 0 | 0 | 0 | 0 | 0 | 0 | 0 | 0 | 0 | 0 | 0 | 0 | 0 | 0 | 0 | 0 | 0 | 0 | 0 | 0 | 0 | 0 | 0 | 0 | 0 | 0 | 0 | 0 | 0 | 0 | 0 | 0 | 0 | 0 | 0 | 0 | 0 | 0 | 0 | 0 | 0 | 0
66.92 | 6 | 24 | 18 | 4193.5 | 0 | 0 | 0 | 0 | 0 | 0 | 0 | 0 | 0 | 0 | 0 | 0 | 0 | 0 | 0 | 0 | 0 | 0 | 0 | 0 | 0 | 0 | 0 | 0 | 0 | 0 | 0 | 0 | 0 | 0 | 0 | 0 | 0 | 0 | 0 | 0 | 0 | 0 | 0 | 0 | 0 | 0 | 0 | 0 | 0 | 0 | 0 | 0 | 0 | 0 | 0 | 0 | 0 | 0
62.96 | 6 | 24 | 19 | 4194.5 | 0 | 0 | 0 | 0 | 0 | 0 | 0 | 0 | 0 | 0 | 0 | 0 | 0 | 0 | 0 | 0 | 0 | 0 | 0 | 0 | 0 | 0 | 0 | 0 | 0 | 0 | 0 | 0 | 0 | 0 | 0 | 0 | 0 | 0 | 0 | 0 | 0 | 0 | 0 | 0 | 0 | 0 | 0 | 0 | 0 | 0 | 0 | 0 | 0 | 0 | 0 | 0 | 0 | 0
61.88 | 6 | 24 | 20 | 4195.5 | 0 | 0 | 0 | 0 | 0 | 0 | 0 | 0 | 0 | 0 | 0 | 0 | 0 | 0 | 0 | 0 | 0 | 0 | 0 | 0 | 0 | 0 | 0 | 0 | 0 | 0 | 0 | 0 | 0 | 0 | 0 | 0 | 0 | 0 | 0 | 0 | 0 | 0 | 0 | 0 | 0 | 0 | 0 | 0 | 0 | 0 | 0 | 0 | 0 | 0 | 0 | 0 | 0 | 0
59 | 6 | 24 | 21 | 4196.5 | 0 | 0 | 0 | 0 | 0 | 0 | 0 | 0 | 0 | 0 | 0 | 0 | 0 | 0 | 0 | 0 | 0 | 0 | 0 | 0 | 0 | 0 | 0 | 0 | 0 | 0 | 0 | 0 | 0 | 0 | 0 | 0 | 0 | 0 | 0 | 0 | 0 | 0 | 0 | 0 | 0 | 0 | 0 | 0 | 0 | 0 | 0 | 0 | 0 | 0 | 0 | 0 | 0 | 0
56.84 | 6 | 24 | 22 | 4197.5 | 0 | 0 | 0 | 0 | 0 | 0 | 0 | 0 | 0 | 0 | 0 | 0 | 0 | 0 | 0 | 0 | 0 | 0 | 0 | 0 | 0 | 0 | 0 | 0 | 0 | 0 | 0 | 0 | 0 | 0 | 0 | 0 | 0 | 0 | 0 | 0 | 0 | 0 | 0 | 0 | 0 | 0 | 0 | 0 | 0 | 0 | 0 | 0 | 0 | 0 | 0 | 0 | 0 | 0
50.9 | 6 | 24 | 23 | 4198.5 | 0 | 0 | 0 | 0 | 0 | 0 | 0 | 0 | 0 | 0 | 0 | 0 | 0 | 0 | 0 | 0 | 0 | 0 | 0 | 0 | 0 | 0 | 0 | 0 | 0 | 0 | 0 | 0 | 0 | 0 | 0 | 0 | 0 | 0 | 0 | 0 | 0 | 0 | 0 | 0 | 0 | 0 | 0 | 0 | 0 | 0 | 0 | 0 | 0 | 0 | 0 | 0 | 0 | 0
50 | 6 | 24 | 24 | 4199.5 | 0 | 0 | 0 | 0 | 0 | 0 | 0 | 0 | 0 | 0 | 0 | 0 | 0 | 0 | 0 | 0 | 0 | 0 | 0 | 0 | 0 | 0 | 0 | 0 | 0 | 0 | 0 | 0 | 0 | 0 | 0 | 0 | 0 | 0 | 0 | 0 | 0 | 0 | 0 | 0 | 0 | 0 | 0 | 0 | 0 | 0 | 0 | 0 | 0 | 0 | 0 | 0 | 0 | 0
47.84 | 6 | 25 | 1 | 4200.5 | 0 | 0 | 0 | 0 | 0.05 | 0 | 0 | 0 | 0 | 0 | 0 | 0.05 | 0 | 0 | 0 | 0 | 0 | 0 | 0 | 0 | 0.05 | 0 | 0 | 0 | 0 | 0 | 0 | 0 | 0.05 | 0 | 0 | 0 | 0 | 0 | 0 | 0 | 0 | 0 | 0 | 0 | 0 | 0 | 0 | 0.05 | 0 | 0 | 0 | 0 | 0 | 0 | 0 | 0 | 0 | 0
46.94 | 6 | 25 | 2 | 4201.5 | 0 | 0 | 0 | 0 | 0.05 | 0 | 0 | 0 | 0 | 0 | 0 | 0.05 | 0 | 0 | 0 | 0 | 0 | 0 | 0 | 0 | 0.05 | 0 | 0 | 0 | 0 | 0 | 0 | 0 | 0.05 | 0 | 0 | 0 | 0 | 0 | 0 | 0 | 0 | 0 | 0 | 0 | 0 | 0 | 0 | 0.05 | 0 | 0 | 0 | 0 | 0 | 0 | 0 | 0 | 0 | 0
45.86 | 6 | 25 | 3 | 4202.5 | 0 | 0 | 0 | 0 | 0.05 | 0 | 0 | 0 | 0 | 0 | 0 | 0.05 | 0 | 0 | 0 | 0 | 0 | 0 | 0 | 0 | 0.05 | 0 | 0 | 0 | 0 | 0 | 0 | 0 | 0.05 | 0 | 0 | 0 | 0 | 0 | 0 | 0 | 0 | 0 | 0 | 0 | 0 | 0 | 0 | 0.05 | 0 | 0 | 0 | 0 | 0 | 0 | 0 | 0 | 0 | 0
45.86 | 6 | 25 | 4 | 4203.5 | 0.71 | 0 | 0.86 | 0.01 | 0.05 | 0 | 0.65 | 0 | 0 | 0.00065 | 0 | 0.1 | 0 | 0 | 0 | 0.65 | 0 | 0 | 0.00065 | 0 | 0.1 | 0 | 0 | 0 | 0.83 | 0 | 1.14 | 0 | 0.05 | 0 | 0.81 | 0 | 0 | 0.00081 | 0 | 0.07 | 0.23884 | 0 | 0 | 0 | 0.83 | 0 | 0.24 | 0.05 | 0 | 0.81 | 0 | 0 | 0.00081 | 0 | 0.07 | 0 | 0 | 0
45.86 | 6 | 25 | 5 | 4204.5 | 1.66 | 0 | 2.01 | 0.02 | 0.05 | 0 | 1.68 | 0 | 0 | 0.00168 | 0 | 0.19 | 0.01 | 0 | 0 | 1.68 | 0 | 0 | 0.00168 | 0 | 0.19 | 0.01 | 0 | 0 | 1.63 | 0 | 2.25 | 0 | 0.05 | 0 | 1.61 | 0 | 0 | 0.00161 | 0 | 0.15 | 0.5118 | 0 | 0 | 0 | 1.63 | 0 | 0.48 | 0.05 | 0 | 1.61 | 0 | 0 | 0.00161 | 0 | 0.15 | 0 | 0 | 0
45.86 | 6 | 25 | 6 | 4205.5 | 2.37 | 0 | 2.86 | 0.02 | 0.05 | 0 | 2.5 | 0 | 0 | 0.0025 | 0 | 0.25 | 0.02 | 0 | 0 | 2.5 | 0 | 0 | 0.0025 | 0 | 0.25 | 0.02 | 0 | 0 | 2.18 | 0 | 3 | 0 | 0.05 | 0 | 2.17 | 0 | 0 | 0.00217 | 0 | 0.2 | 0.6824 | 0 | 0 | 0 | 2.18 | 0 | 0.64 | 0.05 | 0 | 2.17 | 0 | 0 | 0.00217 | 0 | 0.2 | 0 | 0 | 0
50 | 6 | 25 | 7 | 4206.5 | 2.29 | 0 | 2.77 | 0.02 | 0 | 0 | 2.51 | 0 | 0 | 0.00251 | 0 | 0.2 | 0.02 | 0 | 0 | 2.51 | 0 | 0 | 0.00251 | 0 | 0.2 | 0.02 | 0 | 0 | 2 | 0 | 2.75 | 0 | 0 | 0 | 1.98 | 0 | 0 | 0.00198 | 0 | 0.17 | 0.58004 | 0 | 0 | 0 | 2 | 0 | 0.59 | 0 | 0 | 1.98 | 0 | 0 | 0.00198 | 0 | 0.17 | 0 | 0 | 0
54.86 | 6 | 25 | 8 | 4207.5 | 1.5 | 0 | 1.82 | 0.01 | 0 | 0 | 1.73 | 0 | 0 | 0.00173 | 0 | 0.14 | 0.01 | 0 | 0 | 1.73 | 0 | 0 | 0.00173 | 0 | 0.14 | 0.01 | 0 | 0 | 1.2 | 0 | 1.65 | 0 | 0 | 0 | 1.19 | 0 | 0 | 0.00119 | 0 | 0.1 | 0.3412 | 0 | 0 | 0 | 1.2 | 0 | 0.35 | 0 | 0 | 1.19 | 0 | 0 | 0.00119 | 0 | 0.1 | 0 | 0 | 0
59.9 | 6 | 25 | 9 | 4208.5 | 0.87 | 0 | 1.05 | 0.01 | 0 | 0 | 1.04 | 0 | 0 | 0.00104 | 0 | 0.08 | 0.01 | 0 | 0 | 1.04 | 0 | 0 | 0.00104 | 0 | 0.08 | 0.01 | 0 | 0 | 0.68 | 0 | 0.94 | 0 | 0 | 0 | 0.67 | 0 | 0 | 0 | 0 | 0.05 | 0.1706 | 0 | 0 | 0 | 0.68 | 0 | 0.2 | 0 | 0 | 0.67 | 0 | 0 | 0 | 0 | 0.05 | 0 | 0 | 0
62.96 | 6 | 25 | 10 | 4209.5 | 0 | 0 | 0 | 0 | 0 | 0 | 0.15 | 0 | 0 | 0.00015 | 0 | 0.01 | 0 | 0 | 0 | 0.15 | 0 | 0 | 0.00015 | 0 | 0.01 | 0 | 0 | 0 | 0 | 0 | 0 | 0 | 0 | 0 | 0 | 0 | 0 | 0 | 0 | 0 | 0 | 0 | 0 | 0 | 0 | 0 | 0 | 0 | 0 | 0 | 0 | 0 | 0 | 0 | 0 | 0 | 0 | 0
63.86 | 6 | 25 | 11 | 4210.5 | 0 | 0 | 0 | 0 | 0 | 0 | 0 | 0 | 0 | 0 | 0 | 0 | 0 | 0 | 0 | 0 | 0 | 0 | 0 | 0 | 0 | 0 | 0 | 0 | 0 | 0 | 0 | 0 | 0 | 0 | 0 | 0 | 0 | 0 | 0 | 0 | 0 | 0 | 0 | 0 | 0 | 0 | 0 | 0 | 0 | 0 | 0 | 0 | 0 | 0 | 0 | 0 | 0 | 0
65.84 | 6 | 25 | 12 | 4211.5 | 0 | 0 | 0 | 0 | 0 | 0 | 0 | 0 | 0 | 0 | 0 | 0 | 0 | 0 | 0 | 0 | 0 | 0 | 0 | 0 | 0 | 0 | 0 | 0 | 0 | 0 | 0 | 0 | 0 | 0 | 0 | 0 | 0 | 0 | 0 | 0 | 0 | 0 | 0 | 0 | 0 | 0 | 0 | 0 | 0 | 0 | 0 | 0 | 0 | 0 | 0 | 0 | 0 | 0
65.84 | 6 | 25 | 13 | 4212.5 | 0 | 0 | 0 | 0 | 0 | 0 | 0 | 0 | 0 | 0 | 0 | 0 | 0 | 0 | 0 | 0 | 0 | 0 | 0 | 0 | 0 | 0 | 0 | 0 | 0 | 0 | 0 | 0 | 0 | 0 | 0 | 0 | 0 | 0 | 0 | 0 | 0 | 0 | 0 | 0 | 0 | 0 | 0 | 0 | 0 | 0 | 0 | 0 | 0 | 0 | 0 | 0 | 0 | 0
64.94 | 6 | 25 | 14 | 4213.5 | 0 | 0 | 0 | 0 | 0 | 0 | 0 | 0 | 0 | 0 | 0 | 0 | 0 | 0 | 0 | 0 | 0 | 0 | 0 | 0 | 0 | 0 | 0 | 0 | 0 | 0 | 0 | 0 | 0 | 0 | 0 | 0 | 0 | 0 | 0 | 0 | 0 | 0 | 0 | 0 | 0 | 0 | 0 | 0 | 0 | 0 | 0 | 0 | 0 | 0 | 0 | 0 | 0 | 0
60.98 | 6 | 25 | 15 | 4214.5 | 0 | 0 | 0 | 0 | 0 | 0 | 0 | 0 | 0 | 0 | 0 | 0 | 0 | 0 | 0 | 0 | 0 | 0 | 0 | 0 | 0 | 0 | 0 | 0 | 0 | 0 | 0 | 0 | 0 | 0 | 0 | 0 | 0 | 0 | 0 | 0 | 0 | 0 | 0 | 0 | 0 | 0 | 0 | 0 | 0 | 0 | 0 | 0 | 0 | 0 | 0 | 0 | 0 | 0
68 | 6 | 25 | 16 | 4215.5 | 0 | 0 | 0 | 0 | 0 | 0 | 0 | 0 | 0 | 0 | 0 | 0 | 0 | 0 | 0 | 0 | 0 | 0 | 0 | 0 | 0 | 0 | 0 | 0 | 0 | 0 | 0 | 0 | 0 | 0 | 0 | 0 | 0 | 0 | 0 | 0 | 0 | 0 | 0 | 0 | 0 | 0 | 0 | 0 | 0 | 0 | 0 | 0 | 0 | 0 | 0 | 0 | 0 | 0
71.96 | 6 | 25 | 17 | 4216.5 | 0 | 0 | 0 | 0 | 0 | 0 | 0 | 0 | 0 | 0 | 0 | 0 | 0 | 0 | 0 | 0 | 0 | 0 | 0 | 0 | 0 | 0 | 0 | 0 | 0 | 0 | 0 | 0 | 0 | 0 | 0 | 0 | 0 | 0 | 0 | 0 | 0 | 0 | 0 | 0 | 0 | 0 | 0 | 0 | 0 | 0 | 0 | 0 | 0 | 0 | 0 | 0 | 0 | 0
73.94 | 6 | 25 | 18 | 4217.5 | 0 | 0.07 | 0 | 0 | 0.01 | 0 | 0 | 0.07 | 0 | 0 | 0 | 0 | 0 | 0.01 | 0 | 0 | 0.07 | 0 | 0 | 0 | 0 | 0 | 0.01 | 0 | 0 | 0 | 0 | 0 | 0 | 0 | 0 | 0.04 | 0 | 0 | 0 | 0 | 0 | 0 | 0 | 0 | 0 | 0 | 0 | 0 | 0 | 0 | 0.04 | 0 | 0 | 0 | 0 | 0 | 0 | 0
73.94 | 6 | 25 | 19 | 4218.5 | 0 | 0.85 | 0 | 0 | 0.07 | 0.02 | 0 | 0.86 | 0 | 0 | 0 | 0 | 0 | 0.07 | 0.03 | 0 | 0.86 | 0 | 0 | 0 | 0 | 0 | 0.07 | 0.03 | 0 | 1.03 | 0 | 0 | 0.08 | 0.02 | 0 | 1.05 | 0 | 0 | 0 | 0 | 0 | 0 | 0.09 | 0 | 0 | 1.03 | 0 | 0.08 | 0.02 | 0 | 1.05 | 0 | 0 | 0 | 0 | 0 | 0.09 | 0
71.96 | 6 | 25 | 20 | 4219.5 | 0 | 0.87 | 0 | 0 | 0.07 | 0.03 | 0 | 0.87 | 0 | 0 | 0 | 0 | 0 | 0.07 | 0.03 | 0 | 0.87 | 0 | 0 | 0 | 0 | 0 | 0.07 | 0.03 | 0 | 1.02 | 0 | 0 | 0.08 | 0.02 | 0 | 0.91 | 0 | 0 | 0 | 0 | 0 | 0 | 0.08 | 0 | 0 | 1.02 | 0 | 0.08 | 0.02 | 0 | 0.91 | 0 | 0 | 0 | 0 | 0 | 0.08 | 0
70.88 | 6 | 25 | 21 | 4220.5 | 0 | 0.81 | 0 | 0 | 0.07 | 0.02 | 0 | 0.82 | 0 | 0 | 0 | 0 | 0 | 0.06 | 0.03 | 0 | 0.82 | 0 | 0 | 0 | 0 | 0 | 0.06 | 0.03 | 0 | 0.92 | 0 | 0 | 0.07 | 0.02 | 0 | 0.8 | 0 | 0 | 0 | 0 | 0 | 0 | 0.07 | 0 | 0 | 0.92 | 0 | 0.07 | 0.02 | 0 | 0.8 | 0 | 0 | 0 | 0 | 0 | 0.07 | 0
70.52 | 6 | 25 | 22 | 4221.5 | 0 | 0.72 | 0 | 0 | 0.06 | 0.02 | 0 | 0.73 | 0 | 0 | 0 | 0 | 0 | 0.06 | 0.02 | 0 | 0.73 | 0 | 0 | 0 | 0 | 0 | 0.06 | 0.02 | 0 | 0.8 | 0 | 0 | 0.06 | 0.02 | 0 | 0.69 | 0 | 0 | 0 | 0 | 0 | 0 | 0.06 | 0 | 0 | 0.8 | 0 | 0.06 | 0.02 | 0 | 0.69 | 0 | 0 | 0 | 0 | 0 | 0.06 | 0
70.88 | 6 | 25 | 23 | 4222.5 | 0 | 0 | 0 | 0 | 0 | 0 | 0 | 0 | 0 | 0 | 0 | 0 | 0 | 0 | 0 | 0 | 0 | 0 | 0 | 0 | 0 | 0 | 0 | 0 | 0 | 0 | 0 | 0 | 0 | 0 | 0 | 0 | 0 | 0 | 0 | 0 | 0 | 0 | 0 | 0 | 0 | 0 | 0 | 0 | 0 | 0 | 0 | 0 | 0 | 0 | 0 | 0 | 0 | 0
66.92 | 6 | 25 | 24 | 4223.5 | 0 | 0 | 0 | 0 | 0 | 0 | 0 | 0 | 0 | 0 | 0 | 0 | 0 | 0 | 0 | 0 | 0 | 0 | 0 | 0 | 0 | 0 | 0 | 0 | 0 | 0 | 0 | 0 | 0 | 0 | 0 | 0 | 0 | 0 | 0 | 0 | 0 | 0 | 0 | 0 | 0 | 0 | 0 | 0 | 0 | 0 | 0 | 0 | 0 | 0 | 0 | 0 | 0 | 0
63.86 | 6 | 26 | 1 | 4224.5 | 0 | 0 | 0 | 0 | 0 | 0 | 0 | 0 | 0 | 0 | 0 | 0 | 0 | 0 | 0 | 0 | 0 | 0 | 0 | 0 | 0 | 0 | 0 | 0 | 0 | 0 | 0 | 0 | 0 | 0 | 0 | 0 | 0 | 0 | 0 | 0 | 0 | 0 | 0 | 0 | 0 | 0 | 0 | 0 | 0 | 0 | 0 | 0 | 0 | 0 | 0 | 0 | 0 | 0
61.88 | 6 | 26 | 2 | 4225.5 | 0 | 0 | 0 | 0 | 0 | 0 | 0 | 0 | 0 | 0 | 0 | 0 | 0 | 0 | 0 | 0 | 0 | 0 | 0 | 0 | 0 | 0 | 0 | 0 | 0 | 0 | 0 | 0 | 0 | 0 | 0 | 0 | 0 | 0 | 0 | 0 | 0 | 0 | 0 | 0 | 0 | 0 | 0 | 0 | 0 | 0 | 0 | 0 | 0 | 0 | 0 | 0 | 0 | 0
61.88 | 6 | 26 | 3 | 4226.5 | 0 | 0 | 0 | 0 | 0 | 0 | 0 | 0 | 0 | 0 | 0 | 0 | 0 | 0 | 0 | 0 | 0 | 0 | 0 | 0 | 0 | 0 | 0 | 0 | 0 | 0 | 0 | 0 | 0 | 0 | 0 | 0 | 0 | 0 | 0 | 0 | 0 | 0 | 0 | 0 | 0 | 0 | 0 | 0 | 0 | 0 | 0 | 0 | 0 | 0 | 0 | 0 | 0 | 0
62.96 | 6 | 26 | 4 | 4227.5 | 0 | 0 | 0 | 0 | 0 | 0 | 0 | 0 | 0 | 0 | 0 | 0 | 0 | 0 | 0 | 0 | 0 | 0 | 0 | 0 | 0 | 0 | 0 | 0 | 0 | 0 | 0 | 0 | 0 | 0 | 0 | 0 | 0 | 0 | 0 | 0 | 0 | 0 | 0 | 0 | 0 | 0 | 0 | 0 | 0 | 0 | 0 | 0 | 0 | 0 | 0 | 0 | 0 | 0
64.94 | 6 | 26 | 5 | 4228.5 | 0 | 0 | 0 | 0 | 0 | 0 | 0 | 0 | 0 | 0 | 0 | 0 | 0 | 0 | 0 | 0 | 0 | 0 | 0 | 0 | 0 | 0 | 0 | 0 | 0 | 0 | 0 | 0 | 0 | 0 | 0 | 0 | 0 | 0 | 0 | 0 | 0 | 0 | 0 | 0 | 0 | 0 | 0 | 0 | 0 | 0 | 0 | 0 | 0 | 0 | 0 | 0 | 0 | 0
64.94 | 6 | 26 | 6 | 4229.5 | 0 | 0 | 0 | 0 | 0 | 0 | 0 | 0 | 0 | 0 | 0 | 0 | 0 | 0 | 0 | 0 | 0 | 0 | 0 | 0 | 0 | 0 | 0 | 0 | 0 | 0 | 0 | 0 | 0 | 0 | 0 | 0 | 0 | 0 | 0 | 0 | 0 | 0 | 0 | 0 | 0 | 0 | 0 | 0 | 0 | 0 | 0 | 0 | 0 | 0 | 0 | 0 | 0 | 0
65.84 | 6 | 26 | 7 | 4230.5 | 0 | 0 | 0 | 0 | 0 | 0 | 0 | 0 | 0 | 0 | 0 | 0 | 0 | 0 | 0 | 0 | 0 | 0 | 0 | 0 | 0 | 0 | 0 | 0 | 0 | 0 | 0 | 0 | 0 | 0 | 0 | 0 | 0 | 0 | 0 | 0 | 0 | 0 | 0 | 0 | 0 | 0 | 0 | 0 | 0 | 0 | 0 | 0 | 0 | 0 | 0 | 0 | 0 | 0
62.96 | 6 | 26 | 8 | 4231.5 | 0 | 0 | 0 | 0 | 0 | 0 | 0 | 0 | 0 | 0 | 0 | 0 | 0 | 0 | 0 | 0 | 0 | 0 | 0 | 0 | 0 | 0 | 0 | 0 | 0 | 0 | 0 | 0 | 0 | 0 | 0 | 0 | 0 | 0 | 0 | 0 | 0 | 0 | 0 | 0 | 0 | 0 | 0 | 0 | 0 | 0 | 0 | 0 | 0 | 0 | 0 | 0 | 0 | 0
62.96 | 6 | 26 | 9 | 4232.5 | 0 | 0 | 0 | 0 | 0 | 0 | 0 | 0 | 0 | 0 | 0 | 0 | 0 | 0 | 0 | 0 | 0 | 0 | 0 | 0 | 0 | 0 | 0 | 0 | 0 | 0 | 0 | 0 | 0 | 0 | 0 | 0 | 0 | 0 | 0 | 0 | 0 | 0 | 0 | 0 | 0 | 0 | 0 | 0 | 0 | 0 | 0 | 0 | 0 | 0 | 0 | 0 | 0 | 0
64.94 | 6 | 26 | 10 | 4233.5 | 0 | 0 | 0 | 0 | 0 | 0 | 0 | 0 | 0 | 0 | 0 | 0 | 0 | 0 | 0 | 0 | 0 | 0 | 0 | 0 | 0 | 0 | 0 | 0 | 0 | 0 | 0 | 0 | 0 | 0 | 0 | 0 | 0 | 0 | 0 | 0 | 0 | 0 | 0 | 0 | 0 | 0 | 0 | 0 | 0 | 0 | 0 | 0 | 0 | 0 | 0 | 0 | 0 | 0
66.92 | 6 | 26 | 11 | 4234.5 | 0 | 0 | 0 | 0 | 0 | 0 | 0 | 0 | 0 | 0 | 0 | 0 | 0 | 0 | 0 | 0 | 0 | 0 | 0 | 0 | 0 | 0 | 0 | 0 | 0 | 0 | 0 | 0 | 0 | 0 | 0 | 0 | 0 | 0 | 0 | 0 | 0 | 0 | 0 | 0 | 0 | 0 | 0 | 0 | 0 | 0 | 0 | 0 | 0 | 0 | 0 | 0 | 0 | 0
68 | 6 | 26 | 12 | 4235.5 | 0 | 0 | 0 | 0 | 0 | 0 | 0 | 0 | 0 | 0 | 0 | 0 | 0 | 0 | 0 | 0 | 0 | 0 | 0 | 0 | 0 | 0 | 0 | 0 | 0 | 0 | 0 | 0 | 0 | 0 | 0 | 0 | 0 | 0 | 0 | 0 | 0 | 0 | 0 | 0 | 0 | 0 | 0 | 0 | 0 | 0 | 0 | 0 | 0 | 0 | 0 | 0 | 0 | 0
72.86 | 6 | 26 | 13 | 4236.5 | 0 | 0 | 0 | 0 | 0 | 0 | 0 | 0.05 | 0 | 0 | 0 | 0 | 0 | 0 | 0 | 0 | 0.05 | 0 | 0 | 0 | 0 | 0 | 0 | 0 | 0 | 0 | 0 | 0 | 0 | 0 | 0 | 0 | 0 | 0 | 0 | 0 | 0 | 0 | 0 | 0 | 0 | 0 | 0 | 0 | 0 | 0 | 0 | 0 | 0 | 0 | 0 | 0 | 0 | 0
68.9 | 6 | 26 | 14 | 4237.5 | 0 | 0.38 | 0 | 0 | 0.03 | 0.01 | 0 | 0.4 | 0 | 0 | 0 | 0 | 0 | 0.03 | 0.01 | 0 | 0.4 | 0 | 0 | 0 | 0 | 0 | 0.03 | 0.01 | 0 | 0.36 | 0 | 0 | 0.03 | 0.01 | 0 | 0.38 | 0 | 0 | 0 | 0 | 0 | 0 | 0.04 | 0 | 0 | 0.36 | 0 | 0.03 | 0.01 | 0 | 0.38 | 0 | 0 | 0 | 0 | 0 | 0.04 | 0
74.84 | 6 | 26 | 15 | 4238.5 | 0 | 1.01 | 0 | 0 | 0.09 | 0.03 | 0 | 1.04 | 0 | 0 | 0 | 0 | 0 | 0.09 | 0.03 | 0 | 1.04 | 0 | 0 | 0 | 0 | 0 | 0.09 | 0.03 | 0 | 1.09 | 0 | 0 | 0.09 | 0.03 | 0 | 1.07 | 0 | 0 | 0 | 0 | 0 | 0 | 0.11 | 0 | 0 | 1.09 | 0 | 0.09 | 0.03 | 0 | 1.07 | 0 | 0 | 0 | 0 | 0 | 0.11 | 0
79.88 | 6 | 26 | 16 | 4239.5 | 0 | 3.5 | 0 | 0 | 0.33 | 0.1 | 0 | 3.57 | 0 | 0 | 0 | 0 | 0 | 0.31 | 0.11 | 0 | 3.57 | 0 | 0 | 0 | 0 | 0 | 0.31 | 0.11 | 0 | 3.62 | 0 | 0 | 0.34 | 0.09 | 0 | 3.56 | 0 | 0 | 0 | 0 | 0 | 0 | 0.35 | 0 | 0 | 3.62 | 0 | 0.34 | 0.09 | 0 | 3.56 | 0 | 0 | 0 | 0 | 0 | 0.35 | 0
80.96 | 6 | 26 | 17 | 4240.5 | 0 | 4.7 | 0 | 0 | 0.45 | 0.14 | 0 | 4.73 | 0 | 0 | 0 | 0 | 0 | 0.42 | 0.15 | 0 | 4.73 | 0 | 0 | 0 | 0 | 0 | 0.42 | 0.15 | 0 | 4.79 | 0 | 0 | 0.46 | 0.12 | 0 | 4.38 | 0 | 0 | 0 | 0 | 0 | 0 | 0.42 | 0 | 0 | 4.79 | 0 | 0.46 | 0.12 | 0 | 4.38 | 0 | 0 | 0 | 0 | 0 | 0.42 | 0
81.86 | 6 | 26 | 18 | 4241.5 | 0 | 5.27 | 0 | 0 | 0.51 | 0.16 | 0 | 5.3 | 0 | 0 | 0 | 0 | 0 | 0.47 | 0.17 | 0 | 5.3 | 0 | 0 | 0 | 0 | 0 | 0.47 | 0.17 | 0 | 5.29 | 0 | 0 | 0.51 | 0.13 | 0 | 4.75 | 0 | 0 | 0 | 0 | 0 | 0 | 0.46 | 0 | 0 | 5.29 | 0 | 0.51 | 0.13 | 0 | 4.75 | 0 | 0 | 0 | 0 | 0 | 0.46 | 0
80.96 | 6 | 26 | 19 | 4242.5 | 0 | 5.44 | 0 | 0 | 0.52 | 0.16 | 0 | 5.47 | 0 | 0 | 0 | 0 | 0 | 0.48 | 0.17 | 0 | 5.47 | 0 | 0 | 0 | 0 | 0 | 0.48 | 0.17 | 0 | 5.41 | 0 | 0 | 0.52 | 0.13 | 0 | 4.82 | 0 | 0 | 0 | 0 | 0 | 0 | 0.46 | 0 | 0 | 5.41 | 0 | 0.52 | 0.13 | 0 | 4.82 | 0 | 0 | 0 | 0 | 0 | 0.46 | 0
78.98 | 6 | 26 | 20 | 4243.5 | 0 | 5.62 | 0 | 0 | 0.52 | 0.16 | 0 | 5.64 | 0 | 0 | 0 | 0 | 0 | 0.48 | 0.18 | 0 | 5.64 | 0 | 0 | 0 | 0 | 0 | 0.48 | 0.18 | 0 | 5.56 | 0 | 0 | 0.51 | 0.14 | 0 | 4.95 | 0 | 0 | 0 | 0 | 0 | 0 | 0.46 | 0 | 0 | 5.56 | 0 | 0.51 | 0.14 | 0 | 4.95 | 0 | 0 | 0 | 0 | 0 | 0.46 | 0
75.92 | 6 | 26 | 21 | 4244.5 | 0 | 5.48 | 0 | 0 | 0.49 | 0.16 | 0 | 5.51 | 0 | 0 | 0 | 0 | 0 | 0.45 | 0.17 | 0 | 5.51 | 0 | 0 | 0 | 0 | 0 | 0.45 | 0.17 | 0 | 5.42 | 0 | 0 | 0.48 | 0.13 | 0 | 4.77 | 0 | 0 | 0 | 0 | 0 | 0 | 0.44 | 0 | 0 | 5.42 | 0 | 0.48 | 0.13 | 0 | 4.77 | 0 | 0 | 0 | 0 | 0 | 0.44 | 0
72.86 | 6 | 26 | 22 | 4245.5 | 0 | 4.38 | 0 | 0 | 0.38 | 0.13 | 0 | 4.4 | 0 | 0 | 0 | 0 | 0 | 0.35 | 0.13 | 0 | 4.4 | 0 | 0 | 0 | 0 | 0 | 0.35 | 0.13 | 0 | 4.31 | 0 | 0 | 0.37 | 0.1 | 0 | 3.67 | 0 | 0 | 0 | 0 | 0 | 0 | 0.34 | 0 | 0 | 4.31 | 0 | 0.37 | 0.1 | 0 | 3.67 | 0 | 0 | 0 | 0 | 0 | 0.34 | 0
72.86 | 6 | 26 | 23 | 4246.5 | 0 | 3.43 | 0 | 0 | 0.29 | 0.1 | 0 | 3.45 | 0 | 0 | 0 | 0 | 0 | 0.27 | 0.11 | 0 | 3.45 | 0 | 0 | 0 | 0 | 0 | 0.27 | 0.11 | 0 | 3.37 | 0 | 0 | 0.29 | 0.08 | 0 | 2.86 | 0 | 0 | 0 | 0 | 0 | 0 | 0.27 | 0 | 0 | 3.37 | 0 | 0.29 | 0.08 | 0 | 2.86 | 0 | 0 | 0 | 0 | 0 | 0.27 | 0
72.86 | 6 | 26 | 24 | 4247.5 | 0 | 2.68 | 0 | 0 | 0.23 | 0.08 | 0 | 2.7 | 0 | 0 | 0 | 0 | 0 | 0.21 | 0.08 | 0 | 2.7 | 0 | 0 | 0 | 0 | 0 | 0.21 | 0.08 | 0 | 2.63 | 0 | 0 | 0.22 | 0.06 | 0 | 2.23 | 0 | 0 | 0 | 0 | 0 | 0 | 0.21 | 0 | 0 | 2.63 | 0 | 0.22 | 0.06 | 0 | 2.23 | 0 | 0 | 0 | 0 | 0 | 0.21 | 0
70.88 | 6 | 27 | 1 | 4248.5 | 0 | 2 | 0 | 0 | 0.17 | 0.06 | 0 | 2.02 | 0 | 0 | 0 | 0 | 0 | 0.15 | 0.06 | 0 | 2.02 | 0 | 0 | 0 | 0 | 0 | 0.15 | 0.06 | 0 | 1.95 | 0 | 0 | 0.16 | 0.05 | 0 | 1.64 | 0 | 0 | 0 | 0 | 0 | 0 | 0.16 | 0 | 0 | 1.95 | 0 | 0.16 | 0.05 | 0 | 1.64 | 0 | 0 | 0 | 0 | 0 | 0.16 | 0
70.88 | 6 | 27 | 2 | 4249.5 | 0 | 1.57 | 0 | 0 | 0.13 | 0.04 | 0 | 1.59 | 0 | 0 | 0 | 0 | 0 | 0.12 | 0.05 | 0 | 1.59 | 0 | 0 | 0 | 0 | 0 | 0.12 | 0.05 | 0 | 1.53 | 0 | 0 | 0.13 | 0.04 | 0 | 1.3 | 0 | 0 | 0 | 0 | 0 | 0 | 0.12 | 0 | 0 | 1.53 | 0 | 0.13 | 0.04 | 0 | 1.3 | 0 | 0 | 0 | 0 | 0 | 0.12 | 0
68 | 6 | 27 | 3 | 4250.5 | 0 | 1.03 | 0 | 0 | 0.08 | 0.03 | 0 | 1.04 | 0 | 0 | 0 | 0 | 0 | 0.08 | 0.03 | 0 | 1.04 | 0 | 0 | 0 | 0 | 0 | 0.08 | 0.03 | 0 | 0.99 | 0 | 0 | 0.08 | 0.02 | 0 | 0.81 | 0 | 0 | 0 | 0 | 0 | 0 | 0.08 | 0 | 0 | 0.99 | 0 | 0.08 | 0.02 | 0 | 0.81 | 0 | 0 | 0 | 0 | 0 | 0.08 | 0
69.08 | 6 | 27 | 4 | 4251.5 | 0 | 0.81 | 0 | 0 | 0.07 | 0.02 | 0 | 0.83 | 0 | 0 | 0 | 0 | 0 | 0.06 | 0.02 | 0 | 0.83 | 0 | 0 | 0 | 0 | 0 | 0.06 | 0.02 | 0 | 0.78 | 0 | 0 | 0.06 | 0.02 | 0 | 0.67 | 0 | 0 | 0 | 0 | 0 | 0 | 0.06 | 0 | 0 | 0.78 | 0 | 0.06 | 0.02 | 0 | 0.67 | 0 | 0 | 0 | 0 | 0 | 0.06 | 0
69.98 | 6 | 27 | 5 | 4252.5 | 0 | 0.66 | 0 | 0 | 0.06 | 0.02 | 0 | 0.68 | 0 | 0 | 0 | 0 | 0 | 0.05 | 0.02 | 0 | 0.68 | 0 | 0 | 0 | 0 | 0 | 0.05 | 0.02 | 0 | 0.63 | 0 | 0 | 0.05 | 0.02 | 0 | 0.55 | 0 | 0 | 0 | 0 | 0 | 0 | 0.05 | 0 | 0 | 0.63 | 0 | 0.05 | 0.02 | 0 | 0.55 | 0 | 0 | 0 | 0 | 0 | 0.05 | 0
69.98 | 6 | 27 | 6 | 4253.5 | 0 | 0.53 | 0 | 0 | 0.04 | 0.02 | 0 | 0.54 | 0 | 0 | 0 | 0 | 0 | 0.04 | 0.02 | 0 | 0.54 | 0 | 0 | 0 | 0 | 0 | 0.04 | 0.02 | 0 | 0.5 | 0 | 0 | 0.04 | 0.01 | 0 | 0.43 | 0 | 0 | 0 | 0 | 0 | 0 | 0.04 | 0 | 0 | 0.5 | 0 | 0.04 | 0.01 | 0 | 0.43 | 0 | 0 | 0 | 0 | 0 | 0.04 | 0
71.96 | 6 | 27 | 7 | 4254.5 | 0 | 0.61 | 0 | 0 | 0.05 | 0.02 | 0 | 0.63 | 0 | 0 | 0 | 0 | 0 | 0.05 | 0.02 | 0 | 0.63 | 0 | 0 | 0 | 0 | 0 | 0.05 | 0.02 | 0 | 0.58 | 0 | 0 | 0.05 | 0.01 | 0 | 0.54 | 0 | 0 | 0 | 0 | 0 | 0 | 0.05 | 0 | 0 | 0.58 | 0 | 0.05 | 0.01 | 0 | 0.54 | 0 | 0 | 0 | 0 | 0 | 0.05 | 0
74.84 | 6 | 27 | 8 | 4255.5 | 0 | 1.16 | 0 | 0 | 0.1 | 0.03 | 0 | 1.19 | 0 | 0 | 0 | 0 | 0 | 0.1 | 0.04 | 0 | 1.19 | 0 | 0 | 0 | 0 | 0 | 0.1 | 0.04 | 0 | 1.12 | 0 | 0 | 0.1 | 0.03 | 0 | 1.06 | 0 | 0 | 0 | 0 | 0 | 0 | 0.11 | 0 | 0 | 1.12 | 0 | 0.1 | 0.03 | 0 | 1.06 | 0 | 0 | 0 | 0 | 0 | 0.11 | 0
77.9 | 6 | 27 | 9 | 4256.5 | 0 | 1.61 | 0 | 0 | 0.15 | 0.05 | 0 | 1.64 | 0 | 0 | 0 | 0 | 0 | 0.14 | 0.05 | 0 | 1.64 | 0 | 0 | 0 | 0 | 0 | 0.14 | 0.05 | 0 | 1.56 | 0 | 0 | 0.14 | 0.04 | 0 | 1.46 | 0 | 0 | 0 | 0 | 0 | 0 | 0.15 | 0 | 0 | 1.56 | 0 | 0.14 | 0.04 | 0 | 1.46 | 0 | 0 | 0 | 0 | 0 | 0.15 | 0
79.88 | 6 | 27 | 10 | 4257.5 | 0 | 2.84 | 0 | 0 | 0.27 | 0.08 | 0 | 2.86 | 0 | 0 | 0 | 0 | 0 | 0.25 | 0.09 | 0 | 2.86 | 0 | 0 | 0 | 0 | 0 | 0.25 | 0.09 | 0 | 2.77 | 0 | 0 | 0.26 | 0.07 | 0 | 2.63 | 0 | 0 | 0 | 0 | 0 | 0 | 0.27 | 0 | 0 | 2.77 | 0 | 0.26 | 0.07 | 0 | 2.63 | 0 | 0 | 0 | 0 | 0 | 0.27 | 0
82.94 | 6 | 27 | 11 | 4258.5 | 0 | 4.04 | 0 | 0 | 0.4 | 0.12 | 0 | 4.06 | 0 | 0 | 0 | 0 | 0 | 0.36 | 0.13 | 0 | 4.06 | 0 | 0 | 0 | 0 | 0 | 0.36 | 0.13 | 0 | 3.98 | 0 | 0 | 0.39 | 0.1 | 0 | 3.67 | 0 | 0 | 0 | 0 | 0 | 0 | 0.37 | 0 | 0 | 3.98 | 0 | 0.39 | 0.1 | 0 | 3.67 | 0 | 0 | 0 | 0 | 0 | 0.37 | 0
84.92 | 6 | 27 | 12 | 4259.5 | 0 | 6.1 | 0 | 0 | 0.61 | 0.18 | 0 | 6.12 | 0 | 0 | 0 | 0 | 0 | 0.56 | 0.19 | 0 | 6.12 | 0 | 0 | 0 | 0 | 0 | 0.56 | 0.19 | 0 | 6.03 | 0 | 0 | 0.6 | 0.15 | 0 | 5.57 | 0 | 0 | 0 | 0 | 0 | 0 | 0.55 | 0.01 | 0 | 6.03 | 0 | 0.6 | 0.15 | 0 | 5.57 | 0 | 0 | 0 | 0 | 0 | 0.55 | 0.01
86.9 | 6 | 27 | 13 | 4260.5 | 0 | 8.75 | 0 | 0 | 0.89 | 0.26 | 0 | 8.77 | 0 | 0 | 0 | 0 | 0 | 0.82 | 0.28 | 0 | 8.77 | 0 | 0 | 0 | 0 | 0 | 0.82 | 0.28 | 0 | 8.67 | 0 | 0 | 0.88 | 0.21 | 0 | 7.96 | 0 | 0 | 0 | 0 | 0 | 0 | 0.74 | 0.01 | 0 | 8.67 | 0 | 0.88 | 0.21 | 0 | 7.96 | 0 | 0 | 0 | 0 | 0 | 0.74 | 0.01
87.98 | 6 | 27 | 14 | 4261.5 | 0 | 9.81 | 0 | 0 | 1.01 | 0.29 | 0 | 9.83 | 0 | 0 | 0 | 0 | 0 | 0.93 | 0.32 | 0 | 9.83 | 0 | 0 | 0 | 0 | 0 | 0.93 | 0.32 | 0 | 9.72 | 0 | 0 | 1 | 0.24 | 0 | 8.68 | 0 | 0 | 0 | 0 | 0 | 0 | 0.8 | 0.01 | 0 | 9.72 | 0 | 1 | 0.24 | 0 | 8.68 | 0 | 0 | 0 | 0 | 0 | 0.8 | 0.01
89.96 | 6 | 27 | 15 | 4262.5 | 0 | 11.48 | 0 | 0 | 1.21 | 0.34 | 0 | 11.51 | 0 | 0 | 0 | 0 | 0 | 1.11 | 0.37 | 0 | 11.51 | 0 | 0 | 0 | 0 | 0 | 1.11 | 0.37 | 0 | 11.4 | 0 | 0 | 1.2 | 0.28 | 0 | 10.26 | 0 | 0 | 0 | 0 | 0 | 0 | 0.91 | 0.01 | 0 | 11.4 | 0 | 1.2 | 0.28 | 0 | 10.26 | 0 | 0 | 0 | 0 | 0 | 0.91 | 0.01
89.96 | 6 | 27 | 16 | 4263.5 | 0 | 12.93 | 0 | 0 | 1.35 | 0.37 | 0 | 12.97 | 0 | 0 | 0 | 0 | 0 | 1.24 | 0.41 | 0 | 12.97 | 0 | 0 | 0 | 0 | 0 | 1.24 | 0.41 | 0 | 12.84 | 0 | 0 | 1.33 | 0.31 | 0 | 11.49 | 0 | 0 | 0 | 0 | 0 | 0 | 1.08 | 0.01 | 0 | 12.84 | 0 | 1.33 | 0.31 | 0 | 11.49 | 0 | 0 | 0 | 0 | 0 | 1.08 | 0.01
88.88 | 6 | 27 | 17 | 4264.5 | 0 | 11.53 | 0 | 0 | 1.18 | 0.33 | 0 | 11.56 | 0 | 0 | 0 | 0 | 0 | 1.08 | 0.37 | 0 | 11.56 | 0 | 0 | 0 | 0 | 0 | 1.08 | 0.37 | 0 | 11.43 | 0 | 0 | 1.17 | 0.28 | 0 | 9.88 | 0 | 0 | 0 | 0 | 0 | 0 | 0.87 | 0.01 | 0 | 11.43 | 0 | 1.17 | 0.28 | 0 | 9.88 | 0 | 0 | 0 | 0 | 0 | 0.87 | 0.01
89.96 | 6 | 27 | 18 | 4265.5 | 0 | 11.35 | 0 | 0 | 1.17 | 0.33 | 0 | 11.38 | 0 | 0 | 0 | 0 | 0 | 1.07 | 0.36 | 0 | 11.38 | 0 | 0 | 0 | 0 | 0 | 1.07 | 0.36 | 0 | 11.27 | 0 | 0 | 1.16 | 0.27 | 0 | 9.9 | 0 | 0 | 0 | 0 | 0 | 0 | 0.87 | 0.01 | 0 | 11.27 | 0 | 1.16 | 0.27 | 0 | 9.9 | 0 | 0 | 0 | 0 | 0 | 0.87 | 0.01
88.88 | 6 | 27 | 19 | 4266.5 | 0 | 11 | 0 | 0 | 1.1 | 0.31 | 0 | 11.03 | 0 | 0 | 0 | 0 | 0 | 1.01 | 0.34 | 0 | 11.03 | 0 | 0 | 0 | 0 | 0 | 1.01 | 0.34 | 0 | 10.92 | 0 | 0 | 1.09 | 0.26 | 0 | 9.49 | 0 | 0 | 0 | 0 | 0 | 0 | 0.83 | 0.01 | 0 | 10.92 | 0 | 1.09 | 0.26 | 0 | 9.49 | 0 | 0 | 0 | 0 | 0 | 0.83 | 0.01
86 | 6 | 27 | 20 | 4267.5 | 0 | 10.66 | 0 | 0 | 1.02 | 0.3 | 0 | 10.68 | 0 | 0 | 0 | 0 | 0 | 0.93 | 0.32 | 0 | 10.68 | 0 | 0 | 0 | 0 | 0 | 0.93 | 0.32 | 0 | 10.58 | 0 | 0 | 1 | 0.25 | 0 | 9.15 | 0 | 0 | 0 | 0 | 0 | 0 | 0.79 | 0.01 | 0 | 10.58 | 0 | 1 | 0.25 | 0 | 9.15 | 0 | 0 | 0 | 0 | 0 | 0.79 | 0.01
82.94 | 6 | 27 | 21 | 4268.5 | 0 | 9.82 | 0 | 0 | 0.89 | 0.27 | 0 | 9.84 | 0 | 0 | 0 | 0 | 0 | 0.82 | 0.29 | 0 | 9.84 | 0 | 0 | 0 | 0 | 0 | 0.82 | 0.29 | 0 | 9.74 | 0 | 0 | 0.88 | 0.22 | 0 | 8.33 | 0 | 0 | 0 | 0 | 0 | 0 | 0.72 | 0.01 | 0 | 9.74 | 0 | 0.88 | 0.22 | 0 | 8.33 | 0 | 0 | 0 | 0 | 0 | 0.72 | 0.01
80.96 | 6 | 27 | 22 | 4269.5 | 0 | 8.31 | 0 | 0 | 0.74 | 0.23 | 0 | 8.32 | 0 | 0 | 0 | 0 | 0 | 0.67 | 0.25 | 0 | 8.32 | 0 | 0 | 0 | 0 | 0 | 0.67 | 0.25 | 0 | 8.24 | 0 | 0 | 0.72 | 0.19 | 0 | 6.93 | 0 | 0 | 0 | 0 | 0 | 0 | 0.61 | 0.01 | 0 | 8.24 | 0 | 0.72 | 0.19 | 0 | 6.93 | 0 | 0 | 0 | 0 | 0 | 0.61 | 0.01
79.88 | 6 | 27 | 23 | 4270.5 | 0 | 6.96 | 0 | 0 | 0.61 | 0.19 | 0 | 6.97 | 0 | 0 | 0 | 0 | 0 | 0.55 | 0.2 | 0 | 6.97 | 0 | 0 | 0 | 0 | 0 | 0.55 | 0.2 | 0 | 6.89 | 0 | 0 | 0.6 | 0.16 | 0 | 5.79 | 0 | 0 | 0 | 0 | 0 | 0 | 0.51 | 0.01 | 0 | 6.89 | 0 | 0.6 | 0.16 | 0 | 5.79 | 0 | 0 | 0 | 0 | 0 | 0.51 | 0.01
78.98 | 6 | 27 | 24 | 4271.5 | 0 | 5.78 | 0 | 0 | 0.5 | 0.16 | 0 | 5.79 | 0 | 0 | 0 | 0 | 0 | 0.45 | 0.17 | 0 | 5.79 | 0 | 0 | 0 | 0 | 0 | 0.45 | 0.17 | 0 | 5.72 | 0 | 0 | 0.49 | 0.13 | 0 | 4.79 | 0 | 0 | 0 | 0 | 0 | 0 | 0.43 | 0 | 0 | 5.72 | 0 | 0.49 | 0.13 | 0 | 4.79 | 0 | 0 | 0 | 0 | 0 | 0.43 | 0
77.9 | 6 | 28 | 1 | 4272.5 | 0 | 4.95 | 0 | 0 | 0.42 | 0.13 | 0 | 4.96 | 0 | 0 | 0 | 0 | 0 | 0.38 | 0.14 | 0 | 4.96 | 0 | 0 | 0 | 0 | 0 | 0.38 | 0.14 | 0 | 4.89 | 0 | 0 | 0.41 | 0.11 | 0 | 4.12 | 0 | 0 | 0 | 0 | 0 | 0 | 0.37 | 0 | 0 | 4.89 | 0 | 0.41 | 0.11 | 0 | 4.12 | 0 | 0 | 0 | 0 | 0 | 0.37 | 0
77.9 | 6 | 28 | 2 | 4273.5 | 0 | 4.35 | 0 | 0 | 0.37 | 0.12 | 0 | 4.36 | 0 | 0 | 0 | 0 | 0 | 0.34 | 0.13 | 0 | 4.36 | 0 | 0 | 0 | 0 | 0 | 0.34 | 0.13 | 0 | 4.29 | 0 | 0 | 0.36 | 0.1 | 0 | 3.63 | 0 | 0 | 0 | 0 | 0 | 0 | 0.33 | 0 | 0 | 4.29 | 0 | 0.36 | 0.1 | 0 | 3.63 | 0 | 0 | 0 | 0 | 0 | 0.33 | 0
75.92 | 6 | 28 | 3 | 4274.5 | 0 | 3.63 | 0 | 0 | 0.3 | 0.1 | 0 | 3.64 | 0 | 0 | 0 | 0 | 0 | 0.27 | 0.1 | 0 | 3.64 | 0 | 0 | 0 | 0 | 0 | 0.27 | 0.1 | 0 | 3.58 | 0 | 0 | 0.29 | 0.08 | 0 | 2.99 | 0 | 0 | 0 | 0 | 0 | 0 | 0.27 | 0 | 0 | 3.58 | 0 | 0.29 | 0.08 | 0 | 2.99 | 0 | 0 | 0 | 0 | 0 | 0.27 | 0
73.94 | 6 | 28 | 4 | 4275.5 | 0 | 3 | 0 | 0 | 0.24 | 0.08 | 0 | 3 | 0 | 0 | 0 | 0 | 0 | 0.22 | 0.08 | 0 | 3 | 0 | 0 | 0 | 0 | 0 | 0.22 | 0.08 | 0 | 2.95 | 0 | 0 | 0.24 | 0.07 | 0 | 2.46 | 0 | 0 | 0 | 0 | 0 | 0 | 0.22 | 0 | 0 | 2.95 | 0 | 0.24 | 0.07 | 0 | 2.46 | 0 | 0 | 0 | 0 | 0 | 0.22 | 0
73.94 | 6 | 28 | 5 | 4276.5 | 0 | 2.64 | 0 | 0 | 0.21 | 0.07 | 0 | 2.65 | 0 | 0 | 0 | 0 | 0 | 0.19 | 0.07 | 0 | 2.65 | 0 | 0 | 0 | 0 | 0 | 0.19 | 0.07 | 0 | 2.6 | 0 | 0 | 0.21 | 0.06 | 0 | 2.21 | 0 | 0 | 0 | 0 | 0 | 0 | 0.2 | 0 | 0 | 2.6 | 0 | 0.21 | 0.06 | 0 | 2.21 | 0 | 0 | 0 | 0 | 0 | 0.2 | 0
73.94 | 6 | 28 | 6 | 4277.5 | 0 | 2.34 | 0 | 0 | 0.19 | 0.06 | 0 | 2.35 | 0 | 0 | 0 | 0 | 0 | 0.17 | 0.07 | 0 | 2.35 | 0 | 0 | 0 | 0 | 0 | 0.17 | 0.07 | 0 | 2.3 | 0 | 0 | 0.18 | 0.05 | 0 | 1.96 | 0 | 0 | 0 | 0 | 0 | 0 | 0.18 | 0 | 0 | 2.3 | 0 | 0.18 | 0.05 | 0 | 1.96 | 0 | 0 | 0 | 0 | 0 | 0.18 | 0
75.92 | 6 | 28 | 7 | 4278.5 | 0 | 2.39 | 0 | 0 | 0.2 | 0.06 | 0 | 2.4 | 0 | 0 | 0 | 0 | 0 | 0.18 | 0.07 | 0 | 2.4 | 0 | 0 | 0 | 0 | 0 | 0.18 | 0.07 | 0 | 2.34 | 0 | 0 | 0.19 | 0.05 | 0 | 2.05 | 0 | 0 | 0 | 0 | 0 | 0 | 0.19 | 0 | 0 | 2.34 | 0 | 0.19 | 0.05 | 0 | 2.05 | 0 | 0 | 0 | 0 | 0 | 0.19 | 0
78.98 | 6 | 28 | 8 | 4279.5 | 0 | 3.18 | 0 | 0 | 0.27 | 0.09 | 0 | 3.19 | 0 | 0 | 0 | 0 | 0 | 0.25 | 0.09 | 0 | 3.19 | 0 | 0 | 0 | 0 | 0 | 0.25 | 0.09 | 0 | 3.13 | 0 | 0 | 0.27 | 0.07 | 0 | 2.84 | 0 | 0 | 0 | 0 | 0 | 0 | 0.27 | 0 | 0 | 3.13 | 0 | 0.27 | 0.07 | 0 | 2.84 | 0 | 0 | 0 | 0 | 0 | 0.27 | 0
80.96 | 6 | 28 | 9 | 4280.5 | 0 | 3.95 | 0 | 0 | 0.35 | 0.11 | 0 | 3.96 | 0 | 0 | 0 | 0 | 0 | 0.32 | 0.11 | 0 | 3.96 | 0 | 0 | 0 | 0 | 0 | 0.32 | 0.11 | 0 | 3.89 | 0 | 0 | 0.34 | 0.09 | 0 | 3.48 | 0 | 0 | 0 | 0 | 0 | 0 | 0.33 | 0 | 0 | 3.89 | 0 | 0.34 | 0.09 | 0 | 3.48 | 0 | 0 | 0 | 0 | 0 | 0.33 | 0
83.48 | 6 | 28 | 10 | 4281.5 | 0 | 5.28 | 0 | 0 | 0.48 | 0.14 | 0 | 5.29 | 0 | 0 | 0 | 0 | 0 | 0.44 | 0.16 | 0 | 5.29 | 0 | 0 | 0 | 0 | 0 | 0.44 | 0.16 | 0 | 5.22 | 0 | 0 | 0.47 | 0.12 | 0 | 4.7 | 0 | 0 | 0 | 0 | 0 | 0 | 0.45 | 0 | 0 | 5.22 | 0 | 0.47 | 0.12 | 0 | 4.7 | 0 | 0 | 0 | 0 | 0 | 0.45 | 0
86 | 6 | 28 | 11 | 4282.5 | 0 | 7.97 | 0 | 0 | 0.75 | 0.22 | 0 | 7.98 | 0 | 0 | 0 | 0 | 0 | 0.69 | 0.24 | 0 | 7.98 | 0 | 0 | 0 | 0 | 0 | 0.69 | 0.24 | 0 | 7.9 | 0 | 0 | 0.74 | 0.18 | 0 | 7.19 | 0 | 0 | 0 | 0 | 0 | 0 | 0.65 | 0.01 | 0 | 7.9 | 0 | 0.74 | 0.18 | 0 | 7.19 | 0 | 0 | 0 | 0 | 0 | 0.65 | 0.01
87.98 | 6 | 28 | 12 | 4283.5 | 0 | 9.57 | 0 | 0 | 0.93 | 0.26 | 0 | 9.58 | 0 | 0 | 0 | 0 | 0 | 0.85 | 0.29 | 0 | 9.58 | 0 | 0 | 0 | 0 | 0 | 0.85 | 0.29 | 0 | 9.49 | 0 | 0 | 0.92 | 0.22 | 0 | 8.4 | 0 | 0 | 0 | 0 | 0 | 0 | 0.75 | 0.01 | 0 | 9.49 | 0 | 0.92 | 0.22 | 0 | 8.4 | 0 | 0 | 0 | 0 | 0 | 0.75 | 0.01
89.06 | 6 | 28 | 13 | 4284.5 | 0 | 10.37 | 0 | 0 | 1.03 | 0.29 | 0 | 10.39 | 0 | 0 | 0 | 0 | 0 | 0.94 | 0.32 | 0 | 10.39 | 0 | 0 | 0 | 0 | 0 | 0.94 | 0.32 | 0 | 10.3 | 0 | 0 | 1.01 | 0.24 | 0 | 9.01 | 0 | 0 | 0 | 0 | 0 | 0 | 0.8 | 0.01 | 0 | 10.3 | 0 | 1.01 | 0.24 | 0 | 9.01 | 0 | 0 | 0 | 0 | 0 | 0.8 | 0.01
89.96 | 6 | 28 | 14 | 4285.5 | 0 | 11.26 | 0 | 0 | 1.13 | 0.31 | 0 | 11.28 | 0 | 0 | 0 | 0 | 0 | 1.03 | 0.34 | 0 | 11.28 | 0 | 0 | 0 | 0 | 0 | 1.03 | 0.34 | 0 | 11.18 | 0 | 0 | 1.11 | 0.26 | 0 | 9.8 | 0 | 0 | 0 | 0 | 0 | 0 | 0.86 | 0.01 | 0 | 11.18 | 0 | 1.11 | 0.26 | 0 | 9.8 | 0 | 0 | 0 | 0 | 0 | 0.86 | 0.01
92.84 | 6 | 28 | 15 | 4286.5 | 0 | 13.33 | 0 | 0 | 1.38 | 0.37 | 0 | 13.35 | 0 | 0 | 0 | 0 | 0 | 1.26 | 0.41 | 0 | 13.35 | 0 | 0 | 0 | 0 | 0 | 1.26 | 0.41 | 0 | 13.25 | 0 | 0 | 1.36 | 0.31 | 0 | 11.73 | 0 | 0 | 0 | 0 | 0 | 0 | 1.09 | 0.01 | 0 | 13.25 | 0 | 1.36 | 0.31 | 0 | 11.73 | 0 | 0 | 0 | 0 | 0 | 1.09 | 0.01
93.92 | 6 | 28 | 16 | 4287.5 | 0 | 15.52 | 0 | 0 | 1.61 | 0.43 | 0 | 15.56 | 0 | 0 | 0 | 0 | 0 | 1.48 | 0.48 | 0 | 15.56 | 0 | 0 | 0 | 0 | 0 | 1.48 | 0.48 | 0 | 15.43 | 0 | 0 | 1.59 | 0.36 | 0 | 13.61 | 0 | 0 | 0 | 0 | 0 | 0 | 1.43 | 0.02 | 0 | 15.43 | 0 | 1.59 | 0.36 | 0 | 13.61 | 0 | 0 | 0 | 0 | 0 | 1.43 | 0.02
93.92 | 6 | 28 | 17 | 4288.5 | 0 | 16.79 | 0 | 0 | 1.73 | 0.46 | 0 | 16.84 | 0 | 0 | 0 | 0 | 0 | 1.59 | 0.52 | 0 | 16.84 | 0 | 0 | 0 | 0 | 0 | 1.59 | 0.52 | 0 | 16.7 | 0 | 0 | 1.71 | 0.38 | 0 | 14.61 | 0 | 0 | 0 | 0 | 0 | 0 | 1.62 | 0.02 | 0 | 16.7 | 0 | 1.71 | 0.38 | 0 | 14.61 | 0 | 0 | 0 | 0 | 0 | 1.62 | 0.02
92.84 | 6 | 28 | 18 | 4289.5 | 0 | 15.73 | 0 | 0 | 1.6 | 0.43 | 0 | 15.78 | 0 | 0 | 0 | 0 | 0 | 1.47 | 0.48 | 0 | 15.78 | 0 | 0 | 0 | 0 | 0 | 1.47 | 0.48 | 0 | 15.63 | 0 | 0 | 1.58 | 0.36 | 0 | 13.38 | 0 | 0 | 0 | 0 | 0 | 0 | 1.32 | 0.02 | 0 | 15.63 | 0 | 1.58 | 0.36 | 0 | 13.38 | 0 | 0 | 0 | 0 | 0 | 1.32 | 0.02
91.94 | 6 | 28 | 19 | 4290.5 | 0 | 14.22 | 0 | 0 | 1.42 | 0.39 | 0 | 14.26 | 0 | 0 | 0 | 0 | 0 | 1.3 | 0.43 | 0 | 14.26 | 0 | 0 | 0 | 0 | 0 | 1.3 | 0.43 | 0 | 14.12 | 0 | 0 | 1.4 | 0.32 | 0 | 11.99 | 0 | 0 | 0 | 0 | 0 | 0 | 1.04 | 0.01 | 0 | 14.12 | 0 | 1.4 | 0.32 | 0 | 11.99 | 0 | 0 | 0 | 0 | 0 | 1.04 | 0.01
88.88 | 6 | 28 | 20 | 4291.5 | 0 | 12.9 | 0 | 0 | 1.23 | 0.35 | 0 | 12.94 | 0 | 0 | 0 | 0 | 0 | 1.13 | 0.38 | 0 | 12.94 | 0 | 0 | 0 | 0 | 0 | 1.13 | 0.38 | 0 | 12.8 | 0 | 0 | 1.21 | 0.29 | 0 | 10.8 | 0 | 0 | 0 | 0 | 0 | 0 | 0.88 | 0.01 | 0 | 12.8 | 0 | 1.21 | 0.29 | 0 | 10.8 | 0 | 0 | 0 | 0 | 0 | 0.88 | 0.01
86 | 6 | 28 | 21 | 4292.5 | 0 | 11.99 | 0 | 0 | 1.09 | 0.32 | 0 | 12.02 | 0 | 0 | 0 | 0 | 0 | 1 | 0.35 | 0 | 12.02 | 0 | 0 | 0 | 0 | 0 | 1 | 0.35 | 0 | 11.9 | 0 | 0 | 1.08 | 0.27 | 0 | 10.03 | 0 | 0 | 0 | 0 | 0 | 0 | 0.82 | 0.01 | 0 | 11.9 | 0 | 1.08 | 0.27 | 0 | 10.03 | 0 | 0 | 0 | 0 | 0 | 0.82 | 0.01
81.86 | 6 | 28 | 22 | 4293.5 | 0 | 9.74 | 0 | 0 | 0.84 | 0.26 | 0 | 9.76 | 0 | 0 | 0 | 0 | 0 | 0.77 | 0.28 | 0 | 9.76 | 0 | 0 | 0 | 0 | 0 | 0.77 | 0.28 | 0 | 9.65 | 0 | 0 | 0.83 | 0.21 | 0 | 7.9 | 0 | 0 | 0 | 0 | 0 | 0 | 0.66 | 0.01 | 0 | 9.65 | 0 | 0.83 | 0.21 | 0 | 7.9 | 0 | 0 | 0 | 0 | 0 | 0.66 | 0.01
81.86 | 6 | 28 | 23 | 4294.5 | 0 | 8.33 | 0 | 0 | 0.72 | 0.22 | 0 | 8.34 | 0 | 0 | 0 | 0 | 0 | 0.66 | 0.24 | 0 | 8.34 | 0 | 0 | 0 | 0 | 0 | 0.66 | 0.24 | 0 | 8.26 | 0 | 0 | 0.71 | 0.18 | 0 | 6.85 | 0 | 0 | 0 | 0 | 0 | 0 | 0.59 | 0.01 | 0 | 8.26 | 0 | 0.71 | 0.18 | 0 | 6.85 | 0 | 0 | 0 | 0 | 0 | 0.59 | 0.01
81.86 | 6 | 28 | 24 | 4295.5 | 0 | 7.39 | 0 | 0 | 0.64 | 0.19 | 0 | 7.39 | 0 | 0 | 0 | 0 | 0 | 0.58 | 0.21 | 0 | 7.39 | 0 | 0 | 0 | 0 | 0 | 0.58 | 0.21 | 0 | 7.32 | 0 | 0 | 0.63 | 0.16 | 0 | 6.09 | 0 | 0 | 0 | 0 | 0 | 0 | 0.53 | 0.01 | 0 | 7.32 | 0 | 0.63 | 0.16 | 0 | 6.09 | 0 | 0 | 0 | 0 | 0 | 0.53 | 0.01
78.98 | 6 | 29 | 1 | 4296.5 | 0 | 6.22 | 0 | 0 | 0.52 | 0.16 | 0 | 6.22 | 0 | 0 | 0 | 0 | 0 | 0.47 | 0.18 | 0 | 6.22 | 0 | 0 | 0 | 0 | 0 | 0.47 | 0.18 | 0 | 6.15 | 0 | 0 | 0.51 | 0.14 | 0 | 5.05 | 0 | 0 | 0 | 0 | 0 | 0 | 0.44 | 0 | 0 | 6.15 | 0 | 0.51 | 0.14 | 0 | 5.05 | 0 | 0 | 0 | 0 | 0 | 0.44 | 0
77 | 6 | 29 | 2 | 4297.5 | 0 | 5.18 | 0 | 0 | 0.42 | 0.14 | 0 | 5.18 | 0 | 0 | 0 | 0 | 0 | 0.38 | 0.14 | 0 | 5.18 | 0 | 0 | 0 | 0 | 0 | 0.38 | 0.14 | 0 | 5.11 | 0 | 0 | 0.41 | 0.11 | 0 | 4.19 | 0 | 0 | 0 | 0 | 0 | 0 | 0.37 | 0 | 0 | 5.11 | 0 | 0.41 | 0.11 | 0 | 4.19 | 0 | 0 | 0 | 0 | 0 | 0.37 | 0
75.92 | 6 | 29 | 3 | 4298.5 | 0 | 4.44 | 0 | 0 | 0.36 | 0.12 | 0 | 4.45 | 0 | 0 | 0 | 0 | 0 | 0.33 | 0.12 | 0 | 4.45 | 0 | 0 | 0 | 0 | 0 | 0.33 | 0.12 | 0 | 4.38 | 0 | 0 | 0.35 | 0.1 | 0 | 3.62 | 0 | 0 | 0 | 0 | 0 | 0 | 0.32 | 0 | 0 | 4.38 | 0 | 0.35 | 0.1 | 0 | 3.62 | 0 | 0 | 0 | 0 | 0 | 0.32 | 0
77 | 6 | 29 | 4 | 4299.5 | 0 | 4.01 | 0 | 0 | 0.33 | 0.11 | 0 | 4.01 | 0 | 0 | 0 | 0 | 0 | 0.3 | 0.11 | 0 | 4.01 | 0 | 0 | 0 | 0 | 0 | 0.3 | 0.11 | 0 | 3.95 | 0 | 0 | 0.32 | 0.09 | 0 | 3.3 | 0 | 0 | 0 | 0 | 0 | 0 | 0.3 | 0 | 0 | 3.95 | 0 | 0.32 | 0.09 | 0 | 3.3 | 0 | 0 | 0 | 0 | 0 | 0.3 | 0
75.92 | 6 | 29 | 5 | 4300.5 | 0 | 3.5 | 0 | 0 | 0.28 | 0.09 | 0 | 3.5 | 0 | 0 | 0 | 0 | 0 | 0.26 | 0.1 | 0 | 3.5 | 0 | 0 | 0 | 0 | 0 | 0.26 | 0.1 | 0 | 3.44 | 0 | 0 | 0.28 | 0.08 | 0 | 2.86 | 0 | 0 | 0 | 0 | 0 | 0 | 0.26 | 0 | 0 | 3.44 | 0 | 0.28 | 0.08 | 0 | 2.86 | 0 | 0 | 0 | 0 | 0 | 0.26 | 0
75.92 | 6 | 29 | 6 | 4301.5 | 0 | 3.1 | 0 | 0 | 0.25 | 0.08 | 0 | 3.11 | 0 | 0 | 0 | 0 | 0 | 0.23 | 0.09 | 0 | 3.11 | 0 | 0 | 0 | 0 | 0 | 0.23 | 0.09 | 0 | 3.05 | 0 | 0 | 0.25 | 0.07 | 0 | 2.55 | 0 | 0 | 0 | 0 | 0 | 0 | 0.23 | 0 | 0 | 3.05 | 0 | 0.25 | 0.07 | 0 | 2.55 | 0 | 0 | 0 | 0 | 0 | 0.23 | 0
77 | 6 | 29 | 7 | 4302.5 | 0 | 3.21 | 0 | 0 | 0.26 | 0.09 | 0 | 3.22 | 0 | 0 | 0 | 0 | 0 | 0.24 | 0.09 | 0 | 3.22 | 0 | 0 | 0 | 0 | 0 | 0.24 | 0.09 | 0 | 3.16 | 0 | 0 | 0.26 | 0.07 | 0 | 2.73 | 0 | 0 | 0 | 0 | 0 | 0 | 0.25 | 0 | 0 | 3.16 | 0 | 0.26 | 0.07 | 0 | 2.73 | 0 | 0 | 0 | 0 | 0 | 0.25 | 0
77.9 | 6 | 29 | 8 | 4303.5 | 0 | 3.67 | 0 | 0 | 0.31 | 0.1 | 0 | 3.68 | 0 | 0 | 0 | 0 | 0 | 0.28 | 0.1 | 0 | 3.68 | 0 | 0 | 0 | 0 | 0 | 0.28 | 0.1 | 0 | 3.61 | 0 | 0 | 0.3 | 0.08 | 0 | 3.16 | 0 | 0 | 0 | 0 | 0 | 0 | 0.29 | 0 | 0 | 3.61 | 0 | 0.3 | 0.08 | 0 | 3.16 | 0 | 0 | 0 | 0 | 0 | 0.29 | 0
77.9 | 6 | 29 | 9 | 4304.5 | 0 | 3.95 | 0 | 0 | 0.33 | 0.11 | 0 | 3.96 | 0 | 0 | 0 | 0 | 0 | 0.3 | 0.11 | 0 | 3.96 | 0 | 0 | 0 | 0 | 0 | 0.3 | 0.11 | 0 | 3.9 | 0 | 0 | 0.32 | 0.09 | 0 | 3.37 | 0 | 0 | 0 | 0 | 0 | 0 | 0.31 | 0 | 0 | 3.9 | 0 | 0.32 | 0.09 | 0 | 3.37 | 0 | 0 | 0 | 0 | 0 | 0.31 | 0
79.88 | 6 | 29 | 10 | 4305.5 | 0 | 4.99 | 0 | 0 | 0.43 | 0.13 | 0 | 5 | 0 | 0 | 0 | 0 | 0 | 0.39 | 0.14 | 0 | 5 | 0 | 0 | 0 | 0 | 0 | 0.39 | 0.14 | 0 | 4.93 | 0 | 0 | 0.42 | 0.11 | 0 | 4.36 | 0 | 0 | 0 | 0 | 0 | 0 | 0.4 | 0 | 0 | 4.93 | 0 | 0.42 | 0.11 | 0 | 4.36 | 0 | 0 | 0 | 0 | 0 | 0.4 | 0
81.86 | 6 | 29 | 11 | 4306.5 | 0 | 6.68 | 0 | 0 | 0.59 | 0.18 | 0 | 6.69 | 0 | 0 | 0 | 0 | 0 | 0.54 | 0.19 | 0 | 6.69 | 0 | 0 | 0 | 0 | 0 | 0.54 | 0.19 | 0 | 6.62 | 0 | 0 | 0.58 | 0.15 | 0 | 5.88 | 0 | 0 | 0 | 0 | 0 | 0 | 0.53 | 0.01 | 0 | 6.62 | 0 | 0.58 | 0.15 | 0 | 5.88 | 0 | 0 | 0 | 0 | 0 | 0.53 | 0.01
79.88 | 6 | 29 | 12 | 4307.5 | 0 | 8.28 | 0 | 0 | 0.7 | 0.22 | 0 | 8.28 | 0 | 0 | 0 | 0 | 0 | 0.65 | 0.24 | 0 | 8.28 | 0 | 0 | 0 | 0 | 0 | 0.65 | 0.24 | 0 | 8.21 | 0 | 0 | 0.69 | 0.18 | 0 | 7.19 | 0 | 0 | 0 | 0 | 0 | 0 | 0.62 | 0.01 | 0 | 8.21 | 0 | 0.69 | 0.18 | 0 | 7.19 | 0 | 0 | 0 | 0 | 0 | 0.62 | 0.01
79.88 | 6 | 29 | 13 | 4308.5 | 0 | 9.13 | 0 | 0 | 0.78 | 0.24 | 0 | 9.13 | 0 | 0 | 0 | 0 | 0 | 0.71 | 0.26 | 0 | 9.13 | 0 | 0 | 0 | 0 | 0 | 0.71 | 0.26 | 0 | 9.05 | 0 | 0 | 0.76 | 0.2 | 0 | 7.81 | 0 | 0 | 0 | 0 | 0 | 0 | 0.66 | 0.01 | 0 | 9.05 | 0 | 0.76 | 0.2 | 0 | 7.81 | 0 | 0 | 0 | 0 | 0 | 0.66 | 0.01
78.98 | 6 | 29 | 14 | 4309.5 | 0 | 9.61 | 0 | 0 | 0.8 | 0.25 | 0 | 9.61 | 0 | 0 | 0 | 0 | 0 | 0.74 | 0.28 | 0 | 9.61 | 0 | 0 | 0 | 0 | 0 | 0.74 | 0.28 | 0 | 9.53 | 0 | 0 | 0.79 | 0.21 | 0 | 8.17 | 0 | 0 | 0 | 0 | 0 | 0 | 0.68 | 0.01 | 0 | 9.53 | 0 | 0.79 | 0.21 | 0 | 8.17 | 0 | 0 | 0 | 0 | 0 | 0.68 | 0.01
81.14 | 6 | 29 | 15 | 4310.5 | 0 | 10.5 | 0 | 0 | 0.9 | 0.28 | 0 | 10.51 | 0 | 0 | 0 | 0 | 0 | 0.82 | 0.3 | 0 | 10.51 | 0 | 0 | 0 | 0 | 0 | 0.82 | 0.3 | 0 | 10.42 | 0 | 0 | 0.88 | 0.23 | 0 | 8.98 | 0 | 0 | 0 | 0 | 0 | 0 | 0.74 | 0.01 | 0 | 10.42 | 0 | 0.88 | 0.23 | 0 | 8.98 | 0 | 0 | 0 | 0 | 0 | 0.74 | 0.01
82.04 | 6 | 29 | 16 | 4311.5 | 0 | 10.99 | 0 | 0 | 0.94 | 0.29 | 0 | 11 | 0 | 0 | 0 | 0 | 0 | 0.86 | 0.31 | 0 | 11 | 0 | 0 | 0 | 0 | 0 | 0.86 | 0.31 | 0 | 10.91 | 0 | 0 | 0.93 | 0.24 | 0 | 9.31 | 0 | 0 | 0 | 0 | 0 | 0 | 0.76 | 0.01 | 0 | 10.91 | 0 | 0.93 | 0.24 | 0 | 9.31 | 0 | 0 | 0 | 0 | 0 | 0.76 | 0.01
82.22 | 6 | 29 | 17 | 4312.5 | 0 | 12.23 | 0 | 0 | 1.03 | 0.32 | 0 | 12.24 | 0 | 0 | 0 | 0 | 0 | 0.95 | 0.35 | 0 | 12.24 | 0 | 0 | 0 | 0 | 0 | 0.95 | 0.35 | 0 | 12.14 | 0 | 0 | 1.02 | 0.26 | 0 | 10.46 | 0 | 0 | 0 | 0 | 0 | 0 | 0.82 | 0.01 | 0 | 12.14 | 0 | 1.02 | 0.26 | 0 | 10.46 | 0 | 0 | 0 | 0 | 0 | 0.82 | 0.01
81.86 | 6 | 29 | 18 | 4313.5 | 0 | 11.6 | 0 | 0 | 0.97 | 0.3 | 0 | 11.62 | 0 | 0 | 0 | 0 | 0 | 0.89 | 0.33 | 0 | 11.62 | 0 | 0 | 0 | 0 | 0 | 0.89 | 0.33 | 0 | 11.52 | 0 | 0 | 0.96 | 0.25 | 0 | 9.61 | 0 | 0 | 0 | 0 | 0 | 0 | 0.76 | 0.01 | 0 | 11.52 | 0 | 0.96 | 0.25 | 0 | 9.61 | 0 | 0 | 0 | 0 | 0 | 0.76 | 0.01
81.14 | 6 | 29 | 19 | 4314.5 | 0 | 10.71 | 0 | 0 | 0.88 | 0.27 | 0 | 10.72 | 0 | 0 | 0 | 0 | 0 | 0.81 | 0.3 | 0 | 10.72 | 0 | 0 | 0 | 0 | 0 | 0.81 | 0.3 | 0 | 10.62 | 0 | 0 | 0.87 | 0.23 | 0 | 8.83 | 0 | 0 | 0 | 0 | 0 | 0 | 0.7 | 0.01 | 0 | 10.62 | 0 | 0.87 | 0.23 | 0 | 8.83 | 0 | 0 | 0 | 0 | 0 | 0.7 | 0.01
78.26 | 6 | 29 | 20 | 4315.5 | 0 | 9.65 | 0 | 0 | 0.76 | 0.24 | 0 | 9.66 | 0 | 0 | 0 | 0 | 0 | 0.7 | 0.26 | 0 | 9.66 | 0 | 0 | 0 | 0 | 0 | 0.7 | 0.26 | 0 | 9.57 | 0 | 0 | 0.75 | 0.2 | 0 | 7.89 | 0 | 0 | 0 | 0 | 0 | 0 | 0.62 | 0.01 | 0 | 9.57 | 0 | 0.75 | 0.2 | 0 | 7.89 | 0 | 0 | 0 | 0 | 0 | 0.62 | 0.01
74.66 | 6 | 29 | 21 | 4316.5 | 0 | 8.27 | 0 | 0 | 0.62 | 0.21 | 0 | 8.26 | 0 | 0 | 0 | 0 | 0 | 0.57 | 0.22 | 0 | 8.26 | 0 | 0 | 0 | 0 | 0 | 0.57 | 0.22 | 0 | 8.19 | 0 | 0 | 0.61 | 0.17 | 0 | 6.65 | 0 | 0 | 0 | 0 | 0 | 0 | 0.52 | 0.01 | 0 | 8.19 | 0 | 0.61 | 0.17 | 0 | 6.65 | 0 | 0 | 0 | 0 | 0 | 0.52 | 0.01
69.26 | 6 | 29 | 22 | 4317.5 | 0 | 6.54 | 0 | 0 | 0.46 | 0.16 | 0 | 6.54 | 0 | 0 | 0 | 0 | 0 | 0.42 | 0.17 | 0 | 6.54 | 0 | 0 | 0 | 0 | 0 | 0.42 | 0.17 | 0 | 6.47 | 0 | 0 | 0.45 | 0.13 | 0 | 5.15 | 0 | 0 | 0 | 0 | 0 | 0 | 0.4 | 0 | 0 | 6.47 | 0 | 0.45 | 0.13 | 0 | 5.15 | 0 | 0 | 0 | 0 | 0 | 0.4 | 0
68.54 | 6 | 29 | 23 | 4318.5 | 0 | 5.05 | 0 | 0 | 0.35 | 0.12 | 0 | 5.05 | 0 | 0 | 0 | 0 | 0 | 0.32 | 0.13 | 0 | 5.05 | 0 | 0 | 0 | 0 | 0 | 0.32 | 0.13 | 0 | 4.99 | 0 | 0 | 0.35 | 0.1 | 0 | 3.95 | 0 | 0 | 0 | 0 | 0 | 0 | 0.31 | 0 | 0 | 4.99 | 0 | 0.35 | 0.1 | 0 | 3.95 | 0 | 0 | 0 | 0 | 0 | 0.31 | 0
68.18 | 6 | 29 | 24 | 4319.5 | 0 | 3.79 | 0 | 0 | 0.26 | 0.09 | 0 | 3.79 | 0 | 0 | 0 | 0 | 0 | 0.24 | 0.1 | 0 | 3.79 | 0 | 0 | 0 | 0 | 0 | 0.24 | 0.1 | 0 | 3.73 | 0 | 0 | 0.26 | 0.08 | 0 | 2.93 | 0 | 0 | 0 | 0 | 0 | 0 | 0.23 | 0 | 0 | 3.73 | 0 | 0.26 | 0.08 | 0 | 2.93 | 0 | 0 | 0 | 0 | 0 | 0.23 | 0
66.38 | 6 | 30 | 1 | 4320.5 | 0 | 2.69 | 0 | 0 | 0.18 | 0.07 | 0 | 2.69 | 0 | 0 | 0 | 0 | 0 | 0.17 | 0.07 | 0 | 2.69 | 0 | 0 | 0 | 0 | 0 | 0.17 | 0.07 | 0 | 2.63 | 0 | 0 | 0.18 | 0.05 | 0 | 2.04 | 0 | 0 | 0 | 0 | 0 | 0 | 0.16 | 0 | 0 | 2.63 | 0 | 0.18 | 0.05 | 0 | 2.04 | 0 | 0 | 0 | 0 | 0 | 0.16 | 0
65.3 | 6 | 30 | 2 | 4321.5 | 0 | 1.83 | 0 | 0 | 0.12 | 0.04 | 0 | 1.83 | 0 | 0 | 0 | 0 | 0 | 0.11 | 0.05 | 0 | 1.83 | 0 | 0 | 0 | 0 | 0 | 0.11 | 0.05 | 0 | 1.78 | 0 | 0 | 0.12 | 0.04 | 0 | 1.37 | 0 | 0 | 0 | 0 | 0 | 0 | 0.11 | 0 | 0 | 1.78 | 0 | 0.12 | 0.04 | 0 | 1.37 | 0 | 0 | 0 | 0 | 0 | 0.11 | 0
64.76 | 6 | 30 | 3 | 4322.5 | 0 | 1.13 | 0 | 0 | 0.08 | 0.03 | 0 | 1.14 | 0 | 0 | 0 | 0 | 0 | 0.07 | 0.03 | 0 | 1.14 | 0 | 0 | 0 | 0 | 0 | 0.07 | 0.03 | 0 | 1.09 | 0 | 0 | 0.07 | 0.02 | 0 | 0.82 | 0 | 0 | 0 | 0 | 0 | 0 | 0.07 | 0 | 0 | 1.09 | 0 | 0.07 | 0.02 | 0 | 0.82 | 0 | 0 | 0 | 0 | 0 | 0.07 | 0
65.48 | 6 | 30 | 4 | 4323.5 | 0 | 0.71 | 0 | 0 | 0.05 | 0.02 | 0 | 0.72 | 0 | 0 | 0 | 0 | 0 | 0.04 | 0.02 | 0 | 0.72 | 0 | 0 | 0 | 0 | 0 | 0.04 | 0.02 | 0 | 0.68 | 0 | 0 | 0.05 | 0.01 | 0 | 0.52 | 0 | 0 | 0 | 0 | 0 | 0 | 0.04 | 0 | 0 | 0.68 | 0 | 0.05 | 0.01 | 0 | 0.52 | 0 | 0 | 0 | 0 | 0 | 0.04 | 0
64.94 | 6 | 30 | 5 | 4324.5 | 0 | 0.3 | 0 | 0 | 0.02 | 0.01 | 0 | 0.32 | 0 | 0 | 0 | 0 | 0 | 0.02 | 0.01 | 0 | 0.32 | 0 | 0 | 0 | 0 | 0 | 0.02 | 0.01 | 0 | 0.27 | 0 | 0 | 0.02 | 0.01 | 0 | 0.2 | 0 | 0 | 0 | 0 | 0 | 0 | 0.02 | 0 | 0 | 0.27 | 0 | 0.02 | 0.01 | 0 | 0.2 | 0 | 0 | 0 | 0 | 0 | 0.02 | 0
63.86 | 6 | 30 | 6 | 4325.5 | 0 | 0 | 0 | 0 | 0 | 0 | 0 | 0 | 0 | 0 | 0 | 0 | 0 | 0 | 0 | 0 | 0 | 0 | 0 | 0 | 0 | 0 | 0 | 0 | 0 | 0 | 0 | 0 | 0 | 0 | 0 | 0 | 0 | 0 | 0 | 0 | 0 | 0 | 0 | 0 | 0 | 0 | 0 | 0 | 0 | 0 | 0 | 0 | 0 | 0 | 0 | 0 | 0 | 0
65.12 | 6 | 30 | 7 | 4326.5 | 0 | 0.16 | 0 | 0 | 0.01 | 0 | 0 | 0.19 | 0 | 0 | 0 | 0 | 0 | 0.01 | 0 | 0 | 0.19 | 0 | 0 | 0 | 0 | 0 | 0.01 | 0 | 0 | 0.13 | 0 | 0 | 0.01 | 0 | 0 | 0.19 | 0 | 0 | 0 | 0 | 0 | 0 | 0.02 | 0 | 0 | 0.13 | 0 | 0.01 | 0 | 0 | 0.19 | 0 | 0 | 0 | 0 | 0 | 0.02 | 0
67.46 | 6 | 30 | 8 | 4327.5 | 0 | 0.69 | 0 | 0 | 0.05 | 0.02 | 0 | 0.72 | 0 | 0 | 0 | 0 | 0 | 0.05 | 0.02 | 0 | 0.72 | 0 | 0 | 0 | 0 | 0 | 0.05 | 0.02 | 0 | 0.66 | 0 | 0 | 0.05 | 0.01 | 0 | 0.69 | 0 | 0 | 0 | 0 | 0 | 0 | 0.06 | 0 | 0 | 0.66 | 0 | 0.05 | 0.01 | 0 | 0.69 | 0 | 0 | 0 | 0 | 0 | 0.06 | 0
69.98 | 6 | 30 | 9 | 4328.5 | 0 | 0.98 | 0 | 0 | 0.07 | 0.02 | 0 | 1 | 0 | 0 | 0 | 0 | 0 | 0.07 | 0.03 | 0 | 1 | 0 | 0 | 0 | 0 | 0 | 0.07 | 0.03 | 0 | 0.94 | 0 | 0 | 0.07 | 0.02 | 0 | 0.87 | 0 | 0 | 0 | 0 | 0 | 0 | 0.08 | 0 | 0 | 0.94 | 0 | 0.07 | 0.02 | 0 | 0.87 | 0 | 0 | 0 | 0 | 0 | 0.08 | 0
70.88 | 6 | 30 | 10 | 4329.5 | 0 | 1.44 | 0 | 0 | 0.11 | 0.04 | 0 | 1.46 | 0 | 0 | 0 | 0 | 0 | 0.1 | 0.04 | 0 | 1.46 | 0 | 0 | 0 | 0 | 0 | 0.1 | 0.04 | 0 | 1.39 | 0 | 0 | 0.1 | 0.03 | 0 | 1.28 | 0 | 0 | 0 | 0 | 0 | 0 | 0.11 | 0 | 0 | 1.39 | 0 | 0.1 | 0.03 | 0 | 1.28 | 0 | 0 | 0 | 0 | 0 | 0.11 | 0
73.22 | 6 | 30 | 11 | 4330.5 | 0 | 4.24 | 0 | 0 | 0.32 | 0.11 | 0 | 4.27 | 0 | 0 | 0 | 0 | 0 | 0.29 | 0.11 | 0 | 4.27 | 0 | 0 | 0 | 0 | 0 | 0.29 | 0.11 | 0 | 4.16 | 0 | 0 | 0.31 | 0.09 | 0 | 4.01 | 0 | 0 | 0 | 0 | 0 | 0 | 0.33 | 0 | 0 | 4.16 | 0 | 0.31 | 0.09 | 0 | 4.01 | 0 | 0 | 0 | 0 | 0 | 0.33 | 0
74.84 | 6 | 30 | 12 | 4331.5 | 0 | 7.03 | 0 | 0 | 0.53 | 0.17 | 0 | 7.04 | 0 | 0 | 0 | 0 | 0 | 0.48 | 0.19 | 0 | 7.04 | 0 | 0 | 0 | 0 | 0 | 0.48 | 0.19 | 0 | 6.96 | 0 | 0 | 0.52 | 0.15 | 0 | 6.28 | 0 | 0 | 0 | 0 | 0 | 0 | 0.5 | 0.01 | 0 | 6.96 | 0 | 0.52 | 0.15 | 0 | 6.28 | 0 | 0 | 0 | 0 | 0 | 0.5 | 0.01
77 | 6 | 30 | 13 | 4332.5 | 0 | 7.95 | 0 | 0 | 0.61 | 0.2 | 0 | 7.95 | 0 | 0 | 0 | 0 | 0 | 0.56 | 0.21 | 0 | 7.95 | 0 | 0 | 0 | 0 | 0 | 0.56 | 0.21 | 0 | 7.88 | 0 | 0 | 0.6 | 0.16 | 0 | 6.75 | 0 | 0 | 0 | 0 | 0 | 0 | 0.54 | 0.01 | 0 | 7.88 | 0 | 0.6 | 0.16 | 0 | 6.75 | 0 | 0 | 0 | 0 | 0 | 0.54 | 0.01
77.9 | 6 | 30 | 14 | 4333.5 | 0 | 8.29 | 0 | 0 | 0.64 | 0.21 | 0 | 8.29 | 0 | 0 | 0 | 0 | 0 | 0.59 | 0.22 | 0 | 8.29 | 0 | 0 | 0 | 0 | 0 | 0.59 | 0.22 | 0 | 8.22 | 0 | 0 | 0.63 | 0.17 | 0 | 6.99 | 0 | 0 | 0 | 0 | 0 | 0 | 0.55 | 0.01 | 0 | 8.22 | 0 | 0.63 | 0.17 | 0 | 6.99 | 0 | 0 | 0 | 0 | 0 | 0.55 | 0.01
78.98 | 6 | 30 | 15 | 4334.5 | 0 | 9.32 | 0 | 0 | 0.72 | 0.23 | 0 | 9.32 | 0 | 0 | 0 | 0 | 0 | 0.66 | 0.25 | 0 | 9.32 | 0 | 0 | 0 | 0 | 0 | 0.66 | 0.25 | 0 | 9.24 | 0 | 0 | 0.71 | 0.19 | 0 | 7.97 | 0 | 0 | 0 | 0 | 0 | 0 | 0.62 | 0.01 | 0 | 9.24 | 0 | 0.71 | 0.19 | 0 | 7.97 | 0 | 0 | 0 | 0 | 0 | 0.62 | 0.01
78.98 | 6 | 30 | 16 | 4335.5 | 0 | 10.91 | 0 | 0 | 0.83 | 0.26 | 0 | 10.91 | 0 | 0 | 0 | 0 | 0 | 0.76 | 0.29 | 0 | 10.91 | 0 | 0 | 0 | 0 | 0 | 0.76 | 0.29 | 0 | 10.83 | 0 | 0 | 0.82 | 0.22 | 0 | 9.37 | 0 | 0 | 0 | 0 | 0 | 0 | 0.7 | 0.01 | 0 | 10.83 | 0 | 0.82 | 0.22 | 0 | 9.37 | 0 | 0 | 0 | 0 | 0 | 0.7 | 0.01
78.98 | 6 | 30 | 17 | 4336.5 | 0 | 12.73 | 0 | 0 | 0.96 | 0.31 | 0 | 12.74 | 0 | 0 | 0 | 0 | 0 | 0.88 | 0.33 | 0 | 12.74 | 0 | 0 | 0 | 0 | 0 | 0.88 | 0.33 | 0 | 12.66 | 0 | 0 | 0.95 | 0.25 | 0 | 10.94 | 0 | 0 | 0 | 0 | 0 | 0 | 0.79 | 0.01 | 0 | 12.66 | 0 | 0.95 | 0.25 | 0 | 10.94 | 0 | 0 | 0 | 0 | 0 | 0.79 | 0.01
78.98 | 6 | 30 | 18 | 4337.5 | 0 | 11.22 | 0 | 0 | 0.84 | 0.27 | 0 | 11.22 | 0 | 0 | 0 | 0 | 0 | 0.77 | 0.29 | 0 | 11.22 | 0 | 0 | 0 | 0 | 0 | 0.77 | 0.29 | 0 | 11.14 | 0 | 0 | 0.83 | 0.22 | 0 | 9.13 | 0 | 0 | 0 | 0 | 0 | 0 | 0.68 | 0.01 | 0 | 11.14 | 0 | 0.83 | 0.22 | 0 | 9.13 | 0 | 0 | 0 | 0 | 0 | 0.68 | 0.01
77.9 | 6 | 30 | 19 | 4338.5 | 0 | 9.9 | 0 | 0 | 0.73 | 0.24 | 0 | 9.9 | 0 | 0 | 0 | 0 | 0 | 0.67 | 0.26 | 0 | 9.9 | 0 | 0 | 0 | 0 | 0 | 0.67 | 0.26 | 0 | 9.83 | 0 | 0 | 0.72 | 0.2 | 0 | 8.09 | 0 | 0 | 0 | 0 | 0 | 0 | 0.6 | 0.01 | 0 | 9.83 | 0 | 0.72 | 0.2 | 0 | 8.09 | 0 | 0 | 0 | 0 | 0 | 0.6 | 0.01
74.84 | 6 | 30 | 20 | 4339.5 | 0 | 8.92 | 0 | 0 | 0.63 | 0.21 | 0 | 8.91 | 0 | 0 | 0 | 0 | 0 | 0.58 | 0.23 | 0 | 8.91 | 0 | 0 | 0 | 0 | 0 | 0.58 | 0.23 | 0 | 8.85 | 0 | 0 | 0.62 | 0.17 | 0 | 7.28 | 0 | 0 | 0 | 0 | 0 | 0 | 0.54 | 0.01 | 0 | 8.85 | 0 | 0.62 | 0.17 | 0 | 7.28 | 0 | 0 | 0 | 0 | 0 | 0.54 | 0.01
69.98 | 6 | 30 | 21 | 4340.5 | 0 | 7.74 | 0 | 0 | 0.52 | 0.18 | 0 | 7.73 | 0 | 0 | 0 | 0 | 0 | 0.47 | 0.19 | 0 | 7.73 | 0 | 0 | 0 | 0 | 0 | 0.47 | 0.19 | 0 | 7.68 | 0 | 0 | 0.51 | 0.15 | 0 | 6.23 | 0 | 0 | 0 | 0 | 0 | 0 | 0.45 | 0.01 | 0 | 7.68 | 0 | 0.51 | 0.15 | 0 | 6.23 | 0 | 0 | 0 | 0 | 0 | 0.45 | 0.01
62.96 | 6 | 30 | 22 | 4341.5 | 0 | 5.58 | 0 | 0 | 0.35 | 0.13 | 0 | 5.57 | 0 | 0 | 0 | 0 | 0 | 0.32 | 0.14 | 0 | 5.57 | 0 | 0 | 0 | 0 | 0 | 0.32 | 0.14 | 0 | 5.53 | 0 | 0 | 0.34 | 0.11 | 0 | 4.27 | 0 | 0 | 0 | 0 | 0 | 0 | 0.29 | 0 | 0 | 5.53 | 0 | 0.34 | 0.11 | 0 | 4.27 | 0 | 0 | 0 | 0 | 0 | 0.29 | 0
63.14 | 6 | 30 | 23 | 4342.5 | 0 | 3.96 | 0 | 0 | 0.25 | 0.09 | 0 | 3.95 | 0 | 0 | 0 | 0 | 0 | 0.23 | 0.1 | 0 | 3.95 | 0 | 0 | 0 | 0 | 0 | 0.23 | 0.1 | 0 | 3.91 | 0 | 0 | 0.24 | 0.08 | 0 | 3.02 | 0 | 0 | 0 | 0 | 0 | 0 | 0.21 | 0 | 0 | 3.91 | 0 | 0.24 | 0.08 | 0 | 3.02 | 0 | 0 | 0 | 0 | 0 | 0.21 | 0
63.32 | 6 | 30 | 24 | 4343.5 | 0 | 2.65 | 0 | 0 | 0.17 | 0.06 | 0 | 2.65 | 0 | 0 | 0 | 0 | 0 | 0.15 | 0.06 | 0 | 2.65 | 0 | 0 | 0 | 0 | 0 | 0.15 | 0.06 | 0 | 2.61 | 0 | 0 | 0.16 | 0.05 | 0 | 1.99 | 0 | 0 | 0 | 0 | 0 | 0 | 0.14 | 0 | 0 | 2.61 | 0 | 0.16 | 0.05 | 0 | 1.99 | 0 | 0 | 0 | 0 | 0 | 0.14 | 0
63.5 | 7 | 1 | 1 | 4344.5 | 0 | 1.66 | 0 | 0 | 0.11 | 0.04 | 0 | 1.66 | 0 | 0 | 0 | 0 | 0 | 0.1 | 0.04 | 0 | 1.66 | 0 | 0 | 0 | 0 | 0 | 0.1 | 0.04 | 0 | 1.63 | 0 | 0 | 0.1 | 0.03 | 0 | 1.21 | 0 | 0 | 0 | 0 | 0 | 0 | 0.09 | 0 | 0 | 1.63 | 0 | 0.1 | 0.03 | 0 | 1.21 | 0 | 0 | 0 | 0 | 0 | 0.09 | 0
63.86 | 7 | 1 | 2 | 4345.5 | 0 | 0.92 | 0 | 0 | 0.06 | 0.02 | 0 | 0.93 | 0 | 0 | 0 | 0 | 0 | 0.05 | 0.02 | 0 | 0.93 | 0 | 0 | 0 | 0 | 0 | 0.05 | 0.02 | 0 | 0.89 | 0 | 0 | 0.06 | 0.02 | 0 | 0.65 | 0 | 0 | 0 | 0 | 0 | 0 | 0.05 | 0 | 0 | 0.89 | 0 | 0.06 | 0.02 | 0 | 0.65 | 0 | 0 | 0 | 0 | 0 | 0.05 | 0
64.04 | 7 | 1 | 3 | 4346.5 | 0 | 0.39 | 0 | 0 | 0.02 | 0.01 | 0 | 0.4 | 0 | 0 | 0 | 0 | 0 | 0.02 | 0.01 | 0 | 0.4 | 0 | 0 | 0 | 0 | 0 | 0.02 | 0.01 | 0 | 0.35 | 0 | 0 | 0.02 | 0.01 | 0 | 0.24 | 0 | 0 | 0 | 0 | 0 | 0 | 0.02 | 0 | 0 | 0.35 | 0 | 0.02 | 0.01 | 0 | 0.24 | 0 | 0 | 0 | 0 | 0 | 0.02 | 0
64.22 | 7 | 1 | 4 | 4347.5 | 0 | 0 | 0 | 0 | 0 | 0 | 0 | 0 | 0 | 0 | 0 | 0 | 0 | 0 | 0 | 0 | 0 | 0 | 0 | 0 | 0 | 0 | 0 | 0 | 0 | 0 | 0 | 0 | 0 | 0 | 0 | 0 | 0 | 0 | 0 | 0 | 0 | 0 | 0 | 0 | 0 | 0 | 0 | 0 | 0 | 0 | 0 | 0 | 0 | 0 | 0 | 0 | 0 | 0
64.4 | 7 | 1 | 5 | 4348.5 | 0 | 0 | 0 | 0 | 0 | 0 | 0 | 0 | 0 | 0 | 0 | 0 | 0 | 0 | 0 | 0 | 0 | 0 | 0 | 0 | 0 | 0 | 0 | 0 | 0 | 0 | 0 | 0 | 0 | 0 | 0 | 0 | 0 | 0 | 0 | 0 | 0 | 0 | 0 | 0 | 0 | 0 | 0 | 0 | 0 | 0 | 0 | 0 | 0 | 0 | 0 | 0 | 0 | 0
64.4 | 7 | 1 | 6 | 4349.5 | 0 | 0 | 0 | 0 | 0 | 0 | 0 | 0 | 0 | 0 | 0 | 0 | 0 | 0 | 0 | 0 | 0 | 0 | 0 | 0 | 0 | 0 | 0 | 0 | 0 | 0 | 0 | 0 | 0 | 0 | 0 | 0 | 0 | 0 | 0 | 0 | 0 | 0 | 0 | 0 | 0 | 0 | 0 | 0 | 0 | 0 | 0 | 0 | 0 | 0 | 0 | 0 | 0 | 0
66.2 | 7 | 1 | 7 | 4350.5 | 0 | 0 | 0 | 0 | 0 | 0 | 0 | 0 | 0 | 0 | 0 | 0 | 0 | 0 | 0 | 0 | 0 | 0 | 0 | 0 | 0 | 0 | 0 | 0 | 0 | 0 | 0 | 0 | 0 | 0 | 0 | 0 | 0 | 0 | 0 | 0 | 0 | 0 | 0 | 0 | 0 | 0 | 0 | 0 | 0 | 0 | 0 | 0 | 0 | 0 | 0 | 0 | 0 | 0
66.2 | 7 | 1 | 8 | 4351.5 | 0 | 0 | 0 | 0 | 0 | 0 | 0 | 0 | 0 | 0 | 0 | 0 | 0 | 0 | 0 | 0 | 0 | 0 | 0 | 0 | 0 | 0 | 0 | 0 | 0 | 0 | 0 | 0 | 0 | 0 | 0 | 0 | 0 | 0 | 0 | 0 | 0 | 0 | 0 | 0 | 0 | 0 | 0 | 0 | 0 | 0 | 0 | 0 | 0 | 0 | 0 | 0 | 0 | 0
71.6 | 7 | 1 | 9 | 4352.5 | 0 | 0.62 | 0 | 0 | 0.04 | 0.01 | 0 | 0.65 | 0 | 0 | 0 | 0 | 0 | 0.04 | 0.02 | 0 | 0.65 | 0 | 0 | 0 | 0 | 0 | 0.04 | 0.02 | 0 | 0.58 | 0 | 0 | 0.04 | 0.01 | 0 | 0.65 | 0 | 0 | 0 | 0 | 0 | 0 | 0.06 | 0 | 0 | 0.58 | 0 | 0.04 | 0.01 | 0 | 0.65 | 0 | 0 | 0 | 0 | 0 | 0.06 | 0
75.2 | 7 | 1 | 10 | 4353.5 | 0 | 1.6 | 0 | 0 | 0.12 | 0.04 | 0 | 1.63 | 0 | 0 | 0 | 0 | 0 | 0.11 | 0.04 | 0 | 1.63 | 0 | 0 | 0 | 0 | 0 | 0.11 | 0.04 | 0 | 1.55 | 0 | 0 | 0.11 | 0.03 | 0 | 1.51 | 0 | 0 | 0 | 0 | 0 | 0 | 0.13 | 0 | 0 | 1.55 | 0 | 0.11 | 0.03 | 0 | 1.51 | 0 | 0 | 0 | 0 | 0 | 0.13 | 0
80.6 | 7 | 1 | 11 | 4354.5 | 0 | 5.05 | 0 | 0 | 0.4 | 0.12 | 0 | 5.09 | 0 | 0 | 0 | 0 | 0 | 0.37 | 0.13 | 0 | 5.09 | 0 | 0 | 0 | 0 | 0 | 0.37 | 0.13 | 0 | 4.96 | 0 | 0 | 0.39 | 0.1 | 0 | 4.8 | 0 | 0 | 0 | 0 | 0 | 0 | 0.4 | 0 | 0 | 4.96 | 0 | 0.39 | 0.1 | 0 | 4.8 | 0 | 0 | 0 | 0 | 0 | 0.4 | 0
82.4 | 7 | 1 | 12 | 4355.5 | 0 | 8.42 | 0 | 0 | 0.68 | 0.21 | 0 | 8.43 | 0 | 0 | 0 | 0 | 0 | 0.62 | 0.22 | 0 | 8.43 | 0 | 0 | 0 | 0 | 0 | 0.62 | 0.22 | 0 | 8.34 | 0 | 0 | 0.67 | 0.17 | 0 | 7.51 | 0 | 0 | 0 | 0 | 0 | 0 | 0.6 | 0.01 | 0 | 8.34 | 0 | 0.67 | 0.17 | 0 | 7.51 | 0 | 0 | 0 | 0 | 0 | 0.6 | 0.01
86 | 7 | 1 | 13 | 4356.5 | 0 | 10.07 | 0 | 0 | 0.85 | 0.25 | 0 | 10.07 | 0 | 0 | 0 | 0 | 0 | 0.78 | 0.27 | 0 | 10.07 | 0 | 0 | 0 | 0 | 0 | 0.78 | 0.27 | 0 | 9.99 | 0 | 0 | 0.84 | 0.21 | 0 | 8.61 | 0 | 0 | 0 | 0 | 0 | 0 | 0.69 | 0.01 | 0 | 9.99 | 0 | 0.84 | 0.21 | 0 | 8.61 | 0 | 0 | 0 | 0 | 0 | 0.69 | 0.01
87.8 | 7 | 1 | 14 | 4357.5 | 0 | 11.57 | 0 | 0 | 1.01 | 0.29 | 0 | 11.58 | 0 | 0 | 0 | 0 | 0 | 0.92 | 0.32 | 0 | 11.58 | 0 | 0 | 0 | 0 | 0 | 0.92 | 0.32 | 0 | 11.5 | 0 | 0 | 0.99 | 0.24 | 0 | 9.92 | 0 | 0 | 0 | 0 | 0 | 0 | 0.78 | 0.01 | 0 | 11.5 | 0 | 0.99 | 0.24 | 0 | 9.92 | 0 | 0 | 0 | 0 | 0 | 0.78 | 0.01
89.6 | 7 | 1 | 15 | 4358.5 | 0 | 12.99 | 0 | 0 | 1.15 | 0.32 | 0 | 12.99 | 0 | 0 | 0 | 0 | 0 | 1.06 | 0.36 | 0 | 12.99 | 0 | 0 | 0 | 0 | 0 | 1.06 | 0.36 | 0 | 12.91 | 0 | 0 | 1.14 | 0.27 | 0 | 11.1 | 0 | 0 | 0 | 0 | 0 | 0 | 0.86 | 0.01 | 0 | 12.91 | 0 | 1.14 | 0.27 | 0 | 11.1 | 0 | 0 | 0 | 0 | 0 | 0.86 | 0.01
89.6 | 7 | 1 | 16 | 4359.5 | 0 | 14.82 | 0 | 0 | 1.31 | 0.37 | 0 | 14.83 | 0 | 0 | 0 | 0 | 0 | 1.2 | 0.41 | 0 | 14.83 | 0 | 0 | 0 | 0 | 0 | 1.2 | 0.41 | 0 | 14.73 | 0 | 0 | 1.29 | 0.31 | 0 | 12.71 | 0 | 0 | 0 | 0 | 0 | 0 | 0.97 | 0.01 | 0 | 14.73 | 0 | 1.29 | 0.31 | 0 | 12.71 | 0 | 0 | 0 | 0 | 0 | 0.97 | 0.01
89.6 | 7 | 1 | 17 | 4360.5 | 0 | 16.01 | 0 | 0 | 1.4 | 0.39 | 0 | 16.04 | 0 | 0 | 0 | 0 | 0 | 1.29 | 0.44 | 0 | 16.04 | 0 | 0 | 0 | 0 | 0 | 1.29 | 0.44 | 0 | 15.93 | 0 | 0 | 1.39 | 0.33 | 0 | 13.64 | 0 | 0 | 0 | 0 | 0 | 0 | 1.11 | 0.01 | 0 | 15.93 | 0 | 1.39 | 0.33 | 0 | 13.64 | 0 | 0 | 0 | 0 | 0 | 1.11 | 0.01
87.8 | 7 | 1 | 18 | 4361.5 | 0 | 14.44 | 0 | 0 | 1.24 | 0.36 | 0 | 14.47 | 0 | 0 | 0 | 0 | 0 | 1.14 | 0.39 | 0 | 14.47 | 0 | 0 | 0 | 0 | 0 | 1.14 | 0.39 | 0 | 14.37 | 0 | 0 | 1.22 | 0.3 | 0 | 11.89 | 0 | 0 | 0 | 0 | 0 | 0 | 0.89 | 0.01 | 0 | 14.37 | 0 | 1.22 | 0.3 | 0 | 11.89 | 0 | 0 | 0 | 0 | 0 | 0.89 | 0.01
86 | 7 | 1 | 19 | 4362.5 | 0 | 12.78 | 0 | 0 | 1.07 | 0.31 | 0 | 12.79 | 0 | 0 | 0 | 0 | 0 | 0.98 | 0.34 | 0 | 12.79 | 0 | 0 | 0 | 0 | 0 | 0.98 | 0.34 | 0 | 12.71 | 0 | 0 | 1.06 | 0.26 | 0 | 10.48 | 0 | 0 | 0 | 0 | 0 | 0 | 0.8 | 0.01 | 0 | 12.71 | 0 | 1.06 | 0.26 | 0 | 10.48 | 0 | 0 | 0 | 0 | 0 | 0.8 | 0.01
84.2 | 7 | 1 | 20 | 4363.5 | 0 | 11.29 | 0 | 0 | 0.92 | 0.28 | 0 | 11.29 | 0 | 0 | 0 | 0 | 0 | 0.84 | 0.3 | 0 | 11.29 | 0 | 0 | 0 | 0 | 0 | 0.84 | 0.3 | 0 | 11.22 | 0 | 0 | 0.91 | 0.23 | 0 | 9.21 | 0 | 0 | 0 | 0 | 0 | 0 | 0.71 | 0.01 | 0 | 11.22 | 0 | 0.91 | 0.23 | 0 | 9.21 | 0 | 0 | 0 | 0 | 0 | 0.71 | 0.01
78.8 | 7 | 1 | 21 | 4364.5 | 0 | 9.3 | 0 | 0 | 0.71 | 0.22 | 0 | 9.29 | 0 | 0 | 0 | 0 | 0 | 0.65 | 0.24 | 0 | 9.29 | 0 | 0 | 0 | 0 | 0 | 0.65 | 0.24 | 0 | 9.24 | 0 | 0 | 0.7 | 0.19 | 0 | 7.43 | 0 | 0 | 0 | 0 | 0 | 0 | 0.57 | 0.01 | 0 | 9.24 | 0 | 0.7 | 0.19 | 0 | 7.43 | 0 | 0 | 0 | 0 | 0 | 0.57 | 0.01
73.4 | 7 | 1 | 22 | 4365.5 | 0 | 7.64 | 0 | 0 | 0.54 | 0.18 | 0 | 7.63 | 0 | 0 | 0 | 0 | 0 | 0.5 | 0.2 | 0 | 7.63 | 0 | 0 | 0 | 0 | 0 | 0.5 | 0.2 | 0 | 7.58 | 0 | 0 | 0.53 | 0.15 | 0 | 6.09 | 0 | 0 | 0 | 0 | 0 | 0 | 0.46 | 0.01 | 0 | 7.58 | 0 | 0.53 | 0.15 | 0 | 6.09 | 0 | 0 | 0 | 0 | 0 | 0.46 | 0.01
73.4 | 7 | 1 | 23 | 4366.5 | 0 | 6.25 | 0 | 0 | 0.45 | 0.15 | 0 | 6.24 | 0 | 0 | 0 | 0 | 0 | 0.41 | 0.16 | 0 | 6.24 | 0 | 0 | 0 | 0 | 0 | 0.41 | 0.16 | 0 | 6.2 | 0 | 0 | 0.44 | 0.12 | 0 | 4.98 | 0 | 0 | 0 | 0 | 0 | 0 | 0.39 | 0 | 0 | 6.2 | 0 | 0.44 | 0.12 | 0 | 4.98 | 0 | 0 | 0 | 0 | 0 | 0.39 | 0
71.6 | 7 | 1 | 24 | 4367.5 | 0 | 5.01 | 0 | 0 | 0.35 | 0.12 | 0 | 5 | 0 | 0 | 0 | 0 | 0 | 0.32 | 0.13 | 0 | 5 | 0 | 0 | 0 | 0 | 0 | 0.32 | 0.13 | 0 | 4.96 | 0 | 0 | 0.34 | 0.1 | 0 | 3.95 | 0 | 0 | 0 | 0 | 0 | 0 | 0.31 | 0 | 0 | 4.96 | 0 | 0.34 | 0.1 | 0 | 3.95 | 0 | 0 | 0 | 0 | 0 | 0.31 | 0
77 | 7 | 2 | 1 | 4368.5 | 0 | 4.55 | 0 | 0 | 0.34 | 0.11 | 0 | 4.54 | 0 | 0 | 0 | 0 | 0 | 0.31 | 0.12 | 0 | 4.54 | 0 | 0 | 0 | 0 | 0 | 0.31 | 0.12 | 0 | 4.5 | 0 | 0 | 0.33 | 0.09 | 0 | 3.7 | 0 | 0 | 0 | 0 | 0 | 0 | 0.3 | 0 | 0 | 4.5 | 0 | 0.33 | 0.09 | 0 | 3.7 | 0 | 0 | 0 | 0 | 0 | 0.3 | 0
71.6 | 7 | 2 | 2 | 4369.5 | 0 | 2.45 | 0 | 0 | 0.17 | 0.06 | 0 | 2.44 | 0 | 0 | 0 | 0 | 0 | 0.16 | 0.06 | 0 | 2.44 | 0 | 0 | 0 | 0 | 0 | 0.16 | 0.06 | 0 | 2.41 | 0 | 0 | 0.17 | 0.05 | 0 | 1.67 | 0 | 0 | 0 | 0 | 0 | 0 | 0.14 | 0 | 0 | 2.41 | 0 | 0.17 | 0.05 | 0 | 1.67 | 0 | 0 | 0 | 0 | 0 | 0.14 | 0
71.6 | 7 | 2 | 3 | 4370.5 | 0 | 2.74 | 0 | 0 | 0.19 | 0.07 | 0 | 2.75 | 0 | 0 | 0 | 0 | 0 | 0.18 | 0.07 | 0 | 2.75 | 0 | 0 | 0 | 0 | 0 | 0.18 | 0.07 | 0 | 2.71 | 0 | 0 | 0.19 | 0.05 | 0 | 2.34 | 0 | 0 | 0 | 0 | 0 | 0 | 0.19 | 0 | 0 | 2.71 | 0 | 0.19 | 0.05 | 0 | 2.34 | 0 | 0 | 0 | 0 | 0 | 0.19 | 0
69.8 | 7 | 2 | 4 | 4371.5 | 0 | 2.39 | 0 | 0 | 0.17 | 0.06 | 0 | 2.39 | 0 | 0 | 0 | 0 | 0 | 0.15 | 0.06 | 0 | 2.39 | 0 | 0 | 0 | 0 | 0 | 0.15 | 0.06 | 0 | 2.35 | 0 | 0 | 0.16 | 0.05 | 0 | 1.91 | 0 | 0 | 0 | 0 | 0 | 0 | 0.16 | 0 | 0 | 2.35 | 0 | 0.16 | 0.05 | 0 | 1.91 | 0 | 0 | 0 | 0 | 0 | 0.16 | 0
66.2 | 7 | 2 | 5 | 4372.5 | 0 | 1.7 | 0 | 0 | 0.12 | 0.04 | 0 | 1.7 | 0 | 0 | 0 | 0 | 0 | 0.11 | 0.04 | 0 | 1.7 | 0 | 0 | 0 | 0 | 0 | 0.11 | 0.04 | 0 | 1.66 | 0 | 0 | 0.11 | 0.03 | 0 | 1.29 | 0 | 0 | 0 | 0 | 0 | 0 | 0.1 | 0 | 0 | 1.66 | 0 | 0.11 | 0.03 | 0 | 1.29 | 0 | 0 | 0 | 0 | 0 | 0.1 | 0
64.4 | 7 | 2 | 6 | 4373.5 | 0 | 1.1 | 0 | 0 | 0.07 | 0.03 | 0 | 1.11 | 0 | 0 | 0 | 0 | 0 | 0.07 | 0.03 | 0 | 1.11 | 0 | 0 | 0 | 0 | 0 | 0.07 | 0.03 | 0 | 1.06 | 0 | 0 | 0.07 | 0.02 | 0 | 0.82 | 0 | 0 | 0 | 0 | 0 | 0 | 0.07 | 0 | 0 | 1.06 | 0 | 0.07 | 0.02 | 0 | 0.82 | 0 | 0 | 0 | 0 | 0 | 0.07 | 0
66.2 | 7 | 2 | 7 | 4374.5 | 0 | 0.96 | 0 | 0 | 0.07 | 0.02 | 0 | 0.97 | 0 | 0 | 0 | 0 | 0 | 0.06 | 0.02 | 0 | 0.97 | 0 | 0 | 0 | 0 | 0 | 0.06 | 0.02 | 0 | 0.92 | 0 | 0 | 0.06 | 0.02 | 0 | 0.79 | 0 | 0 | 0 | 0 | 0 | 0 | 0.06 | 0 | 0 | 0.92 | 0 | 0.06 | 0.02 | 0 | 0.79 | 0 | 0 | 0 | 0 | 0 | 0.06 | 0
66.2 | 7 | 2 | 8 | 4375.5 | 0 | 1.03 | 0 | 0 | 0.07 | 0.03 | 0 | 1.04 | 0 | 0 | 0 | 0 | 0 | 0.07 | 0.03 | 0 | 1.04 | 0 | 0 | 0 | 0 | 0 | 0.07 | 0.03 | 0 | 0.99 | 0 | 0 | 0.07 | 0.02 | 0 | 0.88 | 0 | 0 | 0 | 0 | 0 | 0 | 0.07 | 0 | 0 | 0.99 | 0 | 0.07 | 0.02 | 0 | 0.88 | 0 | 0 | 0 | 0 | 0 | 0.07 | 0
69.8 | 7 | 2 | 9 | 4376.5 | 0 | 1.49 | 0 | 0 | 0.11 | 0.04 | 0 | 1.51 | 0 | 0 | 0 | 0 | 0 | 0.1 | 0.04 | 0 | 1.51 | 0 | 0 | 0 | 0 | 0 | 0.1 | 0.04 | 0 | 1.46 | 0 | 0 | 0.1 | 0.03 | 0 | 1.34 | 0 | 0 | 0 | 0 | 0 | 0 | 0.11 | 0 | 0 | 1.46 | 0 | 0.1 | 0.03 | 0 | 1.34 | 0 | 0 | 0 | 0 | 0 | 0.11 | 0
69.8 | 7 | 2 | 10 | 4377.5 | 0 | 1.96 | 0 | 0 | 0.14 | 0.05 | 0 | 1.97 | 0 | 0 | 0 | 0 | 0 | 0.13 | 0.05 | 0 | 1.97 | 0 | 0 | 0 | 0 | 0 | 0.13 | 0.05 | 0 | 1.91 | 0 | 0 | 0.14 | 0.04 | 0 | 1.72 | 0 | 0 | 0 | 0 | 0 | 0 | 0.15 | 0 | 0 | 1.91 | 0 | 0.14 | 0.04 | 0 | 1.72 | 0 | 0 | 0 | 0 | 0 | 0.15 | 0
71.6 | 7 | 2 | 11 | 4378.5 | 0 | 4.71 | 0 | 0 | 0.35 | 0.12 | 0 | 4.73 | 0 | 0 | 0 | 0 | 0 | 0.32 | 0.13 | 0 | 4.73 | 0 | 0 | 0 | 0 | 0 | 0.32 | 0.13 | 0 | 4.65 | 0 | 0 | 0.34 | 0.1 | 0 | 4.38 | 0 | 0 | 0 | 0 | 0 | 0 | 0.36 | 0 | 0 | 4.65 | 0 | 0.34 | 0.1 | 0 | 4.38 | 0 | 0 | 0 | 0 | 0 | 0.36 | 0
73.4 | 7 | 2 | 12 | 4379.5 | 0 | 7.16 | 0 | 0 | 0.54 | 0.18 | 0 | 7.16 | 0 | 0 | 0 | 0 | 0 | 0.49 | 0.19 | 0 | 7.16 | 0 | 0 | 0 | 0 | 0 | 0.49 | 0.19 | 0 | 7.1 | 0 | 0 | 0.53 | 0.15 | 0 | 6.31 | 0 | 0 | 0 | 0 | 0 | 0 | 0.5 | 0.01 | 0 | 7.1 | 0 | 0.53 | 0.15 | 0 | 6.31 | 0 | 0 | 0 | 0 | 0 | 0.5 | 0.01
75.2 | 7 | 2 | 13 | 4380.5 | 0 | 7.93 | 0 | 0 | 0.61 | 0.2 | 0 | 7.93 | 0 | 0 | 0 | 0 | 0 | 0.55 | 0.22 | 0 | 7.93 | 0 | 0 | 0 | 0 | 0 | 0.55 | 0.22 | 0 | 7.87 | 0 | 0 | 0.6 | 0.17 | 0 | 6.67 | 0 | 0 | 0 | 0 | 0 | 0 | 0.53 | 0.01 | 0 | 7.87 | 0 | 0.6 | 0.17 | 0 | 6.67 | 0 | 0 | 0 | 0 | 0 | 0.53 | 0.01
75.2 | 7 | 2 | 14 | 4381.5 | 0 | 8.22 | 0 | 0 | 0.63 | 0.21 | 0 | 8.22 | 0 | 0 | 0 | 0 | 0 | 0.57 | 0.22 | 0 | 8.22 | 0 | 0 | 0 | 0 | 0 | 0.57 | 0.22 | 0 | 8.16 | 0 | 0 | 0.62 | 0.17 | 0 | 6.87 | 0 | 0 | 0 | 0 | 0 | 0 | 0.54 | 0.01 | 0 | 8.16 | 0 | 0.62 | 0.17 | 0 | 6.87 | 0 | 0 | 0 | 0 | 0 | 0.54 | 0.01
73.4 | 7 | 2 | 15 | 4382.5 | 0 | 8.99 | 0 | 0 | 0.67 | 0.22 | 0 | 8.99 | 0 | 0 | 0 | 0 | 0 | 0.61 | 0.24 | 0 | 8.99 | 0 | 0 | 0 | 0 | 0 | 0.61 | 0.24 | 0 | 8.92 | 0 | 0 | 0.66 | 0.19 | 0 | 7.6 | 0 | 0 | 0 | 0 | 0 | 0 | 0.58 | 0.01 | 0 | 8.92 | 0 | 0.66 | 0.19 | 0 | 7.6 | 0 | 0 | 0 | 0 | 0 | 0.58 | 0.01
73.4 | 7 | 2 | 16 | 4383.5 | 0 | 9.8 | 0 | 0 | 0.72 | 0.24 | 0 | 9.8 | 0 | 0 | 0 | 0 | 0 | 0.66 | 0.26 | 0 | 9.8 | 0 | 0 | 0 | 0 | 0 | 0.66 | 0.26 | 0 | 9.74 | 0 | 0 | 0.71 | 0.2 | 0 | 8.27 | 0 | 0 | 0 | 0 | 0 | 0 | 0.62 | 0.01 | 0 | 9.74 | 0 | 0.71 | 0.2 | 0 | 8.27 | 0 | 0 | 0 | 0 | 0 | 0.62 | 0.01
71.6 | 7 | 2 | 17 | 4384.5 | 0 | 10.65 | 0 | 0 | 0.76 | 0.26 | 0 | 10.65 | 0 | 0 | 0 | 0 | 0 | 0.7 | 0.28 | 0 | 10.65 | 0 | 0 | 0 | 0 | 0 | 0.7 | 0.28 | 0 | 10.58 | 0 | 0 | 0.75 | 0.22 | 0 | 8.98 | 0 | 0 | 0 | 0 | 0 | 0 | 0.65 | 0.01 | 0 | 10.58 | 0 | 0.75 | 0.22 | 0 | 8.98 | 0 | 0 | 0 | 0 | 0 | 0.65 | 0.01
69.8 | 7 | 2 | 18 | 4385.5 | 0 | 9.03 | 0 | 0 | 0.63 | 0.22 | 0 | 9.03 | 0 | 0 | 0 | 0 | 0 | 0.58 | 0.24 | 0 | 9.03 | 0 | 0 | 0 | 0 | 0 | 0.58 | 0.24 | 0 | 8.97 | 0 | 0 | 0.62 | 0.18 | 0 | 7.23 | 0 | 0 | 0 | 0 | 0 | 0 | 0.53 | 0.01 | 0 | 8.97 | 0 | 0.62 | 0.18 | 0 | 7.23 | 0 | 0 | 0 | 0 | 0 | 0.53 | 0.01
68 | 7 | 2 | 19 | 4386.5 | 0 | 4.08 | 0 | 0 | 0.28 | 0.1 | 0 | 4.07 | 0 | 0 | 0 | 0 | 0 | 0.26 | 0.11 | 0 | 4.07 | 0 | 0 | 0 | 0 | 0 | 0.26 | 0.11 | 0 | 4.02 | 0 | 0 | 0.28 | 0.08 | 0 | 2.57 | 0 | 0 | 0 | 0 | 0 | 0 | 0.2 | 0 | 0 | 4.02 | 0 | 0.28 | 0.08 | 0 | 2.57 | 0 | 0 | 0 | 0 | 0 | 0.2 | 0
64.4 | 7 | 2 | 20 | 4387.5 | 0 | 5.91 | 0 | 0 | 0.39 | 0.14 | 0 | 5.91 | 0 | 0 | 0 | 0 | 0 | 0.36 | 0.15 | 0 | 5.91 | 0 | 0 | 0 | 0 | 0 | 0.36 | 0.15 | 0 | 5.86 | 0 | 0 | 0.39 | 0.12 | 0 | 5.25 | 0 | 0 | 0 | 0 | 0 | 0 | 0.38 | 0 | 0 | 5.86 | 0 | 0.39 | 0.12 | 0 | 5.25 | 0 | 0 | 0 | 0 | 0 | 0.38 | 0
62.6 | 7 | 2 | 21 | 4388.5 | 0 | 5.22 | 0 | 0 | 0.34 | 0.12 | 0 | 5.21 | 0 | 0 | 0 | 0 | 0 | 0.31 | 0.13 | 0 | 5.21 | 0 | 0 | 0 | 0 | 0 | 0.31 | 0.13 | 0 | 5.17 | 0 | 0 | 0.34 | 0.1 | 0 | 4.16 | 0 | 0 | 0 | 0 | 0 | 0 | 0.3 | 0 | 0 | 5.17 | 0 | 0.34 | 0.1 | 0 | 4.16 | 0 | 0 | 0 | 0 | 0 | 0.3 | 0
60.8 | 7 | 2 | 22 | 4389.5 | 0 | 3.27 | 0 | 0 | 0.21 | 0.08 | 0 | 3.26 | 0 | 0 | 0 | 0 | 0 | 0.2 | 0.08 | 0 | 3.26 | 0 | 0 | 0 | 0 | 0 | 0.2 | 0.08 | 0 | 3.22 | 0 | 0 | 0.21 | 0.07 | 0 | 2.35 | 0 | 0 | 0 | 0 | 0 | 0 | 0.17 | 0 | 0 | 3.22 | 0 | 0.21 | 0.07 | 0 | 2.35 | 0 | 0 | 0 | 0 | 0 | 0.17 | 0
59 | 7 | 2 | 23 | 4390.5 | 0 | 1.84 | 0 | 0 | 0.12 | 0.04 | 0 | 1.84 | 0 | 0 | 0 | 0 | 0 | 0.11 | 0.05 | 0 | 1.84 | 0 | 0 | 0 | 0 | 0 | 0.11 | 0.05 | 0 | 1.8 | 0 | 0 | 0.12 | 0.04 | 0 | 1.29 | 0 | 0 | 0 | 0 | 0 | 0 | 0.09 | 0 | 0 | 1.8 | 0 | 0.12 | 0.04 | 0 | 1.29 | 0 | 0 | 0 | 0 | 0 | 0.09 | 0
57.2 | 7 | 2 | 24 | 4391.5 | 0 | 0.51 | 0 | 0 | 0.03 | 0.01 | 0 | 0.51 | 0 | 0 | 0 | 0 | 0 | 0.03 | 0.01 | 0 | 0.51 | 0 | 0 | 0 | 0 | 0 | 0.03 | 0.01 | 0 | 0.48 | 0 | 0 | 0.03 | 0.01 | 0 | 0.22 | 0 | 0 | 0 | 0 | 0 | 0 | 0.02 | 0 | 0 | 0.48 | 0 | 0.03 | 0.01 | 0 | 0.22 | 0 | 0 | 0 | 0 | 0 | 0.02 | 0
55.4 | 7 | 3 | 1 | 4392.5 | 0 | 0 | 0 | 0 | 0 | 0 | 0 | 0 | 0 | 0 | 0 | 0 | 0 | 0 | 0 | 0 | 0 | 0 | 0 | 0 | 0 | 0 | 0 | 0 | 0 | 0 | 0 | 0 | 0 | 0 | 0 | 0 | 0 | 0 | 0 | 0 | 0 | 0 | 0 | 0 | 0 | 0 | 0 | 0 | 0 | 0 | 0 | 0 | 0 | 0 | 0 | 0 | 0 | 0
55.4 | 7 | 3 | 2 | 4393.5 | 0 | 0 | 0 | 0 | 0 | 0 | 0 | 0 | 0 | 0 | 0 | 0 | 0 | 0 | 0 | 0 | 0 | 0 | 0 | 0 | 0 | 0 | 0 | 0 | 0 | 0 | 0 | 0 | 0 | 0 | 0 | 0 | 0 | 0 | 0 | 0 | 0 | 0 | 0 | 0 | 0 | 0 | 0 | 0 | 0 | 0 | 0 | 0 | 0 | 0 | 0 | 0 | 0 | 0
55.4 | 7 | 3 | 3 | 4394.5 | 0 | 0 | 0 | 0 | 0 | 0 | 0 | 0 | 0 | 0 | 0 | 0 | 0 | 0 | 0 | 0 | 0 | 0 | 0 | 0 | 0 | 0 | 0 | 0 | 0 | 0 | 0 | 0 | 0 | 0 | 0 | 0 | 0 | 0 | 0 | 0 | 0 | 0 | 0 | 0 | 0 | 0 | 0 | 0 | 0 | 0 | 0 | 0 | 0 | 0 | 0 | 0 | 0 | 0
55.4 | 7 | 3 | 4 | 4395.5 | 0 | 0 | 0 | 0 | 0 | 0 | 0 | 0 | 0 | 0 | 0 | 0 | 0 | 0 | 0 | 0 | 0 | 0 | 0 | 0 | 0 | 0 | 0 | 0 | 0 | 0 | 0 | 0 | 0 | 0 | 0 | 0 | 0 | 0 | 0 | 0 | 0 | 0 | 0 | 0 | 0 | 0 | 0 | 0 | 0 | 0 | 0 | 0 | 0 | 0 | 0 | 0 | 0 | 0
53.6 | 7 | 3 | 5 | 4396.5 | 0 | 0 | 0 | 0 | 0 | 0 | 0 | 0 | 0 | 0 | 0 | 0 | 0 | 0 | 0 | 0 | 0 | 0 | 0 | 0 | 0 | 0 | 0 | 0 | 0 | 0 | 0 | 0 | 0 | 0 | 0 | 0 | 0 | 0 | 0 | 0 | 0 | 0 | 0 | 0 | 0 | 0 | 0 | 0 | 0 | 0 | 0 | 0 | 0 | 0 | 0 | 0 | 0 | 0
53.6 | 7 | 3 | 6 | 4397.5 | 0 | 0 | 0 | 0 | 0 | 0 | 0 | 0 | 0 | 0 | 0 | 0 | 0 | 0 | 0 | 0 | 0 | 0 | 0 | 0 | 0 | 0 | 0 | 0 | 0 | 0 | 0 | 0 | 0 | 0 | 0 | 0 | 0 | 0 | 0 | 0 | 0 | 0 | 0 | 0 | 0 | 0 | 0 | 0 | 0 | 0 | 0 | 0 | 0 | 0 | 0 | 0 | 0 | 0
54.68 | 7 | 3 | 7 | 4398.5 | 0 | 0 | 0 | 0 | 0 | 0 | 0 | 0 | 0 | 0 | 0 | 0 | 0 | 0 | 0 | 0 | 0 | 0 | 0 | 0 | 0 | 0 | 0 | 0 | 0 | 0 | 0 | 0 | 0 | 0 | 0 | 0 | 0 | 0 | 0 | 0 | 0 | 0 | 0 | 0 | 0 | 0 | 0 | 0 | 0 | 0 | 0 | 0 | 0 | 0 | 0 | 0 | 0 | 0
57.2 | 7 | 3 | 8 | 4399.5 | 0 | 0 | 0 | 0 | 0 | 0 | 0 | 0 | 0 | 0 | 0 | 0 | 0 | 0 | 0 | 0 | 0 | 0 | 0 | 0 | 0 | 0 | 0 | 0 | 0 | 0 | 0 | 0 | 0 | 0 | 0 | 0 | 0 | 0 | 0 | 0 | 0 | 0 | 0 | 0 | 0 | 0 | 0 | 0 | 0 | 0 | 0 | 0 | 0 | 0 | 0 | 0 | 0 | 0
59 | 7 | 3 | 9 | 4400.5 | 0 | 0 | 0 | 0 | 0 | 0 | 0 | 0 | 0 | 0 | 0 | 0 | 0 | 0 | 0 | 0 | 0 | 0 | 0 | 0 | 0 | 0 | 0 | 0 | 0 | 0 | 0 | 0 | 0 | 0 | 0 | 0 | 0 | 0 | 0 | 0 | 0 | 0 | 0 | 0 | 0 | 0 | 0 | 0 | 0 | 0 | 0 | 0 | 0 | 0 | 0 | 0 | 0 | 0
62.6 | 7 | 3 | 10 | 4401.5 | 0 | 0 | 0 | 0 | 0 | 0 | 0 | 0 | 0 | 0 | 0 | 0 | 0 | 0 | 0 | 0 | 0 | 0 | 0 | 0 | 0 | 0 | 0 | 0 | 0 | 0 | 0 | 0 | 0 | 0 | 0 | 0 | 0 | 0 | 0 | 0 | 0 | 0 | 0 | 0 | 0 | 0 | 0 | 0 | 0 | 0 | 0 | 0 | 0 | 0 | 0 | 0 | 0 | 0
62.6 | 7 | 3 | 11 | 4402.5 | 0 | 0 | 0 | 0 | 0 | 0 | 0 | 0 | 0 | 0 | 0 | 0 | 0 | 0 | 0 | 0 | 0 | 0 | 0 | 0 | 0 | 0 | 0 | 0 | 0 | 0 | 0 | 0 | 0 | 0 | 0 | 0 | 0 | 0 | 0 | 0 | 0 | 0 | 0 | 0 | 0 | 0 | 0 | 0 | 0 | 0 | 0 | 0 | 0 | 0 | 0 | 0 | 0 | 0
66.2 | 7 | 3 | 12 | 4403.5 | 0 | 0 | 0 | 0 | 0 | 0 | 0 | 0 | 0 | 0 | 0 | 0 | 0 | 0 | 0 | 0 | 0 | 0 | 0 | 0 | 0 | 0 | 0 | 0 | 0 | 0 | 0 | 0 | 0 | 0 | 0 | 0 | 0 | 0 | 0 | 0 | 0 | 0 | 0 | 0 | 0 | 0 | 0 | 0 | 0 | 0 | 0 | 0 | 0 | 0 | 0 | 0 | 0 | 0
68 | 7 | 3 | 13 | 4404.5 | 0 | 0.15 | 0 | 0 | 0.01 | 0 | 0 | 0.19 | 0 | 0 | 0 | 0 | 0 | 0.01 | 0 | 0 | 0.19 | 0 | 0 | 0 | 0 | 0 | 0.01 | 0 | 0 | 0.09 | 0 | 0 | 0.01 | 0 | 0 | 0.21 | 0 | 0 | 0 | 0 | 0 | 0 | 0.02 | 0 | 0 | 0.09 | 0 | 0.01 | 0 | 0 | 0.21 | 0 | 0 | 0 | 0 | 0 | 0.02 | 0
71.6 | 7 | 3 | 14 | 4405.5 | 0 | 1.81 | 0 | 0 | 0.13 | 0.05 | 0 | 1.88 | 0 | 0 | 0 | 0 | 0 | 0.13 | 0.05 | 0 | 1.88 | 0 | 0 | 0 | 0 | 0 | 0.13 | 0.05 | 0 | 1.75 | 0 | 0 | 0.13 | 0.04 | 0 | 1.87 | 0 | 0 | 0 | 0 | 0 | 0 | 0.16 | 0 | 0 | 1.75 | 0 | 0.13 | 0.04 | 0 | 1.87 | 0 | 0 | 0 | 0 | 0 | 0.16 | 0
73.4 | 7 | 3 | 15 | 4406.5 | 0 | 3.95 | 0 | 0 | 0.3 | 0.1 | 0 | 3.99 | 0 | 0 | 0 | 0 | 0 | 0.28 | 0.11 | 0 | 3.99 | 0 | 0 | 0 | 0 | 0 | 0.28 | 0.11 | 0 | 3.87 | 0 | 0 | 0.29 | 0.08 | 0 | 3.67 | 0 | 0 | 0 | 0 | 0 | 0 | 0.31 | 0 | 0 | 3.87 | 0 | 0.29 | 0.08 | 0 | 3.67 | 0 | 0 | 0 | 0 | 0 | 0.31 | 0
73.4 | 7 | 3 | 16 | 4407.5 | 0 | 5.86 | 0 | 0 | 0.44 | 0.15 | 0 | 5.88 | 0 | 0 | 0 | 0 | 0 | 0.41 | 0.16 | 0 | 5.88 | 0 | 0 | 0 | 0 | 0 | 0.41 | 0.16 | 0 | 5.78 | 0 | 0 | 0.43 | 0.12 | 0 | 5.16 | 0 | 0 | 0 | 0 | 0 | 0 | 0.42 | 0 | 0 | 5.78 | 0 | 0.43 | 0.12 | 0 | 5.16 | 0 | 0 | 0 | 0 | 0 | 0.42 | 0
75.2 | 7 | 3 | 17 | 4408.5 | 0 | 6.29 | 0 | 0 | 0.48 | 0.16 | 0 | 6.29 | 0 | 0 | 0 | 0 | 0 | 0.44 | 0.17 | 0 | 6.29 | 0 | 0 | 0 | 0 | 0 | 0.44 | 0.17 | 0 | 6.21 | 0 | 0 | 0.47 | 0.13 | 0 | 5.26 | 0 | 0 | 0 | 0 | 0 | 0 | 0.43 | 0 | 0 | 6.21 | 0 | 0.47 | 0.13 | 0 | 5.26 | 0 | 0 | 0 | 0 | 0 | 0.43 | 0
73.4 | 7 | 3 | 18 | 4409.5 | 0 | 6.43 | 0 | 0 | 0.48 | 0.16 | 0 | 6.43 | 0 | 0 | 0 | 0 | 0 | 0.44 | 0.17 | 0 | 6.43 | 0 | 0 | 0 | 0 | 0 | 0.44 | 0.17 | 0 | 6.36 | 0 | 0 | 0.47 | 0.13 | 0 | 5.35 | 0 | 0 | 0 | 0 | 0 | 0 | 0.43 | 0 | 0 | 6.36 | 0 | 0.47 | 0.13 | 0 | 5.35 | 0 | 0 | 0 | 0 | 0 | 0.43 | 0
73.4 | 7 | 3 | 19 | 4410.5 | 0 | 6.37 | 0 | 0 | 0.48 | 0.16 | 0 | 6.37 | 0 | 0 | 0 | 0 | 0 | 0.44 | 0.17 | 0 | 6.37 | 0 | 0 | 0 | 0 | 0 | 0.44 | 0.17 | 0 | 6.31 | 0 | 0 | 0.47 | 0.13 | 0 | 5.27 | 0 | 0 | 0 | 0 | 0 | 0 | 0.42 | 0 | 0 | 6.31 | 0 | 0.47 | 0.13 | 0 | 5.27 | 0 | 0 | 0 | 0 | 0 | 0.42 | 0
73.4 | 7 | 3 | 20 | 4411.5 | 0 | 6.24 | 0 | 0 | 0.46 | 0.16 | 0 | 6.24 | 0 | 0 | 0 | 0 | 0 | 0.43 | 0.17 | 0 | 6.24 | 0 | 0 | 0 | 0 | 0 | 0.43 | 0.17 | 0 | 6.18 | 0 | 0 | 0.46 | 0.13 | 0 | 5.15 | 0 | 0 | 0 | 0 | 0 | 0 | 0.41 | 0 | 0 | 6.18 | 0 | 0.46 | 0.13 | 0 | 5.15 | 0 | 0 | 0 | 0 | 0 | 0.41 | 0
69.8 | 7 | 3 | 21 | 4412.5 | 0 | 5.69 | 0 | 0 | 0.41 | 0.14 | 0 | 5.69 | 0 | 0 | 0 | 0 | 0 | 0.37 | 0.15 | 0 | 5.69 | 0 | 0 | 0 | 0 | 0 | 0.37 | 0.15 | 0 | 5.63 | 0 | 0 | 0.4 | 0.12 | 0 | 4.62 | 0 | 0 | 0 | 0 | 0 | 0 | 0.36 | 0 | 0 | 5.63 | 0 | 0.4 | 0.12 | 0 | 4.62 | 0 | 0 | 0 | 0 | 0 | 0.36 | 0
66.2 | 7 | 3 | 22 | 4413.5 | 0 | 4.29 | 0 | 0 | 0.3 | 0.11 | 0 | 4.28 | 0 | 0 | 0 | 0 | 0 | 0.27 | 0.11 | 0 | 4.28 | 0 | 0 | 0 | 0 | 0 | 0.27 | 0.11 | 0 | 4.23 | 0 | 0 | 0.29 | 0.09 | 0 | 3.32 | 0 | 0 | 0 | 0 | 0 | 0 | 0.26 | 0 | 0 | 4.23 | 0 | 0.29 | 0.09 | 0 | 3.32 | 0 | 0 | 0 | 0 | 0 | 0.26 | 0
64.4 | 7 | 3 | 23 | 4414.5 | 0 | 2.94 | 0 | 0 | 0.2 | 0.07 | 0 | 2.94 | 0 | 0 | 0 | 0 | 0 | 0.18 | 0.08 | 0 | 2.94 | 0 | 0 | 0 | 0 | 0 | 0.18 | 0.08 | 0 | 2.89 | 0 | 0 | 0.2 | 0.06 | 0 | 2.23 | 0 | 0 | 0 | 0 | 0 | 0 | 0.17 | 0 | 0 | 2.89 | 0 | 0.2 | 0.06 | 0 | 2.23 | 0 | 0 | 0 | 0 | 0 | 0.17 | 0
64.4 | 7 | 3 | 24 | 4415.5 | 0 | 1.94 | 0 | 0 | 0.13 | 0.05 | 0 | 1.94 | 0 | 0 | 0 | 0 | 0 | 0.12 | 0.05 | 0 | 1.94 | 0 | 0 | 0 | 0 | 0 | 0.12 | 0.05 | 0 | 1.9 | 0 | 0 | 0.13 | 0.04 | 0 | 1.46 | 0 | 0 | 0 | 0 | 0 | 0 | 0.12 | 0 | 0 | 1.9 | 0 | 0.13 | 0.04 | 0 | 1.46 | 0 | 0 | 0 | 0 | 0 | 0.12 | 0
60.8 | 7 | 4 | 1 | 4416.5 | 0 | 0.81 | 0 | 0 | 0.05 | 0.02 | 0 | 0.81 | 0 | 0 | 0 | 0 | 0 | 0.05 | 0.02 | 0 | 0.81 | 0 | 0 | 0 | 0 | 0 | 0.05 | 0.02 | 0 | 0.77 | 0 | 0 | 0.05 | 0.02 | 0 | 0.5 | 0 | 0 | 0 | 0 | 0 | 0 | 0.04 | 0 | 0 | 0.77 | 0 | 0.05 | 0.02 | 0 | 0.5 | 0 | 0 | 0 | 0 | 0 | 0.04 | 0
60.8 | 7 | 4 | 2 | 4417.5 | 0 | 0.16 | 0 | 0 | 0.01 | 0 | 0 | 0.17 | 0 | 0 | 0 | 0 | 0 | 0.01 | 0 | 0 | 0.17 | 0 | 0 | 0 | 0 | 0 | 0.01 | 0 | 0 | 0.13 | 0 | 0 | 0.01 | 0 | 0 | 0.05 | 0 | 0 | 0 | 0 | 0 | 0 | 0 | 0 | 0 | 0.13 | 0 | 0.01 | 0 | 0 | 0.05 | 0 | 0 | 0 | 0 | 0 | 0 | 0
60.8 | 7 | 4 | 3 | 4418.5 | 0 | 0 | 0 | 0 | 0 | 0 | 0 | 0 | 0 | 0 | 0 | 0 | 0 | 0 | 0 | 0 | 0 | 0 | 0 | 0 | 0 | 0 | 0 | 0 | 0 | 0 | 0 | 0 | 0 | 0 | 0 | 0 | 0 | 0 | 0 | 0 | 0 | 0 | 0 | 0 | 0 | 0 | 0 | 0 | 0 | 0 | 0 | 0 | 0 | 0 | 0 | 0 | 0 | 0
62.6 | 7 | 4 | 4 | 4419.5 | 0 | 0 | 0 | 0 | 0 | 0 | 0 | 0 | 0 | 0 | 0 | 0 | 0 | 0 | 0 | 0 | 0 | 0 | 0 | 0 | 0 | 0 | 0 | 0 | 0 | 0 | 0 | 0 | 0 | 0 | 0 | 0 | 0 | 0 | 0 | 0 | 0 | 0 | 0 | 0 | 0 | 0 | 0 | 0 | 0 | 0 | 0 | 0 | 0 | 0 | 0 | 0 | 0 | 0
62.6 | 7 | 4 | 5 | 4420.5 | 0 | 0 | 0 | 0 | 0 | 0 | 0 | 0 | 0 | 0 | 0 | 0 | 0 | 0 | 0 | 0 | 0 | 0 | 0 | 0 | 0 | 0 | 0 | 0 | 0 | 0 | 0 | 0 | 0 | 0 | 0 | 0 | 0 | 0 | 0 | 0 | 0 | 0 | 0 | 0 | 0 | 0 | 0 | 0 | 0 | 0 | 0 | 0 | 0 | 0 | 0 | 0 | 0 | 0
62.6 | 7 | 4 | 6 | 4421.5 | 0 | 0 | 0 | 0 | 0 | 0 | 0 | 0 | 0 | 0 | 0 | 0 | 0 | 0 | 0 | 0 | 0 | 0 | 0 | 0 | 0 | 0 | 0 | 0 | 0 | 0 | 0 | 0 | 0 | 0 | 0 | 0 | 0 | 0 | 0 | 0 | 0 | 0 | 0 | 0 | 0 | 0 | 0 | 0 | 0 | 0 | 0 | 0 | 0 | 0 | 0 | 0 | 0 | 0
62.6 | 7 | 4 | 7 | 4422.5 | 0 | 0 | 0 | 0 | 0 | 0 | 0 | 0 | 0 | 0 | 0 | 0 | 0 | 0 | 0 | 0 | 0 | 0 | 0 | 0 | 0 | 0 | 0 | 0 | 0 | 0 | 0 | 0 | 0 | 0 | 0 | 0 | 0 | 0 | 0 | 0 | 0 | 0 | 0 | 0 | 0 | 0 | 0 | 0 | 0 | 0 | 0 | 0 | 0 | 0 | 0 | 0 | 0 | 0
64.4 | 7 | 4 | 8 | 4423.5 | 0 | 0 | 0 | 0 | 0 | 0 | 0 | 0 | 0 | 0 | 0 | 0 | 0 | 0 | 0 | 0 | 0 | 0 | 0 | 0 | 0 | 0 | 0 | 0 | 0 | 0 | 0 | 0 | 0 | 0 | 0 | 0 | 0 | 0 | 0 | 0 | 0 | 0 | 0 | 0 | 0 | 0 | 0 | 0 | 0 | 0 | 0 | 0 | 0 | 0 | 0 | 0 | 0 | 0
66.2 | 7 | 4 | 9 | 4424.5 | 0 | 0 | 0 | 0 | 0 | 0 | 0 | 0 | 0 | 0 | 0 | 0 | 0 | 0 | 0 | 0 | 0 | 0 | 0 | 0 | 0 | 0 | 0 | 0 | 0 | 0 | 0 | 0 | 0 | 0 | 0 | 0 | 0 | 0 | 0 | 0 | 0 | 0 | 0 | 0 | 0 | 0 | 0 | 0 | 0 | 0 | 0 | 0 | 0 | 0 | 0 | 0 | 0 | 0
71.6 | 7 | 4 | 10 | 4425.5 | 0 | 0.36 | 0 | 0 | 0.03 | 0.01 | 0 | 0.4 | 0 | 0 | 0 | 0 | 0 | 0.03 | 0.01 | 0 | 0.4 | 0 | 0 | 0 | 0 | 0 | 0.03 | 0.01 | 0 | 0.32 | 0 | 0 | 0.02 | 0.01 | 0 | 0.41 | 0 | 0 | 0 | 0 | 0 | 0 | 0.04 | 0 | 0 | 0.32 | 0 | 0.02 | 0.01 | 0 | 0.41 | 0 | 0 | 0 | 0 | 0 | 0.04 | 0
75.2 | 7 | 4 | 11 | 4426.5 | 0 | 3.11 | 0 | 0 | 0.24 | 0.08 | 0 | 3.12 | 0 | 0 | 0 | 0 | 0 | 0.22 | 0.09 | 0 | 3.12 | 0 | 0 | 0 | 0 | 0 | 0.22 | 0.09 | 0 | 3.06 | 0 | 0 | 0.24 | 0.07 | 0 | 3.1 | 0 | 0 | 0 | 0 | 0 | 0 | 0.28 | 0 | 0 | 3.06 | 0 | 0.24 | 0.07 | 0 | 3.1 | 0 | 0 | 0 | 0 | 0 | 0.28 | 0
77 | 7 | 4 | 12 | 4427.5 | 0 | 5.44 | 0 | 0 | 0.44 | 0.14 | 0 | 5.47 | 0 | 0 | 0 | 0 | 0 | 0.41 | 0.15 | 0 | 5.47 | 0 | 0 | 0 | 0 | 0 | 0.41 | 0.15 | 0 | 5.37 | 0 | 0 | 0.43 | 0.12 | 0 | 4.93 | 0 | 0 | 0 | 0 | 0 | 0 | 0.43 | 0 | 0 | 5.37 | 0 | 0.43 | 0.12 | 0 | 4.93 | 0 | 0 | 0 | 0 | 0 | 0.43 | 0
78.8 | 7 | 4 | 13 | 4428.5 | 0 | 7.07 | 0 | 0 | 0.59 | 0.19 | 0 | 7.09 | 0 | 0 | 0 | 0 | 0 | 0.54 | 0.2 | 0 | 7.09 | 0 | 0 | 0 | 0 | 0 | 0.54 | 0.2 | 0 | 6.99 | 0 | 0 | 0.58 | 0.15 | 0 | 6.13 | 0 | 0 | 0 | 0 | 0 | 0 | 0.52 | 0.01 | 0 | 6.99 | 0 | 0.58 | 0.15 | 0 | 6.13 | 0 | 0 | 0 | 0 | 0 | 0.52 | 0.01
80.6 | 7 | 4 | 14 | 4429.5 | 0 | 7.82 | 0 | 0 | 0.66 | 0.21 | 0 | 7.83 | 0 | 0 | 0 | 0 | 0 | 0.61 | 0.22 | 0 | 7.83 | 0 | 0 | 0 | 0 | 0 | 0.61 | 0.22 | 0 | 7.75 | 0 | 0 | 0.65 | 0.17 | 0 | 6.63 | 0 | 0 | 0 | 0 | 0 | 0 | 0.56 | 0.01 | 0 | 7.75 | 0 | 0.65 | 0.17 | 0 | 6.63 | 0 | 0 | 0 | 0 | 0 | 0.56 | 0.01
78.8 | 7 | 4 | 15 | 4430.5 | 0 | 8.83 | 0 | 0 | 0.72 | 0.23 | 0 | 8.84 | 0 | 0 | 0 | 0 | 0 | 0.66 | 0.25 | 0 | 8.84 | 0 | 0 | 0 | 0 | 0 | 0.66 | 0.25 | 0 | 8.76 | 0 | 0 | 0.71 | 0.19 | 0 | 7.53 | 0 | 0 | 0 | 0 | 0 | 0 | 0.62 | 0.01 | 0 | 8.76 | 0 | 0.71 | 0.19 | 0 | 7.53 | 0 | 0 | 0 | 0 | 0 | 0.62 | 0.01
80.06 | 7 | 4 | 16 | 4431.5 | 0 | 9.69 | 0 | 0 | 0.8 | 0.25 | 0 | 9.69 | 0 | 0 | 0 | 0 | 0 | 0.73 | 0.27 | 0 | 9.69 | 0 | 0 | 0 | 0 | 0 | 0.73 | 0.27 | 0 | 9.62 | 0 | 0 | 0.79 | 0.21 | 0 | 8.21 | 0 | 0 | 0 | 0 | 0 | 0 | 0.66 | 0.01 | 0 | 9.62 | 0 | 0.79 | 0.21 | 0 | 8.21 | 0 | 0 | 0 | 0 | 0 | 0.66 | 0.01
80.6 | 7 | 4 | 17 | 4432.5 | 0 | 11.25 | 0 | 0 | 0.92 | 0.29 | 0 | 11.26 | 0 | 0 | 0 | 0 | 0 | 0.85 | 0.31 | 0 | 11.26 | 0 | 0 | 0 | 0 | 0 | 0.85 | 0.31 | 0 | 11.18 | 0 | 0 | 0.91 | 0.24 | 0 | 9.64 | 0 | 0 | 0 | 0 | 0 | 0 | 0.75 | 0.01 | 0 | 11.18 | 0 | 0.91 | 0.24 | 0 | 9.64 | 0 | 0 | 0 | 0 | 0 | 0.75 | 0.01
78.8 | 7 | 4 | 18 | 4433.5 | 0 | 10.1 | 0 | 0 | 0.81 | 0.26 | 0 | 10.1 | 0 | 0 | 0 | 0 | 0 | 0.74 | 0.28 | 0 | 10.1 | 0 | 0 | 0 | 0 | 0 | 0.74 | 0.28 | 0 | 10.03 | 0 | 0 | 0.8 | 0.21 | 0 | 8.22 | 0 | 0 | 0 | 0 | 0 | 0 | 0.65 | 0.01 | 0 | 10.03 | 0 | 0.8 | 0.21 | 0 | 8.22 | 0 | 0 | 0 | 0 | 0 | 0.65 | 0.01
78.8 | 7 | 4 | 19 | 4434.5 | 0 | 9.43 | 0 | 0 | 0.75 | 0.24 | 0 | 9.43 | 0 | 0 | 0 | 0 | 0 | 0.69 | 0.26 | 0 | 9.43 | 0 | 0 | 0 | 0 | 0 | 0.69 | 0.26 | 0 | 9.37 | 0 | 0 | 0.74 | 0.2 | 0 | 7.79 | 0 | 0 | 0 | 0 | 0 | 0 | 0.62 | 0.01 | 0 | 9.37 | 0 | 0.74 | 0.2 | 0 | 7.79 | 0 | 0 | 0 | 0 | 0 | 0.62 | 0.01
77 | 7 | 4 | 20 | 4435.5 | 0 | 8.72 | 0 | 0 | 0.68 | 0.22 | 0 | 8.72 | 0 | 0 | 0 | 0 | 0 | 0.62 | 0.24 | 0 | 8.72 | 0 | 0 | 0 | 0 | 0 | 0.62 | 0.24 | 0 | 8.66 | 0 | 0 | 0.67 | 0.18 | 0 | 7.16 | 0 | 0 | 0 | 0 | 0 | 0 | 0.57 | 0.01 | 0 | 8.66 | 0 | 0.67 | 0.18 | 0 | 7.16 | 0 | 0 | 0 | 0 | 0 | 0.57 | 0.01
73.4 | 7 | 4 | 21 | 4436.5 | 0 | 7.22 | 0 | 0 | 0.53 | 0.18 | 0 | 7.22 | 0 | 0 | 0 | 0 | 0 | 0.49 | 0.19 | 0 | 7.22 | 0 | 0 | 0 | 0 | 0 | 0.49 | 0.19 | 0 | 7.17 | 0 | 0 | 0.53 | 0.15 | 0 | 5.76 | 0 | 0 | 0 | 0 | 0 | 0 | 0.45 | 0 | 0 | 7.17 | 0 | 0.53 | 0.15 | 0 | 5.76 | 0 | 0 | 0 | 0 | 0 | 0.45 | 0
69.8 | 7 | 4 | 22 | 4437.5 | 0 | 5.77 | 0 | 0 | 0.41 | 0.14 | 0 | 5.76 | 0 | 0 | 0 | 0 | 0 | 0.37 | 0.15 | 0 | 5.76 | 0 | 0 | 0 | 0 | 0 | 0.37 | 0.15 | 0 | 5.72 | 0 | 0 | 0.4 | 0.12 | 0 | 4.57 | 0 | 0 | 0 | 0 | 0 | 0 | 0.36 | 0 | 0 | 5.72 | 0 | 0.4 | 0.12 | 0 | 4.57 | 0 | 0 | 0 | 0 | 0 | 0.36 | 0
66.2 | 7 | 4 | 23 | 4438.5 | 0 | 4.24 | 0 | 0 | 0.29 | 0.1 | 0 | 4.24 | 0 | 0 | 0 | 0 | 0 | 0.27 | 0.11 | 0 | 4.24 | 0 | 0 | 0 | 0 | 0 | 0.27 | 0.11 | 0 | 4.2 | 0 | 0 | 0.29 | 0.09 | 0 | 3.29 | 0 | 0 | 0 | 0 | 0 | 0 | 0.25 | 0 | 0 | 4.2 | 0 | 0.29 | 0.09 | 0 | 3.29 | 0 | 0 | 0 | 0 | 0 | 0.25 | 0
64.4 | 7 | 4 | 24 | 4439.5 | 0 | 2.86 | 0 | 0 | 0.19 | 0.07 | 0 | 2.86 | 0 | 0 | 0 | 0 | 0 | 0.18 | 0.07 | 0 | 2.86 | 0 | 0 | 0 | 0 | 0 | 0.18 | 0.07 | 0 | 2.82 | 0 | 0 | 0.19 | 0.06 | 0 | 2.17 | 0 | 0 | 0 | 0 | 0 | 0 | 0.17 | 0 | 0 | 2.82 | 0 | 0.19 | 0.06 | 0 | 2.17 | 0 | 0 | 0 | 0 | 0 | 0.17 | 0
64.4 | 7 | 5 | 1 | 4440.5 | 0 | 1.92 | 0 | 0 | 0.13 | 0.05 | 0 | 1.92 | 0 | 0 | 0 | 0 | 0 | 0.12 | 0.05 | 0 | 1.92 | 0 | 0 | 0 | 0 | 0 | 0.12 | 0.05 | 0 | 1.89 | 0 | 0 | 0.13 | 0.04 | 0 | 1.47 | 0 | 0 | 0 | 0 | 0 | 0 | 0.12 | 0 | 0 | 1.89 | 0 | 0.13 | 0.04 | 0 | 1.47 | 0 | 0 | 0 | 0 | 0 | 0.12 | 0
62.6 | 7 | 5 | 2 | 4441.5 | 0 | 1.05 | 0 | 0 | 0.07 | 0.03 | 0 | 1.05 | 0 | 0 | 0 | 0 | 0 | 0.06 | 0.03 | 0 | 1.05 | 0 | 0 | 0 | 0 | 0 | 0.06 | 0.03 | 0 | 1.02 | 0 | 0 | 0.07 | 0.02 | 0 | 0.75 | 0 | 0 | 0 | 0 | 0 | 0 | 0.06 | 0 | 0 | 1.02 | 0 | 0.07 | 0.02 | 0 | 0.75 | 0 | 0 | 0 | 0 | 0 | 0.06 | 0
62.6 | 7 | 5 | 3 | 4442.5 | 0 | 0.51 | 0 | 0 | 0.03 | 0.01 | 0 | 0.52 | 0 | 0 | 0 | 0 | 0 | 0.03 | 0.01 | 0 | 0.52 | 0 | 0 | 0 | 0 | 0 | 0.03 | 0.01 | 0 | 0.49 | 0 | 0 | 0.03 | 0.01 | 0 | 0.36 | 0 | 0 | 0 | 0 | 0 | 0 | 0.03 | 0 | 0 | 0.49 | 0 | 0.03 | 0.01 | 0 | 0.36 | 0 | 0 | 0 | 0 | 0 | 0.03 | 0
62.6 | 7 | 5 | 4 | 4443.5 | 0 | 0.09 | 0 | 0 | 0.01 | 0 | 0 | 0.1 | 0 | 0 | 0 | 0 | 0 | 0.01 | 0 | 0 | 0.1 | 0 | 0 | 0 | 0 | 0 | 0.01 | 0 | 0 | 0.06 | 0 | 0 | 0 | 0 | 0 | 0.04 | 0 | 0 | 0 | 0 | 0 | 0 | 0 | 0 | 0 | 0.06 | 0 | 0 | 0 | 0 | 0.04 | 0 | 0 | 0 | 0 | 0 | 0 | 0
64.4 | 7 | 5 | 5 | 4444.5 | 0 | 0 | 0 | 0 | 0 | 0 | 0 | 0 | 0 | 0 | 0 | 0 | 0 | 0 | 0 | 0 | 0 | 0 | 0 | 0 | 0 | 0 | 0 | 0 | 0 | 0 | 0 | 0 | 0 | 0 | 0 | 0 | 0 | 0 | 0 | 0 | 0 | 0 | 0 | 0 | 0 | 0 | 0 | 0 | 0 | 0 | 0 | 0 | 0 | 0 | 0 | 0 | 0 | 0
64.4 | 7 | 5 | 6 | 4445.5 | 0 | 0 | 0 | 0 | 0 | 0 | 0 | 0 | 0 | 0 | 0 | 0 | 0 | 0 | 0 | 0 | 0 | 0 | 0 | 0 | 0 | 0 | 0 | 0 | 0 | 0 | 0 | 0 | 0 | 0 | 0 | 0 | 0 | 0 | 0 | 0 | 0 | 0 | 0 | 0 | 0 | 0 | 0 | 0 | 0 | 0 | 0 | 0 | 0 | 0 | 0 | 0 | 0 | 0
64.4 | 7 | 5 | 7 | 4446.5 | 0 | 0 | 0 | 0 | 0 | 0 | 0 | 0 | 0 | 0 | 0 | 0 | 0 | 0 | 0 | 0 | 0 | 0 | 0 | 0 | 0 | 0 | 0 | 0 | 0 | 0 | 0 | 0 | 0 | 0 | 0 | 0 | 0 | 0 | 0 | 0 | 0 | 0 | 0 | 0 | 0 | 0 | 0 | 0 | 0 | 0 | 0 | 0 | 0 | 0 | 0 | 0 | 0 | 0
64.4 | 7 | 5 | 8 | 4447.5 | 0 | 0 | 0 | 0 | 0 | 0 | 0 | 0 | 0 | 0 | 0 | 0 | 0 | 0 | 0 | 0 | 0 | 0 | 0 | 0 | 0 | 0 | 0 | 0 | 0 | 0 | 0 | 0 | 0 | 0 | 0 | 0 | 0 | 0 | 0 | 0 | 0 | 0 | 0 | 0 | 0 | 0 | 0 | 0 | 0 | 0 | 0 | 0 | 0 | 0 | 0 | 0 | 0 | 0
64.4 | 7 | 5 | 9 | 4448.5 | 0 | 0 | 0 | 0 | 0 | 0 | 0 | 0 | 0 | 0 | 0 | 0 | 0 | 0 | 0 | 0 | 0 | 0 | 0 | 0 | 0 | 0 | 0 | 0 | 0 | 0 | 0 | 0 | 0 | 0 | 0 | 0 | 0 | 0 | 0 | 0 | 0 | 0 | 0 | 0 | 0 | 0 | 0 | 0 | 0 | 0 | 0 | 0 | 0 | 0 | 0 | 0 | 0 | 0
69.8 | 7 | 5 | 10 | 4449.5 | 0 | 0 | 0 | 0 | 0 | 0 | 0 | 0 | 0 | 0 | 0 | 0 | 0 | 0 | 0 | 0 | 0 | 0 | 0 | 0 | 0 | 0 | 0 | 0 | 0 | 0 | 0 | 0 | 0 | 0 | 0 | 0 | 0 | 0 | 0 | 0 | 0 | 0 | 0 | 0 | 0 | 0 | 0 | 0 | 0 | 0 | 0 | 0 | 0 | 0 | 0 | 0 | 0 | 0
73.4 | 7 | 5 | 11 | 4450.5 | 0 | 2.43 | 0 | 0 | 0.18 | 0.06 | 0 | 2.46 | 0 | 0 | 0 | 0 | 0 | 0.17 | 0.07 | 0 | 2.46 | 0 | 0 | 0 | 0 | 0 | 0.17 | 0.07 | 0 | 2.38 | 0 | 0 | 0.18 | 0.05 | 0 | 2.49 | 0 | 0 | 0 | 0 | 0 | 0 | 0.22 | 0 | 0 | 2.38 | 0 | 0.18 | 0.05 | 0 | 2.49 | 0 | 0 | 0 | 0 | 0 | 0.22 | 0
77 | 7 | 5 | 12 | 4451.5 | 0 | 5.3 | 0 | 0 | 0.43 | 0.14 | 0 | 5.33 | 0 | 0 | 0 | 0 | 0 | 0.4 | 0.15 | 0 | 5.33 | 0 | 0 | 0 | 0 | 0 | 0.4 | 0.15 | 0 | 5.23 | 0 | 0 | 0.42 | 0.11 | 0 | 4.92 | 0 | 0 | 0 | 0 | 0 | 0 | 0.43 | 0 | 0 | 5.23 | 0 | 0.42 | 0.11 | 0 | 4.92 | 0 | 0 | 0 | 0 | 0 | 0.43 | 0
75.2 | 7 | 5 | 13 | 4452.5 | 0 | 6.4 | 0 | 0 | 0.51 | 0.17 | 0 | 6.42 | 0 | 0 | 0 | 0 | 0 | 0.47 | 0.18 | 0 | 6.42 | 0 | 0 | 0 | 0 | 0 | 0.47 | 0.18 | 0 | 6.33 | 0 | 0 | 0.5 | 0.14 | 0 | 5.5 | 0 | 0 | 0 | 0 | 0 | 0 | 0.46 | 0.01 | 0 | 6.33 | 0 | 0.5 | 0.14 | 0 | 5.5 | 0 | 0 | 0 | 0 | 0 | 0.46 | 0.01
77 | 7 | 5 | 14 | 4453.5 | 0 | 7.34 | 0 | 0 | 0.6 | 0.19 | 0 | 7.35 | 0 | 0 | 0 | 0 | 0 | 0.55 | 0.21 | 0 | 7.35 | 0 | 0 | 0 | 0 | 0 | 0.55 | 0.21 | 0 | 7.27 | 0 | 0 | 0.59 | 0.16 | 0 | 6.29 | 0 | 0 | 0 | 0 | 0 | 0 | 0.53 | 0.01 | 0 | 7.27 | 0 | 0.59 | 0.16 | 0 | 6.29 | 0 | 0 | 0 | 0 | 0 | 0.53 | 0.01
77 | 7 | 5 | 15 | 4454.5 | 0 | 8.47 | 0 | 0 | 0.68 | 0.22 | 0 | 8.48 | 0 | 0 | 0 | 0 | 0 | 0.62 | 0.24 | 0 | 8.48 | 0 | 0 | 0 | 0 | 0 | 0.62 | 0.24 | 0 | 8.41 | 0 | 0 | 0.67 | 0.18 | 0 | 7.26 | 0 | 0 | 0 | 0 | 0 | 0 | 0.59 | 0.01 | 0 | 8.41 | 0 | 0.67 | 0.18 | 0 | 7.26 | 0 | 0 | 0 | 0 | 0 | 0.59 | 0.01
78.8 | 7 | 5 | 16 | 4455.5 | 0 | 10.03 | 0 | 0 | 0.82 | 0.26 | 0 | 10.04 | 0 | 0 | 0 | 0 | 0 | 0.75 | 0.28 | 0 | 10.04 | 0 | 0 | 0 | 0 | 0 | 0.75 | 0.28 | 0 | 9.97 | 0 | 0 | 0.8 | 0.21 | 0 | 8.61 | 0 | 0 | 0 | 0 | 0 | 0 | 0.69 | 0.01 | 0 | 9.97 | 0 | 0.8 | 0.21 | 0 | 8.61 | 0 | 0 | 0 | 0 | 0 | 0.69 | 0.01
80.6 | 7 | 5 | 17 | 4456.5 | 0 | 12.33 | 0 | 0 | 1.01 | 0.31 | 0 | 12.33 | 0 | 0 | 0 | 0 | 0 | 0.93 | 0.34 | 0 | 12.33 | 0 | 0 | 0 | 0 | 0 | 0.93 | 0.34 | 0 | 12.26 | 0 | 0 | 1 | 0.26 | 0 | 10.64 | 0 | 0 | 0 | 0 | 0 | 0 | 0.81 | 0.01 | 0 | 12.26 | 0 | 1 | 0.26 | 0 | 10.64 | 0 | 0 | 0 | 0 | 0 | 0.81 | 0.01
80.6 | 7 | 5 | 18 | 4457.5 | 0 | 11.25 | 0 | 0 | 0.92 | 0.29 | 0 | 11.26 | 0 | 0 | 0 | 0 | 0 | 0.84 | 0.31 | 0 | 11.26 | 0 | 0 | 0 | 0 | 0 | 0.84 | 0.31 | 0 | 11.19 | 0 | 0 | 0.91 | 0.24 | 0 | 9.19 | 0 | 0 | 0 | 0 | 0 | 0 | 0.72 | 0.01 | 0 | 11.19 | 0 | 0.91 | 0.24 | 0 | 9.19 | 0 | 0 | 0 | 0 | 0 | 0.72 | 0.01
78.8 | 7 | 5 | 19 | 4458.5 | 0 | 10.24 | 0 | 0 | 0.81 | 0.26 | 0 | 10.25 | 0 | 0 | 0 | 0 | 0 | 0.74 | 0.28 | 0 | 10.25 | 0 | 0 | 0 | 0 | 0 | 0.74 | 0.28 | 0 | 10.18 | 0 | 0 | 0.8 | 0.21 | 0 | 8.4 | 0 | 0 | 0 | 0 | 0 | 0 | 0.66 | 0.01 | 0 | 10.18 | 0 | 0.8 | 0.21 | 0 | 8.4 | 0 | 0 | 0 | 0 | 0 | 0.66 | 0.01
73.4 | 7 | 5 | 20 | 4459.5 | 0 | 9.33 | 0 | 0 | 0.69 | 0.23 | 0 | 9.32 | 0 | 0 | 0 | 0 | 0 | 0.63 | 0.25 | 0 | 9.32 | 0 | 0 | 0 | 0 | 0 | 0.63 | 0.25 | 0 | 9.27 | 0 | 0 | 0.68 | 0.19 | 0 | 7.62 | 0 | 0 | 0 | 0 | 0 | 0 | 0.58 | 0.01 | 0 | 9.27 | 0 | 0.68 | 0.19 | 0 | 7.62 | 0 | 0 | 0 | 0 | 0 | 0.58 | 0.01
69.8 | 7 | 5 | 21 | 4460.5 | 0 | 7.88 | 0 | 0 | 0.56 | 0.19 | 0 | 7.87 | 0 | 0 | 0 | 0 | 0 | 0.51 | 0.21 | 0 | 7.87 | 0 | 0 | 0 | 0 | 0 | 0.51 | 0.21 | 0 | 7.82 | 0 | 0 | 0.55 | 0.16 | 0 | 6.3 | 0 | 0 | 0 | 0 | 0 | 0 | 0.47 | 0.01 | 0 | 7.82 | 0 | 0.55 | 0.16 | 0 | 6.3 | 0 | 0 | 0 | 0 | 0 | 0.47 | 0.01
68 | 7 | 5 | 22 | 4461.5 | 0 | 6.27 | 0 | 0 | 0.43 | 0.15 | 0 | 6.26 | 0 | 0 | 0 | 0 | 0 | 0.4 | 0.16 | 0 | 6.26 | 0 | 0 | 0 | 0 | 0 | 0.4 | 0.16 | 0 | 6.22 | 0 | 0 | 0.43 | 0.13 | 0 | 4.95 | 0 | 0 | 0 | 0 | 0 | 0 | 0.37 | 0 | 0 | 6.22 | 0 | 0.43 | 0.13 | 0 | 4.95 | 0 | 0 | 0 | 0 | 0 | 0.37 | 0
68 | 7 | 5 | 23 | 4462.5 | 0 | 4.78 | 0 | 0 | 0.33 | 0.12 | 0 | 4.77 | 0 | 0 | 0 | 0 | 0 | 0.3 | 0.12 | 0 | 4.77 | 0 | 0 | 0 | 0 | 0 | 0.3 | 0.12 | 0 | 4.73 | 0 | 0 | 0.33 | 0.1 | 0 | 3.73 | 0 | 0 | 0 | 0 | 0 | 0 | 0.29 | 0 | 0 | 4.73 | 0 | 0.33 | 0.1 | 0 | 3.73 | 0 | 0 | 0 | 0 | 0 | 0.29 | 0
62.6 | 7 | 5 | 24 | 4463.5 | 0 | 2.91 | 0 | 0 | 0.19 | 0.07 | 0 | 2.9 | 0 | 0 | 0 | 0 | 0 | 0.18 | 0.07 | 0 | 2.9 | 0 | 0 | 0 | 0 | 0 | 0.18 | 0.07 | 0 | 2.87 | 0 | 0 | 0.19 | 0.06 | 0 | 2.12 | 0 | 0 | 0 | 0 | 0 | 0 | 0.16 | 0 | 0 | 2.87 | 0 | 0.19 | 0.06 | 0 | 2.12 | 0 | 0 | 0 | 0 | 0 | 0.16 | 0
60.8 | 7 | 6 | 1 | 4464.5 | 0 | 1.55 | 0 | 0 | 0.1 | 0.04 | 0 | 1.55 | 0 | 0 | 0 | 0 | 0 | 0.09 | 0.04 | 0 | 1.55 | 0 | 0 | 0 | 0 | 0 | 0.09 | 0.04 | 0 | 1.52 | 0 | 0 | 0.1 | 0.03 | 0 | 1.09 | 0 | 0 | 0 | 0 | 0 | 0 | 0.08 | 0 | 0 | 1.52 | 0 | 0.1 | 0.03 | 0 | 1.09 | 0 | 0 | 0 | 0 | 0 | 0.08 | 0
57.2 | 7 | 6 | 2 | 4465.5 | 0 | 0.31 | 0 | 0 | 0.02 | 0.01 | 0 | 0.31 | 0 | 0 | 0 | 0 | 0 | 0.02 | 0.01 | 0 | 0.31 | 0 | 0 | 0 | 0 | 0 | 0.02 | 0.01 | 0 | 0.28 | 0 | 0 | 0.02 | 0.01 | 0 | 0.09 | 0 | 0 | 0 | 0 | 0 | 0 | 0.01 | 0 | 0 | 0.28 | 0 | 0.02 | 0.01 | 0 | 0.09 | 0 | 0 | 0 | 0 | 0 | 0.01 | 0
57.2 | 7 | 6 | 3 | 4466.5 | 0 | 0 | 0 | 0 | 0 | 0 | 0 | 0 | 0 | 0 | 0 | 0 | 0 | 0 | 0 | 0 | 0 | 0 | 0 | 0 | 0 | 0 | 0 | 0 | 0 | 0 | 0 | 0 | 0 | 0 | 0 | 0 | 0 | 0 | 0 | 0 | 0 | 0 | 0 | 0 | 0 | 0 | 0 | 0 | 0 | 0 | 0 | 0 | 0 | 0 | 0 | 0 | 0 | 0
57.2 | 7 | 6 | 4 | 4467.5 | 0 | 0 | 0 | 0 | 0 | 0 | 0 | 0 | 0 | 0 | 0 | 0 | 0 | 0 | 0 | 0 | 0 | 0 | 0 | 0 | 0 | 0 | 0 | 0 | 0 | 0 | 0 | 0 | 0 | 0 | 0 | 0 | 0 | 0 | 0 | 0 | 0 | 0 | 0 | 0 | 0 | 0 | 0 | 0 | 0 | 0 | 0 | 0 | 0 | 0 | 0 | 0 | 0 | 0
57.2 | 7 | 6 | 5 | 4468.5 | 0 | 0 | 0 | 0 | 0 | 0 | 0 | 0 | 0 | 0 | 0 | 0 | 0 | 0 | 0 | 0 | 0 | 0 | 0 | 0 | 0 | 0 | 0 | 0 | 0 | 0 | 0 | 0 | 0 | 0 | 0 | 0 | 0 | 0 | 0 | 0 | 0 | 0 | 0 | 0 | 0 | 0 | 0 | 0 | 0 | 0 | 0 | 0 | 0 | 0 | 0 | 0 | 0 | 0
57.2 | 7 | 6 | 6 | 4469.5 | 0 | 0 | 0 | 0 | 0 | 0 | 0 | 0 | 0 | 0 | 0 | 0 | 0 | 0 | 0 | 0 | 0 | 0 | 0 | 0 | 0 | 0 | 0 | 0 | 0 | 0 | 0 | 0 | 0 | 0 | 0 | 0 | 0 | 0 | 0 | 0 | 0 | 0 | 0 | 0 | 0 | 0 | 0 | 0 | 0 | 0 | 0 | 0 | 0 | 0 | 0 | 0 | 0 | 0
57.2 | 7 | 6 | 7 | 4470.5 | 0 | 0 | 0 | 0 | 0 | 0 | 0 | 0 | 0 | 0 | 0 | 0 | 0 | 0 | 0 | 0 | 0 | 0 | 0 | 0 | 0 | 0 | 0 | 0 | 0 | 0 | 0 | 0 | 0 | 0 | 0 | 0 | 0 | 0 | 0 | 0 | 0 | 0 | 0 | 0 | 0 | 0 | 0 | 0 | 0 | 0 | 0 | 0 | 0 | 0 | 0 | 0 | 0 | 0
59 | 7 | 6 | 8 | 4471.5 | 0 | 0 | 0 | 0 | 0 | 0 | 0 | 0 | 0 | 0 | 0 | 0 | 0 | 0 | 0 | 0 | 0 | 0 | 0 | 0 | 0 | 0 | 0 | 0 | 0 | 0 | 0 | 0 | 0 | 0 | 0 | 0 | 0 | 0 | 0 | 0 | 0 | 0 | 0 | 0 | 0 | 0 | 0 | 0 | 0 | 0 | 0 | 0 | 0 | 0 | 0 | 0 | 0 | 0
59 | 7 | 6 | 9 | 4472.5 | 0 | 0 | 0 | 0 | 0 | 0 | 0 | 0 | 0 | 0 | 0 | 0 | 0 | 0 | 0 | 0 | 0 | 0 | 0 | 0 | 0 | 0 | 0 | 0 | 0 | 0 | 0 | 0 | 0 | 0 | 0 | 0 | 0 | 0 | 0 | 0 | 0 | 0 | 0 | 0 | 0 | 0 | 0 | 0 | 0 | 0 | 0 | 0 | 0 | 0 | 0 | 0 | 0 | 0
57.2 | 7 | 6 | 10 | 4473.5 | 0 | 0 | 0 | 0 | 0 | 0 | 0 | 0 | 0 | 0 | 0 | 0 | 0 | 0 | 0 | 0 | 0 | 0 | 0 | 0 | 0 | 0 | 0 | 0 | 0 | 0 | 0 | 0 | 0 | 0 | 0 | 0 | 0 | 0 | 0 | 0 | 0 | 0 | 0 | 0 | 0 | 0 | 0 | 0 | 0 | 0 | 0 | 0 | 0 | 0 | 0 | 0 | 0 | 0
59 | 7 | 6 | 11 | 4474.5 | 0 | 0 | 0 | 0 | 0 | 0 | 0 | 0 | 0 | 0 | 0 | 0 | 0 | 0 | 0 | 0 | 0 | 0 | 0 | 0 | 0 | 0 | 0 | 0 | 0 | 0 | 0 | 0 | 0 | 0 | 0 | 0 | 0 | 0 | 0 | 0 | 0 | 0 | 0 | 0 | 0 | 0 | 0 | 0 | 0 | 0 | 0 | 0 | 0 | 0 | 0 | 0 | 0 | 0
66.2 | 7 | 6 | 12 | 4475.5 | 0 | 0 | 0 | 0 | 0 | 0 | 0 | 0 | 0 | 0 | 0 | 0 | 0 | 0 | 0 | 0 | 0 | 0 | 0 | 0 | 0 | 0 | 0 | 0 | 0 | 0 | 0 | 0 | 0 | 0 | 0 | 0 | 0 | 0 | 0 | 0 | 0 | 0 | 0 | 0 | 0 | 0 | 0 | 0 | 0 | 0 | 0 | 0 | 0 | 0 | 0 | 0 | 0 | 0
69.8 | 7 | 6 | 13 | 4476.5 | 0 | 0.98 | 0 | 0 | 0.07 | 0.02 | 0 | 1.02 | 0 | 0 | 0 | 0 | 0 | 0.06 | 0.03 | 0 | 1.02 | 0 | 0 | 0 | 0 | 0 | 0.06 | 0.03 | 0 | 0.93 | 0 | 0 | 0.06 | 0.02 | 0 | 1.04 | 0 | 0 | 0 | 0 | 0 | 0 | 0.09 | 0 | 0 | 0.93 | 0 | 0.06 | 0.02 | 0 | 1.04 | 0 | 0 | 0 | 0 | 0 | 0.09 | 0
73.4 | 7 | 6 | 14 | 4477.5 | 0 | 2.72 | 0 | 0 | 0.21 | 0.07 | 0 | 2.75 | 0 | 0 | 0 | 0 | 0 | 0.19 | 0.07 | 0 | 2.75 | 0 | 0 | 0 | 0 | 0 | 0.19 | 0.07 | 0 | 2.66 | 0 | 0 | 0.2 | 0.06 | 0 | 2.62 | 0 | 0 | 0 | 0 | 0 | 0 | 0.23 | 0 | 0 | 2.66 | 0 | 0.2 | 0.06 | 0 | 2.62 | 0 | 0 | 0 | 0 | 0 | 0.23 | 0
73.4 | 7 | 6 | 15 | 4478.5 | 0 | 3.66 | 0 | 0 | 0.28 | 0.09 | 0 | 3.69 | 0 | 0 | 0 | 0 | 0 | 0.26 | 0.1 | 0 | 3.69 | 0 | 0 | 0 | 0 | 0 | 0.26 | 0.1 | 0 | 3.6 | 0 | 0 | 0.28 | 0.08 | 0 | 3.24 | 0 | 0 | 0 | 0 | 0 | 0 | 0.28 | 0 | 0 | 3.6 | 0 | 0.28 | 0.08 | 0 | 3.24 | 0 | 0 | 0 | 0 | 0 | 0.28 | 0
75.2 | 7 | 6 | 16 | 4479.5 | 0 | 6.2 | 0 | 0 | 0.49 | 0.16 | 0 | 6.22 | 0 | 0 | 0 | 0 | 0 | 0.45 | 0.17 | 0 | 6.22 | 0 | 0 | 0 | 0 | 0 | 0.45 | 0.17 | 0 | 6.13 | 0 | 0 | 0.48 | 0.13 | 0 | 5.6 | 0 | 0 | 0 | 0 | 0 | 0 | 0.47 | 0.01 | 0 | 6.13 | 0 | 0.48 | 0.13 | 0 | 5.6 | 0 | 0 | 0 | 0 | 0 | 0.47 | 0.01
73.4 | 7 | 6 | 17 | 4480.5 | 0 | 8.58 | 0 | 0 | 0.65 | 0.22 | 0 | 8.58 | 0 | 0 | 0 | 0 | 0 | 0.6 | 0.24 | 0 | 8.58 | 0 | 0 | 0 | 0 | 0 | 0.6 | 0.24 | 0 | 8.51 | 0 | 0 | 0.64 | 0.18 | 0 | 7.5 | 0 | 0 | 0 | 0 | 0 | 0 | 0.59 | 0.01 | 0 | 8.51 | 0 | 0.64 | 0.18 | 0 | 7.5 | 0 | 0 | 0 | 0 | 0 | 0.59 | 0.01
73.4 | 7 | 6 | 18 | 4481.5 | 0 | 7.8 | 0 | 0 | 0.59 | 0.2 | 0 | 7.8 | 0 | 0 | 0 | 0 | 0 | 0.54 | 0.21 | 0 | 7.8 | 0 | 0 | 0 | 0 | 0 | 0.54 | 0.21 | 0 | 7.73 | 0 | 0 | 0.58 | 0.16 | 0 | 6.33 | 0 | 0 | 0 | 0 | 0 | 0 | 0.5 | 0.01 | 0 | 7.73 | 0 | 0.58 | 0.16 | 0 | 6.33 | 0 | 0 | 0 | 0 | 0 | 0.5 | 0.01
71.6 | 7 | 6 | 19 | 4482.5 | 0 | 7.04 | 0 | 0 | 0.52 | 0.18 | 0 | 7.03 | 0 | 0 | 0 | 0 | 0 | 0.48 | 0.19 | 0 | 7.03 | 0 | 0 | 0 | 0 | 0 | 0.48 | 0.19 | 0 | 6.98 | 0 | 0 | 0.52 | 0.15 | 0 | 5.74 | 0 | 0 | 0 | 0 | 0 | 0 | 0.45 | 0.01 | 0 | 6.98 | 0 | 0.52 | 0.15 | 0 | 5.74 | 0 | 0 | 0 | 0 | 0 | 0.45 | 0.01
69.8 | 7 | 6 | 20 | 4483.5 | 0 | 6.27 | 0 | 0 | 0.46 | 0.16 | 0 | 6.26 | 0 | 0 | 0 | 0 | 0 | 0.42 | 0.17 | 0 | 6.26 | 0 | 0 | 0 | 0 | 0 | 0.42 | 0.17 | 0 | 6.21 | 0 | 0 | 0.45 | 0.13 | 0 | 5.09 | 0 | 0 | 0 | 0 | 0 | 0 | 0.4 | 0 | 0 | 6.21 | 0 | 0.45 | 0.13 | 0 | 5.09 | 0 | 0 | 0 | 0 | 0 | 0.4 | 0
64.4 | 7 | 6 | 21 | 4484.5 | 0 | 4.52 | 0 | 0 | 0.31 | 0.11 | 0 | 4.51 | 0 | 0 | 0 | 0 | 0 | 0.28 | 0.12 | 0 | 4.51 | 0 | 0 | 0 | 0 | 0 | 0.28 | 0.12 | 0 | 4.47 | 0 | 0 | 0.31 | 0.09 | 0 | 3.46 | 0 | 0 | 0 | 0 | 0 | 0 | 0.27 | 0 | 0 | 4.47 | 0 | 0.31 | 0.09 | 0 | 3.46 | 0 | 0 | 0 | 0 | 0 | 0.27 | 0
62.6 | 7 | 6 | 22 | 4485.5 | 0 | 3.13 | 0 | 0 | 0.21 | 0.08 | 0 | 3.13 | 0 | 0 | 0 | 0 | 0 | 0.19 | 0.08 | 0 | 3.13 | 0 | 0 | 0 | 0 | 0 | 0.19 | 0.08 | 0 | 3.09 | 0 | 0 | 0.21 | 0.06 | 0 | 2.39 | 0 | 0 | 0 | 0 | 0 | 0 | 0.18 | 0 | 0 | 3.09 | 0 | 0.21 | 0.06 | 0 | 2.39 | 0 | 0 | 0 | 0 | 0 | 0.18 | 0
60.8 | 7 | 6 | 23 | 4486.5 | 0 | 1.65 | 0 | 0 | 0.11 | 0.04 | 0 | 1.65 | 0 | 0 | 0 | 0 | 0 | 0.1 | 0.04 | 0 | 1.65 | 0 | 0 | 0 | 0 | 0 | 0.1 | 0.04 | 0 | 1.61 | 0 | 0 | 0.11 | 0.03 | 0 | 1.15 | 0 | 0 | 0 | 0 | 0 | 0 | 0.09 | 0 | 0 | 1.61 | 0 | 0.11 | 0.03 | 0 | 1.15 | 0 | 0 | 0 | 0 | 0 | 0.09 | 0
59 | 7 | 6 | 24 | 4487.5 | 0 | 0.44 | 0 | 0 | 0.03 | 0.01 | 0 | 0.44 | 0 | 0 | 0 | 0 | 0 | 0.03 | 0.01 | 0 | 0.44 | 0 | 0 | 0 | 0 | 0 | 0.03 | 0.01 | 0 | 0.4 | 0 | 0 | 0.03 | 0.01 | 0 | 0.19 | 0 | 0 | 0 | 0 | 0 | 0 | 0.01 | 0 | 0 | 0.4 | 0 | 0.03 | 0.01 | 0 | 0.19 | 0 | 0 | 0 | 0 | 0 | 0.01 | 0
57.2 | 7 | 7 | 1 | 4488.5 | 0 | 0 | 0 | 0 | 0 | 0 | 0 | 0 | 0 | 0 | 0 | 0 | 0 | 0 | 0 | 0 | 0 | 0 | 0 | 0 | 0 | 0 | 0 | 0 | 0 | 0 | 0 | 0 | 0 | 0 | 0 | 0 | 0 | 0 | 0 | 0 | 0 | 0 | 0 | 0 | 0 | 0 | 0 | 0 | 0 | 0 | 0 | 0 | 0 | 0 | 0 | 0 | 0 | 0
57.2 | 7 | 7 | 2 | 4489.5 | 0 | 0 | 0 | 0 | 0 | 0 | 0 | 0 | 0 | 0 | 0 | 0 | 0 | 0 | 0 | 0 | 0 | 0 | 0 | 0 | 0 | 0 | 0 | 0 | 0 | 0 | 0 | 0 | 0 | 0 | 0 | 0 | 0 | 0 | 0 | 0 | 0 | 0 | 0 | 0 | 0 | 0 | 0 | 0 | 0 | 0 | 0 | 0 | 0 | 0 | 0 | 0 | 0 | 0
60.8 | 7 | 7 | 3 | 4490.5 | 0 | 0 | 0 | 0 | 0 | 0 | 0 | 0 | 0 | 0 | 0 | 0 | 0 | 0 | 0 | 0 | 0 | 0 | 0 | 0 | 0 | 0 | 0 | 0 | 0 | 0 | 0 | 0 | 0 | 0 | 0 | 0 | 0 | 0 | 0 | 0 | 0 | 0 | 0 | 0 | 0 | 0 | 0 | 0 | 0 | 0 | 0 | 0 | 0 | 0 | 0 | 0 | 0 | 0
60.8 | 7 | 7 | 4 | 4491.5 | 0 | 0 | 0 | 0 | 0 | 0 | 0 | 0 | 0 | 0 | 0 | 0 | 0 | 0 | 0 | 0 | 0 | 0 | 0 | 0 | 0 | 0 | 0 | 0 | 0 | 0 | 0 | 0 | 0 | 0 | 0 | 0 | 0 | 0 | 0 | 0 | 0 | 0 | 0 | 0 | 0 | 0 | 0 | 0 | 0 | 0 | 0 | 0 | 0 | 0 | 0 | 0 | 0 | 0
62.6 | 7 | 7 | 5 | 4492.5 | 0 | 0 | 0 | 0 | 0 | 0 | 0 | 0 | 0 | 0 | 0 | 0 | 0 | 0 | 0 | 0 | 0 | 0 | 0 | 0 | 0 | 0 | 0 | 0 | 0 | 0 | 0 | 0 | 0 | 0 | 0 | 0 | 0 | 0 | 0 | 0 | 0 | 0 | 0 | 0 | 0 | 0 | 0 | 0 | 0 | 0 | 0 | 0 | 0 | 0 | 0 | 0 | 0 | 0
64.4 | 7 | 7 | 6 | 4493.5 | 0 | 0 | 0 | 0 | 0 | 0 | 0 | 0 | 0 | 0 | 0 | 0 | 0 | 0 | 0 | 0 | 0 | 0 | 0 | 0 | 0 | 0 | 0 | 0 | 0 | 0 | 0 | 0 | 0 | 0 | 0 | 0 | 0 | 0 | 0 | 0 | 0 | 0 | 0 | 0 | 0 | 0 | 0 | 0 | 0 | 0 | 0 | 0 | 0 | 0 | 0 | 0 | 0 | 0
62.6 | 7 | 7 | 7 | 4494.5 | 0 | 0 | 0 | 0 | 0 | 0 | 0 | 0 | 0 | 0 | 0 | 0 | 0 | 0 | 0 | 0 | 0 | 0 | 0 | 0 | 0 | 0 | 0 | 0 | 0 | 0 | 0 | 0 | 0 | 0 | 0 | 0 | 0 | 0 | 0 | 0 | 0 | 0 | 0 | 0 | 0 | 0 | 0 | 0 | 0 | 0 | 0 | 0 | 0 | 0 | 0 | 0 | 0 | 0
62.6 | 7 | 7 | 8 | 4495.5 | 0 | 0 | 0 | 0 | 0 | 0 | 0 | 0 | 0 | 0 | 0 | 0 | 0 | 0 | 0 | 0 | 0 | 0 | 0 | 0 | 0 | 0 | 0 | 0 | 0 | 0 | 0 | 0 | 0 | 0 | 0 | 0 | 0 | 0 | 0 | 0 | 0 | 0 | 0 | 0 | 0 | 0 | 0 | 0 | 0 | 0 | 0 | 0 | 0 | 0 | 0 | 0 | 0 | 0
62.6 | 7 | 7 | 9 | 4496.5 | 0 | 0 | 0 | 0 | 0 | 0 | 0 | 0 | 0 | 0 | 0 | 0 | 0 | 0 | 0 | 0 | 0 | 0 | 0 | 0 | 0 | 0 | 0 | 0 | 0 | 0 | 0 | 0 | 0 | 0 | 0 | 0 | 0 | 0 | 0 | 0 | 0 | 0 | 0 | 0 | 0 | 0 | 0 | 0 | 0 | 0 | 0 | 0 | 0 | 0 | 0 | 0 | 0 | 0
64.4 | 7 | 7 | 10 | 4497.5 | 0 | 0 | 0 | 0 | 0 | 0 | 0 | 0 | 0 | 0 | 0 | 0 | 0 | 0 | 0 | 0 | 0 | 0 | 0 | 0 | 0 | 0 | 0 | 0 | 0 | 0 | 0 | 0 | 0 | 0 | 0 | 0 | 0 | 0 | 0 | 0 | 0 | 0 | 0 | 0 | 0 | 0 | 0 | 0 | 0 | 0 | 0 | 0 | 0 | 0 | 0 | 0 | 0 | 0
69.8 | 7 | 7 | 11 | 4498.5 | 0 | 0 | 0 | 0 | 0 | 0 | 0 | 0 | 0 | 0 | 0 | 0 | 0 | 0 | 0 | 0 | 0 | 0 | 0 | 0 | 0 | 0 | 0 | 0 | 0 | 0 | 0 | 0 | 0 | 0 | 0 | 0 | 0 | 0 | 0 | 0 | 0 | 0 | 0 | 0 | 0 | 0 | 0 | 0 | 0 | 0 | 0 | 0 | 0 | 0 | 0 | 0 | 0 | 0
73.4 | 7 | 7 | 12 | 4499.5 | 0 | 2.03 | 0 | 0 | 0.15 | 0.05 | 0 | 2.07 | 0 | 0 | 0 | 0 | 0 | 0.14 | 0.05 | 0 | 2.07 | 0 | 0 | 0 | 0 | 0 | 0.14 | 0.05 | 0 | 1.98 | 0 | 0 | 0.15 | 0.04 | 0 | 2.07 | 0 | 0 | 0 | 0 | 0 | 0 | 0.19 | 0 | 0 | 1.98 | 0 | 0.15 | 0.04 | 0 | 2.07 | 0 | 0 | 0 | 0 | 0 | 0.19 | 0
69.8 | 7 | 7 | 13 | 4500.5 | 0 | 1.92 | 0 | 0 | 0.15 | 0.05 | 0 | 1.95 | 0 | 0 | 0 | 0 | 0 | 0.14 | 0.05 | 0 | 1.95 | 0 | 0 | 0 | 0 | 0 | 0.14 | 0.05 | 0 | 1.86 | 0 | 0 | 0.14 | 0.04 | 0 | 1.63 | 0 | 0 | 0 | 0 | 0 | 0 | 0.15 | 0 | 0 | 1.86 | 0 | 0.14 | 0.04 | 0 | 1.63 | 0 | 0 | 0 | 0 | 0 | 0.15 | 0
66.2 | 7 | 7 | 14 | 4501.5 | 0 | 1.57 | 0 | 0 | 0.12 | 0.04 | 0 | 1.6 | 0 | 0 | 0 | 0 | 0 | 0.11 | 0.04 | 0 | 1.6 | 0 | 0 | 0 | 0 | 0 | 0.11 | 0.04 | 0 | 1.51 | 0 | 0 | 0.11 | 0.03 | 0 | 1.3 | 0 | 0 | 0 | 0 | 0 | 0 | 0.11 | 0 | 0 | 1.51 | 0 | 0.11 | 0.03 | 0 | 1.3 | 0 | 0 | 0 | 0 | 0 | 0.11 | 0
68 | 7 | 7 | 15 | 4502.5 | 0 | 1.71 | 0 | 0 | 0.13 | 0.05 | 0 | 1.73 | 0 | 0 | 0 | 0 | 0 | 0.12 | 0.05 | 0 | 1.73 | 0 | 0 | 0 | 0 | 0 | 0.12 | 0.05 | 0 | 1.66 | 0 | 0 | 0.12 | 0.04 | 0 | 1.49 | 0 | 0 | 0 | 0 | 0 | 0 | 0.13 | 0 | 0 | 1.66 | 0 | 0.12 | 0.04 | 0 | 1.49 | 0 | 0 | 0 | 0 | 0 | 0.13 | 0
69.8 | 7 | 7 | 16 | 4503.5 | 0 | 2.12 | 0 | 0 | 0.16 | 0.06 | 0 | 2.14 | 0 | 0 | 0 | 0 | 0 | 0.15 | 0.06 | 0 | 2.14 | 0 | 0 | 0 | 0 | 0 | 0.15 | 0.06 | 0 | 2.07 | 0 | 0 | 0.16 | 0.05 | 0 | 1.87 | 0 | 0 | 0 | 0 | 0 | 0 | 0.17 | 0 | 0 | 2.07 | 0 | 0.16 | 0.05 | 0 | 1.87 | 0 | 0 | 0 | 0 | 0 | 0.17 | 0
68 | 7 | 7 | 17 | 4504.5 | 0 | 2.31 | 0 | 0 | 0.17 | 0.06 | 0 | 2.32 | 0 | 0 | 0 | 0 | 0 | 0.16 | 0.06 | 0 | 2.32 | 0 | 0 | 0 | 0 | 0 | 0.16 | 0.06 | 0 | 2.26 | 0 | 0 | 0.17 | 0.05 | 0 | 1.98 | 0 | 0 | 0 | 0 | 0 | 0 | 0.17 | 0 | 0 | 2.26 | 0 | 0.17 | 0.05 | 0 | 1.98 | 0 | 0 | 0 | 0 | 0 | 0.17 | 0
68 | 7 | 7 | 18 | 4505.5 | 0 | 2.53 | 0 | 0 | 0.19 | 0.07 | 0 | 2.54 | 0 | 0 | 0 | 0 | 0 | 0.18 | 0.07 | 0 | 2.54 | 0 | 0 | 0 | 0 | 0 | 0.18 | 0.07 | 0 | 2.48 | 0 | 0 | 0.19 | 0.05 | 0 | 2.17 | 0 | 0 | 0 | 0 | 0 | 0 | 0.19 | 0 | 0 | 2.48 | 0 | 0.19 | 0.05 | 0 | 2.17 | 0 | 0 | 0 | 0 | 0 | 0.19 | 0
66.2 | 7 | 7 | 19 | 4506.5 | 0 | 2.57 | 0 | 0 | 0.19 | 0.07 | 0 | 2.58 | 0 | 0 | 0 | 0 | 0 | 0.18 | 0.07 | 0 | 2.58 | 0 | 0 | 0 | 0 | 0 | 0.18 | 0.07 | 0 | 2.53 | 0 | 0 | 0.19 | 0.06 | 0 | 2.18 | 0 | 0 | 0 | 0 | 0 | 0 | 0.19 | 0 | 0 | 2.53 | 0 | 0.19 | 0.06 | 0 | 2.18 | 0 | 0 | 0 | 0 | 0 | 0.19 | 0
64.4 | 7 | 7 | 20 | 4507.5 | 0 | 2.07 | 0 | 0 | 0.15 | 0.05 | 0 | 2.07 | 0 | 0 | 0 | 0 | 0 | 0.14 | 0.06 | 0 | 2.07 | 0 | 0 | 0 | 0 | 0 | 0.14 | 0.06 | 0 | 2.03 | 0 | 0 | 0.15 | 0.04 | 0 | 1.66 | 0 | 0 | 0 | 0 | 0 | 0 | 0.14 | 0 | 0 | 2.03 | 0 | 0.15 | 0.04 | 0 | 1.66 | 0 | 0 | 0 | 0 | 0 | 0.14 | 0
64.4 | 7 | 7 | 21 | 4508.5 | 0 | 1.64 | 0 | 0 | 0.12 | 0.04 | 0 | 1.65 | 0 | 0 | 0 | 0 | 0 | 0.11 | 0.05 | 0 | 1.65 | 0 | 0 | 0 | 0 | 0 | 0.11 | 0.05 | 0 | 1.6 | 0 | 0 | 0.12 | 0.04 | 0 | 1.32 | 0 | 0 | 0 | 0 | 0 | 0 | 0.11 | 0 | 0 | 1.6 | 0 | 0.12 | 0.04 | 0 | 1.32 | 0 | 0 | 0 | 0 | 0 | 0.11 | 0
66.2 | 7 | 7 | 22 | 4509.5 | 0 | 1.36 | 0 | 0 | 0.1 | 0.04 | 0 | 1.37 | 0 | 0 | 0 | 0 | 0 | 0.09 | 0.04 | 0 | 1.37 | 0 | 0 | 0 | 0 | 0 | 0.09 | 0.04 | 0 | 1.33 | 0 | 0 | 0.1 | 0.03 | 0 | 1.12 | 0 | 0 | 0 | 0 | 0 | 0 | 0.1 | 0 | 0 | 1.33 | 0 | 0.1 | 0.03 | 0 | 1.12 | 0 | 0 | 0 | 0 | 0 | 0.1 | 0
66.2 | 7 | 7 | 23 | 4510.5 | 0 | 1.03 | 0 | 0 | 0.08 | 0.03 | 0 | 1.03 | 0 | 0 | 0 | 0 | 0 | 0.07 | 0.03 | 0 | 1.03 | 0 | 0 | 0 | 0 | 0 | 0.07 | 0.03 | 0 | 1 | 0 | 0 | 0.07 | 0.02 | 0 | 0.82 | 0 | 0 | 0 | 0 | 0 | 0 | 0.07 | 0 | 0 | 1 | 0 | 0.07 | 0.02 | 0 | 0.82 | 0 | 0 | 0 | 0 | 0 | 0.07 | 0
68 | 7 | 7 | 24 | 4511.5 | 0 | 0.82 | 0 | 0 | 0.06 | 0.02 | 0 | 0.83 | 0 | 0 | 0 | 0 | 0 | 0.06 | 0.02 | 0 | 0.83 | 0 | 0 | 0 | 0 | 0 | 0.06 | 0.02 | 0 | 0.79 | 0 | 0 | 0.06 | 0.02 | 0 | 0.67 | 0 | 0 | 0 | 0 | 0 | 0 | 0.06 | 0 | 0 | 0.79 | 0 | 0.06 | 0.02 | 0 | 0.67 | 0 | 0 | 0 | 0 | 0 | 0.06 | 0
66.2 | 7 | 8 | 1 | 4512.5 | 0 | 0.44 | 0 | 0 | 0.03 | 0.01 | 0 | 0.45 | 0 | 0 | 0 | 0 | 0 | 0.03 | 0.01 | 0 | 0.45 | 0 | 0 | 0 | 0 | 0 | 0.03 | 0.01 | 0 | 0.42 | 0 | 0 | 0.03 | 0.01 | 0 | 0.33 | 0 | 0 | 0 | 0 | 0 | 0 | 0.03 | 0 | 0 | 0.42 | 0 | 0.03 | 0.01 | 0 | 0.33 | 0 | 0 | 0 | 0 | 0 | 0.03 | 0
68 | 7 | 8 | 2 | 4513.5 | 0 | 0.4 | 0 | 0 | 0.03 | 0.01 | 0 | 0.41 | 0 | 0 | 0 | 0 | 0 | 0.03 | 0.01 | 0 | 0.41 | 0 | 0 | 0 | 0 | 0 | 0.03 | 0.01 | 0 | 0.39 | 0 | 0 | 0.03 | 0.01 | 0 | 0.35 | 0 | 0 | 0 | 0 | 0 | 0 | 0.03 | 0 | 0 | 0.39 | 0 | 0.03 | 0.01 | 0 | 0.35 | 0 | 0 | 0 | 0 | 0 | 0.03 | 0
68 | 7 | 8 | 3 | 4514.5 | 0 | 0.32 | 0 | 0 | 0.02 | 0.01 | 0 | 0.33 | 0 | 0 | 0 | 0 | 0 | 0.02 | 0.01 | 0 | 0.33 | 0 | 0 | 0 | 0 | 0 | 0.02 | 0.01 | 0 | 0.29 | 0 | 0 | 0.02 | 0.01 | 0 | 0.27 | 0 | 0 | 0 | 0 | 0 | 0 | 0.03 | 0 | 0 | 0.29 | 0 | 0.02 | 0.01 | 0 | 0.27 | 0 | 0 | 0 | 0 | 0 | 0.03 | 0
69.8 | 7 | 8 | 4 | 4515.5 | 0 | 0.35 | 0 | 0 | 0.03 | 0.01 | 0 | 0.36 | 0 | 0 | 0 | 0 | 0 | 0.03 | 0.01 | 0 | 0.36 | 0 | 0 | 0 | 0 | 0 | 0.03 | 0.01 | 0 | 0.32 | 0 | 0 | 0.03 | 0.01 | 0 | 0.33 | 0 | 0 | 0 | 0 | 0 | 0 | 0.03 | 0 | 0 | 0.32 | 0 | 0.03 | 0.01 | 0 | 0.33 | 0 | 0 | 0 | 0 | 0 | 0.03 | 0
69.8 | 7 | 8 | 5 | 4516.5 | 0 | 0.35 | 0 | 0 | 0.03 | 0.01 | 0 | 0.37 | 0 | 0 | 0 | 0 | 0 | 0.03 | 0.01 | 0 | 0.37 | 0 | 0 | 0 | 0 | 0 | 0.03 | 0.01 | 0 | 0.32 | 0 | 0 | 0.03 | 0.01 | 0 | 0.32 | 0 | 0 | 0 | 0 | 0 | 0 | 0.03 | 0 | 0 | 0.32 | 0 | 0.03 | 0.01 | 0 | 0.32 | 0 | 0 | 0 | 0 | 0 | 0.03 | 0
69.8 | 7 | 8 | 6 | 4517.5 | 0 | 0.31 | 0 | 0 | 0.03 | 0.01 | 0 | 0.33 | 0 | 0 | 0 | 0 | 0 | 0.02 | 0.01 | 0 | 0.33 | 0 | 0 | 0 | 0 | 0 | 0.02 | 0.01 | 0 | 0.29 | 0 | 0 | 0.02 | 0.01 | 0 | 0.29 | 0 | 0 | 0 | 0 | 0 | 0 | 0.03 | 0 | 0 | 0.29 | 0 | 0.02 | 0.01 | 0 | 0.29 | 0 | 0 | 0 | 0 | 0 | 0.03 | 0
69.8 | 7 | 8 | 7 | 4518.5 | 0 | 0.44 | 0 | 0 | 0.04 | 0.01 | 0 | 0.45 | 0 | 0 | 0 | 0 | 0 | 0.03 | 0.01 | 0 | 0.45 | 0 | 0 | 0 | 0 | 0 | 0.03 | 0.01 | 0 | 0.41 | 0 | 0 | 0.03 | 0.01 | 0 | 0.41 | 0 | 0 | 0 | 0 | 0 | 0 | 0.04 | 0 | 0 | 0.41 | 0 | 0.03 | 0.01 | 0 | 0.41 | 0 | 0 | 0 | 0 | 0 | 0.04 | 0
71.6 | 7 | 8 | 8 | 4519.5 | 0 | 0.76 | 0 | 0 | 0.06 | 0.02 | 0 | 0.77 | 0 | 0 | 0 | 0 | 0 | 0.06 | 0.02 | 0 | 0.77 | 0 | 0 | 0 | 0 | 0 | 0.06 | 0.02 | 0 | 0.74 | 0 | 0 | 0.06 | 0.02 | 0 | 0.7 | 0 | 0 | 0 | 0 | 0 | 0 | 0.07 | 0 | 0 | 0.74 | 0 | 0.06 | 0.02 | 0 | 0.7 | 0 | 0 | 0 | 0 | 0 | 0.07 | 0
71.6 | 7 | 8 | 9 | 4520.5 | 0 | 0.88 | 0 | 0 | 0.07 | 0.02 | 0 | 0.89 | 0 | 0 | 0 | 0 | 0 | 0.07 | 0.03 | 0 | 0.89 | 0 | 0 | 0 | 0 | 0 | 0.07 | 0.03 | 0 | 0.85 | 0 | 0 | 0.07 | 0.02 | 0 | 0.77 | 0 | 0 | 0 | 0 | 0 | 0 | 0.08 | 0 | 0 | 0.85 | 0 | 0.07 | 0.02 | 0 | 0.77 | 0 | 0 | 0 | 0 | 0 | 0.08 | 0
73.4 | 7 | 8 | 10 | 4521.5 | 0 | 1.26 | 0 | 0 | 0.11 | 0.04 | 0 | 1.27 | 0 | 0 | 0 | 0 | 0 | 0.1 | 0.04 | 0 | 1.27 | 0 | 0 | 0 | 0 | 0 | 0.1 | 0.04 | 0 | 1.22 | 0 | 0 | 0.1 | 0.03 | 0 | 1.12 | 0 | 0 | 0 | 0 | 0 | 0 | 0.11 | 0 | 0 | 1.22 | 0 | 0.1 | 0.03 | 0 | 1.12 | 0 | 0 | 0 | 0 | 0 | 0.11 | 0
75.2 | 7 | 8 | 11 | 4522.5 | 0 | 3.93 | 0 | 0 | 0.34 | 0.11 | 0 | 3.96 | 0 | 0 | 0 | 0 | 0 | 0.31 | 0.12 | 0 | 3.96 | 0 | 0 | 0 | 0 | 0 | 0.31 | 0.12 | 0 | 3.87 | 0 | 0 | 0.33 | 0.09 | 0 | 3.78 | 0 | 0 | 0 | 0 | 0 | 0 | 0.36 | 0 | 0 | 3.87 | 0 | 0.33 | 0.09 | 0 | 3.78 | 0 | 0 | 0 | 0 | 0 | 0.36 | 0
78.8 | 7 | 8 | 12 | 4523.5 | 0 | 5.99 | 0 | 0 | 0.54 | 0.17 | 0 | 6.01 | 0 | 0 | 0 | 0 | 0 | 0.5 | 0.18 | 0 | 6.01 | 0 | 0 | 0 | 0 | 0 | 0.5 | 0.18 | 0 | 5.94 | 0 | 0 | 0.53 | 0.14 | 0 | 5.34 | 0 | 0 | 0 | 0 | 0 | 0 | 0.5 | 0.01 | 0 | 5.94 | 0 | 0.53 | 0.14 | 0 | 5.34 | 0 | 0 | 0 | 0 | 0 | 0.5 | 0.01
77 | 7 | 8 | 13 | 4524.5 | 0 | 6.88 | 0 | 0 | 0.6 | 0.19 | 0 | 6.89 | 0 | 0 | 0 | 0 | 0 | 0.55 | 0.21 | 0 | 6.89 | 0 | 0 | 0 | 0 | 0 | 0.55 | 0.21 | 0 | 6.82 | 0 | 0 | 0.59 | 0.16 | 0 | 5.9 | 0 | 0 | 0 | 0 | 0 | 0 | 0.53 | 0.01 | 0 | 6.82 | 0 | 0.59 | 0.16 | 0 | 5.9 | 0 | 0 | 0 | 0 | 0 | 0.53 | 0.01
80.6 | 7 | 8 | 14 | 4525.5 | 0 | 8.05 | 0 | 0 | 0.73 | 0.23 | 0 | 8.06 | 0 | 0 | 0 | 0 | 0 | 0.67 | 0.25 | 0 | 8.06 | 0 | 0 | 0 | 0 | 0 | 0.67 | 0.25 | 0 | 8 | 0 | 0 | 0.73 | 0.19 | 0 | 6.97 | 0 | 0 | 0 | 0 | 0 | 0 | 0.63 | 0.01 | 0 | 8 | 0 | 0.73 | 0.19 | 0 | 6.97 | 0 | 0 | 0 | 0 | 0 | 0.63 | 0.01
78.8 | 7 | 8 | 15 | 4526.5 | 0 | 8.63 | 0 | 0 | 0.76 | 0.24 | 0 | 8.63 | 0 | 0 | 0 | 0 | 0 | 0.7 | 0.26 | 0 | 8.63 | 0 | 0 | 0 | 0 | 0 | 0.7 | 0.26 | 0 | 8.57 | 0 | 0 | 0.75 | 0.2 | 0 | 7.35 | 0 | 0 | 0 | 0 | 0 | 0 | 0.64 | 0.01 | 0 | 8.57 | 0 | 0.75 | 0.2 | 0 | 7.35 | 0 | 0 | 0 | 0 | 0 | 0.64 | 0.01
82.4 | 7 | 8 | 16 | 4527.5 | 0 | 9.44 | 0 | 0 | 0.87 | 0.26 | 0 | 9.44 | 0 | 0 | 0 | 0 | 0 | 0.79 | 0.29 | 0 | 9.44 | 0 | 0 | 0 | 0 | 0 | 0.79 | 0.29 | 0 | 9.38 | 0 | 0 | 0.85 | 0.22 | 0 | 8.07 | 0 | 0 | 0 | 0 | 0 | 0 | 0.71 | 0.01 | 0 | 9.38 | 0 | 0.85 | 0.22 | 0 | 8.07 | 0 | 0 | 0 | 0 | 0 | 0.71 | 0.01
84.2 | 7 | 8 | 17 | 4528.5 | 0 | 10.62 | 0 | 0 | 0.99 | 0.29 | 0 | 10.62 | 0 | 0 | 0 | 0 | 0 | 0.9 | 0.32 | 0 | 10.62 | 0 | 0 | 0 | 0 | 0 | 0.9 | 0.32 | 0 | 10.56 | 0 | 0 | 0.97 | 0.24 | 0 | 9.12 | 0 | 0 | 0 | 0 | 0 | 0 | 0.78 | 0.01 | 0 | 10.56 | 0 | 0.97 | 0.24 | 0 | 9.12 | 0 | 0 | 0 | 0 | 0 | 0.78 | 0.01
82.4 | 7 | 8 | 18 | 4529.5 | 0 | 10.45 | 0 | 0 | 0.94 | 0.28 | 0 | 10.46 | 0 | 0 | 0 | 0 | 0 | 0.86 | 0.31 | 0 | 10.46 | 0 | 0 | 0 | 0 | 0 | 0.86 | 0.31 | 0 | 10.39 | 0 | 0 | 0.93 | 0.24 | 0 | 8.76 | 0 | 0 | 0 | 0 | 0 | 0 | 0.75 | 0.01 | 0 | 10.39 | 0 | 0.93 | 0.24 | 0 | 8.76 | 0 | 0 | 0 | 0 | 0 | 0.75 | 0.01
80.6 | 7 | 8 | 19 | 4530.5 | 0 | 9.9 | 0 | 0 | 0.86 | 0.27 | 0 | 9.91 | 0 | 0 | 0 | 0 | 0 | 0.79 | 0.29 | 0 | 9.91 | 0 | 0 | 0 | 0 | 0 | 0.79 | 0.29 | 0 | 9.85 | 0 | 0 | 0.85 | 0.22 | 0 | 8.25 | 0 | 0 | 0 | 0 | 0 | 0 | 0.7 | 0.01 | 0 | 9.85 | 0 | 0.85 | 0.22 | 0 | 8.25 | 0 | 0 | 0 | 0 | 0 | 0.7 | 0.01
75.2 | 7 | 8 | 20 | 4531.5 | 0 | 8.75 | 0 | 0 | 0.71 | 0.23 | 0 | 8.75 | 0 | 0 | 0 | 0 | 0 | 0.65 | 0.25 | 0 | 8.75 | 0 | 0 | 0 | 0 | 0 | 0.65 | 0.25 | 0 | 8.7 | 0 | 0 | 0.7 | 0.19 | 0 | 7.18 | 0 | 0 | 0 | 0 | 0 | 0 | 0.6 | 0.01 | 0 | 8.7 | 0 | 0.7 | 0.19 | 0 | 7.18 | 0 | 0 | 0 | 0 | 0 | 0.6 | 0.01
73.4 | 7 | 8 | 21 | 4532.5 | 0 | 7.33 | 0 | 0 | 0.58 | 0.19 | 0 | 7.32 | 0 | 0 | 0 | 0 | 0 | 0.53 | 0.21 | 0 | 7.32 | 0 | 0 | 0 | 0 | 0 | 0.53 | 0.21 | 0 | 7.28 | 0 | 0 | 0.57 | 0.16 | 0 | 5.94 | 0 | 0 | 0 | 0 | 0 | 0 | 0.5 | 0.01 | 0 | 7.28 | 0 | 0.57 | 0.16 | 0 | 5.94 | 0 | 0 | 0 | 0 | 0 | 0.5 | 0.01
73.4 | 7 | 8 | 22 | 4533.5 | 0 | 6.13 | 0 | 0 | 0.48 | 0.16 | 0 | 6.12 | 0 | 0 | 0 | 0 | 0 | 0.44 | 0.17 | 0 | 6.12 | 0 | 0 | 0 | 0 | 0 | 0.44 | 0.17 | 0 | 6.08 | 0 | 0 | 0.48 | 0.13 | 0 | 4.97 | 0 | 0 | 0 | 0 | 0 | 0 | 0.42 | 0 | 0 | 6.08 | 0 | 0.48 | 0.13 | 0 | 4.97 | 0 | 0 | 0 | 0 | 0 | 0.42 | 0
69.8 | 7 | 8 | 23 | 4534.5 | 0 | 4.74 | 0 | 0 | 0.36 | 0.12 | 0 | 4.73 | 0 | 0 | 0 | 0 | 0 | 0.33 | 0.13 | 0 | 4.73 | 0 | 0 | 0 | 0 | 0 | 0.33 | 0.13 | 0 | 4.7 | 0 | 0 | 0.35 | 0.1 | 0 | 3.77 | 0 | 0 | 0 | 0 | 0 | 0 | 0.32 | 0 | 0 | 4.7 | 0 | 0.35 | 0.1 | 0 | 3.77 | 0 | 0 | 0 | 0 | 0 | 0.32 | 0
68 | 7 | 8 | 24 | 4535.5 | 0 | 3.4 | 0 | 0 | 0.25 | 0.09 | 0 | 3.4 | 0 | 0 | 0 | 0 | 0 | 0.23 | 0.09 | 0 | 3.4 | 0 | 0 | 0 | 0 | 0 | 0.23 | 0.09 | 0 | 3.36 | 0 | 0 | 0.25 | 0.07 | 0 | 2.66 | 0 | 0 | 0 | 0 | 0 | 0 | 0.23 | 0 | 0 | 3.36 | 0 | 0.25 | 0.07 | 0 | 2.66 | 0 | 0 | 0 | 0 | 0 | 0.23 | 0
66.2 | 7 | 9 | 1 | 4536.5 | 0 | 2.61 | 0 | 0 | 0.19 | 0.07 | 0 | 2.6 | 0 | 0 | 0 | 0 | 0 | 0.18 | 0.07 | 0 | 2.6 | 0 | 0 | 0 | 0 | 0 | 0.18 | 0.07 | 0 | 2.57 | 0 | 0 | 0.19 | 0.06 | 0 | 2.08 | 0 | 0 | 0 | 0 | 0 | 0 | 0.18 | 0 | 0 | 2.57 | 0 | 0.19 | 0.06 | 0 | 2.08 | 0 | 0 | 0 | 0 | 0 | 0.18 | 0
66.2 | 7 | 9 | 2 | 4537.5 | 0 | 1.94 | 0 | 0 | 0.14 | 0.05 | 0 | 1.94 | 0 | 0 | 0 | 0 | 0 | 0.13 | 0.05 | 0 | 1.94 | 0 | 0 | 0 | 0 | 0 | 0.13 | 0.05 | 0 | 1.91 | 0 | 0 | 0.14 | 0.04 | 0 | 1.54 | 0 | 0 | 0 | 0 | 0 | 0 | 0.14 | 0 | 0 | 1.91 | 0 | 0.14 | 0.04 | 0 | 1.54 | 0 | 0 | 0 | 0 | 0 | 0.14 | 0
64.4 | 7 | 9 | 3 | 4538.5 | 0 | 1.2 | 0 | 0 | 0.09 | 0.03 | 0 | 1.2 | 0 | 0 | 0 | 0 | 0 | 0.08 | 0.03 | 0 | 1.2 | 0 | 0 | 0 | 0 | 0 | 0.08 | 0.03 | 0 | 1.17 | 0 | 0 | 0.09 | 0.03 | 0 | 0.91 | 0 | 0 | 0 | 0 | 0 | 0 | 0.08 | 0 | 0 | 1.17 | 0 | 0.09 | 0.03 | 0 | 0.91 | 0 | 0 | 0 | 0 | 0 | 0.08 | 0
66.2 | 7 | 9 | 4 | 4539.5 | 0 | 0.92 | 0 | 0 | 0.07 | 0.02 | 0 | 0.93 | 0 | 0 | 0 | 0 | 0 | 0.06 | 0.03 | 0 | 0.93 | 0 | 0 | 0 | 0 | 0 | 0.06 | 0.03 | 0 | 0.9 | 0 | 0 | 0.07 | 0.02 | 0 | 0.76 | 0 | 0 | 0 | 0 | 0 | 0 | 0.07 | 0 | 0 | 0.9 | 0 | 0.07 | 0.02 | 0 | 0.76 | 0 | 0 | 0 | 0 | 0 | 0.07 | 0
68 | 7 | 9 | 5 | 4540.5 | 0 | 0.77 | 0 | 0 | 0.06 | 0.02 | 0 | 0.78 | 0 | 0 | 0 | 0 | 0 | 0.05 | 0.02 | 0 | 0.78 | 0 | 0 | 0 | 0 | 0 | 0.05 | 0.02 | 0 | 0.74 | 0 | 0 | 0.06 | 0.02 | 0 | 0.65 | 0 | 0 | 0 | 0 | 0 | 0 | 0.06 | 0 | 0 | 0.74 | 0 | 0.06 | 0.02 | 0 | 0.65 | 0 | 0 | 0 | 0 | 0 | 0.06 | 0
69.8 | 7 | 9 | 6 | 4541.5 | 0 | 0.72 | 0 | 0 | 0.06 | 0.02 | 0 | 0.73 | 0 | 0 | 0 | 0 | 0 | 0.05 | 0.02 | 0 | 0.73 | 0 | 0 | 0 | 0 | 0 | 0.05 | 0.02 | 0 | 0.69 | 0 | 0 | 0.05 | 0.02 | 0 | 0.62 | 0 | 0 | 0 | 0 | 0 | 0 | 0.06 | 0 | 0 | 0.69 | 0 | 0.05 | 0.02 | 0 | 0.62 | 0 | 0 | 0 | 0 | 0 | 0.06 | 0
69.8 | 7 | 9 | 7 | 4542.5 | 0 | 0.7 | 0 | 0 | 0.05 | 0.02 | 0 | 0.71 | 0 | 0 | 0 | 0 | 0 | 0.05 | 0.02 | 0 | 0.71 | 0 | 0 | 0 | 0 | 0 | 0.05 | 0.02 | 0 | 0.68 | 0 | 0 | 0.05 | 0.02 | 0 | 0.61 | 0 | 0 | 0 | 0 | 0 | 0 | 0.06 | 0 | 0 | 0.68 | 0 | 0.05 | 0.02 | 0 | 0.61 | 0 | 0 | 0 | 0 | 0 | 0.06 | 0
69.8 | 7 | 9 | 8 | 4543.5 | 0 | 0.98 | 0 | 0 | 0.08 | 0.03 | 0 | 1 | 0 | 0 | 0 | 0 | 0 | 0.07 | 0.03 | 0 | 1 | 0 | 0 | 0 | 0 | 0 | 0.07 | 0.03 | 0 | 0.96 | 0 | 0 | 0.07 | 0.02 | 0 | 0.91 | 0 | 0 | 0 | 0 | 0 | 0 | 0.09 | 0 | 0 | 0.96 | 0 | 0.07 | 0.02 | 0 | 0.91 | 0 | 0 | 0 | 0 | 0 | 0.09 | 0
71.6 | 7 | 9 | 9 | 4544.5 | 0 | 1.49 | 0 | 0 | 0.12 | 0.04 | 0 | 1.5 | 0 | 0 | 0 | 0 | 0 | 0.11 | 0.04 | 0 | 1.5 | 0 | 0 | 0 | 0 | 0 | 0.11 | 0.04 | 0 | 1.46 | 0 | 0 | 0.12 | 0.03 | 0 | 1.36 | 0 | 0 | 0 | 0 | 0 | 0 | 0.13 | 0 | 0 | 1.46 | 0 | 0.12 | 0.03 | 0 | 1.36 | 0 | 0 | 0 | 0 | 0 | 0.13 | 0
73.4 | 7 | 9 | 10 | 4545.5 | 0 | 2.25 | 0 | 0 | 0.19 | 0.06 | 0 | 2.27 | 0 | 0 | 0 | 0 | 0 | 0.17 | 0.07 | 0 | 2.27 | 0 | 0 | 0 | 0 | 0 | 0.17 | 0.07 | 0 | 2.21 | 0 | 0 | 0.18 | 0.05 | 0 | 2.04 | 0 | 0 | 0 | 0 | 0 | 0 | 0.2 | 0 | 0 | 2.21 | 0 | 0.18 | 0.05 | 0 | 2.04 | 0 | 0 | 0 | 0 | 0 | 0.2 | 0
78.8 | 7 | 9 | 11 | 4546.5 | 0 | 5.65 | 0 | 0 | 0.49 | 0.16 | 0 | 5.67 | 0 | 0 | 0 | 0 | 0 | 0.45 | 0.17 | 0 | 5.67 | 0 | 0 | 0 | 0 | 0 | 0.45 | 0.17 | 0 | 5.6 | 0 | 0 | 0.49 | 0.13 | 0 | 5.3 | 0 | 0 | 0 | 0 | 0 | 0 | 0.49 | 0.01 | 0 | 5.6 | 0 | 0.49 | 0.13 | 0 | 5.3 | 0 | 0 | 0 | 0 | 0 | 0.49 | 0.01
78.8 | 7 | 9 | 12 | 4547.5 | 0 | 8.35 | 0 | 0 | 0.72 | 0.23 | 0 | 8.35 | 0 | 0 | 0 | 0 | 0 | 0.66 | 0.25 | 0 | 8.35 | 0 | 0 | 0 | 0 | 0 | 0.66 | 0.25 | 0 | 8.29 | 0 | 0 | 0.71 | 0.19 | 0 | 7.35 | 0 | 0 | 0 | 0 | 0 | 0 | 0.64 | 0.01 | 0 | 8.29 | 0 | 0.71 | 0.19 | 0 | 7.35 | 0 | 0 | 0 | 0 | 0 | 0.64 | 0.01
80.6 | 7 | 9 | 13 | 4548.5 | 0 | 9.29 | 0 | 0 | 0.82 | 0.25 | 0 | 9.28 | 0 | 0 | 0 | 0 | 0 | 0.75 | 0.28 | 0 | 9.28 | 0 | 0 | 0 | 0 | 0 | 0.75 | 0.28 | 0 | 9.22 | 0 | 0 | 0.81 | 0.21 | 0 | 7.88 | 0 | 0 | 0 | 0 | 0 | 0 | 0.68 | 0.01 | 0 | 9.22 | 0 | 0.81 | 0.21 | 0 | 7.88 | 0 | 0 | 0 | 0 | 0 | 0.68 | 0.01
82.4 | 7 | 9 | 14 | 4549.5 | 0 | 10 | 0 | 0 | 0.9 | 0.27 | 0 | 10 | 0 | 0 | 0 | 0 | 0 | 0.82 | 0.3 | 0 | 10 | 0 | 0 | 0 | 0 | 0 | 0.82 | 0.3 | 0 | 9.94 | 0 | 0 | 0.88 | 0.23 | 0 | 8.49 | 0 | 0 | 0 | 0 | 0 | 0 | 0.73 | 0.01 | 0 | 9.94 | 0 | 0.88 | 0.23 | 0 | 8.49 | 0 | 0 | 0 | 0 | 0 | 0.73 | 0.01
82.4 | 7 | 9 | 15 | 4550.5 | 0 | 11.27 | 0 | 0 | 0.99 | 0.3 | 0 | 11.27 | 0 | 0 | 0 | 0 | 0 | 0.91 | 0.33 | 0 | 11.27 | 0 | 0 | 0 | 0 | 0 | 0.91 | 0.33 | 0 | 11.2 | 0 | 0 | 0.98 | 0.25 | 0 | 9.63 | 0 | 0 | 0 | 0 | 0 | 0 | 0.79 | 0.01 | 0 | 11.2 | 0 | 0.98 | 0.25 | 0 | 9.63 | 0 | 0 | 0 | 0 | 0 | 0.79 | 0.01
84.2 | 7 | 9 | 16 | 4551.5 | 0 | 13.3 | 0 | 0 | 1.18 | 0.35 | 0 | 13.3 | 0 | 0 | 0 | 0 | 0 | 1.08 | 0.39 | 0 | 13.3 | 0 | 0 | 0 | 0 | 0 | 1.08 | 0.39 | 0 | 13.23 | 0 | 0 | 1.17 | 0.29 | 0 | 11.44 | 0 | 0 | 0 | 0 | 0 | 0 | 0.91 | 0.01 | 0 | 13.23 | 0 | 1.17 | 0.29 | 0 | 11.44 | 0 | 0 | 0 | 0 | 0 | 0.91 | 0.01
82.4 | 7 | 9 | 17 | 4552.5 | 0 | 14.75 | 0 | 0 | 1.25 | 0.38 | 0 | 14.76 | 0 | 0 | 0 | 0 | 0 | 1.15 | 0.42 | 0 | 14.76 | 0 | 0 | 0 | 0 | 0 | 1.15 | 0.42 | 0 | 14.68 | 0 | 0 | 1.24 | 0.32 | 0 | 12.56 | 0 | 0 | 0 | 0 | 0 | 0 | 1.03 | 0.01 | 0 | 14.68 | 0 | 1.24 | 0.32 | 0 | 12.56 | 0 | 0 | 0 | 0 | 0 | 1.03 | 0.01
82.4 | 7 | 9 | 18 | 4553.5 | 0 | 13.11 | 0 | 0 | 1.11 | 0.34 | 0 | 13.13 | 0 | 0 | 0 | 0 | 0 | 1.02 | 0.37 | 0 | 13.13 | 0 | 0 | 0 | 0 | 0 | 1.02 | 0.37 | 0 | 13.05 | 0 | 0 | 1.1 | 0.28 | 0 | 10.72 | 0 | 0 | 0 | 0 | 0 | 0 | 0.84 | 0.01 | 0 | 13.05 | 0 | 1.1 | 0.28 | 0 | 10.72 | 0 | 0 | 0 | 0 | 0 | 0.84 | 0.01
80.6 | 7 | 9 | 19 | 4554.5 | 0 | 11.87 | 0 | 0 | 0.97 | 0.3 | 0 | 11.88 | 0 | 0 | 0 | 0 | 0 | 0.89 | 0.33 | 0 | 11.88 | 0 | 0 | 0 | 0 | 0 | 0.89 | 0.33 | 0 | 11.81 | 0 | 0 | 0.96 | 0.25 | 0 | 9.76 | 0 | 0 | 0 | 0 | 0 | 0 | 0.76 | 0.01 | 0 | 11.81 | 0 | 0.96 | 0.25 | 0 | 9.76 | 0 | 0 | 0 | 0 | 0 | 0.76 | 0.01
75.2 | 7 | 9 | 20 | 4555.5 | 0 | 10.06 | 0 | 0 | 0.76 | 0.25 | 0 | 10.06 | 0 | 0 | 0 | 0 | 0 | 0.7 | 0.27 | 0 | 10.06 | 0 | 0 | 0 | 0 | 0 | 0.7 | 0.27 | 0 | 10.01 | 0 | 0 | 0.76 | 0.21 | 0 | 8.09 | 0 | 0 | 0 | 0 | 0 | 0 | 0.62 | 0.01 | 0 | 10.01 | 0 | 0.76 | 0.21 | 0 | 8.09 | 0 | 0 | 0 | 0 | 0 | 0.62 | 0.01
71.6 | 7 | 9 | 21 | 4556.5 | 0 | 8.81 | 0 | 0 | 0.64 | 0.22 | 0 | 8.79 | 0 | 0 | 0 | 0 | 0 | 0.58 | 0.23 | 0 | 8.79 | 0 | 0 | 0 | 0 | 0 | 0.58 | 0.23 | 0 | 8.75 | 0 | 0 | 0.63 | 0.18 | 0 | 7.13 | 0 | 0 | 0 | 0 | 0 | 0 | 0.54 | 0.01 | 0 | 8.75 | 0 | 0.63 | 0.18 | 0 | 7.13 | 0 | 0 | 0 | 0 | 0 | 0.54 | 0.01
71.6 | 7 | 9 | 22 | 4557.5 | 0 | 7.25 | 0 | 0 | 0.53 | 0.18 | 0 | 7.24 | 0 | 0 | 0 | 0 | 0 | 0.48 | 0.19 | 0 | 7.24 | 0 | 0 | 0 | 0 | 0 | 0.48 | 0.19 | 0 | 7.2 | 0 | 0 | 0.52 | 0.15 | 0 | 5.78 | 0 | 0 | 0 | 0 | 0 | 0 | 0.45 | 0.01 | 0 | 7.2 | 0 | 0.52 | 0.15 | 0 | 5.78 | 0 | 0 | 0 | 0 | 0 | 0.45 | 0.01
71.6 | 7 | 9 | 23 | 4558.5 | 0 | 5.79 | 0 | 0 | 0.42 | 0.14 | 0 | 5.78 | 0 | 0 | 0 | 0 | 0 | 0.38 | 0.15 | 0 | 5.78 | 0 | 0 | 0 | 0 | 0 | 0.38 | 0.15 | 0 | 5.75 | 0 | 0 | 0.41 | 0.12 | 0 | 4.57 | 0 | 0 | 0 | 0 | 0 | 0 | 0.36 | 0 | 0 | 5.75 | 0 | 0.41 | 0.12 | 0 | 4.57 | 0 | 0 | 0 | 0 | 0 | 0.36 | 0
69.8 | 7 | 9 | 24 | 4559.5 | 0 | 4.47 | 0 | 0 | 0.32 | 0.11 | 0 | 4.46 | 0 | 0 | 0 | 0 | 0 | 0.29 | 0.12 | 0 | 4.46 | 0 | 0 | 0 | 0 | 0 | 0.29 | 0.12 | 0 | 4.43 | 0 | 0 | 0.31 | 0.09 | 0 | 3.5 | 0 | 0 | 0 | 0 | 0 | 0 | 0.28 | 0 | 0 | 4.43 | 0 | 0.31 | 0.09 | 0 | 3.5 | 0 | 0 | 0 | 0 | 0 | 0.28 | 0
69.8 | 7 | 10 | 1 | 4560.5 | 0 | 3.54 | 0 | 0 | 0.25 | 0.09 | 0 | 3.53 | 0 | 0 | 0 | 0 | 0 | 0.23 | 0.09 | 0 | 3.53 | 0 | 0 | 0 | 0 | 0 | 0.23 | 0.09 | 0 | 3.5 | 0 | 0 | 0.25 | 0.07 | 0 | 2.79 | 0 | 0 | 0 | 0 | 0 | 0 | 0.23 | 0 | 0 | 3.5 | 0 | 0.25 | 0.07 | 0 | 2.79 | 0 | 0 | 0 | 0 | 0 | 0.23 | 0
69.8 | 7 | 10 | 2 | 4561.5 | 0 | 2.85 | 0 | 0 | 0.2 | 0.07 | 0 | 2.85 | 0 | 0 | 0 | 0 | 0 | 0.18 | 0.07 | 0 | 2.85 | 0 | 0 | 0 | 0 | 0 | 0.18 | 0.07 | 0 | 2.82 | 0 | 0 | 0.2 | 0.06 | 0 | 2.26 | 0 | 0 | 0 | 0 | 0 | 0 | 0.19 | 0 | 0 | 2.82 | 0 | 0.2 | 0.06 | 0 | 2.26 | 0 | 0 | 0 | 0 | 0 | 0.19 | 0
66.2 | 7 | 10 | 3 | 4562.5 | 0 | 2 | 0 | 0 | 0.14 | 0.05 | 0 | 2 | 0 | 0 | 0 | 0 | 0 | 0.13 | 0.05 | 0 | 2 | 0 | 0 | 0 | 0 | 0 | 0.13 | 0.05 | 0 | 1.97 | 0 | 0 | 0.13 | 0.04 | 0 | 1.53 | 0 | 0 | 0 | 0 | 0 | 0 | 0.12 | 0 | 0 | 1.97 | 0 | 0.13 | 0.04 | 0 | 1.53 | 0 | 0 | 0 | 0 | 0 | 0.12 | 0
64.4 | 7 | 10 | 4 | 4563.5 | 0 | 1.28 | 0 | 0 | 0.09 | 0.03 | 0 | 1.28 | 0 | 0 | 0 | 0 | 0 | 0.08 | 0.03 | 0 | 1.28 | 0 | 0 | 0 | 0 | 0 | 0.08 | 0.03 | 0 | 1.25 | 0 | 0 | 0.08 | 0.03 | 0 | 0.96 | 0 | 0 | 0 | 0 | 0 | 0 | 0.08 | 0 | 0 | 1.25 | 0 | 0.08 | 0.03 | 0 | 0.96 | 0 | 0 | 0 | 0 | 0 | 0.08 | 0
62.6 | 7 | 10 | 5 | 4564.5 | 0 | 0.58 | 0 | 0 | 0.04 | 0.01 | 0 | 0.58 | 0 | 0 | 0 | 0 | 0 | 0.04 | 0.01 | 0 | 0.58 | 0 | 0 | 0 | 0 | 0 | 0.04 | 0.01 | 0 | 0.55 | 0 | 0 | 0.04 | 0.01 | 0 | 0.39 | 0 | 0 | 0 | 0 | 0 | 0 | 0.03 | 0 | 0 | 0.55 | 0 | 0.04 | 0.01 | 0 | 0.39 | 0 | 0 | 0 | 0 | 0 | 0.03 | 0
64.4 | 7 | 10 | 6 | 4565.5 | 0 | 0.3 | 0 | 0 | 0.02 | 0.01 | 0 | 0.31 | 0 | 0 | 0 | 0 | 0 | 0.02 | 0.01 | 0 | 0.31 | 0 | 0 | 0 | 0 | 0 | 0.02 | 0.01 | 0 | 0.28 | 0 | 0 | 0.02 | 0.01 | 0 | 0.25 | 0 | 0 | 0 | 0 | 0 | 0 | 0.02 | 0 | 0 | 0.28 | 0 | 0.02 | 0.01 | 0 | 0.25 | 0 | 0 | 0 | 0 | 0 | 0.02 | 0
64.4 | 7 | 10 | 7 | 4566.5 | 0 | 0.43 | 0 | 0 | 0.03 | 0.01 | 0 | 0.44 | 0 | 0 | 0 | 0 | 0 | 0.03 | 0.01 | 0 | 0.44 | 0 | 0 | 0 | 0 | 0 | 0.03 | 0.01 | 0 | 0.4 | 0 | 0 | 0.03 | 0.01 | 0 | 0.43 | 0 | 0 | 0 | 0 | 0 | 0 | 0.04 | 0 | 0 | 0.4 | 0 | 0.03 | 0.01 | 0 | 0.43 | 0 | 0 | 0 | 0 | 0 | 0.04 | 0
68 | 7 | 10 | 8 | 4567.5 | 0 | 1.09 | 0 | 0 | 0.08 | 0.03 | 0 | 1.11 | 0 | 0 | 0 | 0 | 0 | 0.07 | 0.03 | 0 | 1.11 | 0 | 0 | 0 | 0 | 0 | 0.07 | 0.03 | 0 | 1.06 | 0 | 0 | 0.07 | 0.02 | 0 | 1.06 | 0 | 0 | 0 | 0 | 0 | 0 | 0.09 | 0 | 0 | 1.06 | 0 | 0.07 | 0.02 | 0 | 1.06 | 0 | 0 | 0 | 0 | 0 | 0.09 | 0
71.6 | 7 | 10 | 9 | 4568.5 | 0 | 1.48 | 0 | 0 | 0.11 | 0.04 | 0 | 1.49 | 0 | 0 | 0 | 0 | 0 | 0.1 | 0.04 | 0 | 1.49 | 0 | 0 | 0 | 0 | 0 | 0.1 | 0.04 | 0 | 1.45 | 0 | 0 | 0.11 | 0.03 | 0 | 1.32 | 0 | 0 | 0 | 0 | 0 | 0 | 0.12 | 0 | 0 | 1.45 | 0 | 0.11 | 0.03 | 0 | 1.32 | 0 | 0 | 0 | 0 | 0 | 0.12 | 0
75.2 | 7 | 10 | 10 | 4569.5 | 0 | 2.21 | 0 | 0 | 0.17 | 0.06 | 0 | 2.22 | 0 | 0 | 0 | 0 | 0 | 0.16 | 0.06 | 0 | 2.22 | 0 | 0 | 0 | 0 | 0 | 0.16 | 0.06 | 0 | 2.18 | 0 | 0 | 0.17 | 0.05 | 0 | 1.98 | 0 | 0 | 0 | 0 | 0 | 0 | 0.18 | 0 | 0 | 2.18 | 0 | 0.17 | 0.05 | 0 | 1.98 | 0 | 0 | 0 | 0 | 0 | 0.18 | 0
75.2 | 7 | 10 | 11 | 4570.5 | 0 | 5.3 | 0 | 0 | 0.41 | 0.13 | 0 | 5.31 | 0 | 0 | 0 | 0 | 0 | 0.38 | 0.14 | 0 | 5.31 | 0 | 0 | 0 | 0 | 0 | 0.38 | 0.14 | 0 | 5.25 | 0 | 0 | 0.4 | 0.11 | 0 | 4.93 | 0 | 0 | 0 | 0 | 0 | 0 | 0.41 | 0 | 0 | 5.25 | 0 | 0.4 | 0.11 | 0 | 4.93 | 0 | 0 | 0 | 0 | 0 | 0.41 | 0
78.8 | 7 | 10 | 12 | 4571.5 | 0 | 8.29 | 0 | 0 | 0.66 | 0.21 | 0 | 8.29 | 0 | 0 | 0 | 0 | 0 | 0.61 | 0.23 | 0 | 8.29 | 0 | 0 | 0 | 0 | 0 | 0.61 | 0.23 | 0 | 8.24 | 0 | 0 | 0.65 | 0.18 | 0 | 7.31 | 0 | 0 | 0 | 0 | 0 | 0 | 0.59 | 0.01 | 0 | 8.24 | 0 | 0.65 | 0.18 | 0 | 7.31 | 0 | 0 | 0 | 0 | 0 | 0.59 | 0.01
77 | 7 | 10 | 13 | 4572.5 | 0 | 9.05 | 0 | 0 | 0.71 | 0.23 | 0 | 9.04 | 0 | 0 | 0 | 0 | 0 | 0.65 | 0.25 | 0 | 9.04 | 0 | 0 | 0 | 0 | 0 | 0.65 | 0.25 | 0 | 8.99 | 0 | 0 | 0.7 | 0.19 | 0 | 7.56 | 0 | 0 | 0 | 0 | 0 | 0 | 0.6 | 0.01 | 0 | 8.99 | 0 | 0.7 | 0.19 | 0 | 7.56 | 0 | 0 | 0 | 0 | 0 | 0.6 | 0.01
80.6 | 7 | 10 | 14 | 4573.5 | 0 | 9.82 | 0 | 0 | 0.8 | 0.25 | 0 | 9.81 | 0 | 0 | 0 | 0 | 0 | 0.73 | 0.27 | 0 | 9.81 | 0 | 0 | 0 | 0 | 0 | 0.73 | 0.27 | 0 | 9.77 | 0 | 0 | 0.79 | 0.21 | 0 | 8.26 | 0 | 0 | 0 | 0 | 0 | 0 | 0.66 | 0.01 | 0 | 9.77 | 0 | 0.79 | 0.21 | 0 | 8.26 | 0 | 0 | 0 | 0 | 0 | 0.66 | 0.01
80.6 | 7 | 10 | 15 | 4574.5 | 0 | 10.93 | 0 | 0 | 0.88 | 0.27 | 0 | 10.92 | 0 | 0 | 0 | 0 | 0 | 0.8 | 0.3 | 0 | 10.92 | 0 | 0 | 0 | 0 | 0 | 0.8 | 0.3 | 0 | 10.87 | 0 | 0 | 0.87 | 0.23 | 0 | 9.22 | 0 | 0 | 0 | 0 | 0 | 0 | 0.72 | 0.01 | 0 | 10.87 | 0 | 0.87 | 0.23 | 0 | 9.22 | 0 | 0 | 0 | 0 | 0 | 0.72 | 0.01
80.6 | 7 | 10 | 16 | 4575.5 | 0 | 11.7 | 0 | 0 | 0.93 | 0.29 | 0 | 11.7 | 0 | 0 | 0 | 0 | 0 | 0.85 | 0.32 | 0 | 11.7 | 0 | 0 | 0 | 0 | 0 | 0.85 | 0.32 | 0 | 11.64 | 0 | 0 | 0.92 | 0.24 | 0 | 9.78 | 0 | 0 | 0 | 0 | 0 | 0 | 0.75 | 0.01 | 0 | 11.64 | 0 | 0.92 | 0.24 | 0 | 9.78 | 0 | 0 | 0 | 0 | 0 | 0.75 | 0.01
82.4 | 7 | 10 | 17 | 4576.5 | 0 | 13.27 | 0 | 0 | 1.07 | 0.33 | 0 | 13.26 | 0 | 0 | 0 | 0 | 0 | 0.98 | 0.36 | 0 | 13.26 | 0 | 0 | 0 | 0 | 0 | 0.98 | 0.36 | 0 | 13.21 | 0 | 0 | 1.06 | 0.27 | 0 | 11.23 | 0 | 0 | 0 | 0 | 0 | 0 | 0.84 | 0.01 | 0 | 13.21 | 0 | 1.06 | 0.27 | 0 | 11.23 | 0 | 0 | 0 | 0 | 0 | 0.84 | 0.01
78.8 | 7 | 10 | 18 | 4577.5 | 0 | 12.08 | 0 | 0 | 0.92 | 0.29 | 0 | 12.08 | 0 | 0 | 0 | 0 | 0 | 0.84 | 0.32 | 0 | 12.08 | 0 | 0 | 0 | 0 | 0 | 0.84 | 0.32 | 0 | 12.02 | 0 | 0 | 0.91 | 0.24 | 0 | 9.76 | 0 | 0 | 0 | 0 | 0 | 0 | 0.73 | 0.01 | 0 | 12.02 | 0 | 0.91 | 0.24 | 0 | 9.76 | 0 | 0 | 0 | 0 | 0 | 0.73 | 0.01
78.8 | 7 | 10 | 19 | 4578.5 | 0 | 11.14 | 0 | 0 | 0.85 | 0.27 | 0 | 11.13 | 0 | 0 | 0 | 0 | 0 | 0.78 | 0.29 | 0 | 11.13 | 0 | 0 | 0 | 0 | 0 | 0.78 | 0.29 | 0 | 11.08 | 0 | 0 | 0.84 | 0.22 | 0 | 9.07 | 0 | 0 | 0 | 0 | 0 | 0 | 0.68 | 0.01 | 0 | 11.08 | 0 | 0.84 | 0.22 | 0 | 9.07 | 0 | 0 | 0 | 0 | 0 | 0.68 | 0.01
75.2 | 7 | 10 | 20 | 4579.5 | 0 | 10.14 | 0 | 0 | 0.73 | 0.24 | 0 | 10.13 | 0 | 0 | 0 | 0 | 0 | 0.67 | 0.26 | 0 | 10.13 | 0 | 0 | 0 | 0 | 0 | 0.67 | 0.26 | 0 | 10.08 | 0 | 0 | 0.72 | 0.2 | 0 | 8.2 | 0 | 0 | 0 | 0 | 0 | 0 | 0.61 | 0.01 | 0 | 10.08 | 0 | 0.72 | 0.2 | 0 | 8.2 | 0 | 0 | 0 | 0 | 0 | 0.61 | 0.01
71.6 | 7 | 10 | 21 | 4580.5 | 0 | 8.9 | 0 | 0 | 0.62 | 0.21 | 0 | 8.88 | 0 | 0 | 0 | 0 | 0 | 0.56 | 0.23 | 0 | 8.88 | 0 | 0 | 0 | 0 | 0 | 0.56 | 0.23 | 0 | 8.85 | 0 | 0 | 0.61 | 0.18 | 0 | 7.12 | 0 | 0 | 0 | 0 | 0 | 0 | 0.52 | 0.01 | 0 | 8.85 | 0 | 0.61 | 0.18 | 0 | 7.12 | 0 | 0 | 0 | 0 | 0 | 0.52 | 0.01
66.2 | 7 | 10 | 22 | 4581.5 | 0 | 6.73 | 0 | 0 | 0.44 | 0.16 | 0 | 6.71 | 0 | 0 | 0 | 0 | 0 | 0.4 | 0.17 | 0 | 6.71 | 0 | 0 | 0 | 0 | 0 | 0.4 | 0.17 | 0 | 6.68 | 0 | 0 | 0.44 | 0.13 | 0 | 5.17 | 0 | 0 | 0 | 0 | 0 | 0 | 0.37 | 0 | 0 | 6.68 | 0 | 0.44 | 0.13 | 0 | 5.17 | 0 | 0 | 0 | 0 | 0 | 0.37 | 0
64.4 | 7 | 10 | 23 | 4582.5 | 0 | 4.76 | 0 | 0 | 0.31 | 0.11 | 0 | 4.75 | 0 | 0 | 0 | 0 | 0 | 0.28 | 0.12 | 0 | 4.75 | 0 | 0 | 0 | 0 | 0 | 0.28 | 0.12 | 0 | 4.72 | 0 | 0 | 0.3 | 0.09 | 0 | 3.61 | 0 | 0 | 0 | 0 | 0 | 0 | 0.26 | 0 | 0 | 4.72 | 0 | 0.3 | 0.09 | 0 | 3.61 | 0 | 0 | 0 | 0 | 0 | 0.26 | 0
62.6 | 7 | 10 | 24 | 4583.5 | 0 | 3.11 | 0 | 0 | 0.2 | 0.07 | 0 | 3.1 | 0 | 0 | 0 | 0 | 0 | 0.18 | 0.08 | 0 | 3.1 | 0 | 0 | 0 | 0 | 0 | 0.18 | 0.08 | 0 | 3.07 | 0 | 0 | 0.19 | 0.06 | 0 | 2.3 | 0 | 0 | 0 | 0 | 0 | 0 | 0.17 | 0 | 0 | 3.07 | 0 | 0.19 | 0.06 | 0 | 2.3 | 0 | 0 | 0 | 0 | 0 | 0.17 | 0
60.8 | 7 | 11 | 1 | 4584.5 | 0 | 1.78 | 0 | 0 | 0.11 | 0.04 | 0 | 1.77 | 0 | 0 | 0 | 0 | 0 | 0.1 | 0.04 | 0 | 1.77 | 0 | 0 | 0 | 0 | 0 | 0.1 | 0.04 | 0 | 1.74 | 0 | 0 | 0.11 | 0.03 | 0 | 1.27 | 0 | 0 | 0 | 0 | 0 | 0 | 0.09 | 0 | 0 | 1.74 | 0 | 0.11 | 0.03 | 0 | 1.27 | 0 | 0 | 0 | 0 | 0 | 0.09 | 0
59 | 7 | 11 | 2 | 4585.5 | 0 | 0.63 | 0 | 0 | 0.04 | 0.01 | 0 | 0.63 | 0 | 0 | 0 | 0 | 0 | 0.04 | 0.02 | 0 | 0.63 | 0 | 0 | 0 | 0 | 0 | 0.04 | 0.02 | 0 | 0.6 | 0 | 0 | 0.04 | 0.01 | 0 | 0.37 | 0 | 0 | 0 | 0 | 0 | 0 | 0.03 | 0 | 0 | 0.6 | 0 | 0.04 | 0.01 | 0 | 0.37 | 0 | 0 | 0 | 0 | 0 | 0.03 | 0
57.2 | 7 | 11 | 3 | 4586.5 | 0 | 0 | 0 | 0 | 0 | 0 | 0 | 0 | 0 | 0 | 0 | 0 | 0 | 0 | 0 | 0 | 0 | 0 | 0 | 0 | 0 | 0 | 0 | 0 | 0 | 0 | 0 | 0 | 0 | 0 | 0 | 0 | 0 | 0 | 0 | 0 | 0 | 0 | 0 | 0 | 0 | 0 | 0 | 0 | 0 | 0 | 0 | 0 | 0 | 0 | 0 | 0 | 0 | 0
57.2 | 7 | 11 | 4 | 4587.5 | 0 | 0 | 0 | 0 | 0 | 0 | 0 | 0 | 0 | 0 | 0 | 0 | 0 | 0 | 0 | 0 | 0 | 0 | 0 | 0 | 0 | 0 | 0 | 0 | 0 | 0 | 0 | 0 | 0 | 0 | 0 | 0 | 0 | 0 | 0 | 0 | 0 | 0 | 0 | 0 | 0 | 0 | 0 | 0 | 0 | 0 | 0 | 0 | 0 | 0 | 0 | 0 | 0 | 0
55.4 | 7 | 11 | 5 | 4588.5 | 0 | 0 | 0 | 0 | 0 | 0 | 0 | 0 | 0 | 0 | 0 | 0 | 0 | 0 | 0 | 0 | 0 | 0 | 0 | 0 | 0 | 0 | 0 | 0 | 0 | 0 | 0 | 0 | 0 | 0 | 0 | 0 | 0 | 0 | 0 | 0 | 0 | 0 | 0 | 0 | 0 | 0 | 0 | 0 | 0 | 0 | 0 | 0 | 0 | 0 | 0 | 0 | 0 | 0
55.4 | 7 | 11 | 6 | 4589.5 | 0 | 0 | 0 | 0 | 0 | 0 | 0 | 0 | 0 | 0 | 0 | 0 | 0 | 0 | 0 | 0 | 0 | 0 | 0 | 0 | 0 | 0 | 0 | 0 | 0 | 0 | 0 | 0 | 0 | 0 | 0 | 0 | 0 | 0 | 0 | 0 | 0 | 0 | 0 | 0 | 0 | 0 | 0 | 0 | 0 | 0 | 0 | 0 | 0 | 0 | 0 | 0 | 0 | 0
57.2 | 7 | 11 | 7 | 4590.5 | 0 | 0 | 0 | 0 | 0 | 0 | 0 | 0 | 0 | 0 | 0 | 0 | 0 | 0 | 0 | 0 | 0 | 0 | 0 | 0 | 0 | 0 | 0 | 0 | 0 | 0 | 0 | 0 | 0 | 0 | 0 | 0 | 0 | 0 | 0 | 0 | 0 | 0 | 0 | 0 | 0 | 0 | 0 | 0 | 0 | 0 | 0 | 0 | 0 | 0 | 0 | 0 | 0 | 0
62.6 | 7 | 11 | 8 | 4591.5 | 0 | 0 | 0 | 0 | 0 | 0 | 0 | 0 | 0 | 0 | 0 | 0 | 0 | 0 | 0 | 0 | 0 | 0 | 0 | 0 | 0 | 0 | 0 | 0 | 0 | 0 | 0 | 0 | 0 | 0 | 0 | 0 | 0 | 0 | 0 | 0 | 0 | 0 | 0 | 0 | 0 | 0 | 0 | 0 | 0 | 0 | 0 | 0 | 0 | 0 | 0 | 0 | 0 | 0
66.2 | 7 | 11 | 9 | 4592.5 | 0 | 0 | 0 | 0 | 0 | 0 | 0 | 0 | 0 | 0 | 0 | 0 | 0 | 0 | 0 | 0 | 0 | 0 | 0 | 0 | 0 | 0 | 0 | 0 | 0 | 0 | 0 | 0 | 0 | 0 | 0 | 0 | 0 | 0 | 0 | 0 | 0 | 0 | 0 | 0 | 0 | 0 | 0 | 0 | 0 | 0 | 0 | 0 | 0 | 0 | 0 | 0 | 0 | 0
69.8 | 7 | 11 | 10 | 4593.5 | 0 | 0 | 0 | 0 | 0 | 0 | 0 | 0 | 0 | 0 | 0 | 0 | 0 | 0 | 0 | 0 | 0 | 0 | 0 | 0 | 0 | 0 | 0 | 0 | 0 | 0 | 0 | 0 | 0 | 0 | 0 | 0 | 0 | 0 | 0 | 0 | 0 | 0 | 0 | 0 | 0 | 0 | 0 | 0 | 0 | 0 | 0 | 0 | 0 | 0 | 0 | 0 | 0 | 0
73.4 | 7 | 11 | 11 | 4594.5 | 0 | 2.52 | 0 | 0 | 0.18 | 0.06 | 0 | 2.55 | 0 | 0 | 0 | 0 | 0 | 0.17 | 0.06 | 0 | 2.55 | 0 | 0 | 0 | 0 | 0 | 0.17 | 0.06 | 0 | 2.48 | 0 | 0 | 0.17 | 0.05 | 0 | 2.6 | 0 | 0 | 0 | 0 | 0 | 0 | 0.22 | 0 | 0 | 2.48 | 0 | 0.17 | 0.05 | 0 | 2.6 | 0 | 0 | 0 | 0 | 0 | 0.22 | 0
77 | 7 | 11 | 12 | 4595.5 | 0 | 5.53 | 0 | 0 | 0.42 | 0.14 | 0 | 5.55 | 0 | 0 | 0 | 0 | 0 | 0.39 | 0.15 | 0 | 5.55 | 0 | 0 | 0 | 0 | 0 | 0.39 | 0.15 | 0 | 5.46 | 0 | 0 | 0.41 | 0.11 | 0 | 5.14 | 0 | 0 | 0 | 0 | 0 | 0 | 0.42 | 0 | 0 | 5.46 | 0 | 0.41 | 0.11 | 0 | 5.14 | 0 | 0 | 0 | 0 | 0 | 0.42 | 0
75.2 | 7 | 11 | 13 | 4596.5 | 0 | 5.42 | 0 | 0 | 0.41 | 0.13 | 0 | 5.43 | 0 | 0 | 0 | 0 | 0 | 0.37 | 0.14 | 0 | 5.43 | 0 | 0 | 0 | 0 | 0 | 0.37 | 0.14 | 0 | 5.35 | 0 | 0 | 0.4 | 0.11 | 0 | 4.44 | 0 | 0 | 0 | 0 | 0 | 0 | 0.36 | 0 | 0 | 5.35 | 0 | 0.4 | 0.11 | 0 | 4.44 | 0 | 0 | 0 | 0 | 0 | 0.36 | 0
75.2 | 7 | 11 | 14 | 4597.5 | 0 | 5.97 | 0 | 0 | 0.45 | 0.15 | 0 | 5.97 | 0 | 0 | 0 | 0 | 0 | 0.41 | 0.16 | 0 | 5.97 | 0 | 0 | 0 | 0 | 0 | 0.41 | 0.16 | 0 | 5.91 | 0 | 0 | 0.44 | 0.12 | 0 | 5.05 | 0 | 0 | 0 | 0 | 0 | 0 | 0.41 | 0 | 0 | 5.91 | 0 | 0.44 | 0.12 | 0 | 5.05 | 0 | 0 | 0 | 0 | 0 | 0.41 | 0
75.2 | 7 | 11 | 15 | 4598.5 | 0 | 5.8 | 0 | 0 | 0.43 | 0.14 | 0 | 5.8 | 0 | 0 | 0 | 0 | 0 | 0.4 | 0.15 | 0 | 5.8 | 0 | 0 | 0 | 0 | 0 | 0.4 | 0.15 | 0 | 5.75 | 0 | 0 | 0.43 | 0.12 | 0 | 4.77 | 0 | 0 | 0 | 0 | 0 | 0 | 0.39 | 0 | 0 | 5.75 | 0 | 0.43 | 0.12 | 0 | 4.77 | 0 | 0 | 0 | 0 | 0 | 0.39 | 0
77 | 7 | 11 | 16 | 4599.5 | 0 | 6.29 | 0 | 0 | 0.48 | 0.16 | 0 | 6.29 | 0 | 0 | 0 | 0 | 0 | 0.44 | 0.17 | 0 | 6.29 | 0 | 0 | 0 | 0 | 0 | 0.44 | 0.17 | 0 | 6.24 | 0 | 0 | 0.47 | 0.13 | 0 | 5.28 | 0 | 0 | 0 | 0 | 0 | 0 | 0.43 | 0 | 0 | 6.24 | 0 | 0.47 | 0.13 | 0 | 5.28 | 0 | 0 | 0 | 0 | 0 | 0.43 | 0
75.2 | 7 | 11 | 17 | 4600.5 | 0 | 6.21 | 0 | 0 | 0.46 | 0.15 | 0 | 6.2 | 0 | 0 | 0 | 0 | 0 | 0.42 | 0.16 | 0 | 6.2 | 0 | 0 | 0 | 0 | 0 | 0.42 | 0.16 | 0 | 6.16 | 0 | 0 | 0.46 | 0.13 | 0 | 5.1 | 0 | 0 | 0 | 0 | 0 | 0 | 0.41 | 0 | 0 | 6.16 | 0 | 0.46 | 0.13 | 0 | 5.1 | 0 | 0 | 0 | 0 | 0 | 0.41 | 0
75.2 | 7 | 11 | 18 | 4601.5 | 0 | 6.27 | 0 | 0 | 0.47 | 0.15 | 0 | 6.26 | 0 | 0 | 0 | 0 | 0 | 0.43 | 0.16 | 0 | 6.26 | 0 | 0 | 0 | 0 | 0 | 0.43 | 0.16 | 0 | 6.22 | 0 | 0 | 0.46 | 0.13 | 0 | 5.18 | 0 | 0 | 0 | 0 | 0 | 0 | 0.42 | 0 | 0 | 6.22 | 0 | 0.46 | 0.13 | 0 | 5.18 | 0 | 0 | 0 | 0 | 0 | 0.42 | 0
73.4 | 7 | 11 | 19 | 4602.5 | 0 | 6.04 | 0 | 0 | 0.44 | 0.15 | 0 | 6.03 | 0 | 0 | 0 | 0 | 0 | 0.4 | 0.16 | 0 | 6.03 | 0 | 0 | 0 | 0 | 0 | 0.4 | 0.16 | 0 | 6 | 0 | 0 | 0.43 | 0.12 | 0 | 4.95 | 0 | 0 | 0 | 0 | 0 | 0 | 0.39 | 0 | 0 | 6 | 0 | 0.43 | 0.12 | 0 | 4.95 | 0 | 0 | 0 | 0 | 0 | 0.39 | 0
73.4 | 7 | 11 | 20 | 4603.5 | 0 | 5.39 | 0 | 0 | 0.39 | 0.13 | 0 | 5.38 | 0 | 0 | 0 | 0 | 0 | 0.36 | 0.14 | 0 | 5.38 | 0 | 0 | 0 | 0 | 0 | 0.36 | 0.14 | 0 | 5.34 | 0 | 0 | 0.39 | 0.11 | 0 | 4.34 | 0 | 0 | 0 | 0 | 0 | 0 | 0.35 | 0 | 0 | 5.34 | 0 | 0.39 | 0.11 | 0 | 4.34 | 0 | 0 | 0 | 0 | 0 | 0.35 | 0
69.8 | 7 | 11 | 21 | 4604.5 | 0 | 4.77 | 0 | 0 | 0.33 | 0.12 | 0 | 4.76 | 0 | 0 | 0 | 0 | 0 | 0.31 | 0.12 | 0 | 4.76 | 0 | 0 | 0 | 0 | 0 | 0.31 | 0.12 | 0 | 4.72 | 0 | 0 | 0.33 | 0.1 | 0 | 3.84 | 0 | 0 | 0 | 0 | 0 | 0 | 0.3 | 0 | 0 | 4.72 | 0 | 0.33 | 0.1 | 0 | 3.84 | 0 | 0 | 0 | 0 | 0 | 0.3 | 0
66.2 | 7 | 11 | 22 | 4605.5 | 0 | 3.64 | 0 | 0 | 0.25 | 0.09 | 0 | 3.63 | 0 | 0 | 0 | 0 | 0 | 0.23 | 0.09 | 0 | 3.63 | 0 | 0 | 0 | 0 | 0 | 0.23 | 0.09 | 0 | 3.6 | 0 | 0 | 0.24 | 0.07 | 0 | 2.83 | 0 | 0 | 0 | 0 | 0 | 0 | 0.22 | 0 | 0 | 3.6 | 0 | 0.24 | 0.07 | 0 | 2.83 | 0 | 0 | 0 | 0 | 0 | 0.22 | 0
66.2 | 7 | 11 | 23 | 4606.5 | 0 | 2.73 | 0 | 0 | 0.19 | 0.07 | 0 | 2.72 | 0 | 0 | 0 | 0 | 0 | 0.17 | 0.07 | 0 | 2.72 | 0 | 0 | 0 | 0 | 0 | 0.17 | 0.07 | 0 | 2.69 | 0 | 0 | 0.18 | 0.05 | 0 | 2.13 | 0 | 0 | 0 | 0 | 0 | 0 | 0.17 | 0 | 0 | 2.69 | 0 | 0.18 | 0.05 | 0 | 2.13 | 0 | 0 | 0 | 0 | 0 | 0.17 | 0
64.4 | 7 | 11 | 24 | 4607.5 | 0 | 1.81 | 0 | 0 | 0.12 | 0.04 | 0 | 1.81 | 0 | 0 | 0 | 0 | 0 | 0.11 | 0.05 | 0 | 1.81 | 0 | 0 | 0 | 0 | 0 | 0.11 | 0.05 | 0 | 1.78 | 0 | 0 | 0.12 | 0.04 | 0 | 1.38 | 0 | 0 | 0 | 0 | 0 | 0 | 0.11 | 0 | 0 | 1.78 | 0 | 0.12 | 0.04 | 0 | 1.38 | 0 | 0 | 0 | 0 | 0 | 0.11 | 0
64.4 | 7 | 12 | 1 | 4608.5 | 0 | 1.2 | 0 | 0 | 0.08 | 0.03 | 0 | 1.2 | 0 | 0 | 0 | 0 | 0 | 0.07 | 0.03 | 0 | 1.2 | 0 | 0 | 0 | 0 | 0 | 0.07 | 0.03 | 0 | 1.17 | 0 | 0 | 0.08 | 0.02 | 0 | 0.93 | 0 | 0 | 0 | 0 | 0 | 0 | 0.07 | 0 | 0 | 1.17 | 0 | 0.08 | 0.02 | 0 | 0.93 | 0 | 0 | 0 | 0 | 0 | 0.07 | 0
64.4 | 7 | 12 | 2 | 4609.5 | 0 | 0.79 | 0 | 0 | 0.05 | 0.02 | 0 | 0.8 | 0 | 0 | 0 | 0 | 0 | 0.05 | 0.02 | 0 | 0.8 | 0 | 0 | 0 | 0 | 0 | 0.05 | 0.02 | 0 | 0.77 | 0 | 0 | 0.05 | 0.02 | 0 | 0.63 | 0 | 0 | 0 | 0 | 0 | 0 | 0.05 | 0 | 0 | 0.77 | 0 | 0.05 | 0.02 | 0 | 0.63 | 0 | 0 | 0 | 0 | 0 | 0.05 | 0
66.2 | 7 | 12 | 3 | 4610.5 | 0 | 0.67 | 0 | 0 | 0.05 | 0.02 | 0 | 0.68 | 0 | 0 | 0 | 0 | 0 | 0.04 | 0.02 | 0 | 0.68 | 0 | 0 | 0 | 0 | 0 | 0.04 | 0.02 | 0 | 0.65 | 0 | 0 | 0.04 | 0.01 | 0 | 0.59 | 0 | 0 | 0 | 0 | 0 | 0 | 0.05 | 0 | 0 | 0.65 | 0 | 0.04 | 0.01 | 0 | 0.59 | 0 | 0 | 0 | 0 | 0 | 0.05 | 0
66.2 | 7 | 12 | 4 | 4611.5 | 0 | 0.48 | 0 | 0 | 0.03 | 0.01 | 0 | 0.49 | 0 | 0 | 0 | 0 | 0 | 0.03 | 0.01 | 0 | 0.49 | 0 | 0 | 0 | 0 | 0 | 0.03 | 0.01 | 0 | 0.46 | 0 | 0 | 0.03 | 0.01 | 0 | 0.42 | 0 | 0 | 0 | 0 | 0 | 0 | 0.04 | 0 | 0 | 0.46 | 0 | 0.03 | 0.01 | 0 | 0.42 | 0 | 0 | 0 | 0 | 0 | 0.04 | 0
64.4 | 7 | 12 | 5 | 4612.5 | 0 | 0 | 0 | 0 | 0 | 0 | 0 | 0 | 0 | 0 | 0 | 0 | 0 | 0 | 0 | 0 | 0 | 0 | 0 | 0 | 0 | 0 | 0 | 0 | 0 | 0 | 0 | 0 | 0 | 0 | 0 | 0 | 0 | 0 | 0 | 0 | 0 | 0 | 0 | 0 | 0 | 0 | 0 | 0 | 0 | 0 | 0 | 0 | 0 | 0 | 0 | 0 | 0 | 0
64.4 | 7 | 12 | 6 | 4613.5 | 0 | 0 | 0 | 0 | 0 | 0 | 0 | 0 | 0 | 0 | 0 | 0 | 0 | 0 | 0 | 0 | 0 | 0 | 0 | 0 | 0 | 0 | 0 | 0 | 0 | 0 | 0 | 0 | 0 | 0 | 0 | 0 | 0 | 0 | 0 | 0 | 0 | 0 | 0 | 0 | 0 | 0 | 0 | 0 | 0 | 0 | 0 | 0 | 0 | 0 | 0 | 0 | 0 | 0
64.4 | 7 | 12 | 7 | 4614.5 | 0 | 0.09 | 0 | 0 | 0.01 | 0 | 0 | 0.11 | 0 | 0 | 0 | 0 | 0 | 0.01 | 0 | 0 | 0.11 | 0 | 0 | 0 | 0 | 0 | 0.01 | 0 | 0 | 0.07 | 0 | 0 | 0 | 0 | 0 | 0.18 | 0 | 0 | 0 | 0 | 0 | 0 | 0.01 | 0 | 0 | 0.07 | 0 | 0 | 0 | 0 | 0.18 | 0 | 0 | 0 | 0 | 0 | 0.01 | 0
66.2 | 7 | 12 | 8 | 4615.5 | 0 | 0.47 | 0 | 0 | 0.03 | 0.01 | 0 | 0.49 | 0 | 0 | 0 | 0 | 0 | 0.03 | 0.01 | 0 | 0.49 | 0 | 0 | 0 | 0 | 0 | 0.03 | 0.01 | 0 | 0.44 | 0 | 0 | 0.03 | 0.01 | 0 | 0.5 | 0 | 0 | 0 | 0 | 0 | 0 | 0.04 | 0 | 0 | 0.44 | 0 | 0.03 | 0.01 | 0 | 0.5 | 0 | 0 | 0 | 0 | 0 | 0.04 | 0
69.8 | 7 | 12 | 9 | 4616.5 | 0 | 1.02 | 0 | 0 | 0.08 | 0.03 | 0 | 1.04 | 0 | 0 | 0 | 0 | 0 | 0.07 | 0.03 | 0 | 1.04 | 0 | 0 | 0 | 0 | 0 | 0.07 | 0.03 | 0 | 0.98 | 0 | 0 | 0.07 | 0.02 | 0 | 1 | 0 | 0 | 0 | 0 | 0 | 0 | 0.09 | 0 | 0 | 0.98 | 0 | 0.07 | 0.02 | 0 | 1 | 0 | 0 | 0 | 0 | 0 | 0.09 | 0
73.4 | 7 | 12 | 10 | 4617.5 | 0 | 1.97 | 0 | 0 | 0.15 | 0.05 | 0 | 1.98 | 0 | 0 | 0 | 0 | 0 | 0.14 | 0.05 | 0 | 1.98 | 0 | 0 | 0 | 0 | 0 | 0.14 | 0.05 | 0 | 1.94 | 0 | 0 | 0.15 | 0.04 | 0 | 1.83 | 0 | 0 | 0 | 0 | 0 | 0 | 0.17 | 0 | 0 | 1.94 | 0 | 0.15 | 0.04 | 0 | 1.83 | 0 | 0 | 0 | 0 | 0 | 0.17 | 0
71.6 | 7 | 12 | 11 | 4618.5 | 0 | 3.42 | 0 | 0 | 0.26 | 0.09 | 0 | 3.44 | 0 | 0 | 0 | 0 | 0 | 0.24 | 0.09 | 0 | 3.44 | 0 | 0 | 0 | 0 | 0 | 0.24 | 0.09 | 0 | 3.38 | 0 | 0 | 0.26 | 0.07 | 0 | 3.12 | 0 | 0 | 0 | 0 | 0 | 0 | 0.27 | 0 | 0 | 3.38 | 0 | 0.26 | 0.07 | 0 | 3.12 | 0 | 0 | 0 | 0 | 0 | 0.27 | 0
73.4 | 7 | 12 | 12 | 4619.5 | 0 | 4.89 | 0 | 0 | 0.38 | 0.13 | 0 | 4.9 | 0 | 0 | 0 | 0 | 0 | 0.35 | 0.14 | 0 | 4.9 | 0 | 0 | 0 | 0 | 0 | 0.35 | 0.14 | 0 | 4.85 | 0 | 0 | 0.37 | 0.11 | 0 | 4.3 | 0 | 0 | 0 | 0 | 0 | 0 | 0.37 | 0 | 0 | 4.85 | 0 | 0.37 | 0.11 | 0 | 4.3 | 0 | 0 | 0 | 0 | 0 | 0.37 | 0
75.2 | 7 | 12 | 13 | 4620.5 | 0 | 6.3 | 0 | 0 | 0.5 | 0.16 | 0 | 6.29 | 0 | 0 | 0 | 0 | 0 | 0.46 | 0.18 | 0 | 6.29 | 0 | 0 | 0 | 0 | 0 | 0.46 | 0.18 | 0 | 6.25 | 0 | 0 | 0.49 | 0.14 | 0 | 5.45 | 0 | 0 | 0 | 0 | 0 | 0 | 0.46 | 0 | 0 | 6.25 | 0 | 0.49 | 0.14 | 0 | 5.45 | 0 | 0 | 0 | 0 | 0 | 0.46 | 0
78.8 | 7 | 12 | 14 | 4621.5 | 0 | 7.77 | 0 | 0 | 0.64 | 0.2 | 0 | 7.76 | 0 | 0 | 0 | 0 | 0 | 0.58 | 0.22 | 0 | 7.76 | 0 | 0 | 0 | 0 | 0 | 0.58 | 0.22 | 0 | 7.72 | 0 | 0 | 0.63 | 0.17 | 0 | 6.67 | 0 | 0 | 0 | 0 | 0 | 0 | 0.56 | 0.01 | 0 | 7.72 | 0 | 0.63 | 0.17 | 0 | 6.67 | 0 | 0 | 0 | 0 | 0 | 0.56 | 0.01
82.4 | 7 | 12 | 15 | 4622.5 | 0 | 9.69 | 0 | 0 | 0.83 | 0.25 | 0 | 9.69 | 0 | 0 | 0 | 0 | 0 | 0.76 | 0.27 | 0 | 9.69 | 0 | 0 | 0 | 0 | 0 | 0.76 | 0.27 | 0 | 9.64 | 0 | 0 | 0.81 | 0.21 | 0 | 8.34 | 0 | 0 | 0 | 0 | 0 | 0 | 0.69 | 0.01 | 0 | 9.64 | 0 | 0.81 | 0.21 | 0 | 8.34 | 0 | 0 | 0 | 0 | 0 | 0.69 | 0.01
82.4 | 7 | 12 | 16 | 4623.5 | 0 | 11.21 | 0 | 0 | 0.94 | 0.29 | 0 | 11.2 | 0 | 0 | 0 | 0 | 0 | 0.86 | 0.31 | 0 | 11.2 | 0 | 0 | 0 | 0 | 0 | 0.86 | 0.31 | 0 | 11.15 | 0 | 0 | 0.93 | 0.24 | 0 | 9.51 | 0 | 0 | 0 | 0 | 0 | 0 | 0.76 | 0.01 | 0 | 11.15 | 0 | 0.93 | 0.24 | 0 | 9.51 | 0 | 0 | 0 | 0 | 0 | 0.76 | 0.01
82.4 | 7 | 12 | 17 | 4624.5 | 0 | 13.24 | 0 | 0 | 1.1 | 0.33 | 0 | 13.24 | 0 | 0 | 0 | 0 | 0 | 1.01 | 0.37 | 0 | 13.24 | 0 | 0 | 0 | 0 | 0 | 1.01 | 0.37 | 0 | 13.18 | 0 | 0 | 1.09 | 0.28 | 0 | 11.31 | 0 | 0 | 0 | 0 | 0 | 0 | 0.86 | 0.01 | 0 | 13.18 | 0 | 1.09 | 0.28 | 0 | 11.31 | 0 | 0 | 0 | 0 | 0 | 0.86 | 0.01
80.6 | 7 | 12 | 18 | 4625.5 | 0 | 11.84 | 0 | 0 | 0.96 | 0.3 | 0 | 11.84 | 0 | 0 | 0 | 0 | 0 | 0.88 | 0.33 | 0 | 11.84 | 0 | 0 | 0 | 0 | 0 | 0.88 | 0.33 | 0 | 11.78 | 0 | 0 | 0.94 | 0.25 | 0 | 9.58 | 0 | 0 | 0 | 0 | 0 | 0 | 0.74 | 0.01 | 0 | 11.78 | 0 | 0.94 | 0.25 | 0 | 9.58 | 0 | 0 | 0 | 0 | 0 | 0.74 | 0.01
80.6 | 7 | 12 | 19 | 4626.5 | 0 | 10.7 | 0 | 0 | 0.86 | 0.27 | 0 | 10.69 | 0 | 0 | 0 | 0 | 0 | 0.79 | 0.29 | 0 | 10.69 | 0 | 0 | 0 | 0 | 0 | 0.79 | 0.29 | 0 | 10.64 | 0 | 0 | 0.85 | 0.22 | 0 | 8.72 | 0 | 0 | 0 | 0 | 0 | 0 | 0.68 | 0.01 | 0 | 10.64 | 0 | 0.85 | 0.22 | 0 | 8.72 | 0 | 0 | 0 | 0 | 0 | 0.68 | 0.01
75.2 | 7 | 12 | 20 | 4627.5 | 0 | 9.78 | 0 | 0 | 0.73 | 0.24 | 0 | 9.77 | 0 | 0 | 0 | 0 | 0 | 0.67 | 0.26 | 0 | 9.77 | 0 | 0 | 0 | 0 | 0 | 0.67 | 0.26 | 0 | 9.73 | 0 | 0 | 0.72 | 0.2 | 0 | 7.95 | 0 | 0 | 0 | 0 | 0 | 0 | 0.6 | 0.01 | 0 | 9.73 | 0 | 0.72 | 0.2 | 0 | 7.95 | 0 | 0 | 0 | 0 | 0 | 0.6 | 0.01
69.8 | 7 | 12 | 21 | 4628.5 | 0 | 8.54 | 0 | 0 | 0.6 | 0.21 | 0 | 8.53 | 0 | 0 | 0 | 0 | 0 | 0.54 | 0.22 | 0 | 8.53 | 0 | 0 | 0 | 0 | 0 | 0.54 | 0.22 | 0 | 8.49 | 0 | 0 | 0.59 | 0.17 | 0 | 6.84 | 0 | 0 | 0 | 0 | 0 | 0 | 0.5 | 0.01 | 0 | 8.49 | 0 | 0.59 | 0.17 | 0 | 6.84 | 0 | 0 | 0 | 0 | 0 | 0.5 | 0.01
69.8 | 7 | 12 | 22 | 4629.5 | 0 | 6.93 | 0 | 0 | 0.48 | 0.17 | 0 | 6.91 | 0 | 0 | 0 | 0 | 0 | 0.44 | 0.18 | 0 | 6.91 | 0 | 0 | 0 | 0 | 0 | 0.44 | 0.18 | 0 | 6.88 | 0 | 0 | 0.48 | 0.14 | 0 | 5.46 | 0 | 0 | 0 | 0 | 0 | 0 | 0.41 | 0 | 0 | 6.88 | 0 | 0.48 | 0.14 | 0 | 5.46 | 0 | 0 | 0 | 0 | 0 | 0.41 | 0
66.2 | 7 | 12 | 23 | 4630.5 | 0 | 5.13 | 0 | 0 | 0.35 | 0.12 | 0 | 5.11 | 0 | 0 | 0 | 0 | 0 | 0.31 | 0.13 | 0 | 5.11 | 0 | 0 | 0 | 0 | 0 | 0.31 | 0.13 | 0 | 5.08 | 0 | 0 | 0.34 | 0.1 | 0 | 3.95 | 0 | 0 | 0 | 0 | 0 | 0 | 0.3 | 0 | 0 | 5.08 | 0 | 0.34 | 0.1 | 0 | 3.95 | 0 | 0 | 0 | 0 | 0 | 0.3 | 0
64.4 | 7 | 12 | 24 | 4631.5 | 0 | 3.58 | 0 | 0 | 0.24 | 0.09 | 0 | 3.57 | 0 | 0 | 0 | 0 | 0 | 0.22 | 0.09 | 0 | 3.57 | 0 | 0 | 0 | 0 | 0 | 0.22 | 0.09 | 0 | 3.54 | 0 | 0 | 0.23 | 0.07 | 0 | 2.72 | 0 | 0 | 0 | 0 | 0 | 0 | 0.21 | 0 | 0 | 3.54 | 0 | 0.23 | 0.07 | 0 | 2.72 | 0 | 0 | 0 | 0 | 0 | 0.21 | 0
62.6 | 7 | 13 | 1 | 4632.5 | 0 | 2.23 | 0 | 0 | 0.15 | 0.05 | 0 | 2.22 | 0 | 0 | 0 | 0 | 0 | 0.13 | 0.06 | 0 | 2.22 | 0 | 0 | 0 | 0 | 0 | 0.13 | 0.06 | 0 | 2.2 | 0 | 0 | 0.14 | 0.04 | 0 | 1.65 | 0 | 0 | 0 | 0 | 0 | 0 | 0.13 | 0 | 0 | 2.2 | 0 | 0.14 | 0.04 | 0 | 1.65 | 0 | 0 | 0 | 0 | 0 | 0.13 | 0
62.6 | 7 | 13 | 2 | 4633.5 | 0 | 1.31 | 0 | 0 | 0.09 | 0.03 | 0 | 1.31 | 0 | 0 | 0 | 0 | 0 | 0.08 | 0.03 | 0 | 1.31 | 0 | 0 | 0 | 0 | 0 | 0.08 | 0.03 | 0 | 1.29 | 0 | 0 | 0.08 | 0.03 | 0 | 0.98 | 0 | 0 | 0 | 0 | 0 | 0 | 0.08 | 0 | 0 | 1.29 | 0 | 0.08 | 0.03 | 0 | 0.98 | 0 | 0 | 0 | 0 | 0 | 0.08 | 0
62.6 | 7 | 13 | 3 | 4634.5 | 0 | 0.69 | 0 | 0 | 0.05 | 0.02 | 0 | 0.69 | 0 | 0 | 0 | 0 | 0 | 0.04 | 0.02 | 0 | 0.69 | 0 | 0 | 0 | 0 | 0 | 0.04 | 0.02 | 0 | 0.67 | 0 | 0 | 0.04 | 0.01 | 0 | 0.52 | 0 | 0 | 0 | 0 | 0 | 0 | 0.04 | 0 | 0 | 0.67 | 0 | 0.04 | 0.01 | 0 | 0.52 | 0 | 0 | 0 | 0 | 0 | 0.04 | 0
62.6 | 7 | 13 | 4 | 4635.5 | 0 | 0.19 | 0 | 0 | 0.01 | 0 | 0 | 0.2 | 0 | 0 | 0 | 0 | 0 | 0.01 | 0.01 | 0 | 0.2 | 0 | 0 | 0 | 0 | 0 | 0.01 | 0.01 | 0 | 0.17 | 0 | 0 | 0.01 | 0 | 0 | 0.14 | 0 | 0 | 0 | 0 | 0 | 0 | 0.01 | 0 | 0 | 0.17 | 0 | 0.01 | 0 | 0 | 0.14 | 0 | 0 | 0 | 0 | 0 | 0.01 | 0
60.8 | 7 | 13 | 5 | 4636.5 | 0 | 0 | 0 | 0 | 0 | 0 | 0 | 0 | 0 | 0 | 0 | 0 | 0 | 0 | 0 | 0 | 0 | 0 | 0 | 0 | 0 | 0 | 0 | 0 | 0 | 0 | 0 | 0 | 0 | 0 | 0 | 0 | 0 | 0 | 0 | 0 | 0 | 0 | 0 | 0 | 0 | 0 | 0 | 0 | 0 | 0 | 0 | 0 | 0 | 0 | 0 | 0 | 0 | 0
60.8 | 7 | 13 | 6 | 4637.5 | 0 | 0 | 0 | 0 | 0 | 0 | 0 | 0 | 0 | 0 | 0 | 0 | 0 | 0 | 0 | 0 | 0 | 0 | 0 | 0 | 0 | 0 | 0 | 0 | 0 | 0 | 0 | 0 | 0 | 0 | 0 | 0 | 0 | 0 | 0 | 0 | 0 | 0 | 0 | 0 | 0 | 0 | 0 | 0 | 0 | 0 | 0 | 0 | 0 | 0 | 0 | 0 | 0 | 0
64.4 | 7 | 13 | 7 | 4638.5 | 0 | 0 | 0 | 0 | 0 | 0 | 0 | 0 | 0 | 0 | 0 | 0 | 0 | 0 | 0 | 0 | 0 | 0 | 0 | 0 | 0 | 0 | 0 | 0 | 0 | 0 | 0 | 0 | 0 | 0 | 0 | 0 | 0 | 0 | 0 | 0 | 0 | 0 | 0 | 0 | 0 | 0 | 0 | 0 | 0 | 0 | 0 | 0 | 0 | 0 | 0 | 0 | 0 | 0
69.8 | 7 | 13 | 8 | 4639.5 | 0 | 0.53 | 0 | 0 | 0.04 | 0.01 | 0 | 0.55 | 0 | 0 | 0 | 0 | 0 | 0.04 | 0.01 | 0 | 0.55 | 0 | 0 | 0 | 0 | 0 | 0.04 | 0.01 | 0 | 0.5 | 0 | 0 | 0.03 | 0.01 | 0 | 0.63 | 0 | 0 | 0 | 0 | 0 | 0 | 0.05 | 0 | 0 | 0.5 | 0 | 0.03 | 0.01 | 0 | 0.63 | 0 | 0 | 0 | 0 | 0 | 0.05 | 0
73.4 | 7 | 13 | 9 | 4640.5 | 0 | 1.05 | 0 | 0 | 0.08 | 0.03 | 0 | 1.07 | 0 | 0 | 0 | 0 | 0 | 0.07 | 0.03 | 0 | 1.07 | 0 | 0 | 0 | 0 | 0 | 0.07 | 0.03 | 0 | 1.02 | 0 | 0 | 0.08 | 0.02 | 0 | 1.03 | 0 | 0 | 0 | 0 | 0 | 0 | 0.09 | 0 | 0 | 1.02 | 0 | 0.08 | 0.02 | 0 | 1.03 | 0 | 0 | 0 | 0 | 0 | 0.09 | 0
78.8 | 7 | 13 | 10 | 4641.5 | 0 | 2.04 | 0 | 0 | 0.17 | 0.05 | 0 | 2.06 | 0 | 0 | 0 | 0 | 0 | 0.15 | 0.06 | 0 | 2.06 | 0 | 0 | 0 | 0 | 0 | 0.15 | 0.06 | 0 | 2 | 0 | 0 | 0.16 | 0.04 | 0 | 1.92 | 0 | 0 | 0 | 0 | 0 | 0 | 0.18 | 0 | 0 | 2 | 0 | 0.16 | 0.04 | 0 | 1.92 | 0 | 0 | 0 | 0 | 0 | 0.18 | 0
80.6 | 7 | 13 | 11 | 4642.5 | 0 | 5.37 | 0 | 0 | 0.44 | 0.14 | 0 | 5.39 | 0 | 0 | 0 | 0 | 0 | 0.41 | 0.15 | 0 | 5.39 | 0 | 0 | 0 | 0 | 0 | 0.41 | 0.15 | 0 | 5.31 | 0 | 0 | 0.44 | 0.11 | 0 | 5.07 | 0 | 0 | 0 | 0 | 0 | 0 | 0.44 | 0 | 0 | 5.31 | 0 | 0.44 | 0.11 | 0 | 5.07 | 0 | 0 | 0 | 0 | 0 | 0.44 | 0
82.4 | 7 | 13 | 12 | 4643.5 | 0 | 8.53 | 0 | 0 | 0.72 | 0.22 | 0 | 8.52 | 0 | 0 | 0 | 0 | 0 | 0.66 | 0.24 | 0 | 8.52 | 0 | 0 | 0 | 0 | 0 | 0.66 | 0.24 | 0 | 8.47 | 0 | 0 | 0.71 | 0.18 | 0 | 7.51 | 0 | 0 | 0 | 0 | 0 | 0 | 0.62 | 0.01 | 0 | 8.47 | 0 | 0.71 | 0.18 | 0 | 7.51 | 0 | 0 | 0 | 0 | 0 | 0.62 | 0.01
82.4 | 7 | 13 | 13 | 4644.5 | 0 | 9.75 | 0 | 0 | 0.82 | 0.25 | 0 | 9.74 | 0 | 0 | 0 | 0 | 0 | 0.75 | 0.27 | 0 | 9.74 | 0 | 0 | 0 | 0 | 0 | 0.75 | 0.27 | 0 | 9.69 | 0 | 0 | 0.8 | 0.21 | 0 | 8.18 | 0 | 0 | 0 | 0 | 0 | 0 | 0.67 | 0.01 | 0 | 9.69 | 0 | 0.8 | 0.21 | 0 | 8.18 | 0 | 0 | 0 | 0 | 0 | 0.67 | 0.01
82.4 | 7 | 13 | 14 | 4645.5 | 0 | 10.47 | 0 | 0 | 0.87 | 0.27 | 0 | 10.46 | 0 | 0 | 0 | 0 | 0 | 0.8 | 0.29 | 0 | 10.46 | 0 | 0 | 0 | 0 | 0 | 0.8 | 0.29 | 0 | 10.41 | 0 | 0 | 0.86 | 0.22 | 0 | 8.75 | 0 | 0 | 0 | 0 | 0 | 0 | 0.7 | 0.01 | 0 | 10.41 | 0 | 0.86 | 0.22 | 0 | 8.75 | 0 | 0 | 0 | 0 | 0 | 0.7 | 0.01
84.2 | 7 | 13 | 15 | 4646.5 | 0 | 11.84 | 0 | 0 | 1 | 0.3 | 0 | 11.83 | 0 | 0 | 0 | 0 | 0 | 0.92 | 0.33 | 0 | 11.83 | 0 | 0 | 0 | 0 | 0 | 0.92 | 0.33 | 0 | 11.78 | 0 | 0 | 0.99 | 0.25 | 0 | 10.01 | 0 | 0 | 0 | 0 | 0 | 0 | 0.78 | 0.01 | 0 | 11.78 | 0 | 0.99 | 0.25 | 0 | 10.01 | 0 | 0 | 0 | 0 | 0 | 0.78 | 0.01
84.2 | 7 | 13 | 16 | 4647.5 | 0 | 13.7 | 0 | 0 | 1.14 | 0.34 | 0 | 13.7 | 0 | 0 | 0 | 0 | 0 | 1.05 | 0.37 | 0 | 13.7 | 0 | 0 | 0 | 0 | 0 | 1.05 | 0.37 | 0 | 13.64 | 0 | 0 | 1.13 | 0.28 | 0 | 11.61 | 0 | 0 | 0 | 0 | 0 | 0 | 0.87 | 0.01 | 0 | 13.64 | 0 | 1.13 | 0.28 | 0 | 11.61 | 0 | 0 | 0 | 0 | 0 | 0.87 | 0.01
84.2 | 7 | 13 | 17 | 4648.5 | 0 | 15.35 | 0 | 0 | 1.26 | 0.38 | 0 | 15.35 | 0 | 0 | 0 | 0 | 0 | 1.15 | 0.42 | 0 | 15.35 | 0 | 0 | 0 | 0 | 0 | 1.15 | 0.42 | 0 | 15.27 | 0 | 0 | 1.24 | 0.31 | 0 | 12.95 | 0 | 0 | 0 | 0 | 0 | 0 | 0.97 | 0.01 | 0 | 15.27 | 0 | 1.24 | 0.31 | 0 | 12.95 | 0 | 0 | 0 | 0 | 0 | 0.97 | 0.01
82.4 | 7 | 13 | 18 | 4649.5 | 0 | 13.39 | 0 | 0 | 1.07 | 0.33 | 0 | 13.39 | 0 | 0 | 0 | 0 | 0 | 0.98 | 0.36 | 0 | 13.39 | 0 | 0 | 0 | 0 | 0 | 0.98 | 0.36 | 0 | 13.32 | 0 | 0 | 1.06 | 0.27 | 0 | 10.74 | 0 | 0 | 0 | 0 | 0 | 0 | 0.8 | 0.01 | 0 | 13.32 | 0 | 1.06 | 0.27 | 0 | 10.74 | 0 | 0 | 0 | 0 | 0 | 0.8 | 0.01
82.4 | 7 | 13 | 19 | 4650.5 | 0 | 12.05 | 0 | 0 | 0.96 | 0.29 | 0 | 12.05 | 0 | 0 | 0 | 0 | 0 | 0.88 | 0.32 | 0 | 12.05 | 0 | 0 | 0 | 0 | 0 | 0.88 | 0.32 | 0 | 12 | 0 | 0 | 0.95 | 0.24 | 0 | 9.78 | 0 | 0 | 0 | 0 | 0 | 0 | 0.74 | 0.01 | 0 | 12 | 0 | 0.95 | 0.24 | 0 | 9.78 | 0 | 0 | 0 | 0 | 0 | 0.74 | 0.01
78.8 | 7 | 13 | 20 | 4651.5 | 0 | 11.04 | 0 | 0 | 0.83 | 0.26 | 0 | 11.03 | 0 | 0 | 0 | 0 | 0 | 0.76 | 0.29 | 0 | 11.03 | 0 | 0 | 0 | 0 | 0 | 0.76 | 0.29 | 0 | 10.99 | 0 | 0 | 0.82 | 0.22 | 0 | 8.94 | 0 | 0 | 0 | 0 | 0 | 0 | 0.67 | 0.01 | 0 | 10.99 | 0 | 0.82 | 0.22 | 0 | 8.94 | 0 | 0 | 0 | 0 | 0 | 0.67 | 0.01
75.2 | 7 | 13 | 21 | 4652.5 | 0 | 9.77 | 0 | 0 | 0.7 | 0.23 | 0 | 9.76 | 0 | 0 | 0 | 0 | 0 | 0.64 | 0.25 | 0 | 9.76 | 0 | 0 | 0 | 0 | 0 | 0.64 | 0.25 | 0 | 9.72 | 0 | 0 | 0.69 | 0.19 | 0 | 7.81 | 0 | 0 | 0 | 0 | 0 | 0 | 0.58 | 0.01 | 0 | 9.72 | 0 | 0.69 | 0.19 | 0 | 7.81 | 0 | 0 | 0 | 0 | 0 | 0.58 | 0.01
71.6 | 7 | 13 | 22 | 4653.5 | 0 | 7.93 | 0 | 0 | 0.55 | 0.19 | 0 | 7.91 | 0 | 0 | 0 | 0 | 0 | 0.5 | 0.2 | 0 | 7.91 | 0 | 0 | 0 | 0 | 0 | 0.5 | 0.2 | 0 | 7.89 | 0 | 0 | 0.54 | 0.16 | 0 | 6.2 | 0 | 0 | 0 | 0 | 0 | 0 | 0.46 | 0.01 | 0 | 7.89 | 0 | 0.54 | 0.16 | 0 | 6.2 | 0 | 0 | 0 | 0 | 0 | 0.46 | 0.01
71.6 | 7 | 13 | 23 | 4654.5 | 0 | 6.36 | 0 | 0 | 0.44 | 0.15 | 0 | 6.34 | 0 | 0 | 0 | 0 | 0 | 0.4 | 0.16 | 0 | 6.34 | 0 | 0 | 0 | 0 | 0 | 0.4 | 0.16 | 0 | 6.31 | 0 | 0 | 0.43 | 0.12 | 0 | 4.96 | 0 | 0 | 0 | 0 | 0 | 0 | 0.38 | 0 | 0 | 6.31 | 0 | 0.43 | 0.12 | 0 | 4.96 | 0 | 0 | 0 | 0 | 0 | 0.38 | 0
69.8 | 7 | 13 | 24 | 4655.5 | 0 | 4.95 | 0 | 0 | 0.33 | 0.12 | 0 | 4.93 | 0 | 0 | 0 | 0 | 0 | 0.3 | 0.12 | 0 | 4.93 | 0 | 0 | 0 | 0 | 0 | 0.3 | 0.12 | 0 | 4.91 | 0 | 0 | 0.33 | 0.1 | 0 | 3.84 | 0 | 0 | 0 | 0 | 0 | 0 | 0.29 | 0 | 0 | 4.91 | 0 | 0.33 | 0.1 | 0 | 3.84 | 0 | 0 | 0 | 0 | 0 | 0.29 | 0
69.8 | 7 | 14 | 1 | 4656.5 | 0 | 3.88 | 0 | 0 | 0.26 | 0.09 | 0 | 3.86 | 0 | 0 | 0 | 0 | 0 | 0.24 | 0.1 | 0 | 3.86 | 0 | 0 | 0 | 0 | 0 | 0.24 | 0.1 | 0 | 3.84 | 0 | 0 | 0.26 | 0.08 | 0 | 3.02 | 0 | 0 | 0 | 0 | 0 | 0 | 0.23 | 0 | 0 | 3.84 | 0 | 0.26 | 0.08 | 0 | 3.02 | 0 | 0 | 0 | 0 | 0 | 0.23 | 0
69.8 | 7 | 14 | 2 | 4657.5 | 0 | 3.08 | 0 | 0 | 0.21 | 0.07 | 0 | 3.07 | 0 | 0 | 0 | 0 | 0 | 0.19 | 0.08 | 0 | 3.07 | 0 | 0 | 0 | 0 | 0 | 0.19 | 0.08 | 0 | 3.05 | 0 | 0 | 0.2 | 0.06 | 0 | 2.42 | 0 | 0 | 0 | 0 | 0 | 0 | 0.19 | 0 | 0 | 3.05 | 0 | 0.2 | 0.06 | 0 | 2.42 | 0 | 0 | 0 | 0 | 0 | 0.19 | 0
66.2 | 7 | 14 | 3 | 4658.5 | 0 | 2.15 | 0 | 0 | 0.14 | 0.05 | 0 | 2.15 | 0 | 0 | 0 | 0 | 0 | 0.13 | 0.05 | 0 | 2.15 | 0 | 0 | 0 | 0 | 0 | 0.13 | 0.05 | 0 | 2.12 | 0 | 0 | 0.14 | 0.04 | 0 | 1.64 | 0 | 0 | 0 | 0 | 0 | 0 | 0.13 | 0 | 0 | 2.12 | 0 | 0.14 | 0.04 | 0 | 1.64 | 0 | 0 | 0 | 0 | 0 | 0.13 | 0
66.2 | 7 | 14 | 4 | 4659.5 | 0 | 1.52 | 0 | 0 | 0.1 | 0.04 | 0 | 1.52 | 0 | 0 | 0 | 0 | 0 | 0.09 | 0.04 | 0 | 1.52 | 0 | 0 | 0 | 0 | 0 | 0.09 | 0.04 | 0 | 1.49 | 0 | 0 | 0.1 | 0.03 | 0 | 1.18 | 0 | 0 | 0 | 0 | 0 | 0 | 0.09 | 0 | 0 | 1.49 | 0 | 0.1 | 0.03 | 0 | 1.18 | 0 | 0 | 0 | 0 | 0 | 0.09 | 0
64.4 | 7 | 14 | 5 | 4660.5 | 0 | 0.92 | 0 | 0 | 0.06 | 0.02 | 0 | 0.92 | 0 | 0 | 0 | 0 | 0 | 0.05 | 0.02 | 0 | 0.92 | 0 | 0 | 0 | 0 | 0 | 0.05 | 0.02 | 0 | 0.9 | 0 | 0 | 0.06 | 0.02 | 0 | 0.7 | 0 | 0 | 0 | 0 | 0 | 0 | 0.05 | 0 | 0 | 0.9 | 0 | 0.06 | 0.02 | 0 | 0.7 | 0 | 0 | 0 | 0 | 0 | 0.05 | 0
64.4 | 7 | 14 | 6 | 4661.5 | 0 | 0.48 | 0 | 0 | 0.03 | 0.01 | 0 | 0.49 | 0 | 0 | 0 | 0 | 0 | 0.03 | 0.01 | 0 | 0.49 | 0 | 0 | 0 | 0 | 0 | 0.03 | 0.01 | 0 | 0.46 | 0 | 0 | 0.03 | 0.01 | 0 | 0.39 | 0 | 0 | 0 | 0 | 0 | 0 | 0.03 | 0 | 0 | 0.46 | 0 | 0.03 | 0.01 | 0 | 0.39 | 0 | 0 | 0 | 0 | 0 | 0.03 | 0
66.2 | 7 | 14 | 7 | 4662.5 | 0 | 0.78 | 0 | 0 | 0.05 | 0.02 | 0 | 0.79 | 0 | 0 | 0 | 0 | 0 | 0.05 | 0.02 | 0 | 0.79 | 0 | 0 | 0 | 0 | 0 | 0.05 | 0.02 | 0 | 0.75 | 0 | 0 | 0.05 | 0.01 | 0 | 0.77 | 0 | 0 | 0 | 0 | 0 | 0 | 0.06 | 0 | 0 | 0.75 | 0 | 0.05 | 0.01 | 0 | 0.77 | 0 | 0 | 0 | 0 | 0 | 0.06 | 0
69.8 | 7 | 14 | 8 | 4663.5 | 0 | 1.45 | 0 | 0 | 0.1 | 0.03 | 0 | 1.46 | 0 | 0 | 0 | 0 | 0 | 0.09 | 0.04 | 0 | 1.46 | 0 | 0 | 0 | 0 | 0 | 0.09 | 0.04 | 0 | 1.42 | 0 | 0 | 0.1 | 0.03 | 0 | 1.37 | 0 | 0 | 0 | 0 | 0 | 0 | 0.11 | 0 | 0 | 1.42 | 0 | 0.1 | 0.03 | 0 | 1.37 | 0 | 0 | 0 | 0 | 0 | 0.11 | 0
73.4 | 7 | 14 | 9 | 4664.5 | 0 | 1.88 | 0 | 0 | 0.14 | 0.05 | 0 | 1.89 | 0 | 0 | 0 | 0 | 0 | 0.12 | 0.05 | 0 | 1.89 | 0 | 0 | 0 | 0 | 0 | 0.12 | 0.05 | 0 | 1.85 | 0 | 0 | 0.13 | 0.04 | 0 | 1.66 | 0 | 0 | 0 | 0 | 0 | 0 | 0.14 | 0 | 0 | 1.85 | 0 | 0.13 | 0.04 | 0 | 1.66 | 0 | 0 | 0 | 0 | 0 | 0.14 | 0
75.2 | 7 | 14 | 10 | 4665.5 | 0 | 2.58 | 0 | 0 | 0.19 | 0.06 | 0 | 2.58 | 0 | 0 | 0 | 0 | 0 | 0.18 | 0.07 | 0 | 2.58 | 0 | 0 | 0 | 0 | 0 | 0.18 | 0.07 | 0 | 2.55 | 0 | 0 | 0.19 | 0.05 | 0 | 2.27 | 0 | 0 | 0 | 0 | 0 | 0 | 0.19 | 0 | 0 | 2.55 | 0 | 0.19 | 0.05 | 0 | 2.27 | 0 | 0 | 0 | 0 | 0 | 0.19 | 0
77 | 7 | 14 | 11 | 4666.5 | 0 | 5.84 | 0 | 0 | 0.44 | 0.14 | 0 | 5.85 | 0 | 0 | 0 | 0 | 0 | 0.4 | 0.15 | 0 | 5.85 | 0 | 0 | 0 | 0 | 0 | 0.4 | 0.15 | 0 | 5.8 | 0 | 0 | 0.43 | 0.12 | 0 | 5.39 | 0 | 0 | 0 | 0 | 0 | 0 | 0.43 | 0 | 0 | 5.8 | 0 | 0.43 | 0.12 | 0 | 5.39 | 0 | 0 | 0 | 0 | 0 | 0.43 | 0
78.8 | 7 | 14 | 12 | 4667.5 | 0 | 8.78 | 0 | 0 | 0.67 | 0.21 | 0 | 8.77 | 0 | 0 | 0 | 0 | 0 | 0.61 | 0.23 | 0 | 8.77 | 0 | 0 | 0 | 0 | 0 | 0.61 | 0.23 | 0 | 8.73 | 0 | 0 | 0.66 | 0.18 | 0 | 7.64 | 0 | 0 | 0 | 0 | 0 | 0 | 0.59 | 0.01 | 0 | 8.73 | 0 | 0.66 | 0.18 | 0 | 7.64 | 0 | 0 | 0 | 0 | 0 | 0.59 | 0.01
80.6 | 7 | 14 | 13 | 4668.5 | 0 | 9.78 | 0 | 0 | 0.76 | 0.24 | 0 | 9.77 | 0 | 0 | 0 | 0 | 0 | 0.7 | 0.26 | 0 | 9.77 | 0 | 0 | 0 | 0 | 0 | 0.7 | 0.26 | 0 | 9.74 | 0 | 0 | 0.75 | 0.2 | 0 | 8.13 | 0 | 0 | 0 | 0 | 0 | 0 | 0.63 | 0.01 | 0 | 9.74 | 0 | 0.75 | 0.2 | 0 | 8.13 | 0 | 0 | 0 | 0 | 0 | 0.63 | 0.01
80.6 | 7 | 14 | 14 | 4669.5 | 0 | 10.25 | 0 | 0 | 0.8 | 0.25 | 0 | 10.24 | 0 | 0 | 0 | 0 | 0 | 0.73 | 0.27 | 0 | 10.24 | 0 | 0 | 0 | 0 | 0 | 0.73 | 0.27 | 0 | 10.2 | 0 | 0 | 0.79 | 0.21 | 0 | 8.48 | 0 | 0 | 0 | 0 | 0 | 0 | 0.65 | 0.01 | 0 | 10.2 | 0 | 0.79 | 0.21 | 0 | 8.48 | 0 | 0 | 0 | 0 | 0 | 0.65 | 0.01
82.4 | 7 | 14 | 15 | 4670.5 | 0 | 11.52 | 0 | 0 | 0.91 | 0.28 | 0 | 11.51 | 0 | 0 | 0 | 0 | 0 | 0.83 | 0.3 | 0 | 11.51 | 0 | 0 | 0 | 0 | 0 | 0.83 | 0.3 | 0 | 11.47 | 0 | 0 | 0.9 | 0.23 | 0 | 9.67 | 0 | 0 | 0 | 0 | 0 | 0 | 0.73 | 0.01 | 0 | 11.47 | 0 | 0.9 | 0.23 | 0 | 9.67 | 0 | 0 | 0 | 0 | 0 | 0.73 | 0.01
82.4 | 7 | 14 | 16 | 4671.5 | 0 | 13.28 | 0 | 0 | 1.03 | 0.32 | 0 | 13.27 | 0 | 0 | 0 | 0 | 0 | 0.95 | 0.35 | 0 | 13.27 | 0 | 0 | 0 | 0 | 0 | 0.95 | 0.35 | 0 | 13.22 | 0 | 0 | 1.02 | 0.26 | 0 | 11.18 | 0 | 0 | 0 | 0 | 0 | 0 | 0.81 | 0.01 | 0 | 13.22 | 0 | 1.02 | 0.26 | 0 | 11.18 | 0 | 0 | 0 | 0 | 0 | 0.81 | 0.01
84.2 | 7 | 14 | 17 | 4672.5 | 0 | 15.14 | 0 | 0 | 1.2 | 0.36 | 0 | 15.14 | 0 | 0 | 0 | 0 | 0 | 1.1 | 0.4 | 0 | 15.14 | 0 | 0 | 0 | 0 | 0 | 1.1 | 0.4 | 0 | 15.07 | 0 | 0 | 1.18 | 0.3 | 0 | 12.74 | 0 | 0 | 0 | 0 | 0 | 0 | 0.9 | 0.01 | 0 | 15.07 | 0 | 1.18 | 0.3 | 0 | 12.74 | 0 | 0 | 0 | 0 | 0 | 0.9 | 0.01
82.4 | 7 | 14 | 18 | 4673.5 | 0 | 13.42 | 0 | 0 | 1.03 | 0.32 | 0 | 13.42 | 0 | 0 | 0 | 0 | 0 | 0.95 | 0.35 | 0 | 13.42 | 0 | 0 | 0 | 0 | 0 | 0.95 | 0.35 | 0 | 13.36 | 0 | 0 | 1.02 | 0.26 | 0 | 10.72 | 0 | 0 | 0 | 0 | 0 | 0 | 0.78 | 0.01 | 0 | 13.36 | 0 | 1.02 | 0.26 | 0 | 10.72 | 0 | 0 | 0 | 0 | 0 | 0.78 | 0.01
80.6 | 7 | 14 | 19 | 4674.5 | 0 | 12.01 | 0 | 0 | 0.9 | 0.28 | 0 | 12 | 0 | 0 | 0 | 0 | 0 | 0.83 | 0.31 | 0 | 12 | 0 | 0 | 0 | 0 | 0 | 0.83 | 0.31 | 0 | 11.96 | 0 | 0 | 0.89 | 0.24 | 0 | 9.66 | 0 | 0 | 0 | 0 | 0 | 0 | 0.71 | 0.01 | 0 | 11.96 | 0 | 0.89 | 0.24 | 0 | 9.66 | 0 | 0 | 0 | 0 | 0 | 0.71 | 0.01
78.8 | 7 | 14 | 20 | 4675.5 | 0 | 10.83 | 0 | 0 | 0.79 | 0.25 | 0 | 10.82 | 0 | 0 | 0 | 0 | 0 | 0.73 | 0.27 | 0 | 10.82 | 0 | 0 | 0 | 0 | 0 | 0.73 | 0.27 | 0 | 10.78 | 0 | 0 | 0.78 | 0.21 | 0 | 8.69 | 0 | 0 | 0 | 0 | 0 | 0 | 0.64 | 0.01 | 0 | 10.78 | 0 | 0.78 | 0.21 | 0 | 8.69 | 0 | 0 | 0 | 0 | 0 | 0.64 | 0.01
69.8 | 7 | 14 | 21 | 4676.5 | 0 | 9.22 | 0 | 0 | 0.61 | 0.21 | 0 | 9.2 | 0 | 0 | 0 | 0 | 0 | 0.55 | 0.23 | 0 | 9.2 | 0 | 0 | 0 | 0 | 0 | 0.55 | 0.23 | 0 | 9.18 | 0 | 0 | 0.6 | 0.18 | 0 | 7.27 | 0 | 0 | 0 | 0 | 0 | 0 | 0.51 | 0.01 | 0 | 9.18 | 0 | 0.6 | 0.18 | 0 | 7.27 | 0 | 0 | 0 | 0 | 0 | 0.51 | 0.01
66.2 | 7 | 14 | 22 | 4677.5 | 0 | 7.17 | 0 | 0 | 0.46 | 0.16 | 0 | 7.15 | 0 | 0 | 0 | 0 | 0 | 0.42 | 0.18 | 0 | 7.15 | 0 | 0 | 0 | 0 | 0 | 0.42 | 0.18 | 0 | 7.13 | 0 | 0 | 0.45 | 0.14 | 0 | 5.53 | 0 | 0 | 0 | 0 | 0 | 0 | 0.38 | 0 | 0 | 7.13 | 0 | 0.45 | 0.14 | 0 | 5.53 | 0 | 0 | 0 | 0 | 0 | 0.38 | 0
64.4 | 7 | 14 | 23 | 4678.5 | 0 | 5.27 | 0 | 0 | 0.33 | 0.12 | 0 | 5.25 | 0 | 0 | 0 | 0 | 0 | 0.3 | 0.13 | 0 | 5.25 | 0 | 0 | 0 | 0 | 0 | 0.3 | 0.13 | 0 | 5.23 | 0 | 0 | 0.33 | 0.1 | 0 | 4.01 | 0 | 0 | 0 | 0 | 0 | 0 | 0.28 | 0 | 0 | 5.23 | 0 | 0.33 | 0.1 | 0 | 4.01 | 0 | 0 | 0 | 0 | 0 | 0.28 | 0
62.6 | 7 | 14 | 24 | 4679.5 | 0 | 3.6 | 0 | 0 | 0.22 | 0.08 | 0 | 3.58 | 0 | 0 | 0 | 0 | 0 | 0.2 | 0.09 | 0 | 3.58 | 0 | 0 | 0 | 0 | 0 | 0.2 | 0.09 | 0 | 3.57 | 0 | 0 | 0.22 | 0.07 | 0 | 2.69 | 0 | 0 | 0 | 0 | 0 | 0 | 0.19 | 0 | 0 | 3.57 | 0 | 0.22 | 0.07 | 0 | 2.69 | 0 | 0 | 0 | 0 | 0 | 0.19 | 0
60.8 | 7 | 15 | 1 | 4680.5 | 0 | 2.19 | 0 | 0 | 0.13 | 0.05 | 0 | 2.18 | 0 | 0 | 0 | 0 | 0 | 0.12 | 0.05 | 0 | 2.18 | 0 | 0 | 0 | 0 | 0 | 0.12 | 0.05 | 0 | 2.16 | 0 | 0 | 0.13 | 0.04 | 0 | 1.59 | 0 | 0 | 0 | 0 | 0 | 0 | 0.11 | 0 | 0 | 2.16 | 0 | 0.13 | 0.04 | 0 | 1.59 | 0 | 0 | 0 | 0 | 0 | 0.11 | 0
59 | 7 | 15 | 2 | 4681.5 | 0 | 0.94 | 0 | 0 | 0.06 | 0.02 | 0 | 0.93 | 0 | 0 | 0 | 0 | 0 | 0.05 | 0.02 | 0 | 0.93 | 0 | 0 | 0 | 0 | 0 | 0.05 | 0.02 | 0 | 0.91 | 0 | 0 | 0.05 | 0.02 | 0 | 0.62 | 0 | 0 | 0 | 0 | 0 | 0 | 0.04 | 0 | 0 | 0.91 | 0 | 0.05 | 0.02 | 0 | 0.62 | 0 | 0 | 0 | 0 | 0 | 0.04 | 0
57.2 | 7 | 15 | 3 | 4682.5 | 0 | 0 | 0 | 0 | 0 | 0 | 0 | 0 | 0 | 0 | 0 | 0 | 0 | 0 | 0 | 0 | 0 | 0 | 0 | 0 | 0 | 0 | 0 | 0 | 0 | 0 | 0 | 0 | 0 | 0 | 0 | 0 | 0 | 0 | 0 | 0 | 0 | 0 | 0 | 0 | 0 | 0 | 0 | 0 | 0 | 0 | 0 | 0 | 0 | 0 | 0 | 0 | 0 | 0
57.2 | 7 | 15 | 4 | 4683.5 | 0 | 0 | 0 | 0 | 0 | 0 | 0 | 0 | 0 | 0 | 0 | 0 | 0 | 0 | 0 | 0 | 0 | 0 | 0 | 0 | 0 | 0 | 0 | 0 | 0 | 0 | 0 | 0 | 0 | 0 | 0 | 0 | 0 | 0 | 0 | 0 | 0 | 0 | 0 | 0 | 0 | 0 | 0 | 0 | 0 | 0 | 0 | 0 | 0 | 0 | 0 | 0 | 0 | 0
55.4 | 7 | 15 | 5 | 4684.5 | 0 | 0 | 0 | 0 | 0 | 0 | 0 | 0 | 0 | 0 | 0 | 0 | 0 | 0 | 0 | 0 | 0 | 0 | 0 | 0 | 0 | 0 | 0 | 0 | 0 | 0 | 0 | 0 | 0 | 0 | 0 | 0 | 0 | 0 | 0 | 0 | 0 | 0 | 0 | 0 | 0 | 0 | 0 | 0 | 0 | 0 | 0 | 0 | 0 | 0 | 0 | 0 | 0 | 0
55.4 | 7 | 15 | 6 | 4685.5 | 0 | 0 | 0 | 0 | 0 | 0 | 0 | 0 | 0 | 0 | 0 | 0 | 0 | 0 | 0 | 0 | 0 | 0 | 0 | 0 | 0 | 0 | 0 | 0 | 0 | 0 | 0 | 0 | 0 | 0 | 0 | 0 | 0 | 0 | 0 | 0 | 0 | 0 | 0 | 0 | 0 | 0 | 0 | 0 | 0 | 0 | 0 | 0 | 0 | 0 | 0 | 0 | 0 | 0
59 | 7 | 15 | 7 | 4686.5 | 0 | 0 | 0 | 0 | 0 | 0 | 0 | 0 | 0 | 0 | 0 | 0 | 0 | 0 | 0 | 0 | 0 | 0 | 0 | 0 | 0 | 0 | 0 | 0 | 0 | 0 | 0 | 0 | 0 | 0 | 0 | 0 | 0 | 0 | 0 | 0 | 0 | 0 | 0 | 0 | 0 | 0 | 0 | 0 | 0 | 0 | 0 | 0 | 0 | 0 | 0 | 0 | 0 | 0
64.4 | 7 | 15 | 8 | 4687.5 | 0 | 0 | 0 | 0 | 0 | 0 | 0 | 0 | 0 | 0 | 0 | 0 | 0 | 0 | 0 | 0 | 0 | 0 | 0 | 0 | 0 | 0 | 0 | 0 | 0 | 0 | 0 | 0 | 0 | 0 | 0 | 0 | 0 | 0 | 0 | 0 | 0 | 0 | 0 | 0 | 0 | 0 | 0 | 0 | 0 | 0 | 0 | 0 | 0 | 0 | 0 | 0 | 0 | 0
69.8 | 7 | 15 | 9 | 4688.5 | 0 | 0 | 0 | 0 | 0 | 0 | 0 | 0 | 0 | 0 | 0 | 0 | 0 | 0 | 0 | 0 | 0 | 0 | 0 | 0 | 0 | 0 | 0 | 0 | 0 | 0 | 0 | 0 | 0 | 0 | 0 | 0 | 0 | 0 | 0 | 0 | 0 | 0 | 0 | 0 | 0 | 0 | 0 | 0 | 0 | 0 | 0 | 0 | 0 | 0 | 0 | 0 | 0 | 0
73.4 | 7 | 15 | 10 | 4689.5 | 0 | 0.35 | 0 | 0 | 0.02 | 0.01 | 0 | 0.38 | 0 | 0 | 0 | 0 | 0 | 0.02 | 0.01 | 0 | 0.38 | 0 | 0 | 0 | 0 | 0 | 0.02 | 0.01 | 0 | 0.31 | 0 | 0 | 0.02 | 0.01 | 0 | 0.5 | 0 | 0 | 0 | 0 | 0 | 0 | 0.04 | 0 | 0 | 0.31 | 0 | 0.02 | 0.01 | 0 | 0.5 | 0 | 0 | 0 | 0 | 0 | 0.04 | 0
75.2 | 7 | 15 | 11 | 4690.5 | 0 | 3.21 | 0 | 0 | 0.23 | 0.08 | 0 | 3.26 | 0 | 0 | 0 | 0 | 0 | 0.22 | 0.08 | 0 | 3.26 | 0 | 0 | 0 | 0 | 0 | 0.22 | 0.08 | 0 | 3.14 | 0 | 0 | 0.23 | 0.06 | 0 | 3.33 | 0 | 0 | 0 | 0 | 0 | 0 | 0.28 | 0 | 0 | 3.14 | 0 | 0.23 | 0.06 | 0 | 3.33 | 0 | 0 | 0 | 0 | 0 | 0.28 | 0
77 | 7 | 15 | 12 | 4691.5 | 0 | 6.35 | 0 | 0 | 0.48 | 0.16 | 0 | 6.37 | 0 | 0 | 0 | 0 | 0 | 0.44 | 0.17 | 0 | 6.37 | 0 | 0 | 0 | 0 | 0 | 0.44 | 0.17 | 0 | 6.3 | 0 | 0 | 0.47 | 0.13 | 0 | 5.79 | 0 | 0 | 0 | 0 | 0 | 0 | 0.46 | 0 | 0 | 6.3 | 0 | 0.47 | 0.13 | 0 | 5.79 | 0 | 0 | 0 | 0 | 0 | 0.46 | 0
78.8 | 7 | 15 | 13 | 4692.5 | 0 | 7.79 | 0 | 0 | 0.6 | 0.19 | 0 | 7.78 | 0 | 0 | 0 | 0 | 0 | 0.55 | 0.21 | 0 | 7.78 | 0 | 0 | 0 | 0 | 0 | 0.55 | 0.21 | 0 | 7.74 | 0 | 0 | 0.59 | 0.16 | 0 | 6.58 | 0 | 0 | 0 | 0 | 0 | 0 | 0.52 | 0.01 | 0 | 7.74 | 0 | 0.59 | 0.16 | 0 | 6.58 | 0 | 0 | 0 | 0 | 0 | 0.52 | 0.01
78.8 | 7 | 15 | 14 | 4693.5 | 0 | 8.64 | 0 | 0 | 0.66 | 0.21 | 0 | 8.63 | 0 | 0 | 0 | 0 | 0 | 0.61 | 0.23 | 0 | 8.63 | 0 | 0 | 0 | 0 | 0 | 0.61 | 0.23 | 0 | 8.59 | 0 | 0 | 0.65 | 0.18 | 0 | 7.22 | 0 | 0 | 0 | 0 | 0 | 0 | 0.56 | 0.01 | 0 | 8.59 | 0 | 0.65 | 0.18 | 0 | 7.22 | 0 | 0 | 0 | 0 | 0 | 0.56 | 0.01
78.8 | 7 | 15 | 15 | 4694.5 | 0 | 9.9 | 0 | 0 | 0.75 | 0.24 | 0 | 9.88 | 0 | 0 | 0 | 0 | 0 | 0.69 | 0.26 | 0 | 9.88 | 0 | 0 | 0 | 0 | 0 | 0.69 | 0.26 | 0 | 9.85 | 0 | 0 | 0.74 | 0.2 | 0 | 8.33 | 0 | 0 | 0 | 0 | 0 | 0 | 0.63 | 0.01 | 0 | 9.85 | 0 | 0.74 | 0.2 | 0 | 8.33 | 0 | 0 | 0 | 0 | 0 | 0.63 | 0.01
80.06 | 7 | 15 | 16 | 4695.5 | 0 | 11.86 | 0 | 0 | 0.91 | 0.28 | 0 | 11.84 | 0 | 0 | 0 | 0 | 0 | 0.83 | 0.31 | 0 | 11.84 | 0 | 0 | 0 | 0 | 0 | 0.83 | 0.31 | 0 | 11.8 | 0 | 0 | 0.9 | 0.24 | 0 | 10.04 | 0 | 0 | 0 | 0 | 0 | 0 | 0.74 | 0.01 | 0 | 11.8 | 0 | 0.9 | 0.24 | 0 | 10.04 | 0 | 0 | 0 | 0 | 0 | 0.74 | 0.01
80.6 | 7 | 15 | 17 | 4696.5 | 0 | 13.5 | 0 | 0 | 1.03 | 0.32 | 0 | 13.48 | 0 | 0 | 0 | 0 | 0 | 0.94 | 0.35 | 0 | 13.48 | 0 | 0 | 0 | 0 | 0 | 0.94 | 0.35 | 0 | 13.44 | 0 | 0 | 1.02 | 0.27 | 0 | 11.33 | 0 | 0 | 0 | 0 | 0 | 0 | 0.81 | 0.01 | 0 | 13.44 | 0 | 1.02 | 0.27 | 0 | 11.33 | 0 | 0 | 0 | 0 | 0 | 0.81 | 0.01
78.8 | 7 | 15 | 18 | 4697.5 | 0 | 11.79 | 0 | 0 | 0.88 | 0.28 | 0 | 11.78 | 0 | 0 | 0 | 0 | 0 | 0.8 | 0.3 | 0 | 11.78 | 0 | 0 | 0 | 0 | 0 | 0.8 | 0.3 | 0 | 11.73 | 0 | 0 | 0.87 | 0.23 | 0 | 9.36 | 0 | 0 | 0 | 0 | 0 | 0 | 0.69 | 0.01 | 0 | 11.73 | 0 | 0.87 | 0.23 | 0 | 9.36 | 0 | 0 | 0 | 0 | 0 | 0.69 | 0.01
78.8 | 7 | 15 | 19 | 4698.5 | 0 | 10.69 | 0 | 0 | 0.79 | 0.25 | 0 | 10.67 | 0 | 0 | 0 | 0 | 0 | 0.73 | 0.27 | 0 | 10.67 | 0 | 0 | 0 | 0 | 0 | 0.73 | 0.27 | 0 | 10.64 | 0 | 0 | 0.78 | 0.21 | 0 | 8.61 | 0 | 0 | 0 | 0 | 0 | 0 | 0.64 | 0.01 | 0 | 10.64 | 0 | 0.78 | 0.21 | 0 | 8.61 | 0 | 0 | 0 | 0 | 0 | 0.64 | 0.01
75.2 | 7 | 15 | 20 | 4699.5 | 0 | 9.68 | 0 | 0 | 0.68 | 0.23 | 0 | 9.66 | 0 | 0 | 0 | 0 | 0 | 0.62 | 0.24 | 0 | 9.66 | 0 | 0 | 0 | 0 | 0 | 0.62 | 0.24 | 0 | 9.63 | 0 | 0 | 0.67 | 0.19 | 0 | 7.76 | 0 | 0 | 0 | 0 | 0 | 0 | 0.57 | 0.01 | 0 | 9.63 | 0 | 0.67 | 0.19 | 0 | 7.76 | 0 | 0 | 0 | 0 | 0 | 0.57 | 0.01
71.6 | 7 | 15 | 21 | 4700.5 | 0 | 8.26 | 0 | 0 | 0.56 | 0.19 | 0 | 8.24 | 0 | 0 | 0 | 0 | 0 | 0.51 | 0.21 | 0 | 8.24 | 0 | 0 | 0 | 0 | 0 | 0.51 | 0.21 | 0 | 8.22 | 0 | 0 | 0.55 | 0.16 | 0 | 6.51 | 0 | 0 | 0 | 0 | 0 | 0 | 0.47 | 0.01 | 0 | 8.22 | 0 | 0.55 | 0.16 | 0 | 6.51 | 0 | 0 | 0 | 0 | 0 | 0.47 | 0.01
69.8 | 7 | 15 | 22 | 4701.5 | 0 | 6.7 | 0 | 0 | 0.45 | 0.16 | 0 | 6.68 | 0 | 0 | 0 | 0 | 0 | 0.41 | 0.17 | 0 | 6.68 | 0 | 0 | 0 | 0 | 0 | 0.41 | 0.17 | 0 | 6.66 | 0 | 0 | 0.44 | 0.13 | 0 | 5.22 | 0 | 0 | 0 | 0 | 0 | 0 | 0.38 | 0 | 0 | 6.66 | 0 | 0.44 | 0.13 | 0 | 5.22 | 0 | 0 | 0 | 0 | 0 | 0.38 | 0
66.2 | 7 | 15 | 23 | 4702.5 | 0 | 4.96 | 0 | 0 | 0.32 | 0.11 | 0 | 4.93 | 0 | 0 | 0 | 0 | 0 | 0.29 | 0.12 | 0 | 4.93 | 0 | 0 | 0 | 0 | 0 | 0.29 | 0.12 | 0 | 4.92 | 0 | 0 | 0.31 | 0.09 | 0 | 3.76 | 0 | 0 | 0 | 0 | 0 | 0 | 0.27 | 0 | 0 | 4.92 | 0 | 0.31 | 0.09 | 0 | 3.76 | 0 | 0 | 0 | 0 | 0 | 0.27 | 0
66.2 | 7 | 15 | 24 | 4703.5 | 0 | 3.73 | 0 | 0 | 0.24 | 0.09 | 0 | 3.71 | 0 | 0 | 0 | 0 | 0 | 0.22 | 0.09 | 0 | 3.71 | 0 | 0 | 0 | 0 | 0 | 0.22 | 0.09 | 0 | 3.7 | 0 | 0 | 0.24 | 0.07 | 0 | 2.87 | 0 | 0 | 0 | 0 | 0 | 0 | 0.21 | 0 | 0 | 3.7 | 0 | 0.24 | 0.07 | 0 | 2.87 | 0 | 0 | 0 | 0 | 0 | 0.21 | 0
66.2 | 7 | 16 | 1 | 4704.5 | 0 | 2.75 | 0 | 0 | 0.18 | 0.06 | 0 | 2.74 | 0 | 0 | 0 | 0 | 0 | 0.16 | 0.07 | 0 | 2.74 | 0 | 0 | 0 | 0 | 0 | 0.16 | 0.07 | 0 | 2.71 | 0 | 0 | 0.17 | 0.05 | 0 | 2.12 | 0 | 0 | 0 | 0 | 0 | 0 | 0.16 | 0 | 0 | 2.71 | 0 | 0.17 | 0.05 | 0 | 2.12 | 0 | 0 | 0 | 0 | 0 | 0.16 | 0
64.4 | 7 | 16 | 2 | 4705.5 | 0 | 1.87 | 0 | 0 | 0.12 | 0.04 | 0 | 1.87 | 0 | 0 | 0 | 0 | 0 | 0.11 | 0.05 | 0 | 1.87 | 0 | 0 | 0 | 0 | 0 | 0.11 | 0.05 | 0 | 1.84 | 0 | 0 | 0.12 | 0.04 | 0 | 1.43 | 0 | 0 | 0 | 0 | 0 | 0 | 0.11 | 0 | 0 | 1.84 | 0 | 0.12 | 0.04 | 0 | 1.43 | 0 | 0 | 0 | 0 | 0 | 0.11 | 0
66.2 | 7 | 16 | 3 | 4706.5 | 0 | 1.41 | 0 | 0 | 0.09 | 0.03 | 0 | 1.41 | 0 | 0 | 0 | 0 | 0 | 0.08 | 0.03 | 0 | 1.41 | 0 | 0 | 0 | 0 | 0 | 0.08 | 0.03 | 0 | 1.38 | 0 | 0 | 0.09 | 0.03 | 0 | 1.13 | 0 | 0 | 0 | 0 | 0 | 0 | 0.09 | 0 | 0 | 1.38 | 0 | 0.09 | 0.03 | 0 | 1.13 | 0 | 0 | 0 | 0 | 0 | 0.09 | 0
66.2 | 7 | 16 | 4 | 4707.5 | 0 | 1.07 | 0 | 0 | 0.07 | 0.03 | 0 | 1.08 | 0 | 0 | 0 | 0 | 0 | 0.06 | 0.03 | 0 | 1.08 | 0 | 0 | 0 | 0 | 0 | 0.06 | 0.03 | 0 | 1.05 | 0 | 0 | 0.07 | 0.02 | 0 | 0.88 | 0 | 0 | 0 | 0 | 0 | 0 | 0.07 | 0 | 0 | 1.05 | 0 | 0.07 | 0.02 | 0 | 0.88 | 0 | 0 | 0 | 0 | 0 | 0.07 | 0
62.6 | 7 | 16 | 5 | 4708.5 | 0 | 0.41 | 0 | 0 | 0.03 | 0.01 | 0 | 0.41 | 0 | 0 | 0 | 0 | 0 | 0.02 | 0.01 | 0 | 0.41 | 0 | 0 | 0 | 0 | 0 | 0.02 | 0.01 | 0 | 0.38 | 0 | 0 | 0.02 | 0.01 | 0 | 0.29 | 0 | 0 | 0 | 0 | 0 | 0 | 0.02 | 0 | 0 | 0.38 | 0 | 0.02 | 0.01 | 0 | 0.29 | 0 | 0 | 0 | 0 | 0 | 0.02 | 0
62.6 | 7 | 16 | 6 | 4709.5 | 0 | 0 | 0 | 0 | 0 | 0 | 0 | 0 | 0 | 0 | 0 | 0 | 0 | 0 | 0 | 0 | 0 | 0 | 0 | 0 | 0 | 0 | 0 | 0 | 0 | 0 | 0 | 0 | 0 | 0 | 0 | 0 | 0 | 0 | 0 | 0 | 0 | 0 | 0 | 0 | 0 | 0 | 0 | 0 | 0 | 0 | 0 | 0 | 0 | 0 | 0 | 0 | 0 | 0
64.4 | 7 | 16 | 7 | 4710.5 | 0 | 0.11 | 0 | 0 | 0.01 | 0 | 0 | 0.13 | 0 | 0 | 0 | 0 | 0 | 0.01 | 0 | 0 | 0.13 | 0 | 0 | 0 | 0 | 0 | 0.01 | 0 | 0 | 0.09 | 0 | 0 | 0.01 | 0 | 0 | 0.22 | 0 | 0 | 0 | 0 | 0 | 0 | 0.02 | 0 | 0 | 0.09 | 0 | 0.01 | 0 | 0 | 0.22 | 0 | 0 | 0 | 0 | 0 | 0.02 | 0
69.8 | 7 | 16 | 8 | 4711.5 | 0 | 0.88 | 0 | 0 | 0.06 | 0.02 | 0 | 0.9 | 0 | 0 | 0 | 0 | 0 | 0.06 | 0.02 | 0 | 0.9 | 0 | 0 | 0 | 0 | 0 | 0.06 | 0.02 | 0 | 0.85 | 0 | 0 | 0.06 | 0.02 | 0 | 0.94 | 0 | 0 | 0 | 0 | 0 | 0 | 0.08 | 0 | 0 | 0.85 | 0 | 0.06 | 0.02 | 0 | 0.94 | 0 | 0 | 0 | 0 | 0 | 0.08 | 0
73.4 | 7 | 16 | 9 | 4712.5 | 0 | 1.53 | 0 | 0 | 0.11 | 0.04 | 0 | 1.55 | 0 | 0 | 0 | 0 | 0 | 0.1 | 0.04 | 0 | 1.55 | 0 | 0 | 0 | 0 | 0 | 0.1 | 0.04 | 0 | 1.5 | 0 | 0 | 0.11 | 0.03 | 0 | 1.45 | 0 | 0 | 0 | 0 | 0 | 0 | 0.12 | 0 | 0 | 1.5 | 0 | 0.11 | 0.03 | 0 | 1.45 | 0 | 0 | 0 | 0 | 0 | 0.12 | 0
73.4 | 7 | 16 | 10 | 4713.5 | 0 | 2.36 | 0 | 0 | 0.17 | 0.06 | 0 | 2.36 | 0 | 0 | 0 | 0 | 0 | 0.16 | 0.06 | 0 | 2.36 | 0 | 0 | 0 | 0 | 0 | 0.16 | 0.06 | 0 | 2.33 | 0 | 0 | 0.17 | 0.05 | 0 | 2.11 | 0 | 0 | 0 | 0 | 0 | 0 | 0.18 | 0 | 0 | 2.33 | 0 | 0.17 | 0.05 | 0 | 2.11 | 0 | 0 | 0 | 0 | 0 | 0.18 | 0
75.2 | 7 | 16 | 11 | 4714.5 | 0 | 3.92 | 0 | 0 | 0.29 | 0.1 | 0 | 3.92 | 0 | 0 | 0 | 0 | 0 | 0.27 | 0.1 | 0 | 3.92 | 0 | 0 | 0 | 0 | 0 | 0.27 | 0.1 | 0 | 3.88 | 0 | 0 | 0.29 | 0.08 | 0 | 3.53 | 0 | 0 | 0 | 0 | 0 | 0 | 0.29 | 0 | 0 | 3.88 | 0 | 0.29 | 0.08 | 0 | 3.53 | 0 | 0 | 0 | 0 | 0 | 0.29 | 0
75.2 | 7 | 16 | 12 | 4715.5 | 0 | 6.5 | 0 | 0 | 0.48 | 0.16 | 0 | 6.5 | 0 | 0 | 0 | 0 | 0 | 0.44 | 0.17 | 0 | 6.5 | 0 | 0 | 0 | 0 | 0 | 0.44 | 0.17 | 0 | 6.46 | 0 | 0 | 0.48 | 0.13 | 0 | 5.78 | 0 | 0 | 0 | 0 | 0 | 0 | 0.46 | 0 | 0 | 6.46 | 0 | 0.48 | 0.13 | 0 | 5.78 | 0 | 0 | 0 | 0 | 0 | 0.46 | 0
75.2 | 7 | 16 | 13 | 4716.5 | 0 | 7.36 | 0 | 0 | 0.54 | 0.18 | 0 | 7.35 | 0 | 0 | 0 | 0 | 0 | 0.5 | 0.19 | 0 | 7.35 | 0 | 0 | 0 | 0 | 0 | 0.5 | 0.19 | 0 | 7.32 | 0 | 0 | 0.54 | 0.15 | 0 | 6.13 | 0 | 0 | 0 | 0 | 0 | 0 | 0.48 | 0.01 | 0 | 7.32 | 0 | 0.54 | 0.15 | 0 | 6.13 | 0 | 0 | 0 | 0 | 0 | 0.48 | 0.01
75.2 | 7 | 16 | 14 | 4717.5 | 0 | 8.2 | 0 | 0 | 0.6 | 0.2 | 0 | 8.18 | 0 | 0 | 0 | 0 | 0 | 0.55 | 0.21 | 0 | 8.18 | 0 | 0 | 0 | 0 | 0 | 0.55 | 0.21 | 0 | 8.15 | 0 | 0 | 0.6 | 0.17 | 0 | 6.84 | 0 | 0 | 0 | 0 | 0 | 0 | 0.53 | 0.01 | 0 | 8.15 | 0 | 0.6 | 0.17 | 0 | 6.84 | 0 | 0 | 0 | 0 | 0 | 0.53 | 0.01
73.4 | 7 | 16 | 15 | 4718.5 | 0 | 8.24 | 0 | 0 | 0.59 | 0.2 | 0 | 8.22 | 0 | 0 | 0 | 0 | 0 | 0.54 | 0.21 | 0 | 8.22 | 0 | 0 | 0 | 0 | 0 | 0.54 | 0.21 | 0 | 8.19 | 0 | 0 | 0.58 | 0.17 | 0 | 6.73 | 0 | 0 | 0 | 0 | 0 | 0 | 0.51 | 0.01 | 0 | 8.19 | 0 | 0.58 | 0.17 | 0 | 6.73 | 0 | 0 | 0 | 0 | 0 | 0.51 | 0.01
75.2 | 7 | 16 | 16 | 4719.5 | 0 | 8.47 | 0 | 0 | 0.62 | 0.2 | 0 | 8.46 | 0 | 0 | 0 | 0 | 0 | 0.56 | 0.22 | 0 | 8.46 | 0 | 0 | 0 | 0 | 0 | 0.56 | 0.22 | 0 | 8.43 | 0 | 0 | 0.61 | 0.17 | 0 | 6.97 | 0 | 0 | 0 | 0 | 0 | 0 | 0.53 | 0.01 | 0 | 8.43 | 0 | 0.61 | 0.17 | 0 | 6.97 | 0 | 0 | 0 | 0 | 0 | 0.53 | 0.01
73.4 | 7 | 16 | 17 | 4720.5 | 0 | 9.25 | 0 | 0 | 0.65 | 0.22 | 0 | 9.23 | 0 | 0 | 0 | 0 | 0 | 0.6 | 0.24 | 0 | 9.23 | 0 | 0 | 0 | 0 | 0 | 0.6 | 0.24 | 0 | 9.2 | 0 | 0 | 0.65 | 0.18 | 0 | 7.7 | 0 | 0 | 0 | 0 | 0 | 0 | 0.56 | 0.01 | 0 | 9.2 | 0 | 0.65 | 0.18 | 0 | 7.7 | 0 | 0 | 0 | 0 | 0 | 0.56 | 0.01
73.4 | 7 | 16 | 18 | 4721.5 | 0 | 8.6 | 0 | 0 | 0.61 | 0.2 | 0 | 8.58 | 0 | 0 | 0 | 0 | 0 | 0.55 | 0.22 | 0 | 8.58 | 0 | 0 | 0 | 0 | 0 | 0.55 | 0.22 | 0 | 8.55 | 0 | 0 | 0.6 | 0.17 | 0 | 6.91 | 0 | 0 | 0 | 0 | 0 | 0 | 0.51 | 0.01 | 0 | 8.55 | 0 | 0.6 | 0.17 | 0 | 6.91 | 0 | 0 | 0 | 0 | 0 | 0.51 | 0.01
73.4 | 7 | 16 | 19 | 4722.5 | 0 | 7.72 | 0 | 0 | 0.55 | 0.18 | 0 | 7.7 | 0 | 0 | 0 | 0 | 0 | 0.5 | 0.2 | 0 | 7.7 | 0 | 0 | 0 | 0 | 0 | 0.5 | 0.2 | 0 | 7.68 | 0 | 0 | 0.54 | 0.15 | 0 | 6.17 | 0 | 0 | 0 | 0 | 0 | 0 | 0.47 | 0.01 | 0 | 7.68 | 0 | 0.54 | 0.15 | 0 | 6.17 | 0 | 0 | 0 | 0 | 0 | 0.47 | 0.01
71.6 | 7 | 16 | 20 | 4723.5 | 0 | 5.22 | 0 | 0 | 0.37 | 0.13 | 0 | 5.2 | 0 | 0 | 0 | 0 | 0 | 0.34 | 0.14 | 0 | 5.2 | 0 | 0 | 0 | 0 | 0 | 0.34 | 0.14 | 0 | 5.18 | 0 | 0 | 0.37 | 0.11 | 0 | 3.84 | 0 | 0 | 0 | 0 | 0 | 0 | 0.31 | 0 | 0 | 5.18 | 0 | 0.37 | 0.11 | 0 | 3.84 | 0 | 0 | 0 | 0 | 0 | 0.31 | 0
69.8 | 7 | 16 | 21 | 4724.5 | 0 | 4.06 | 0 | 0 | 0.29 | 0.1 | 0 | 4.04 | 0 | 0 | 0 | 0 | 0 | 0.26 | 0.11 | 0 | 4.04 | 0 | 0 | 0 | 0 | 0 | 0.26 | 0.11 | 0 | 4.02 | 0 | 0 | 0.28 | 0.08 | 0 | 3.15 | 0 | 0 | 0 | 0 | 0 | 0 | 0.25 | 0 | 0 | 4.02 | 0 | 0.28 | 0.08 | 0 | 3.15 | 0 | 0 | 0 | 0 | 0 | 0.25 | 0
66.2 | 7 | 16 | 22 | 4725.5 | 0 | 2.22 | 0 | 0 | 0.15 | 0.05 | 0 | 2.21 | 0 | 0 | 0 | 0 | 0 | 0.14 | 0.06 | 0 | 2.21 | 0 | 0 | 0 | 0 | 0 | 0.14 | 0.06 | 0 | 2.19 | 0 | 0 | 0.15 | 0.04 | 0 | 1.53 | 0 | 0 | 0 | 0 | 0 | 0 | 0.12 | 0 | 0 | 2.19 | 0 | 0.15 | 0.04 | 0 | 1.53 | 0 | 0 | 0 | 0 | 0 | 0.12 | 0
64.4 | 7 | 16 | 23 | 4726.5 | 0 | 3 | 0 | 0 | 0.2 | 0.07 | 0 | 3 | 0 | 0 | 0 | 0 | 0 | 0.19 | 0.08 | 0 | 3 | 0 | 0 | 0 | 0 | 0 | 0.19 | 0.08 | 0 | 2.97 | 0 | 0 | 0.2 | 0.06 | 0 | 2.65 | 0 | 0 | 0 | 0 | 0 | 0 | 0.2 | 0 | 0 | 2.97 | 0 | 0.2 | 0.06 | 0 | 2.65 | 0 | 0 | 0 | 0 | 0 | 0.2 | 0
66.2 | 7 | 16 | 24 | 4727.5 | 0 | 2.43 | 0 | 0 | 0.17 | 0.06 | 0 | 2.42 | 0 | 0 | 0 | 0 | 0 | 0.15 | 0.06 | 0 | 2.42 | 0 | 0 | 0 | 0 | 0 | 0.15 | 0.06 | 0 | 2.4 | 0 | 0 | 0.16 | 0.05 | 0 | 1.91 | 0 | 0 | 0 | 0 | 0 | 0 | 0.15 | 0 | 0 | 2.4 | 0 | 0.16 | 0.05 | 0 | 1.91 | 0 | 0 | 0 | 0 | 0 | 0.15 | 0
64.4 | 7 | 17 | 1 | 4728.5 | 0 | 1.57 | 0 | 0 | 0.11 | 0.04 | 0 | 1.57 | 0 | 0 | 0 | 0 | 0 | 0.1 | 0.04 | 0 | 1.57 | 0 | 0 | 0 | 0 | 0 | 0.1 | 0.04 | 0 | 1.54 | 0 | 0 | 0.1 | 0.03 | 0 | 1.18 | 0 | 0 | 0 | 0 | 0 | 0 | 0.09 | 0 | 0 | 1.54 | 0 | 0.1 | 0.03 | 0 | 1.18 | 0 | 0 | 0 | 0 | 0 | 0.09 | 0
62.6 | 7 | 17 | 2 | 4729.5 | 0 | 0.84 | 0 | 0 | 0.06 | 0.02 | 0 | 0.85 | 0 | 0 | 0 | 0 | 0 | 0.05 | 0.02 | 0 | 0.85 | 0 | 0 | 0 | 0 | 0 | 0.05 | 0.02 | 0 | 0.82 | 0 | 0 | 0.05 | 0.02 | 0 | 0.62 | 0 | 0 | 0 | 0 | 0 | 0 | 0.05 | 0 | 0 | 0.82 | 0 | 0.05 | 0.02 | 0 | 0.62 | 0 | 0 | 0 | 0 | 0 | 0.05 | 0
62.6 | 7 | 17 | 3 | 4730.5 | 0 | 0.32 | 0 | 0 | 0.02 | 0.01 | 0 | 0.33 | 0 | 0 | 0 | 0 | 0 | 0.02 | 0.01 | 0 | 0.33 | 0 | 0 | 0 | 0 | 0 | 0.02 | 0.01 | 0 | 0.3 | 0 | 0 | 0.02 | 0.01 | 0 | 0.25 | 0 | 0 | 0 | 0 | 0 | 0 | 0.02 | 0 | 0 | 0.3 | 0 | 0.02 | 0.01 | 0 | 0.25 | 0 | 0 | 0 | 0 | 0 | 0.02 | 0
60.8 | 7 | 17 | 4 | 4731.5 | 0 | 0 | 0 | 0 | 0 | 0 | 0 | 0 | 0 | 0 | 0 | 0 | 0 | 0 | 0 | 0 | 0 | 0 | 0 | 0 | 0 | 0 | 0 | 0 | 0 | 0 | 0 | 0 | 0 | 0 | 0 | 0 | 0 | 0 | 0 | 0 | 0 | 0 | 0 | 0 | 0 | 0 | 0 | 0 | 0 | 0 | 0 | 0 | 0 | 0 | 0 | 0 | 0 | 0
59 | 7 | 17 | 5 | 4732.5 | 0 | 0 | 0 | 0 | 0 | 0 | 0 | 0 | 0 | 0 | 0 | 0 | 0 | 0 | 0 | 0 | 0 | 0 | 0 | 0 | 0 | 0 | 0 | 0 | 0 | 0 | 0 | 0 | 0 | 0 | 0 | 0 | 0 | 0 | 0 | 0 | 0 | 0 | 0 | 0 | 0 | 0 | 0 | 0 | 0 | 0 | 0 | 0 | 0 | 0 | 0 | 0 | 0 | 0
59 | 7 | 17 | 6 | 4733.5 | 0 | 0 | 0 | 0 | 0 | 0 | 0 | 0 | 0 | 0 | 0 | 0 | 0 | 0 | 0 | 0 | 0 | 0 | 0 | 0 | 0 | 0 | 0 | 0 | 0 | 0 | 0 | 0 | 0 | 0 | 0 | 0 | 0 | 0 | 0 | 0 | 0 | 0 | 0 | 0 | 0 | 0 | 0 | 0 | 0 | 0 | 0 | 0 | 0 | 0 | 0 | 0 | 0 | 0
55.4 | 7 | 17 | 7 | 4734.5 | 0 | 0 | 0 | 0 | 0 | 0 | 0 | 0 | 0 | 0 | 0 | 0 | 0 | 0 | 0 | 0 | 0 | 0 | 0 | 0 | 0 | 0 | 0 | 0 | 0 | 0 | 0 | 0 | 0 | 0 | 0 | 0 | 0 | 0 | 0 | 0 | 0 | 0 | 0 | 0 | 0 | 0 | 0 | 0 | 0 | 0 | 0 | 0 | 0 | 0 | 0 | 0 | 0 | 0
53.6 | 7 | 17 | 8 | 4735.5 | 0 | 0 | 0 | 0 | 0 | 0 | 0 | 0 | 0 | 0 | 0 | 0 | 0 | 0 | 0 | 0 | 0 | 0 | 0 | 0 | 0 | 0 | 0 | 0 | 0 | 0 | 0 | 0 | 0 | 0 | 0 | 0 | 0 | 0 | 0 | 0 | 0 | 0 | 0 | 0 | 0 | 0 | 0 | 0 | 0 | 0 | 0 | 0 | 0 | 0 | 0 | 0 | 0 | 0
55.4 | 7 | 17 | 9 | 4736.5 | 0 | 0 | 0 | 0 | 0 | 0 | 0 | 0 | 0 | 0 | 0 | 0 | 0 | 0 | 0 | 0 | 0 | 0 | 0 | 0 | 0 | 0 | 0 | 0 | 0 | 0 | 0 | 0 | 0 | 0 | 0 | 0 | 0 | 0 | 0 | 0 | 0 | 0 | 0 | 0 | 0 | 0 | 0 | 0 | 0 | 0 | 0 | 0 | 0 | 0 | 0 | 0 | 0 | 0
55.4 | 7 | 17 | 10 | 4737.5 | 0 | 0 | 0 | 0 | 0 | 0 | 0 | 0 | 0 | 0 | 0 | 0 | 0 | 0 | 0 | 0 | 0 | 0 | 0 | 0 | 0 | 0 | 0 | 0 | 0 | 0 | 0 | 0 | 0 | 0 | 0 | 0 | 0 | 0 | 0 | 0 | 0 | 0 | 0 | 0 | 0 | 0 | 0 | 0 | 0 | 0 | 0 | 0 | 0 | 0 | 0 | 0 | 0 | 0
57.2 | 7 | 17 | 11 | 4738.5 | 0 | 0 | 0 | 0 | 0 | 0 | 0 | 0 | 0 | 0 | 0 | 0 | 0 | 0 | 0 | 0 | 0 | 0 | 0 | 0 | 0 | 0 | 0 | 0 | 0 | 0 | 0 | 0 | 0 | 0 | 0 | 0 | 0 | 0 | 0 | 0 | 0 | 0 | 0 | 0 | 0 | 0 | 0 | 0 | 0 | 0 | 0 | 0 | 0 | 0 | 0 | 0 | 0 | 0
60.8 | 7 | 17 | 12 | 4739.5 | 0 | 1.69 | 0 | 0 | 0.11 | 0.04 | 0 | 1.72 | 0 | 0 | 0 | 0 | 0 | 0.1 | 0.04 | 0 | 1.72 | 0 | 0 | 0 | 0 | 0 | 0.1 | 0.04 | 0 | 1.64 | 0 | 0 | 0.11 | 0.03 | 0 | 1.83 | 0 | 0 | 0 | 0 | 0 | 0 | 0.13 | 0 | 0 | 1.64 | 0 | 0.11 | 0.03 | 0 | 1.83 | 0 | 0 | 0 | 0 | 0 | 0.13 | 0
62.6 | 7 | 17 | 13 | 4740.5 | 0 | 2.52 | 0 | 0 | 0.17 | 0.06 | 0 | 2.54 | 0 | 0 | 0 | 0 | 0 | 0.16 | 0.07 | 0 | 2.54 | 0 | 0 | 0 | 0 | 0 | 0.16 | 0.07 | 0 | 2.47 | 0 | 0 | 0.17 | 0.05 | 0 | 2.32 | 0 | 0 | 0 | 0 | 0 | 0 | 0.17 | 0 | 0 | 2.47 | 0 | 0.17 | 0.05 | 0 | 2.32 | 0 | 0 | 0 | 0 | 0 | 0.17 | 0
64.4 | 7 | 17 | 14 | 4741.5 | 0 | 3.35 | 0 | 0 | 0.23 | 0.08 | 0 | 3.37 | 0 | 0 | 0 | 0 | 0 | 0.21 | 0.09 | 0 | 3.37 | 0 | 0 | 0 | 0 | 0 | 0.21 | 0.09 | 0 | 3.3 | 0 | 0 | 0.22 | 0.07 | 0 | 3 | 0 | 0 | 0 | 0 | 0 | 0 | 0.22 | 0 | 0 | 3.3 | 0 | 0.22 | 0.07 | 0 | 3 | 0 | 0 | 0 | 0 | 0 | 0.22 | 0
66.2 | 7 | 17 | 15 | 4742.5 | 0 | 4.81 | 0 | 0 | 0.33 | 0.12 | 0 | 4.81 | 0 | 0 | 0 | 0 | 0 | 0.3 | 0.13 | 0 | 4.81 | 0 | 0 | 0 | 0 | 0 | 0.3 | 0.13 | 0 | 4.75 | 0 | 0 | 0.32 | 0.1 | 0 | 4.27 | 0 | 0 | 0 | 0 | 0 | 0 | 0.31 | 0 | 0 | 4.75 | 0 | 0.32 | 0.1 | 0 | 4.27 | 0 | 0 | 0 | 0 | 0 | 0.31 | 0
66.2 | 7 | 17 | 16 | 4743.5 | 0 | 6.64 | 0 | 0 | 0.45 | 0.16 | 0 | 6.64 | 0 | 0 | 0 | 0 | 0 | 0.41 | 0.17 | 0 | 6.64 | 0 | 0 | 0 | 0 | 0 | 0.41 | 0.17 | 0 | 6.59 | 0 | 0 | 0.44 | 0.13 | 0 | 5.81 | 0 | 0 | 0 | 0 | 0 | 0 | 0.41 | 0 | 0 | 6.59 | 0 | 0.44 | 0.13 | 0 | 5.81 | 0 | 0 | 0 | 0 | 0 | 0.41 | 0
66.2 | 7 | 17 | 17 | 4744.5 | 0 | 8.36 | 0 | 0 | 0.56 | 0.2 | 0 | 8.35 | 0 | 0 | 0 | 0 | 0 | 0.51 | 0.22 | 0 | 8.35 | 0 | 0 | 0 | 0 | 0 | 0.51 | 0.22 | 0 | 8.31 | 0 | 0 | 0.55 | 0.17 | 0 | 7.18 | 0 | 0 | 0 | 0 | 0 | 0 | 0.49 | 0.01 | 0 | 8.31 | 0 | 0.55 | 0.17 | 0 | 7.18 | 0 | 0 | 0 | 0 | 0 | 0.49 | 0.01
66.2 | 7 | 17 | 18 | 4745.5 | 0 | 7.06 | 0 | 0 | 0.47 | 0.17 | 0 | 7.05 | 0 | 0 | 0 | 0 | 0 | 0.43 | 0.18 | 0 | 7.05 | 0 | 0 | 0 | 0 | 0 | 0.43 | 0.18 | 0 | 7.01 | 0 | 0 | 0.46 | 0.14 | 0 | 5.58 | 0 | 0 | 0 | 0 | 0 | 0 | 0.39 | 0 | 0 | 7.01 | 0 | 0.46 | 0.14 | 0 | 5.58 | 0 | 0 | 0 | 0 | 0 | 0.39 | 0
64.4 | 7 | 17 | 19 | 4746.5 | 0 | 5.85 | 0 | 0 | 0.38 | 0.14 | 0 | 5.83 | 0 | 0 | 0 | 0 | 0 | 0.35 | 0.15 | 0 | 5.83 | 0 | 0 | 0 | 0 | 0 | 0.35 | 0.15 | 0 | 5.8 | 0 | 0 | 0.38 | 0.12 | 0 | 4.63 | 0 | 0 | 0 | 0 | 0 | 0 | 0.32 | 0 | 0 | 5.8 | 0 | 0.38 | 0.12 | 0 | 4.63 | 0 | 0 | 0 | 0 | 0 | 0.32 | 0
62.6 | 7 | 17 | 20 | 4747.5 | 0 | 5.07 | 0 | 0 | 0.32 | 0.12 | 0 | 5.06 | 0 | 0 | 0 | 0 | 0 | 0.3 | 0.13 | 0 | 5.06 | 0 | 0 | 0 | 0 | 0 | 0.3 | 0.13 | 0 | 5.03 | 0 | 0 | 0.32 | 0.1 | 0 | 4.07 | 0 | 0 | 0 | 0 | 0 | 0 | 0.28 | 0 | 0 | 5.03 | 0 | 0.32 | 0.1 | 0 | 4.07 | 0 | 0 | 0 | 0 | 0 | 0.28 | 0
59 | 7 | 17 | 21 | 4748.5 | 0 | 3.39 | 0 | 0 | 0.21 | 0.08 | 0 | 3.37 | 0 | 0 | 0 | 0 | 0 | 0.19 | 0.08 | 0 | 3.37 | 0 | 0 | 0 | 0 | 0 | 0.19 | 0.08 | 0 | 3.35 | 0 | 0 | 0.21 | 0.07 | 0 | 2.51 | 0 | 0 | 0 | 0 | 0 | 0 | 0.17 | 0 | 0 | 3.35 | 0 | 0.21 | 0.07 | 0 | 2.51 | 0 | 0 | 0 | 0 | 0 | 0.17 | 0
55.4 | 7 | 17 | 22 | 4749.5 | 0 | 1.67 | 0 | 0 | 0.1 | 0.04 | 0 | 1.66 | 0 | 0 | 0 | 0 | 0 | 0.09 | 0.04 | 0 | 1.66 | 0 | 0 | 0 | 0 | 0 | 0.09 | 0.04 | 0 | 1.64 | 0 | 0 | 0.1 | 0.03 | 0 | 1.12 | 0 | 0 | 0 | 0 | 0 | 0 | 0.07 | 0 | 0 | 1.64 | 0 | 0.1 | 0.03 | 0 | 1.12 | 0 | 0 | 0 | 0 | 0 | 0.07 | 0
53.6 | 7 | 17 | 23 | 4750.5 | 0 | 0.17 | 0 | 0 | 0.01 | 0 | 0 | 0.17 | 0 | 0 | 0 | 0 | 0 | 0.01 | 0 | 0 | 0.17 | 0 | 0 | 0 | 0 | 0 | 0.01 | 0 | 0 | 0.14 | 0 | 0 | 0.01 | 0 | 0 | 0 | 0 | 0 | 0 | 0 | 0 | 0 | 0 | 0 | 0 | 0.14 | 0 | 0.01 | 0 | 0 | 0 | 0 | 0 | 0 | 0 | 0 | 0 | 0
50 | 7 | 17 | 24 | 4751.5 | 0 | 0 | 0 | 0 | 0 | 0 | 0 | 0 | 0 | 0 | 0 | 0 | 0 | 0 | 0 | 0 | 0 | 0 | 0 | 0 | 0 | 0 | 0 | 0 | 0 | 0 | 0 | 0 | 0 | 0 | 0 | 0 | 0 | 0 | 0 | 0 | 0 | 0 | 0 | 0 | 0 | 0 | 0 | 0 | 0 | 0 | 0 | 0 | 0 | 0 | 0 | 0 | 0 | 0
53.6 | 7 | 18 | 1 | 4752.5 | 0 | 0 | 0 | 0 | 0 | 0 | 0 | 0 | 0 | 0 | 0 | 0 | 0 | 0 | 0 | 0 | 0 | 0 | 0 | 0 | 0 | 0 | 0 | 0 | 0 | 0 | 0 | 0 | 0 | 0 | 0 | 0 | 0 | 0 | 0 | 0 | 0 | 0 | 0 | 0 | 0 | 0 | 0 | 0 | 0 | 0 | 0 | 0 | 0 | 0 | 0 | 0 | 0 | 0
51.8 | 7 | 18 | 2 | 4753.5 | 0 | 0 | 0 | 0 | 0 | 0 | 0 | 0 | 0 | 0 | 0 | 0 | 0 | 0 | 0 | 0 | 0 | 0 | 0 | 0 | 0 | 0 | 0 | 0 | 0 | 0 | 0 | 0 | 0 | 0 | 0 | 0 | 0 | 0 | 0 | 0 | 0 | 0 | 0 | 0 | 0 | 0 | 0 | 0 | 0 | 0 | 0 | 0 | 0 | 0 | 0 | 0 | 0 | 0
51.8 | 7 | 18 | 3 | 4754.5 | 0 | 0 | 0 | 0 | 0 | 0 | 0 | 0 | 0 | 0 | 0 | 0 | 0 | 0 | 0 | 0 | 0 | 0 | 0 | 0 | 0 | 0 | 0 | 0 | 0 | 0 | 0 | 0 | 0 | 0 | 0 | 0 | 0 | 0 | 0 | 0 | 0 | 0 | 0 | 0 | 0 | 0 | 0 | 0 | 0 | 0 | 0 | 0 | 0 | 0 | 0 | 0 | 0 | 0
51.8 | 7 | 18 | 4 | 4755.5 | 0 | 0 | 0 | 0 | 0 | 0 | 0 | 0 | 0 | 0 | 0 | 0 | 0 | 0 | 0 | 0 | 0 | 0 | 0 | 0 | 0 | 0 | 0 | 0 | 0 | 0 | 0 | 0 | 0 | 0 | 0 | 0 | 0 | 0 | 0 | 0 | 0 | 0 | 0 | 0 | 0 | 0 | 0 | 0 | 0 | 0 | 0 | 0 | 0 | 0 | 0 | 0 | 0 | 0
50 | 7 | 18 | 5 | 4756.5 | 0 | 0 | 0 | 0 | 0 | 0 | 0 | 0 | 0 | 0 | 0 | 0 | 0 | 0 | 0 | 0 | 0 | 0 | 0 | 0 | 0 | 0 | 0 | 0 | 0 | 0 | 0 | 0 | 0 | 0 | 0 | 0 | 0 | 0 | 0 | 0 | 0 | 0 | 0 | 0 | 0 | 0 | 0 | 0 | 0 | 0 | 0 | 0 | 0 | 0 | 0 | 0 | 0 | 0
50 | 7 | 18 | 6 | 4757.5 | 0 | 0 | 0 | 0 | 0 | 0 | 0 | 0 | 0 | 0 | 0 | 0 | 0 | 0 | 0 | 0 | 0 | 0 | 0 | 0 | 0 | 0 | 0 | 0 | 0 | 0 | 0 | 0 | 0 | 0 | 0 | 0 | 0 | 0 | 0 | 0 | 0 | 0 | 0 | 0 | 0 | 0 | 0 | 0 | 0 | 0 | 0 | 0 | 0 | 0 | 0 | 0 | 0 | 0
50 | 7 | 18 | 7 | 4758.5 | 0 | 0 | 0 | 0 | 0 | 0 | 0 | 0 | 0 | 0 | 0 | 0 | 0 | 0 | 0 | 0 | 0 | 0 | 0 | 0 | 0 | 0 | 0 | 0 | 0 | 0 | 0 | 0 | 0 | 0 | 0 | 0 | 0 | 0 | 0 | 0 | 0 | 0 | 0 | 0 | 0 | 0 | 0 | 0 | 0 | 0 | 0 | 0 | 0 | 0 | 0 | 0 | 0 | 0
48.2 | 7 | 18 | 8 | 4759.5 | 0 | 0 | 0 | 0 | 0.05 | 0 | 0 | 0 | 0 | 0 | 0 | 0.05 | 0 | 0 | 0 | 0 | 0 | 0 | 0 | 0 | 0.05 | 0 | 0 | 0 | 0 | 0 | 0 | 0 | 0.05 | 0 | 0 | 0 | 0 | 0 | 0 | 0 | 0 | 0 | 0 | 0 | 0 | 0 | 0 | 0.05 | 0 | 0 | 0 | 0 | 0 | 0 | 0 | 0 | 0 | 0
50 | 7 | 18 | 9 | 4760.5 | 0 | 0 | 0 | 0 | 0 | 0 | 0 | 0 | 0 | 0 | 0 | 0 | 0 | 0 | 0 | 0 | 0 | 0 | 0 | 0 | 0 | 0 | 0 | 0 | 0 | 0 | 0 | 0 | 0 | 0 | 0 | 0 | 0 | 0 | 0 | 0 | 0 | 0 | 0 | 0 | 0 | 0 | 0 | 0 | 0 | 0 | 0 | 0 | 0 | 0 | 0 | 0 | 0 | 0
50 | 7 | 18 | 10 | 4761.5 | 0 | 0 | 0 | 0 | 0 | 0 | 0 | 0 | 0 | 0 | 0 | 0 | 0 | 0 | 0 | 0 | 0 | 0 | 0 | 0 | 0 | 0 | 0 | 0 | 0 | 0 | 0 | 0 | 0 | 0 | 0 | 0 | 0 | 0 | 0 | 0 | 0 | 0 | 0 | 0 | 0 | 0 | 0 | 0 | 0 | 0 | 0 | 0 | 0 | 0 | 0 | 0 | 0 | 0
51.8 | 7 | 18 | 11 | 4762.5 | 0 | 0 | 0 | 0 | 0 | 0 | 0 | 0 | 0 | 0 | 0 | 0 | 0 | 0 | 0 | 0 | 0 | 0 | 0 | 0 | 0 | 0 | 0 | 0 | 0 | 0 | 0 | 0 | 0 | 0 | 0 | 0 | 0 | 0 | 0 | 0 | 0 | 0 | 0 | 0 | 0 | 0 | 0 | 0 | 0 | 0 | 0 | 0 | 0 | 0 | 0 | 0 | 0 | 0
51.8 | 7 | 18 | 12 | 4763.5 | 0 | 0 | 0 | 0 | 0 | 0 | 0 | 0 | 0 | 0 | 0 | 0 | 0 | 0 | 0 | 0 | 0 | 0 | 0 | 0 | 0 | 0 | 0 | 0 | 0 | 0 | 0 | 0 | 0 | 0 | 0 | 0 | 0 | 0 | 0 | 0 | 0 | 0 | 0 | 0 | 0 | 0 | 0 | 0 | 0 | 0 | 0 | 0 | 0 | 0 | 0 | 0 | 0 | 0
51.8 | 7 | 18 | 13 | 4764.5 | 0 | 0 | 0 | 0 | 0 | 0 | 0 | 0 | 0 | 0 | 0 | 0 | 0 | 0 | 0 | 0 | 0 | 0 | 0 | 0 | 0 | 0 | 0 | 0 | 0 | 0 | 0 | 0 | 0 | 0 | 0 | 0 | 0 | 0 | 0 | 0 | 0 | 0 | 0 | 0 | 0 | 0 | 0 | 0 | 0 | 0 | 0 | 0 | 0 | 0 | 0 | 0 | 0 | 0
51.8 | 7 | 18 | 14 | 4765.5 | 0 | 0 | 0 | 0 | 0 | 0 | 0 | 0 | 0 | 0 | 0 | 0 | 0 | 0 | 0 | 0 | 0 | 0 | 0 | 0 | 0 | 0 | 0 | 0 | 0 | 0 | 0 | 0 | 0 | 0 | 0 | 0 | 0 | 0 | 0 | 0 | 0 | 0 | 0 | 0 | 0 | 0 | 0 | 0 | 0 | 0 | 0 | 0 | 0 | 0 | 0 | 0 | 0 | 0
53.6 | 7 | 18 | 15 | 4766.5 | 0 | 0 | 0 | 0 | 0 | 0 | 0 | 0 | 0 | 0 | 0 | 0 | 0 | 0 | 0 | 0 | 0 | 0 | 0 | 0 | 0 | 0 | 0 | 0 | 0 | 0 | 0 | 0 | 0 | 0 | 0 | 0 | 0 | 0 | 0 | 0 | 0 | 0 | 0 | 0 | 0 | 0 | 0 | 0 | 0 | 0 | 0 | 0 | 0 | 0 | 0 | 0 | 0 | 0
53.6 | 7 | 18 | 16 | 4767.5 | 0 | 0 | 0 | 0 | 0 | 0 | 0 | 0 | 0 | 0 | 0 | 0 | 0 | 0 | 0 | 0 | 0 | 0 | 0 | 0 | 0 | 0 | 0 | 0 | 0 | 0 | 0 | 0 | 0 | 0 | 0 | 0 | 0 | 0 | 0 | 0 | 0 | 0 | 0 | 0 | 0 | 0 | 0 | 0 | 0 | 0 | 0 | 0 | 0 | 0 | 0 | 0 | 0 | 0
53.6 | 7 | 18 | 17 | 4768.5 | 0 | 0 | 0 | 0 | 0 | 0 | 0 | 0 | 0 | 0 | 0 | 0 | 0 | 0 | 0 | 0 | 0 | 0 | 0 | 0 | 0 | 0 | 0 | 0 | 0 | 0 | 0 | 0 | 0 | 0 | 0 | 0 | 0 | 0 | 0 | 0 | 0 | 0 | 0 | 0 | 0 | 0 | 0 | 0 | 0 | 0 | 0 | 0 | 0 | 0 | 0 | 0 | 0 | 0
55.4 | 7 | 18 | 18 | 4769.5 | 0 | 0 | 0 | 0 | 0 | 0 | 0 | 0 | 0 | 0 | 0 | 0 | 0 | 0 | 0 | 0 | 0 | 0 | 0 | 0 | 0 | 0 | 0 | 0 | 0 | 0 | 0 | 0 | 0 | 0 | 0 | 0 | 0 | 0 | 0 | 0 | 0 | 0 | 0 | 0 | 0 | 0 | 0 | 0 | 0 | 0 | 0 | 0 | 0 | 0 | 0 | 0 | 0 | 0
55.4 | 7 | 18 | 19 | 4770.5 | 0 | 0 | 0 | 0 | 0 | 0 | 0 | 0 | 0 | 0 | 0 | 0 | 0 | 0 | 0 | 0 | 0 | 0 | 0 | 0 | 0 | 0 | 0 | 0 | 0 | 0 | 0 | 0 | 0 | 0 | 0 | 0 | 0 | 0 | 0 | 0 | 0 | 0 | 0 | 0 | 0 | 0 | 0 | 0 | 0 | 0 | 0 | 0 | 0 | 0 | 0 | 0 | 0 | 0
55.4 | 7 | 18 | 20 | 4771.5 | 0 | 0 | 0 | 0 | 0 | 0 | 0 | 0 | 0 | 0 | 0 | 0 | 0 | 0 | 0 | 0 | 0 | 0 | 0 | 0 | 0 | 0 | 0 | 0 | 0 | 0 | 0 | 0 | 0 | 0 | 0 | 0 | 0 | 0 | 0 | 0 | 0 | 0 | 0 | 0 | 0 | 0 | 0 | 0 | 0 | 0 | 0 | 0 | 0 | 0 | 0 | 0 | 0 | 0
53.6 | 7 | 18 | 21 | 4772.5 | 0 | 0 | 0 | 0 | 0 | 0 | 0 | 0 | 0 | 0 | 0 | 0 | 0 | 0 | 0 | 0 | 0 | 0 | 0 | 0 | 0 | 0 | 0 | 0 | 0 | 0 | 0 | 0 | 0 | 0 | 0 | 0 | 0 | 0 | 0 | 0 | 0 | 0 | 0 | 0 | 0 | 0 | 0 | 0 | 0 | 0 | 0 | 0 | 0 | 0 | 0 | 0 | 0 | 0
53.6 | 7 | 18 | 22 | 4773.5 | 0 | 0 | 0 | 0 | 0 | 0 | 0 | 0 | 0 | 0 | 0 | 0 | 0 | 0 | 0 | 0 | 0 | 0 | 0 | 0 | 0 | 0 | 0 | 0 | 0 | 0 | 0 | 0 | 0 | 0 | 0 | 0 | 0 | 0 | 0 | 0 | 0 | 0 | 0 | 0 | 0 | 0 | 0 | 0 | 0 | 0 | 0 | 0 | 0 | 0 | 0 | 0 | 0 | 0
50 | 7 | 18 | 23 | 4774.5 | 0 | 0 | 0 | 0 | 0 | 0 | 0 | 0 | 0 | 0 | 0 | 0 | 0 | 0 | 0 | 0 | 0 | 0 | 0 | 0 | 0 | 0 | 0 | 0 | 0 | 0 | 0 | 0 | 0 | 0 | 0 | 0 | 0 | 0 | 0 | 0 | 0 | 0 | 0 | 0 | 0 | 0 | 0 | 0 | 0 | 0 | 0 | 0 | 0 | 0 | 0 | 0 | 0 | 0
48.2 | 7 | 18 | 24 | 4775.5 | 0 | 0 | 0 | 0 | 0.05 | 0 | 0 | 0 | 0 | 0 | 0 | 0.05 | 0 | 0 | 0 | 0 | 0 | 0 | 0 | 0 | 0.05 | 0 | 0 | 0 | 0.12 | 0 | 0.17 | 0 | 0.05 | 0 | 0 | 0 | 0 | 0 | 0 | 0 | 0 | 0 | 0 | 0 | 0.12 | 0 | 0.04 | 0.05 | 0 | 0 | 0 | 0 | 0 | 0 | 0 | 0 | 0 | 0
46.4 | 7 | 19 | 1 | 4776.5 | 1 | 0 | 1.21 | 0.01 | 0.05 | 0 | 0.91 | 0 | 0 | 0.00091 | 0 | 0.13 | 0.01 | 0 | 0 | 0.91 | 0 | 0 | 0.00091 | 0 | 0.13 | 0.01 | 0 | 0 | 1.14 | 0 | 1.56 | 0 | 0.05 | 0 | 0.9 | 0 | 0 | 0.0009 | 0 | 0.08 | 0.27296 | 0 | 0 | 0 | 1.14 | 0 | 0.33 | 0.05 | 0 | 0.9 | 0 | 0 | 0.0009 | 0 | 0.08 | 0 | 0 | 0
46.4 | 7 | 19 | 2 | 4777.5 | 1.58 | 0 | 1.89 | 0.01 | 0.05 | 0 | 1.56 | 0 | 0 | 0.00156 | 0 | 0.18 | 0.01 | 0 | 0 | 1.56 | 0 | 0 | 0.00156 | 0 | 0.18 | 0.01 | 0 | 0 | 1.61 | 0 | 2.22 | 0 | 0.05 | 0 | 1.47 | 0 | 0 | 0.00147 | 0 | 0.13 | 0.44356 | 0 | 0 | 0 | 1.61 | 0 | 0.47 | 0.05 | 0 | 1.47 | 0 | 0 | 0.00147 | 0 | 0.13 | 0 | 0 | 0
46.4 | 7 | 19 | 3 | 4778.5 | 2.21 | 0 | 2.65 | 0.02 | 0.05 | 0 | 2.23 | 0 | 0 | 0.00223 | 0 | 0.24 | 0.01 | 0 | 0 | 2.23 | 0 | 0 | 0.00223 | 0 | 0.24 | 0.01 | 0 | 0 | 2.18 | 0 | 3.01 | 0 | 0.05 | 0 | 1.99 | 0 | 0 | 0.00199 | 0 | 0.18 | 0.61416 | 0 | 0 | 0 | 2.19 | 0 | 0.64 | 0.05 | 0 | 1.99 | 0 | 0 | 0.00199 | 0 | 0.18 | 0 | 0 | 0
42.8 | 7 | 19 | 4 | 4779.5 | 3.36 | 0 | 4.01 | 0.03 | 0.05 | 0 | 3.43 | 0 | 0 | 0.00343 | 0 | 0.34 | 0.02 | 0 | 0 | 3.43 | 0 | 0 | 0.00343 | 0 | 0.34 | 0.02 | 0 | 0 | 3.29 | 0 | 4.54 | 0 | 0.05 | 0 | 3.15 | 0 | 0 | 0.00315 | 0 | 0.29 | 0.98948 | 0 | 0 | 0 | 3.29 | 0 | 0.96 | 0.05 | 0 | 3.15 | 0 | 0 | 0.00315 | 0 | 0.29 | 0 | 0 | 0
42.8 | 7 | 19 | 5 | 4780.5 | 4.01 | 0 | 4.79 | 0.04 | 0.05 | 0 | 4.2 | 0 | 0 | 0.0042 | 0 | 0.4 | 0.03 | 0 | 0 | 4.2 | 0 | 0 | 0.0042 | 0 | 0.4 | 0.03 | 0 | 0 | 3.75 | 0 | 5.18 | 0 | 0.05 | 0 | 3.61 | 0 | 0 | 0.00361 | 0 | 0.33 | 1.126 | 0 | 0 | 0 | 3.76 | 0 | 1.1 | 0.05 | 0 | 3.61 | 0 | 0 | 0.00361 | 0 | 0.33 | 0 | 0 | 0
42.8 | 7 | 19 | 6 | 4781.5 | 4.53 | 0 | 5.42 | 0.04 | 0.05 | 0 | 4.79 | 0 | 0 | 0.00479 | 0 | 0.45 | 0.03 | 0 | 0 | 4.79 | 0 | 0 | 0.00479 | 0 | 0.45 | 0.03 | 0 | 0 | 4.16 | 0 | 5.74 | 0 | 0.05 | 0 | 4.03 | 0 | 0 | 0.00403 | 0 | 0.36 | 1.2283 | 0.01 | 0 | 0 | 4.16 | 0 | 1.22 | 0.05 | 0 | 4.03 | 0 | 0 | 0.00403 | 0 | 0.36 | 0.01 | 0 | 0
44.6 | 7 | 19 | 7 | 4782.5 | 4.21 | 0 | 5.06 | 0.04 | 0.05 | 0 | 4.54 | 0 | 0 | 0.00454 | 0 | 0.42 | 0.03 | 0 | 0 | 4.54 | 0 | 0 | 0.00454 | 0 | 0.42 | 0.03 | 0 | 0 | 3.71 | 0 | 5.12 | 0 | 0.05 | 0 | 3.6 | 0 | 0 | 0.0036 | 0 | 0.32 | 1.0918 | 0 | 0 | 0 | 3.72 | 0 | 1.09 | 0.05 | 0 | 3.6 | 0 | 0 | 0.0036 | 0 | 0.32 | 0 | 0 | 0
51.8 | 7 | 19 | 8 | 4783.5 | 2.9 | 0 | 3.49 | 0.03 | 0 | 0 | 3.23 | 0 | 0 | 0.00323 | 0 | 0.26 | 0.02 | 0 | 0 | 3.23 | 0 | 0 | 0.00323 | 0 | 0.26 | 0.02 | 0 | 0 | 2.38 | 0 | 3.28 | 0 | 0 | 0 | 2.28 | 0 | 0 | 0.00228 | 0 | 0.19 | 0.64828 | 0 | 0 | 0 | 2.38 | 0 | 0.7 | 0 | 0 | 2.28 | 0 | 0 | 0.00228 | 0 | 0.19 | 0 | 0 | 0
53.6 | 7 | 19 | 9 | 4784.5 | 2.19 | 0 | 2.64 | 0.02 | 0 | 0 | 2.45 | 0 | 0 | 0.00245 | 0 | 0.2 | 0.01 | 0 | 0 | 2.45 | 0 | 0 | 0.00245 | 0 | 0.2 | 0.01 | 0 | 0 | 1.84 | 0 | 2.54 | 0 | 0 | 0 | 1.77 | 0 | 0 | 0.00177 | 0 | 0.14 | 0.47768 | 0 | 0 | 0 | 1.85 | 0 | 0.54 | 0 | 0 | 1.77 | 0 | 0 | 0.00177 | 0 | 0.14 | 0 | 0 | 0
60.8 | 7 | 19 | 10 | 4785.5 | 0.67 | 0 | 0.81 | 0.01 | 0 | 0 | 0.87 | 0 | 0 | 0.00087 | 0 | 0.07 | 0 | 0 | 0 | 0.87 | 0 | 0 | 0.00087 | 0 | 0.07 | 0 | 0 | 0 | 0.39 | 0 | 0.54 | 0 | 0 | 0 | 0.3 | 0 | 0 | 0 | 0 | 0.02 | 0.06824 | 0 | 0 | 0 | 0.39 | 0 | 0.12 | 0 | 0 | 0.3 | 0 | 0 | 0 | 0 | 0.02 | 0 | 0 | 0
62.6 | 7 | 19 | 11 | 4786.5 | 0 | 0 | 0 | 0 | 0 | 0 | 0 | 0 | 0 | 0 | 0 | 0 | 0 | 0 | 0 | 0 | 0 | 0 | 0 | 0 | 0 | 0 | 0 | 0 | 0 | 0 | 0 | 0 | 0 | 0 | 0 | 0 | 0 | 0 | 0 | 0 | 0 | 0 | 0 | 0 | 0 | 0 | 0 | 0 | 0 | 0 | 0 | 0 | 0 | 0 | 0 | 0 | 0 | 0
62.6 | 7 | 19 | 12 | 4787.5 | 0 | 0 | 0 | 0 | 0 | 0 | 0 | 0 | 0 | 0 | 0 | 0 | 0 | 0 | 0 | 0 | 0 | 0 | 0 | 0 | 0 | 0 | 0 | 0 | 0 | 0 | 0 | 0 | 0 | 0 | 0 | 0 | 0 | 0 | 0 | 0 | 0 | 0 | 0 | 0 | 0 | 0 | 0 | 0 | 0 | 0 | 0 | 0 | 0 | 0 | 0 | 0 | 0 | 0
64.4 | 7 | 19 | 13 | 4788.5 | 0 | 0 | 0 | 0 | 0 | 0 | 0 | 0 | 0 | 0 | 0 | 0 | 0 | 0 | 0 | 0 | 0 | 0 | 0 | 0 | 0 | 0 | 0 | 0 | 0 | 0 | 0 | 0 | 0 | 0 | 0 | 0 | 0 | 0 | 0 | 0 | 0 | 0 | 0 | 0 | 0 | 0 | 0 | 0 | 0 | 0 | 0 | 0 | 0 | 0 | 0 | 0 | 0 | 0
66.2 | 7 | 19 | 14 | 4789.5 | 0 | 0 | 0 | 0 | 0 | 0 | 0 | 0 | 0 | 0 | 0 | 0 | 0 | 0 | 0 | 0 | 0 | 0 | 0 | 0 | 0 | 0 | 0 | 0 | 0 | 0 | 0 | 0 | 0 | 0 | 0 | 0 | 0 | 0 | 0 | 0 | 0 | 0 | 0 | 0 | 0 | 0 | 0 | 0 | 0 | 0 | 0 | 0 | 0 | 0 | 0 | 0 | 0 | 0
66.2 | 7 | 19 | 15 | 4790.5 | 0 | 0 | 0 | 0 | 0 | 0 | 0 | 0 | 0 | 0 | 0 | 0 | 0 | 0 | 0 | 0 | 0 | 0 | 0 | 0 | 0 | 0 | 0 | 0 | 0 | 0 | 0 | 0 | 0 | 0 | 0 | 0 | 0 | 0 | 0 | 0 | 0 | 0 | 0 | 0 | 0 | 0 | 0 | 0 | 0 | 0 | 0 | 0 | 0 | 0 | 0 | 0 | 0 | 0
69.8 | 7 | 19 | 16 | 4791.5 | 0 | 0.19 | 0 | 0 | 0.01 | 0 | 0 | 0.2 | 0 | 0 | 0 | 0 | 0 | 0.01 | 0.01 | 0 | 0.2 | 0 | 0 | 0 | 0 | 0 | 0.01 | 0.01 | 0 | 0.2 | 0 | 0 | 0.01 | 0 | 0 | 0.31 | 0 | 0 | 0 | 0 | 0 | 0 | 0.02 | 0 | 0 | 0.2 | 0 | 0.01 | 0 | 0 | 0.31 | 0 | 0 | 0 | 0 | 0 | 0.02 | 0
66.2 | 7 | 19 | 17 | 4792.5 | 0 | 0.69 | 0 | 0 | 0.05 | 0.02 | 0 | 0.68 | 0 | 0 | 0 | 0 | 0 | 0.04 | 0.02 | 0 | 0.68 | 0 | 0 | 0 | 0 | 0 | 0.04 | 0.02 | 0 | 0.82 | 0 | 0 | 0.05 | 0.02 | 0 | 0.81 | 0 | 0 | 0 | 0 | 0 | 0 | 0.06 | 0 | 0 | 0.82 | 0 | 0.05 | 0.02 | 0 | 0.81 | 0 | 0 | 0 | 0 | 0 | 0.06 | 0
66.2 | 7 | 19 | 18 | 4793.5 | 0 | 1.16 | 0 | 0 | 0.08 | 0.03 | 0 | 1.16 | 0 | 0 | 0 | 0 | 0 | 0.08 | 0.03 | 0 | 1.16 | 0 | 0 | 0 | 0 | 0 | 0.08 | 0.03 | 0 | 1.32 | 0 | 0 | 0.09 | 0.03 | 0 | 1.28 | 0 | 0 | 0 | 0 | 0 | 0 | 0.1 | 0 | 0 | 1.32 | 0 | 0.09 | 0.03 | 0 | 1.28 | 0 | 0 | 0 | 0 | 0 | 0.1 | 0
64.4 | 7 | 19 | 19 | 4794.5 | 0 | 1.33 | 0 | 0 | 0.09 | 0.03 | 0 | 1.33 | 0 | 0 | 0 | 0 | 0 | 0.08 | 0.04 | 0 | 1.33 | 0 | 0 | 0 | 0 | 0 | 0.08 | 0.04 | 0 | 1.48 | 0 | 0 | 0.1 | 0.03 | 0 | 1.33 | 0 | 0 | 0 | 0 | 0 | 0 | 0.1 | 0 | 0 | 1.48 | 0 | 0.1 | 0.03 | 0 | 1.33 | 0 | 0 | 0 | 0 | 0 | 0.1 | 0
62.6 | 7 | 19 | 20 | 4795.5 | 0 | 0.85 | 0 | 0 | 0.06 | 0.02 | 0 | 0.85 | 0 | 0 | 0 | 0 | 0 | 0.05 | 0.02 | 0 | 0.85 | 0 | 0 | 0 | 0 | 0 | 0.05 | 0.02 | 0 | 0.92 | 0 | 0 | 0.06 | 0.02 | 0 | 0.73 | 0 | 0 | 0 | 0 | 0 | 0 | 0.05 | 0 | 0 | 0.92 | 0 | 0.06 | 0.02 | 0 | 0.73 | 0 | 0 | 0 | 0 | 0 | 0.05 | 0
60.8 | 7 | 19 | 21 | 4796.5 | 0 | 0.59 | 0 | 0 | 0.04 | 0.01 | 0 | 0.6 | 0 | 0 | 0 | 0 | 0 | 0.04 | 0.02 | 0 | 0.6 | 0 | 0 | 0 | 0 | 0 | 0.04 | 0.02 | 0 | 0.63 | 0 | 0 | 0.04 | 0.01 | 0 | 0.54 | 0 | 0 | 0 | 0 | 0 | 0 | 0.04 | 0 | 0 | 0.63 | 0 | 0.04 | 0.01 | 0 | 0.54 | 0 | 0 | 0 | 0 | 0 | 0.04 | 0
57.2 | 7 | 19 | 22 | 4797.5 | 0 | 0 | 0 | 0 | 0 | 0 | 0 | 0 | 0 | 0 | 0 | 0 | 0 | 0 | 0 | 0 | 0 | 0 | 0 | 0 | 0 | 0 | 0 | 0 | 0 | 0 | 0 | 0 | 0 | 0 | 0 | 0 | 0 | 0 | 0 | 0 | 0 | 0 | 0 | 0 | 0 | 0 | 0 | 0 | 0 | 0 | 0 | 0 | 0 | 0 | 0 | 0 | 0 | 0
57.2 | 7 | 19 | 23 | 4798.5 | 0 | 0 | 0 | 0 | 0 | 0 | 0 | 0 | 0 | 0 | 0 | 0 | 0 | 0 | 0 | 0 | 0 | 0 | 0 | 0 | 0 | 0 | 0 | 0 | 0 | 0 | 0 | 0 | 0 | 0 | 0 | 0 | 0 | 0 | 0 | 0 | 0 | 0 | 0 | 0 | 0 | 0 | 0 | 0 | 0 | 0 | 0 | 0 | 0 | 0 | 0 | 0 | 0 | 0
57.2 | 7 | 19 | 24 | 4799.5 | 0 | 0 | 0 | 0 | 0 | 0 | 0 | 0 | 0 | 0 | 0 | 0 | 0 | 0 | 0 | 0 | 0 | 0 | 0 | 0 | 0 | 0 | 0 | 0 | 0 | 0 | 0 | 0 | 0 | 0 | 0 | 0 | 0 | 0 | 0 | 0 | 0 | 0 | 0 | 0 | 0 | 0 | 0 | 0 | 0 | 0 | 0 | 0 | 0 | 0 | 0 | 0 | 0 | 0
57.2 | 7 | 20 | 1 | 4800.5 | 0 | 0 | 0 | 0 | 0 | 0 | 0 | 0 | 0 | 0 | 0 | 0 | 0 | 0 | 0 | 0 | 0 | 0 | 0 | 0 | 0 | 0 | 0 | 0 | 0 | 0 | 0 | 0 | 0 | 0 | 0 | 0 | 0 | 0 | 0 | 0 | 0 | 0 | 0 | 0 | 0 | 0 | 0 | 0 | 0 | 0 | 0 | 0 | 0 | 0 | 0 | 0 | 0 | 0
57.2 | 7 | 20 | 2 | 4801.5 | 0 | 0 | 0 | 0 | 0 | 0 | 0 | 0 | 0 | 0 | 0 | 0 | 0 | 0 | 0 | 0 | 0 | 0 | 0 | 0 | 0 | 0 | 0 | 0 | 0 | 0 | 0 | 0 | 0 | 0 | 0 | 0 | 0 | 0 | 0 | 0 | 0 | 0 | 0 | 0 | 0 | 0 | 0 | 0 | 0 | 0 | 0 | 0 | 0 | 0 | 0 | 0 | 0 | 0
57.2 | 7 | 20 | 3 | 4802.5 | 0 | 0 | 0 | 0 | 0 | 0 | 0 | 0 | 0 | 0 | 0 | 0 | 0 | 0 | 0 | 0 | 0 | 0 | 0 | 0 | 0 | 0 | 0 | 0 | 0 | 0 | 0 | 0 | 0 | 0 | 0 | 0 | 0 | 0 | 0 | 0 | 0 | 0 | 0 | 0 | 0 | 0 | 0 | 0 | 0 | 0 | 0 | 0 | 0 | 0 | 0 | 0 | 0 | 0
57.2 | 7 | 20 | 4 | 4803.5 | 0 | 0 | 0 | 0 | 0 | 0 | 0 | 0 | 0 | 0 | 0 | 0 | 0 | 0 | 0 | 0 | 0 | 0 | 0 | 0 | 0 | 0 | 0 | 0 | 0 | 0 | 0 | 0 | 0 | 0 | 0 | 0 | 0 | 0 | 0 | 0 | 0 | 0 | 0 | 0 | 0 | 0 | 0 | 0 | 0 | 0 | 0 | 0 | 0 | 0 | 0 | 0 | 0 | 0
55.4 | 7 | 20 | 5 | 4804.5 | 0 | 0 | 0 | 0 | 0 | 0 | 0 | 0 | 0 | 0 | 0 | 0 | 0 | 0 | 0 | 0 | 0 | 0 | 0 | 0 | 0 | 0 | 0 | 0 | 0 | 0 | 0 | 0 | 0 | 0 | 0 | 0 | 0 | 0 | 0 | 0 | 0 | 0 | 0 | 0 | 0 | 0 | 0 | 0 | 0 | 0 | 0 | 0 | 0 | 0 | 0 | 0 | 0 | 0
55.4 | 7 | 20 | 6 | 4805.5 | 0 | 0 | 0 | 0 | 0 | 0 | 0 | 0 | 0 | 0 | 0 | 0 | 0 | 0 | 0 | 0 | 0 | 0 | 0 | 0 | 0 | 0 | 0 | 0 | 0 | 0 | 0 | 0 | 0 | 0 | 0 | 0 | 0 | 0 | 0 | 0 | 0 | 0 | 0 | 0 | 0 | 0 | 0 | 0 | 0 | 0 | 0 | 0 | 0 | 0 | 0 | 0 | 0 | 0
55.4 | 7 | 20 | 7 | 4806.5 | 0 | 0 | 0 | 0 | 0 | 0 | 0 | 0 | 0 | 0 | 0 | 0 | 0 | 0 | 0 | 0 | 0 | 0 | 0 | 0 | 0 | 0 | 0 | 0 | 0 | 0 | 0 | 0 | 0 | 0 | 0 | 0 | 0 | 0 | 0 | 0 | 0 | 0 | 0 | 0 | 0 | 0 | 0 | 0 | 0 | 0 | 0 | 0 | 0 | 0 | 0 | 0 | 0 | 0
55.4 | 7 | 20 | 8 | 4807.5 | 0 | 0 | 0 | 0 | 0 | 0 | 0 | 0 | 0 | 0 | 0 | 0 | 0 | 0 | 0 | 0 | 0 | 0 | 0 | 0 | 0 | 0 | 0 | 0 | 0 | 0 | 0 | 0 | 0 | 0 | 0 | 0 | 0 | 0 | 0 | 0 | 0 | 0 | 0 | 0 | 0 | 0 | 0 | 0 | 0 | 0 | 0 | 0 | 0 | 0 | 0 | 0 | 0 | 0
59 | 7 | 20 | 9 | 4808.5 | 0 | 0 | 0 | 0 | 0 | 0 | 0 | 0 | 0 | 0 | 0 | 0 | 0 | 0 | 0 | 0 | 0 | 0 | 0 | 0 | 0 | 0 | 0 | 0 | 0 | 0 | 0 | 0 | 0 | 0 | 0 | 0 | 0 | 0 | 0 | 0 | 0 | 0 | 0 | 0 | 0 | 0 | 0 | 0 | 0 | 0 | 0 | 0 | 0 | 0 | 0 | 0 | 0 | 0
62.6 | 7 | 20 | 10 | 4809.5 | 0 | 0 | 0 | 0 | 0 | 0 | 0 | 0 | 0 | 0 | 0 | 0 | 0 | 0 | 0 | 0 | 0 | 0 | 0 | 0 | 0 | 0 | 0 | 0 | 0 | 0 | 0 | 0 | 0 | 0 | 0 | 0 | 0 | 0 | 0 | 0 | 0 | 0 | 0 | 0 | 0 | 0 | 0 | 0 | 0 | 0 | 0 | 0 | 0 | 0 | 0 | 0 | 0 | 0
64.4 | 7 | 20 | 11 | 4810.5 | 0 | 0 | 0 | 0 | 0 | 0 | 0 | 0 | 0 | 0 | 0 | 0 | 0 | 0 | 0 | 0 | 0 | 0 | 0 | 0 | 0 | 0 | 0 | 0 | 0 | 0 | 0 | 0 | 0 | 0 | 0 | 0 | 0 | 0 | 0 | 0 | 0 | 0 | 0 | 0 | 0 | 0 | 0 | 0 | 0 | 0 | 0 | 0 | 0 | 0 | 0 | 0 | 0 | 0
66.2 | 7 | 20 | 12 | 4811.5 | 0 | 0 | 0 | 0 | 0 | 0 | 0 | 0 | 0 | 0 | 0 | 0 | 0 | 0 | 0 | 0 | 0 | 0 | 0 | 0 | 0 | 0 | 0 | 0 | 0 | 0 | 0 | 0 | 0 | 0 | 0 | 0 | 0 | 0 | 0 | 0 | 0 | 0 | 0 | 0 | 0 | 0 | 0 | 0 | 0 | 0 | 0 | 0 | 0 | 0 | 0 | 0 | 0 | 0
66.2 | 7 | 20 | 13 | 4812.5 | 0 | 0 | 0 | 0 | 0 | 0 | 0 | 0 | 0 | 0 | 0 | 0 | 0 | 0 | 0 | 0 | 0 | 0 | 0 | 0 | 0 | 0 | 0 | 0 | 0 | 0 | 0 | 0 | 0 | 0 | 0 | 0 | 0 | 0 | 0 | 0 | 0 | 0 | 0 | 0 | 0 | 0 | 0 | 0 | 0 | 0 | 0 | 0 | 0 | 0 | 0 | 0 | 0 | 0
66.2 | 7 | 20 | 14 | 4813.5 | 0 | 0 | 0 | 0 | 0 | 0 | 0 | 0 | 0 | 0 | 0 | 0 | 0 | 0 | 0 | 0 | 0 | 0 | 0 | 0 | 0 | 0 | 0 | 0 | 0 | 0 | 0 | 0 | 0 | 0 | 0 | 0 | 0 | 0 | 0 | 0 | 0 | 0 | 0 | 0 | 0 | 0 | 0 | 0 | 0 | 0 | 0 | 0 | 0 | 0 | 0 | 0 | 0 | 0
66.2 | 7 | 20 | 15 | 4814.5 | 0 | 0 | 0 | 0 | 0 | 0 | 0 | 0 | 0 | 0 | 0 | 0 | 0 | 0 | 0 | 0 | 0 | 0 | 0 | 0 | 0 | 0 | 0 | 0 | 0 | 0 | 0 | 0 | 0 | 0 | 0 | 0 | 0 | 0 | 0 | 0 | 0 | 0 | 0 | 0 | 0 | 0 | 0 | 0 | 0 | 0 | 0 | 0 | 0 | 0 | 0 | 0 | 0 | 0
68 | 7 | 20 | 16 | 4815.5 | 0 | 0 | 0 | 0 | 0 | 0 | 0 | 0 | 0 | 0 | 0 | 0 | 0 | 0 | 0 | 0 | 0 | 0 | 0 | 0 | 0 | 0 | 0 | 0 | 0 | 0 | 0 | 0 | 0 | 0 | 0 | 0 | 0 | 0 | 0 | 0 | 0 | 0 | 0 | 0 | 0 | 0 | 0 | 0 | 0 | 0 | 0 | 0 | 0 | 0 | 0 | 0 | 0 | 0
69.8 | 7 | 20 | 17 | 4816.5 | 0 | 0.4 | 0 | 0 | 0.03 | 0.01 | 0 | 0.43 | 0 | 0 | 0 | 0 | 0 | 0.03 | 0.01 | 0 | 0.43 | 0 | 0 | 0 | 0 | 0 | 0.03 | 0.01 | 0 | 0.4 | 0 | 0 | 0.03 | 0.01 | 0 | 0.51 | 0 | 0 | 0 | 0 | 0 | 0 | 0.04 | 0 | 0 | 0.4 | 0 | 0.03 | 0.01 | 0 | 0.51 | 0 | 0 | 0 | 0 | 0 | 0.04 | 0
69.8 | 7 | 20 | 18 | 4817.5 | 0 | 0 | 0 | 0 | 0 | 0 | 0 | 0 | 0 | 0 | 0 | 0 | 0 | 0 | 0 | 0 | 0 | 0 | 0 | 0 | 0 | 0 | 0 | 0 | 0 | 0 | 0 | 0 | 0 | 0 | 0 | 0 | 0 | 0 | 0 | 0 | 0 | 0 | 0 | 0 | 0 | 0 | 0 | 0 | 0 | 0 | 0 | 0 | 0 | 0 | 0 | 0 | 0 | 0
66.2 | 7 | 20 | 19 | 4818.5 | 0 | 0 | 0 | 0 | 0 | 0 | 0 | 0 | 0 | 0 | 0 | 0 | 0 | 0 | 0 | 0 | 0 | 0 | 0 | 0 | 0 | 0 | 0 | 0 | 0 | 0 | 0 | 0 | 0 | 0 | 0 | 0 | 0 | 0 | 0 | 0 | 0 | 0 | 0 | 0 | 0 | 0 | 0 | 0 | 0 | 0 | 0 | 0 | 0 | 0 | 0 | 0 | 0 | 0
64.4 | 7 | 20 | 20 | 4819.5 | 0 | 0 | 0 | 0 | 0 | 0 | 0 | 0 | 0 | 0 | 0 | 0 | 0 | 0 | 0 | 0 | 0 | 0 | 0 | 0 | 0 | 0 | 0 | 0 | 0 | 0 | 0 | 0 | 0 | 0 | 0 | 0 | 0 | 0 | 0 | 0 | 0 | 0 | 0 | 0 | 0 | 0 | 0 | 0 | 0 | 0 | 0 | 0 | 0 | 0 | 0 | 0 | 0 | 0
60.8 | 7 | 20 | 21 | 4820.5 | 0 | 0 | 0 | 0 | 0 | 0 | 0 | 0 | 0 | 0 | 0 | 0 | 0 | 0 | 0 | 0 | 0 | 0 | 0 | 0 | 0 | 0 | 0 | 0 | 0 | 0 | 0 | 0 | 0 | 0 | 0 | 0 | 0 | 0 | 0 | 0 | 0 | 0 | 0 | 0 | 0 | 0 | 0 | 0 | 0 | 0 | 0 | 0 | 0 | 0 | 0 | 0 | 0 | 0
57.2 | 7 | 20 | 22 | 4821.5 | 0 | 0.48 | 0 | 0 | 0.03 | 0.01 | 0 | 0.51 | 0 | 0 | 0 | 0 | 0 | 0.03 | 0.01 | 0 | 0.51 | 0 | 0 | 0 | 0 | 0 | 0.03 | 0.01 | 0 | 0.48 | 0 | 0 | 0.03 | 0.01 | 0 | 0.58 | 0 | 0 | 0 | 0 | 0 | 0 | 0.04 | 0 | 0 | 0.48 | 0 | 0.03 | 0.01 | 0 | 0.58 | 0 | 0 | 0 | 0 | 0 | 0.04 | 0
57.2 | 7 | 20 | 23 | 4822.5 | 0 | 0 | 0 | 0 | 0 | 0 | 0 | 0 | 0 | 0 | 0 | 0 | 0 | 0 | 0 | 0 | 0 | 0 | 0 | 0 | 0 | 0 | 0 | 0 | 0 | 0 | 0 | 0 | 0 | 0 | 0 | 0 | 0 | 0 | 0 | 0 | 0 | 0 | 0 | 0 | 0 | 0 | 0 | 0 | 0 | 0 | 0 | 0 | 0 | 0 | 0 | 0 | 0 | 0
57.2 | 7 | 20 | 24 | 4823.5 | 0 | 0 | 0 | 0 | 0 | 0 | 0 | 0 | 0 | 0 | 0 | 0 | 0 | 0 | 0 | 0 | 0 | 0 | 0 | 0 | 0 | 0 | 0 | 0 | 0 | 0 | 0 | 0 | 0 | 0 | 0 | 0 | 0 | 0 | 0 | 0 | 0 | 0 | 0 | 0 | 0 | 0 | 0 | 0 | 0 | 0 | 0 | 0 | 0 | 0 | 0 | 0 | 0 | 0
57.2 | 7 | 21 | 1 | 4824.5 | 0 | 0 | 0 | 0 | 0 | 0 | 0 | 0 | 0 | 0 | 0 | 0 | 0 | 0 | 0 | 0 | 0 | 0 | 0 | 0 | 0 | 0 | 0 | 0 | 0 | 0 | 0 | 0 | 0 | 0 | 0 | 0 | 0 | 0 | 0 | 0 | 0 | 0 | 0 | 0 | 0 | 0 | 0 | 0 | 0 | 0 | 0 | 0 | 0 | 0 | 0 | 0 | 0 | 0
55.4 | 7 | 21 | 2 | 4825.5 | 0 | 0 | 0 | 0 | 0 | 0 | 0 | 0 | 0 | 0 | 0 | 0 | 0 | 0 | 0 | 0 | 0 | 0 | 0 | 0 | 0 | 0 | 0 | 0 | 0 | 0 | 0 | 0 | 0 | 0 | 0 | 0 | 0 | 0 | 0 | 0 | 0 | 0 | 0 | 0 | 0 | 0 | 0 | 0 | 0 | 0 | 0 | 0 | 0 | 0 | 0 | 0 | 0 | 0
51.8 | 7 | 21 | 3 | 4826.5 | 0 | 0 | 0 | 0 | 0 | 0 | 0 | 0 | 0 | 0 | 0 | 0 | 0 | 0 | 0 | 0 | 0 | 0 | 0 | 0 | 0 | 0 | 0 | 0 | 0 | 0 | 0 | 0 | 0 | 0 | 0 | 0 | 0 | 0 | 0 | 0 | 0 | 0 | 0 | 0 | 0 | 0 | 0 | 0 | 0 | 0 | 0 | 0 | 0 | 0 | 0 | 0 | 0 | 0
51.8 | 7 | 21 | 4 | 4827.5 | 0 | 0 | 0 | 0 | 0 | 0 | 0 | 0 | 0 | 0 | 0 | 0 | 0 | 0 | 0 | 0 | 0 | 0 | 0 | 0 | 0 | 0 | 0 | 0 | 0 | 0 | 0 | 0 | 0 | 0 | 0 | 0 | 0 | 0 | 0 | 0 | 0 | 0 | 0 | 0 | 0 | 0 | 0 | 0 | 0 | 0 | 0 | 0 | 0 | 0 | 0 | 0 | 0 | 0
48.2 | 7 | 21 | 5 | 4828.5 | 0 | 0 | 0 | 0 | 0.05 | 0 | 0 | 0 | 0 | 0 | 0 | 0.05 | 0 | 0 | 0 | 0 | 0 | 0 | 0 | 0 | 0.05 | 0 | 0 | 0 | 0 | 0 | 0 | 0 | 0.05 | 0 | 0 | 0 | 0 | 0 | 0 | 0 | 0 | 0 | 0 | 0 | 0 | 0 | 0 | 0.05 | 0 | 0 | 0 | 0 | 0 | 0 | 0 | 0 | 0 | 0
46.4 | 7 | 21 | 6 | 4829.5 | 0 | 0 | 0 | 0 | 0.05 | 0 | 0 | 0 | 0 | 0 | 0 | 0.05 | 0 | 0 | 0 | 0 | 0 | 0 | 0 | 0 | 0.05 | 0 | 0 | 0 | 0 | 0 | 0 | 0 | 0.05 | 0 | 0 | 0 | 0 | 0 | 0 | 0 | 0 | 0 | 0 | 0 | 0 | 0 | 0 | 0.05 | 0 | 0 | 0 | 0 | 0 | 0 | 0 | 0 | 0 | 0
53.6 | 7 | 21 | 7 | 4830.5 | 0 | 0 | 0 | 0 | 0 | 0 | 0 | 0 | 0 | 0 | 0 | 0 | 0 | 0 | 0 | 0 | 0 | 0 | 0 | 0 | 0 | 0 | 0 | 0 | 0 | 0 | 0 | 0 | 0 | 0 | 0 | 0 | 0 | 0 | 0 | 0 | 0 | 0 | 0 | 0 | 0 | 0 | 0 | 0 | 0 | 0 | 0 | 0 | 0 | 0 | 0 | 0 | 0 | 0
57.2 | 7 | 21 | 8 | 4831.5 | 0 | 0 | 0 | 0 | 0 | 0 | 0 | 0 | 0 | 0 | 0 | 0 | 0 | 0 | 0 | 0 | 0 | 0 | 0 | 0 | 0 | 0 | 0 | 0 | 0 | 0 | 0 | 0 | 0 | 0 | 0 | 0 | 0 | 0 | 0 | 0 | 0 | 0 | 0 | 0 | 0 | 0 | 0 | 0 | 0 | 0 | 0 | 0 | 0 | 0 | 0 | 0 | 0 | 0
62.6 | 7 | 21 | 9 | 4832.5 | 0 | 0 | 0 | 0 | 0 | 0 | 0 | 0 | 0 | 0 | 0 | 0 | 0 | 0 | 0 | 0 | 0 | 0 | 0 | 0 | 0 | 0 | 0 | 0 | 0 | 0 | 0 | 0 | 0 | 0 | 0 | 0 | 0 | 0 | 0 | 0 | 0 | 0 | 0 | 0 | 0 | 0 | 0 | 0 | 0 | 0 | 0 | 0 | 0 | 0 | 0 | 0 | 0 | 0
65.66 | 7 | 21 | 10 | 4833.5 | 0 | 0 | 0 | 0 | 0 | 0 | 0 | 0 | 0 | 0 | 0 | 0 | 0 | 0 | 0 | 0 | 0 | 0 | 0 | 0 | 0 | 0 | 0 | 0 | 0 | 0 | 0 | 0 | 0 | 0 | 0 | 0 | 0 | 0 | 0 | 0 | 0 | 0 | 0 | 0 | 0 | 0 | 0 | 0 | 0 | 0 | 0 | 0 | 0 | 0 | 0 | 0 | 0 | 0
68 | 7 | 21 | 11 | 4834.5 | 0 | 0 | 0 | 0 | 0 | 0 | 0 | 0 | 0 | 0 | 0 | 0 | 0 | 0 | 0 | 0 | 0 | 0 | 0 | 0 | 0 | 0 | 0 | 0 | 0 | 0 | 0 | 0 | 0 | 0 | 0 | 0 | 0 | 0 | 0 | 0 | 0 | 0 | 0 | 0 | 0 | 0 | 0 | 0 | 0 | 0 | 0 | 0 | 0 | 0 | 0 | 0 | 0 | 0
68 | 7 | 21 | 12 | 4835.5 | 0 | 0 | 0 | 0 | 0 | 0 | 0 | 0 | 0 | 0 | 0 | 0 | 0 | 0 | 0 | 0 | 0 | 0 | 0 | 0 | 0 | 0 | 0 | 0 | 0 | 0 | 0 | 0 | 0 | 0 | 0 | 0 | 0 | 0 | 0 | 0 | 0 | 0 | 0 | 0 | 0 | 0 | 0 | 0 | 0 | 0 | 0 | 0 | 0 | 0 | 0 | 0 | 0 | 0
69.8 | 7 | 21 | 13 | 4836.5 | 0 | 1.52 | 0 | 0 | 0.1 | 0.03 | 0 | 1.56 | 0 | 0 | 0 | 0 | 0 | 0.09 | 0.04 | 0 | 1.56 | 0 | 0 | 0 | 0 | 0 | 0.09 | 0.04 | 0 | 1.57 | 0 | 0 | 0.1 | 0.03 | 0 | 1.69 | 0 | 0 | 0 | 0 | 0 | 0 | 0.13 | 0 | 0 | 1.57 | 0 | 0.1 | 0.03 | 0 | 1.69 | 0 | 0 | 0 | 0 | 0 | 0.13 | 0
69.8 | 7 | 21 | 14 | 4837.5 | 0 | 2.28 | 0 | 0 | 0.15 | 0.05 | 0 | 2.3 | 0 | 0 | 0 | 0 | 0 | 0.14 | 0.06 | 0 | 2.3 | 0 | 0 | 0 | 0 | 0 | 0.14 | 0.06 | 0 | 2.35 | 0 | 0 | 0.15 | 0.04 | 0 | 2.16 | 0 | 0 | 0 | 0 | 0 | 0 | 0.16 | 0 | 0 | 2.35 | 0 | 0.15 | 0.04 | 0 | 2.16 | 0 | 0 | 0 | 0 | 0 | 0.16 | 0
73.4 | 7 | 21 | 15 | 4838.5 | 0 | 4.58 | 0 | 0 | 0.31 | 0.11 | 0 | 4.6 | 0 | 0 | 0 | 0 | 0 | 0.29 | 0.11 | 0 | 4.6 | 0 | 0 | 0 | 0 | 0 | 0.29 | 0.11 | 0 | 4.66 | 0 | 0 | 0.32 | 0.09 | 0 | 4.35 | 0 | 0 | 0 | 0 | 0 | 0 | 0.32 | 0 | 0 | 4.66 | 0 | 0.32 | 0.09 | 0 | 4.35 | 0 | 0 | 0 | 0 | 0 | 0.32 | 0
71.6 | 7 | 21 | 16 | 4839.5 | 0 | 6.8 | 0 | 0 | 0.45 | 0.15 | 0 | 6.8 | 0 | 0 | 0 | 0 | 0 | 0.41 | 0.17 | 0 | 6.8 | 0 | 0 | 0 | 0 | 0 | 0.41 | 0.17 | 0 | 6.84 | 0 | 0 | 0.45 | 0.13 | 0 | 6.09 | 0 | 0 | 0 | 0 | 0 | 0 | 0.42 | 0 | 0 | 6.84 | 0 | 0.45 | 0.13 | 0 | 6.09 | 0 | 0 | 0 | 0 | 0 | 0.42 | 0
71.6 | 7 | 21 | 17 | 4840.5 | 0 | 8.42 | 0 | 0 | 0.55 | 0.19 | 0 | 8.41 | 0 | 0 | 0 | 0 | 0 | 0.51 | 0.2 | 0 | 8.41 | 0 | 0 | 0 | 0 | 0 | 0.51 | 0.2 | 0 | 8.41 | 0 | 0 | 0.55 | 0.16 | 0 | 7.3 | 0 | 0 | 0 | 0 | 0 | 0 | 0.49 | 0.01 | 0 | 8.41 | 0 | 0.55 | 0.16 | 0 | 7.3 | 0 | 0 | 0 | 0 | 0 | 0.49 | 0.01
69.8 | 7 | 21 | 18 | 4841.5 | 0 | 7.4 | 0 | 0 | 0.48 | 0.17 | 0 | 7.39 | 0 | 0 | 0 | 0 | 0 | 0.44 | 0.18 | 0 | 7.39 | 0 | 0 | 0 | 0 | 0 | 0.44 | 0.18 | 0 | 7.37 | 0 | 0 | 0.47 | 0.14 | 0 | 6 | 0 | 0 | 0 | 0 | 0 | 0 | 0.41 | 0 | 0 | 7.37 | 0 | 0.47 | 0.14 | 0 | 6 | 0 | 0 | 0 | 0 | 0 | 0.41 | 0
69.8 | 7 | 21 | 19 | 4842.5 | 0 | 6.61 | 0 | 0 | 0.42 | 0.15 | 0 | 6.6 | 0 | 0 | 0 | 0 | 0 | 0.39 | 0.16 | 0 | 6.6 | 0 | 0 | 0 | 0 | 0 | 0.39 | 0.16 | 0 | 6.57 | 0 | 0 | 0.42 | 0.12 | 0 | 5.4 | 0 | 0 | 0 | 0 | 0 | 0 | 0.37 | 0 | 0 | 6.57 | 0 | 0.42 | 0.12 | 0 | 5.4 | 0 | 0 | 0 | 0 | 0 | 0.37 | 0
68 | 7 | 21 | 20 | 4843.5 | 0 | 5.99 | 0 | 0 | 0.38 | 0.13 | 0 | 5.98 | 0 | 0 | 0 | 0 | 0 | 0.34 | 0.14 | 0 | 5.98 | 0 | 0 | 0 | 0 | 0 | 0.34 | 0.14 | 0 | 5.95 | 0 | 0 | 0.37 | 0.11 | 0 | 4.89 | 0 | 0 | 0 | 0 | 0 | 0 | 0.33 | 0 | 0 | 5.95 | 0 | 0.37 | 0.11 | 0 | 4.89 | 0 | 0 | 0 | 0 | 0 | 0.33 | 0
60.8 | 7 | 21 | 21 | 4844.5 | 0 | 4.35 | 0 | 0 | 0.26 | 0.1 | 0 | 4.33 | 0 | 0 | 0 | 0 | 0 | 0.23 | 0.1 | 0 | 4.33 | 0 | 0 | 0 | 0 | 0 | 0.23 | 0.1 | 0 | 4.31 | 0 | 0 | 0.25 | 0.08 | 0 | 3.33 | 0 | 0 | 0 | 0 | 0 | 0 | 0.21 | 0 | 0 | 4.31 | 0 | 0.25 | 0.08 | 0 | 3.33 | 0 | 0 | 0 | 0 | 0 | 0.21 | 0
55.4 | 7 | 21 | 22 | 4845.5 | 0 | 2.25 | 0 | 0 | 0.13 | 0.05 | 0 | 2.24 | 0 | 0 | 0 | 0 | 0 | 0.12 | 0.05 | 0 | 2.24 | 0 | 0 | 0 | 0 | 0 | 0.12 | 0.05 | 0 | 2.22 | 0 | 0 | 0.13 | 0.04 | 0 | 1.53 | 0 | 0 | 0 | 0 | 0 | 0 | 0.09 | 0 | 0 | 2.22 | 0 | 0.13 | 0.04 | 0 | 1.53 | 0 | 0 | 0 | 0 | 0 | 0.09 | 0
57.2 | 7 | 21 | 23 | 4846.5 | 0 | 1.08 | 0 | 0 | 0.06 | 0.02 | 0 | 1.08 | 0 | 0 | 0 | 0 | 0 | 0.06 | 0.03 | 0 | 1.08 | 0 | 0 | 0 | 0 | 0 | 0.06 | 0.03 | 0 | 1.05 | 0 | 0 | 0.06 | 0.02 | 0 | 0.72 | 0 | 0 | 0 | 0 | 0 | 0 | 0.05 | 0 | 0 | 1.05 | 0 | 0.06 | 0.02 | 0 | 0.72 | 0 | 0 | 0 | 0 | 0 | 0.05 | 0
53.6 | 7 | 21 | 24 | 4847.5 | 0 | 0 | 0 | 0 | 0 | 0 | 0 | 0 | 0 | 0 | 0 | 0 | 0 | 0 | 0 | 0 | 0 | 0 | 0 | 0 | 0 | 0 | 0 | 0 | 0 | 0 | 0 | 0 | 0 | 0 | 0 | 0 | 0 | 0 | 0 | 0 | 0 | 0 | 0 | 0 | 0 | 0 | 0 | 0 | 0 | 0 | 0 | 0 | 0 | 0 | 0 | 0 | 0 | 0
53.6 | 7 | 22 | 1 | 4848.5 | 0 | 0 | 0 | 0 | 0 | 0 | 0 | 0 | 0 | 0 | 0 | 0 | 0 | 0 | 0 | 0 | 0 | 0 | 0 | 0 | 0 | 0 | 0 | 0 | 0 | 0 | 0 | 0 | 0 | 0 | 0 | 0 | 0 | 0 | 0 | 0 | 0 | 0 | 0 | 0 | 0 | 0 | 0 | 0 | 0 | 0 | 0 | 0 | 0 | 0 | 0 | 0 | 0 | 0
51.8 | 7 | 22 | 2 | 4849.5 | 0 | 0 | 0 | 0 | 0 | 0 | 0 | 0 | 0 | 0 | 0 | 0 | 0 | 0 | 0 | 0 | 0 | 0 | 0 | 0 | 0 | 0 | 0 | 0 | 0 | 0 | 0 | 0 | 0 | 0 | 0 | 0 | 0 | 0 | 0 | 0 | 0 | 0 | 0 | 0 | 0 | 0 | 0 | 0 | 0 | 0 | 0 | 0 | 0 | 0 | 0 | 0 | 0 | 0
51.8 | 7 | 22 | 3 | 4850.5 | 0 | 0 | 0 | 0 | 0 | 0 | 0 | 0 | 0 | 0 | 0 | 0 | 0 | 0 | 0 | 0 | 0 | 0 | 0 | 0 | 0 | 0 | 0 | 0 | 0 | 0 | 0 | 0 | 0 | 0 | 0 | 0 | 0 | 0 | 0 | 0 | 0 | 0 | 0 | 0 | 0 | 0 | 0 | 0 | 0 | 0 | 0 | 0 | 0 | 0 | 0 | 0 | 0 | 0
50 | 7 | 22 | 4 | 4851.5 | 0 | 0 | 0 | 0 | 0 | 0 | 0 | 0 | 0 | 0 | 0 | 0 | 0 | 0 | 0 | 0 | 0 | 0 | 0 | 0 | 0 | 0 | 0 | 0 | 0 | 0 | 0 | 0 | 0 | 0 | 0 | 0 | 0 | 0 | 0 | 0 | 0 | 0 | 0 | 0 | 0 | 0 | 0 | 0 | 0 | 0 | 0 | 0 | 0 | 0 | 0 | 0 | 0 | 0
50 | 7 | 22 | 5 | 4852.5 | 0 | 0 | 0 | 0 | 0 | 0 | 0 | 0 | 0 | 0 | 0 | 0 | 0 | 0 | 0 | 0 | 0 | 0 | 0 | 0 | 0 | 0 | 0 | 0 | 0 | 0 | 0 | 0 | 0 | 0 | 0 | 0 | 0 | 0 | 0 | 0 | 0 | 0 | 0 | 0 | 0 | 0 | 0 | 0 | 0 | 0 | 0 | 0 | 0 | 0 | 0 | 0 | 0 | 0
48.2 | 7 | 22 | 6 | 4853.5 | 0 | 0 | 0 | 0 | 0.05 | 0 | 0 | 0 | 0 | 0 | 0 | 0.05 | 0 | 0 | 0 | 0 | 0 | 0 | 0 | 0 | 0.05 | 0 | 0 | 0 | 0 | 0 | 0 | 0 | 0.05 | 0 | 0 | 0 | 0 | 0 | 0 | 0 | 0 | 0 | 0 | 0 | 0 | 0 | 0 | 0.05 | 0 | 0 | 0 | 0 | 0 | 0 | 0 | 0 | 0 | 0
53.6 | 7 | 22 | 7 | 4854.5 | 0 | 0 | 0 | 0 | 0 | 0 | 0 | 0 | 0 | 0 | 0 | 0 | 0 | 0 | 0 | 0 | 0 | 0 | 0 | 0 | 0 | 0 | 0 | 0 | 0 | 0 | 0 | 0 | 0 | 0 | 0 | 0 | 0 | 0 | 0 | 0 | 0 | 0 | 0 | 0 | 0 | 0 | 0 | 0 | 0 | 0 | 0 | 0 | 0 | 0 | 0 | 0 | 0 | 0
59 | 7 | 22 | 8 | 4855.5 | 0 | 0 | 0 | 0 | 0 | 0 | 0 | 0 | 0 | 0 | 0 | 0 | 0 | 0 | 0 | 0 | 0 | 0 | 0 | 0 | 0 | 0 | 0 | 0 | 0 | 0 | 0 | 0 | 0 | 0 | 0 | 0 | 0 | 0 | 0 | 0 | 0 | 0 | 0 | 0 | 0 | 0 | 0 | 0 | 0 | 0 | 0 | 0 | 0 | 0 | 0 | 0 | 0 | 0
64.4 | 7 | 22 | 9 | 4856.5 | 0 | 0 | 0 | 0 | 0 | 0 | 0 | 0 | 0 | 0 | 0 | 0 | 0 | 0 | 0 | 0 | 0 | 0 | 0 | 0 | 0 | 0 | 0 | 0 | 0 | 0 | 0 | 0 | 0 | 0 | 0 | 0 | 0 | 0 | 0 | 0 | 0 | 0 | 0 | 0 | 0 | 0 | 0 | 0 | 0 | 0 | 0 | 0 | 0 | 0 | 0 | 0 | 0 | 0
68 | 7 | 22 | 10 | 4857.5 | 0 | 0 | 0 | 0 | 0 | 0 | 0 | 0 | 0 | 0 | 0 | 0 | 0 | 0 | 0 | 0 | 0 | 0 | 0 | 0 | 0 | 0 | 0 | 0 | 0 | 0 | 0 | 0 | 0 | 0 | 0 | 0 | 0 | 0 | 0 | 0 | 0 | 0 | 0 | 0 | 0 | 0 | 0 | 0 | 0 | 0 | 0 | 0 | 0 | 0 | 0 | 0 | 0 | 0
71.6 | 7 | 22 | 11 | 4858.5 | 0 | 0 | 0 | 0 | 0 | 0 | 0 | 0 | 0 | 0 | 0 | 0 | 0 | 0 | 0 | 0 | 0 | 0 | 0 | 0 | 0 | 0 | 0 | 0 | 0 | 0 | 0 | 0 | 0 | 0 | 0 | 0 | 0 | 0 | 0 | 0 | 0 | 0 | 0 | 0 | 0 | 0 | 0 | 0 | 0 | 0 | 0 | 0 | 0 | 0 | 0 | 0 | 0 | 0
71.6 | 7 | 22 | 12 | 4859.5 | 0 | 1.67 | 0 | 0 | 0.11 | 0.04 | 0 | 1.72 | 0 | 0 | 0 | 0 | 0 | 0.1 | 0.04 | 0 | 1.72 | 0 | 0 | 0 | 0 | 0 | 0.1 | 0.04 | 0 | 1.62 | 0 | 0 | 0.1 | 0.03 | 0 | 1.69 | 0 | 0 | 0 | 0 | 0 | 0 | 0.13 | 0 | 0 | 1.62 | 0 | 0.1 | 0.03 | 0 | 1.69 | 0 | 0 | 0 | 0 | 0 | 0.13 | 0
71.6 | 7 | 22 | 13 | 4860.5 | 0 | 2.33 | 0 | 0 | 0.16 | 0.05 | 0 | 2.36 | 0 | 0 | 0 | 0 | 0 | 0.15 | 0.06 | 0 | 2.36 | 0 | 0 | 0 | 0 | 0 | 0.15 | 0.06 | 0 | 2.29 | 0 | 0 | 0.16 | 0.05 | 0 | 2.1 | 0 | 0 | 0 | 0 | 0 | 0 | 0.16 | 0 | 0 | 2.29 | 0 | 0.16 | 0.05 | 0 | 2.1 | 0 | 0 | 0 | 0 | 0 | 0.16 | 0
75.2 | 7 | 22 | 14 | 4861.5 | 0 | 3.38 | 0 | 0 | 0.24 | 0.08 | 0 | 3.4 | 0 | 0 | 0 | 0 | 0 | 0.22 | 0.09 | 0 | 3.4 | 0 | 0 | 0 | 0 | 0 | 0.22 | 0.09 | 0 | 3.32 | 0 | 0 | 0.24 | 0.07 | 0 | 3.02 | 0 | 0 | 0 | 0 | 0 | 0 | 0.24 | 0 | 0 | 3.32 | 0 | 0.24 | 0.07 | 0 | 3.02 | 0 | 0 | 0 | 0 | 0 | 0.24 | 0
73.4 | 7 | 22 | 15 | 4862.5 | 0 | 3.84 | 0 | 0 | 0.27 | 0.09 | 0 | 3.85 | 0 | 0 | 0 | 0 | 0 | 0.25 | 0.1 | 0 | 3.85 | 0 | 0 | 0 | 0 | 0 | 0.25 | 0.1 | 0 | 3.79 | 0 | 0 | 0.26 | 0.08 | 0 | 3.27 | 0 | 0 | 0 | 0 | 0 | 0 | 0.25 | 0 | 0 | 3.79 | 0 | 0.26 | 0.08 | 0 | 3.27 | 0 | 0 | 0 | 0 | 0 | 0.25 | 0
73.4 | 7 | 22 | 16 | 4863.5 | 0 | 3.94 | 0 | 0 | 0.28 | 0.09 | 0 | 3.94 | 0 | 0 | 0 | 0 | 0 | 0.25 | 0.1 | 0 | 3.94 | 0 | 0 | 0 | 0 | 0 | 0.25 | 0.1 | 0 | 3.89 | 0 | 0 | 0.27 | 0.08 | 0 | 3.28 | 0 | 0 | 0 | 0 | 0 | 0 | 0.25 | 0 | 0 | 3.89 | 0 | 0.27 | 0.08 | 0 | 3.28 | 0 | 0 | 0 | 0 | 0 | 0.25 | 0
73.4 | 7 | 22 | 17 | 4864.5 | 0 | 4.5 | 0 | 0 | 0.32 | 0.11 | 0 | 4.5 | 0 | 0 | 0 | 0 | 0 | 0.29 | 0.11 | 0 | 4.5 | 0 | 0 | 0 | 0 | 0 | 0.29 | 0.11 | 0 | 4.45 | 0 | 0 | 0.31 | 0.09 | 0 | 3.82 | 0 | 0 | 0 | 0 | 0 | 0 | 0.29 | 0 | 0 | 4.45 | 0 | 0.31 | 0.09 | 0 | 3.82 | 0 | 0 | 0 | 0 | 0 | 0.29 | 0
71.6 | 7 | 22 | 18 | 4865.5 | 0 | 4.76 | 0 | 0 | 0.33 | 0.11 | 0 | 4.75 | 0 | 0 | 0 | 0 | 0 | 0.3 | 0.12 | 0 | 4.75 | 0 | 0 | 0 | 0 | 0 | 0.3 | 0.12 | 0 | 4.71 | 0 | 0 | 0.32 | 0.09 | 0 | 3.97 | 0 | 0 | 0 | 0 | 0 | 0 | 0.3 | 0 | 0 | 4.71 | 0 | 0.32 | 0.09 | 0 | 3.97 | 0 | 0 | 0 | 0 | 0 | 0.3 | 0
71.6 | 7 | 22 | 19 | 4866.5 | 0 | 4.99 | 0 | 0 | 0.34 | 0.12 | 0 | 4.98 | 0 | 0 | 0 | 0 | 0 | 0.31 | 0.12 | 0 | 4.98 | 0 | 0 | 0 | 0 | 0 | 0.31 | 0.12 | 0 | 4.94 | 0 | 0 | 0.34 | 0.1 | 0 | 4.16 | 0 | 0 | 0 | 0 | 0 | 0 | 0.31 | 0 | 0 | 4.94 | 0 | 0.34 | 0.1 | 0 | 4.16 | 0 | 0 | 0 | 0 | 0 | 0.31 | 0
69.8 | 7 | 22 | 20 | 4867.5 | 0 | 4.57 | 0 | 0 | 0.31 | 0.11 | 0 | 4.56 | 0 | 0 | 0 | 0 | 0 | 0.28 | 0.11 | 0 | 4.56 | 0 | 0 | 0 | 0 | 0 | 0.28 | 0.11 | 0 | 4.53 | 0 | 0 | 0.3 | 0.09 | 0 | 3.71 | 0 | 0 | 0 | 0 | 0 | 0 | 0.27 | 0 | 0 | 4.53 | 0 | 0.3 | 0.09 | 0 | 3.71 | 0 | 0 | 0 | 0 | 0 | 0.27 | 0
64.4 | 7 | 22 | 21 | 4868.5 | 0 | 3.59 | 0 | 0 | 0.23 | 0.08 | 0 | 3.58 | 0 | 0 | 0 | 0 | 0 | 0.21 | 0.09 | 0 | 3.58 | 0 | 0 | 0 | 0 | 0 | 0.21 | 0.09 | 0 | 3.55 | 0 | 0 | 0.22 | 0.07 | 0 | 2.81 | 0 | 0 | 0 | 0 | 0 | 0 | 0.2 | 0 | 0 | 3.55 | 0 | 0.22 | 0.07 | 0 | 2.81 | 0 | 0 | 0 | 0 | 0 | 0.2 | 0
60.8 | 7 | 22 | 22 | 4869.5 | 0 | 2.21 | 0 | 0 | 0.14 | 0.05 | 0 | 2.2 | 0 | 0 | 0 | 0 | 0 | 0.12 | 0.05 | 0 | 2.2 | 0 | 0 | 0 | 0 | 0 | 0.12 | 0.05 | 0 | 2.17 | 0 | 0 | 0.13 | 0.04 | 0 | 1.61 | 0 | 0 | 0 | 0 | 0 | 0 | 0.11 | 0 | 0 | 2.17 | 0 | 0.13 | 0.04 | 0 | 1.61 | 0 | 0 | 0 | 0 | 0 | 0.11 | 0
59 | 7 | 22 | 23 | 4870.5 | 0 | 0.94 | 0 | 0 | 0.06 | 0.02 | 0 | 0.93 | 0 | 0 | 0 | 0 | 0 | 0.05 | 0.02 | 0 | 0.93 | 0 | 0 | 0 | 0 | 0 | 0.05 | 0.02 | 0 | 0.91 | 0 | 0 | 0.06 | 0.02 | 0 | 0.58 | 0 | 0 | 0 | 0 | 0 | 0 | 0.04 | 0 | 0 | 0.91 | 0 | 0.06 | 0.02 | 0 | 0.58 | 0 | 0 | 0 | 0 | 0 | 0.04 | 0
57.2 | 7 | 22 | 24 | 4871.5 | 0 | 0 | 0 | 0 | 0 | 0 | 0 | 0 | 0 | 0 | 0 | 0 | 0 | 0 | 0 | 0 | 0 | 0 | 0 | 0 | 0 | 0 | 0 | 0 | 0 | 0 | 0 | 0 | 0 | 0 | 0 | 0 | 0 | 0 | 0 | 0 | 0 | 0 | 0 | 0 | 0 | 0 | 0 | 0 | 0 | 0 | 0 | 0 | 0 | 0 | 0 | 0 | 0 | 0
57.2 | 7 | 23 | 1 | 4872.5 | 0 | 0 | 0 | 0 | 0 | 0 | 0 | 0 | 0 | 0 | 0 | 0 | 0 | 0 | 0 | 0 | 0 | 0 | 0 | 0 | 0 | 0 | 0 | 0 | 0 | 0 | 0 | 0 | 0 | 0 | 0 | 0 | 0 | 0 | 0 | 0 | 0 | 0 | 0 | 0 | 0 | 0 | 0 | 0 | 0 | 0 | 0 | 0 | 0 | 0 | 0 | 0 | 0 | 0
55.4 | 7 | 23 | 2 | 4873.5 | 0 | 0 | 0 | 0 | 0 | 0 | 0 | 0 | 0 | 0 | 0 | 0 | 0 | 0 | 0 | 0 | 0 | 0 | 0 | 0 | 0 | 0 | 0 | 0 | 0 | 0 | 0 | 0 | 0 | 0 | 0 | 0 | 0 | 0 | 0 | 0 | 0 | 0 | 0 | 0 | 0 | 0 | 0 | 0 | 0 | 0 | 0 | 0 | 0 | 0 | 0 | 0 | 0 | 0
55.4 | 7 | 23 | 3 | 4874.5 | 0 | 0 | 0 | 0 | 0 | 0 | 0 | 0 | 0 | 0 | 0 | 0 | 0 | 0 | 0 | 0 | 0 | 0 | 0 | 0 | 0 | 0 | 0 | 0 | 0 | 0 | 0 | 0 | 0 | 0 | 0 | 0 | 0 | 0 | 0 | 0 | 0 | 0 | 0 | 0 | 0 | 0 | 0 | 0 | 0 | 0 | 0 | 0 | 0 | 0 | 0 | 0 | 0 | 0
53.6 | 7 | 23 | 4 | 4875.5 | 0 | 0 | 0 | 0 | 0 | 0 | 0 | 0 | 0 | 0 | 0 | 0 | 0 | 0 | 0 | 0 | 0 | 0 | 0 | 0 | 0 | 0 | 0 | 0 | 0 | 0 | 0 | 0 | 0 | 0 | 0 | 0 | 0 | 0 | 0 | 0 | 0 | 0 | 0 | 0 | 0 | 0 | 0 | 0 | 0 | 0 | 0 | 0 | 0 | 0 | 0 | 0 | 0 | 0
53.6 | 7 | 23 | 5 | 4876.5 | 0 | 0 | 0 | 0 | 0 | 0 | 0 | 0 | 0 | 0 | 0 | 0 | 0 | 0 | 0 | 0 | 0 | 0 | 0 | 0 | 0 | 0 | 0 | 0 | 0 | 0 | 0 | 0 | 0 | 0 | 0 | 0 | 0 | 0 | 0 | 0 | 0 | 0 | 0 | 0 | 0 | 0 | 0 | 0 | 0 | 0 | 0 | 0 | 0 | 0 | 0 | 0 | 0 | 0
51.8 | 7 | 23 | 6 | 4877.5 | 0 | 0 | 0 | 0 | 0 | 0 | 0 | 0 | 0 | 0 | 0 | 0 | 0 | 0 | 0 | 0 | 0 | 0 | 0 | 0 | 0 | 0 | 0 | 0 | 0 | 0 | 0 | 0 | 0 | 0 | 0 | 0 | 0 | 0 | 0 | 0 | 0 | 0 | 0 | 0 | 0 | 0 | 0 | 0 | 0 | 0 | 0 | 0 | 0 | 0 | 0 | 0 | 0 | 0
55.4 | 7 | 23 | 7 | 4878.5 | 0 | 0 | 0 | 0 | 0 | 0 | 0 | 0 | 0 | 0 | 0 | 0 | 0 | 0 | 0 | 0 | 0 | 0 | 0 | 0 | 0 | 0 | 0 | 0 | 0 | 0 | 0 | 0 | 0 | 0 | 0 | 0 | 0 | 0 | 0 | 0 | 0 | 0 | 0 | 0 | 0 | 0 | 0 | 0 | 0 | 0 | 0 | 0 | 0 | 0 | 0 | 0 | 0 | 0
60.8 | 7 | 23 | 8 | 4879.5 | 0 | 0 | 0 | 0 | 0 | 0 | 0 | 0 | 0 | 0 | 0 | 0 | 0 | 0 | 0 | 0 | 0 | 0 | 0 | 0 | 0 | 0 | 0 | 0 | 0 | 0 | 0 | 0 | 0 | 0 | 0 | 0 | 0 | 0 | 0 | 0 | 0 | 0 | 0 | 0 | 0 | 0 | 0 | 0 | 0 | 0 | 0 | 0 | 0 | 0 | 0 | 0 | 0 | 0
66.2 | 7 | 23 | 9 | 4880.5 | 0 | 0 | 0 | 0 | 0 | 0 | 0 | 0 | 0 | 0 | 0 | 0 | 0 | 0 | 0 | 0 | 0 | 0 | 0 | 0 | 0 | 0 | 0 | 0 | 0 | 0 | 0 | 0 | 0 | 0 | 0 | 0 | 0 | 0 | 0 | 0 | 0 | 0 | 0 | 0 | 0 | 0 | 0 | 0 | 0 | 0 | 0 | 0 | 0 | 0 | 0 | 0 | 0 | 0
71.6 | 7 | 23 | 10 | 4881.5 | 0 | 0 | 0 | 0 | 0 | 0 | 0 | 0 | 0 | 0 | 0 | 0 | 0 | 0 | 0 | 0 | 0 | 0 | 0 | 0 | 0 | 0 | 0 | 0 | 0 | 0 | 0 | 0 | 0 | 0 | 0 | 0 | 0 | 0 | 0 | 0 | 0 | 0 | 0 | 0 | 0 | 0 | 0 | 0 | 0 | 0 | 0 | 0 | 0 | 0 | 0 | 0 | 0 | 0
73.4 | 7 | 23 | 11 | 4882.5 | 0 | 0 | 0 | 0 | 0 | 0 | 0 | 0 | 0 | 0 | 0 | 0 | 0 | 0 | 0 | 0 | 0 | 0 | 0 | 0 | 0 | 0 | 0 | 0 | 0 | 0 | 0 | 0 | 0 | 0 | 0 | 0 | 0 | 0 | 0 | 0 | 0 | 0 | 0 | 0 | 0 | 0 | 0 | 0 | 0 | 0 | 0 | 0 | 0 | 0 | 0 | 0 | 0 | 0
75.2 | 7 | 23 | 12 | 4883.5 | 0 | 3.03 | 0 | 0 | 0.22 | 0.07 | 0 | 3.07 | 0 | 0 | 0 | 0 | 0 | 0.2 | 0.08 | 0 | 3.07 | 0 | 0 | 0 | 0 | 0 | 0.2 | 0.08 | 0 | 2.98 | 0 | 0 | 0.21 | 0.06 | 0 | 3.09 | 0 | 0 | 0 | 0 | 0 | 0 | 0.25 | 0 | 0 | 2.98 | 0 | 0.21 | 0.06 | 0 | 3.09 | 0 | 0 | 0 | 0 | 0 | 0.25 | 0
73.4 | 7 | 23 | 13 | 4884.5 | 0 | 3.61 | 0 | 0 | 0.26 | 0.09 | 0 | 3.63 | 0 | 0 | 0 | 0 | 0 | 0.24 | 0.09 | 0 | 3.63 | 0 | 0 | 0 | 0 | 0 | 0.24 | 0.09 | 0 | 3.54 | 0 | 0 | 0.26 | 0.07 | 0 | 3.12 | 0 | 0 | 0 | 0 | 0 | 0 | 0.25 | 0 | 0 | 3.54 | 0 | 0.26 | 0.07 | 0 | 3.12 | 0 | 0 | 0 | 0 | 0 | 0.25 | 0
75.2 | 7 | 23 | 14 | 4885.5 | 0 | 5.38 | 0 | 0 | 0.4 | 0.13 | 0 | 5.39 | 0 | 0 | 0 | 0 | 0 | 0.37 | 0.14 | 0 | 5.39 | 0 | 0 | 0 | 0 | 0 | 0.37 | 0.14 | 0 | 5.31 | 0 | 0 | 0.4 | 0.11 | 0 | 4.79 | 0 | 0 | 0 | 0 | 0 | 0 | 0.38 | 0 | 0 | 5.31 | 0 | 0.4 | 0.11 | 0 | 4.79 | 0 | 0 | 0 | 0 | 0 | 0.38 | 0
75.2 | 7 | 23 | 15 | 4886.5 | 0 | 7.09 | 0 | 0 | 0.52 | 0.17 | 0 | 7.09 | 0 | 0 | 0 | 0 | 0 | 0.48 | 0.19 | 0 | 7.09 | 0 | 0 | 0 | 0 | 0 | 0.48 | 0.19 | 0 | 7.03 | 0 | 0 | 0.52 | 0.14 | 0 | 6.18 | 0 | 0 | 0 | 0 | 0 | 0 | 0.47 | 0.01 | 0 | 7.03 | 0 | 0.52 | 0.14 | 0 | 6.18 | 0 | 0 | 0 | 0 | 0 | 0.47 | 0.01
78.8 | 7 | 23 | 16 | 4887.5 | 0 | 8.87 | 0 | 0 | 0.68 | 0.22 | 0 | 8.87 | 0 | 0 | 0 | 0 | 0 | 0.62 | 0.23 | 0 | 8.87 | 0 | 0 | 0 | 0 | 0 | 0.62 | 0.23 | 0 | 8.82 | 0 | 0 | 0.67 | 0.18 | 0 | 7.67 | 0 | 0 | 0 | 0 | 0 | 0 | 0.58 | 0.01 | 0 | 8.82 | 0 | 0.67 | 0.18 | 0 | 7.67 | 0 | 0 | 0 | 0 | 0 | 0.58 | 0.01
77 | 7 | 23 | 17 | 4888.5 | 0 | 10.2 | 0 | 0 | 0.75 | 0.24 | 0 | 10.19 | 0 | 0 | 0 | 0 | 0 | 0.69 | 0.27 | 0 | 10.19 | 0 | 0 | 0 | 0 | 0 | 0.69 | 0.27 | 0 | 10.15 | 0 | 0 | 0.75 | 0.2 | 0 | 8.7 | 0 | 0 | 0 | 0 | 0 | 0 | 0.63 | 0.01 | 0 | 10.15 | 0 | 0.75 | 0.2 | 0 | 8.7 | 0 | 0 | 0 | 0 | 0 | 0.63 | 0.01
77 | 7 | 23 | 18 | 4889.5 | 0 | 9.43 | 0 | 0 | 0.7 | 0.23 | 0 | 9.42 | 0 | 0 | 0 | 0 | 0 | 0.64 | 0.24 | 0 | 9.42 | 0 | 0 | 0 | 0 | 0 | 0.64 | 0.24 | 0 | 9.38 | 0 | 0 | 0.69 | 0.19 | 0 | 7.73 | 0 | 0 | 0 | 0 | 0 | 0 | 0.57 | 0.01 | 0 | 9.38 | 0 | 0.69 | 0.19 | 0 | 7.73 | 0 | 0 | 0 | 0 | 0 | 0.57 | 0.01
75.2 | 7 | 23 | 19 | 4890.5 | 0 | 8.44 | 0 | 0 | 0.61 | 0.2 | 0 | 8.42 | 0 | 0 | 0 | 0 | 0 | 0.55 | 0.22 | 0 | 8.42 | 0 | 0 | 0 | 0 | 0 | 0.55 | 0.22 | 0 | 8.39 | 0 | 0 | 0.6 | 0.17 | 0 | 6.89 | 0 | 0 | 0 | 0 | 0 | 0 | 0.51 | 0.01 | 0 | 8.39 | 0 | 0.6 | 0.17 | 0 | 6.89 | 0 | 0 | 0 | 0 | 0 | 0.51 | 0.01
73.4 | 7 | 23 | 20 | 4891.5 | 0 | 7.33 | 0 | 0 | 0.51 | 0.17 | 0 | 7.31 | 0 | 0 | 0 | 0 | 0 | 0.47 | 0.19 | 0 | 7.31 | 0 | 0 | 0 | 0 | 0 | 0.47 | 0.19 | 0 | 7.28 | 0 | 0 | 0.51 | 0.14 | 0 | 5.93 | 0 | 0 | 0 | 0 | 0 | 0 | 0.44 | 0 | 0 | 7.28 | 0 | 0.51 | 0.14 | 0 | 5.93 | 0 | 0 | 0 | 0 | 0 | 0.44 | 0
66.2 | 7 | 23 | 21 | 4892.5 | 0 | 5.99 | 0 | 0 | 0.39 | 0.14 | 0 | 5.97 | 0 | 0 | 0 | 0 | 0 | 0.35 | 0.15 | 0 | 5.97 | 0 | 0 | 0 | 0 | 0 | 0.35 | 0.15 | 0 | 5.95 | 0 | 0 | 0.38 | 0.12 | 0 | 4.76 | 0 | 0 | 0 | 0 | 0 | 0 | 0.34 | 0 | 0 | 5.95 | 0 | 0.38 | 0.12 | 0 | 4.76 | 0 | 0 | 0 | 0 | 0 | 0.34 | 0
62.6 | 7 | 23 | 22 | 4893.5 | 0 | 4.28 | 0 | 0 | 0.27 | 0.1 | 0 | 4.26 | 0 | 0 | 0 | 0 | 0 | 0.25 | 0.11 | 0 | 4.26 | 0 | 0 | 0 | 0 | 0 | 0.25 | 0.11 | 0 | 4.24 | 0 | 0 | 0.27 | 0.08 | 0 | 3.28 | 0 | 0 | 0 | 0 | 0 | 0 | 0.23 | 0 | 0 | 4.24 | 0 | 0.27 | 0.08 | 0 | 3.28 | 0 | 0 | 0 | 0 | 0 | 0.23 | 0
60.8 | 7 | 23 | 23 | 4894.5 | 0 | 2.72 | 0 | 0 | 0.17 | 0.06 | 0 | 2.71 | 0 | 0 | 0 | 0 | 0 | 0.16 | 0.07 | 0 | 2.71 | 0 | 0 | 0 | 0 | 0 | 0.16 | 0.07 | 0 | 2.69 | 0 | 0 | 0.17 | 0.05 | 0 | 2.02 | 0 | 0 | 0 | 0 | 0 | 0 | 0.14 | 0 | 0 | 2.69 | 0 | 0.17 | 0.05 | 0 | 2.02 | 0 | 0 | 0 | 0 | 0 | 0.14 | 0
60.8 | 7 | 23 | 24 | 4895.5 | 0 | 1.54 | 0 | 0 | 0.1 | 0.04 | 0 | 1.54 | 0 | 0 | 0 | 0 | 0 | 0.09 | 0.04 | 0 | 1.54 | 0 | 0 | 0 | 0 | 0 | 0.09 | 0.04 | 0 | 1.51 | 0 | 0 | 0.1 | 0.03 | 0 | 1.11 | 0 | 0 | 0 | 0 | 0 | 0 | 0.08 | 0 | 0 | 1.51 | 0 | 0.1 | 0.03 | 0 | 1.11 | 0 | 0 | 0 | 0 | 0 | 0.08 | 0
60.8 | 7 | 24 | 1 | 4896.5 | 0 | 0.64 | 0 | 0 | 0.04 | 0.02 | 0 | 0.64 | 0 | 0 | 0 | 0 | 0 | 0.04 | 0.02 | 0 | 0.64 | 0 | 0 | 0 | 0 | 0 | 0.04 | 0.02 | 0 | 0.61 | 0 | 0 | 0.04 | 0.01 | 0 | 0.41 | 0 | 0 | 0 | 0 | 0 | 0 | 0.03 | 0 | 0 | 0.61 | 0 | 0.04 | 0.01 | 0 | 0.41 | 0 | 0 | 0 | 0 | 0 | 0.03 | 0
62.6 | 7 | 24 | 2 | 4897.5 | 0 | 0.18 | 0 | 0 | 0.01 | 0 | 0 | 0.19 | 0 | 0 | 0 | 0 | 0 | 0.01 | 0 | 0 | 0.19 | 0 | 0 | 0 | 0 | 0 | 0.01 | 0 | 0 | 0.16 | 0 | 0 | 0.01 | 0 | 0 | 0.12 | 0 | 0 | 0 | 0 | 0 | 0 | 0.01 | 0 | 0 | 0.16 | 0 | 0.01 | 0 | 0 | 0.12 | 0 | 0 | 0 | 0 | 0 | 0.01 | 0
62.6 | 7 | 24 | 3 | 4898.5 | 0 | 0 | 0 | 0 | 0 | 0 | 0 | 0 | 0 | 0 | 0 | 0 | 0 | 0 | 0 | 0 | 0 | 0 | 0 | 0 | 0 | 0 | 0 | 0 | 0 | 0 | 0 | 0 | 0 | 0 | 0 | 0 | 0 | 0 | 0 | 0 | 0 | 0 | 0 | 0 | 0 | 0 | 0 | 0 | 0 | 0 | 0 | 0 | 0 | 0 | 0 | 0 | 0 | 0
60.8 | 7 | 24 | 4 | 4899.5 | 0 | 0 | 0 | 0 | 0 | 0 | 0 | 0 | 0 | 0 | 0 | 0 | 0 | 0 | 0 | 0 | 0 | 0 | 0 | 0 | 0 | 0 | 0 | 0 | 0 | 0 | 0 | 0 | 0 | 0 | 0 | 0 | 0 | 0 | 0 | 0 | 0 | 0 | 0 | 0 | 0 | 0 | 0 | 0 | 0 | 0 | 0 | 0 | 0 | 0 | 0 | 0 | 0 | 0
60.8 | 7 | 24 | 5 | 4900.5 | 0 | 0 | 0 | 0 | 0 | 0 | 0 | 0 | 0 | 0 | 0 | 0 | 0 | 0 | 0 | 0 | 0 | 0 | 0 | 0 | 0 | 0 | 0 | 0 | 0 | 0 | 0 | 0 | 0 | 0 | 0 | 0 | 0 | 0 | 0 | 0 | 0 | 0 | 0 | 0 | 0 | 0 | 0 | 0 | 0 | 0 | 0 | 0 | 0 | 0 | 0 | 0 | 0 | 0
60.8 | 7 | 24 | 6 | 4901.5 | 0 | 0 | 0 | 0 | 0 | 0 | 0 | 0 | 0 | 0 | 0 | 0 | 0 | 0 | 0 | 0 | 0 | 0 | 0 | 0 | 0 | 0 | 0 | 0 | 0 | 0 | 0 | 0 | 0 | 0 | 0 | 0 | 0 | 0 | 0 | 0 | 0 | 0 | 0 | 0 | 0 | 0 | 0 | 0 | 0 | 0 | 0 | 0 | 0 | 0 | 0 | 0 | 0 | 0
62.6 | 7 | 24 | 7 | 4902.5 | 0 | 0 | 0 | 0 | 0 | 0 | 0 | 0 | 0 | 0 | 0 | 0 | 0 | 0 | 0 | 0 | 0 | 0 | 0 | 0 | 0 | 0 | 0 | 0 | 0 | 0 | 0 | 0 | 0 | 0 | 0 | 0 | 0 | 0 | 0 | 0 | 0 | 0 | 0 | 0 | 0 | 0 | 0 | 0 | 0 | 0 | 0 | 0 | 0 | 0 | 0 | 0 | 0 | 0
66.2 | 7 | 24 | 8 | 4903.5 | 0 | 0 | 0 | 0 | 0 | 0 | 0 | 0 | 0 | 0 | 0 | 0 | 0 | 0 | 0 | 0 | 0 | 0 | 0 | 0 | 0 | 0 | 0 | 0 | 0 | 0 | 0 | 0 | 0 | 0 | 0 | 0 | 0 | 0 | 0 | 0 | 0 | 0 | 0 | 0 | 0 | 0 | 0 | 0 | 0 | 0 | 0 | 0 | 0 | 0 | 0 | 0 | 0 | 0
68 | 7 | 24 | 9 | 4904.5 | 0 | 0 | 0 | 0 | 0 | 0 | 0 | 0 | 0 | 0 | 0 | 0 | 0 | 0 | 0 | 0 | 0 | 0 | 0 | 0 | 0 | 0 | 0 | 0 | 0 | 0 | 0 | 0 | 0 | 0 | 0 | 0 | 0 | 0 | 0 | 0 | 0 | 0 | 0 | 0 | 0 | 0 | 0 | 0 | 0 | 0 | 0 | 0 | 0 | 0 | 0 | 0 | 0 | 0
71.6 | 7 | 24 | 10 | 4905.5 | 0 | 0.14 | 0 | 0 | 0.01 | 0 | 0 | 0.16 | 0 | 0 | 0 | 0 | 0 | 0.01 | 0 | 0 | 0.16 | 0 | 0 | 0 | 0 | 0 | 0.01 | 0 | 0 | 0.1 | 0 | 0 | 0.01 | 0 | 0 | 0.21 | 0 | 0 | 0 | 0 | 0 | 0 | 0.02 | 0 | 0 | 0.1 | 0 | 0.01 | 0 | 0 | 0.21 | 0 | 0 | 0 | 0 | 0 | 0.02 | 0
73.4 | 7 | 24 | 11 | 4906.5 | 0 | 1.67 | 0 | 0 | 0.12 | 0.04 | 0 | 1.71 | 0 | 0 | 0 | 0 | 0 | 0.11 | 0.04 | 0 | 1.71 | 0 | 0 | 0 | 0 | 0 | 0.11 | 0.04 | 0 | 1.59 | 0 | 0 | 0.12 | 0.03 | 0 | 1.74 | 0 | 0 | 0 | 0 | 0 | 0 | 0.15 | 0 | 0 | 1.59 | 0 | 0.12 | 0.03 | 0 | 1.74 | 0 | 0 | 0 | 0 | 0 | 0.15 | 0
75.2 | 7 | 24 | 12 | 4907.5 | 0 | 3.91 | 0 | 0 | 0.3 | 0.1 | 0 | 3.93 | 0 | 0 | 0 | 0 | 0 | 0.27 | 0.1 | 0 | 3.93 | 0 | 0 | 0 | 0 | 0 | 0.27 | 0.1 | 0 | 3.86 | 0 | 0 | 0.29 | 0.08 | 0 | 3.66 | 0 | 0 | 0 | 0 | 0 | 0 | 0.31 | 0 | 0 | 3.86 | 0 | 0.29 | 0.08 | 0 | 3.66 | 0 | 0 | 0 | 0 | 0 | 0.31 | 0
78.8 | 7 | 24 | 13 | 4908.5 | 0 | 5.54 | 0 | 0 | 0.44 | 0.14 | 0 | 5.54 | 0 | 0 | 0 | 0 | 0 | 0.41 | 0.15 | 0 | 5.54 | 0 | 0 | 0 | 0 | 0 | 0.41 | 0.15 | 0 | 5.5 | 0 | 0 | 0.44 | 0.12 | 0 | 4.86 | 0 | 0 | 0 | 0 | 0 | 0 | 0.41 | 0 | 0 | 5.5 | 0 | 0.44 | 0.12 | 0 | 4.86 | 0 | 0 | 0 | 0 | 0 | 0.41 | 0
77 | 7 | 24 | 14 | 4909.5 | 0 | 6.95 | 0 | 0 | 0.54 | 0.17 | 0 | 6.94 | 0 | 0 | 0 | 0 | 0 | 0.49 | 0.19 | 0 | 6.94 | 0 | 0 | 0 | 0 | 0 | 0.49 | 0.19 | 0 | 6.9 | 0 | 0 | 0.53 | 0.15 | 0 | 5.98 | 0 | 0 | 0 | 0 | 0 | 0 | 0.48 | 0.01 | 0 | 6.9 | 0 | 0.53 | 0.15 | 0 | 5.98 | 0 | 0 | 0 | 0 | 0 | 0.48 | 0.01
77 | 7 | 24 | 15 | 4910.5 | 0 | 6.88 | 0 | 0 | 0.54 | 0.17 | 0 | 6.87 | 0 | 0 | 0 | 0 | 0 | 0.49 | 0.19 | 0 | 6.87 | 0 | 0 | 0 | 0 | 0 | 0.49 | 0.19 | 0 | 6.83 | 0 | 0 | 0.53 | 0.14 | 0 | 5.68 | 0 | 0 | 0 | 0 | 0 | 0 | 0.46 | 0 | 0 | 6.83 | 0 | 0.53 | 0.14 | 0 | 5.68 | 0 | 0 | 0 | 0 | 0 | 0.46 | 0
75.2 | 7 | 24 | 16 | 4911.5 | 0 | 6.18 | 0 | 0 | 0.47 | 0.15 | 0 | 6.17 | 0 | 0 | 0 | 0 | 0 | 0.43 | 0.17 | 0 | 6.17 | 0 | 0 | 0 | 0 | 0 | 0.43 | 0.17 | 0 | 6.14 | 0 | 0 | 0.46 | 0.13 | 0 | 5.01 | 0 | 0 | 0 | 0 | 0 | 0 | 0.41 | 0 | 0 | 6.14 | 0 | 0.46 | 0.13 | 0 | 5.01 | 0 | 0 | 0 | 0 | 0 | 0.41 | 0
75.2 | 7 | 24 | 17 | 4912.5 | 0 | 5.85 | 0 | 0 | 0.44 | 0.15 | 0 | 5.83 | 0 | 0 | 0 | 0 | 0 | 0.41 | 0.16 | 0 | 5.83 | 0 | 0 | 0 | 0 | 0 | 0.41 | 0.16 | 0 | 5.8 | 0 | 0 | 0.44 | 0.12 | 0 | 4.81 | 0 | 0 | 0 | 0 | 0 | 0 | 0.39 | 0 | 0 | 5.8 | 0 | 0.44 | 0.12 | 0 | 4.81 | 0 | 0 | 0 | 0 | 0 | 0.39 | 0
75.2 | 7 | 24 | 18 | 4913.5 | 0 | 5.89 | 0 | 0 | 0.45 | 0.15 | 0 | 5.87 | 0 | 0 | 0 | 0 | 0 | 0.41 | 0.16 | 0 | 5.87 | 0 | 0 | 0 | 0 | 0 | 0.41 | 0.16 | 0 | 5.85 | 0 | 0 | 0.44 | 0.12 | 0 | 4.9 | 0 | 0 | 0 | 0 | 0 | 0 | 0.4 | 0 | 0 | 5.85 | 0 | 0.44 | 0.12 | 0 | 4.9 | 0 | 0 | 0 | 0 | 0 | 0.4 | 0
75.2 | 7 | 24 | 19 | 4914.5 | 0 | 6.05 | 0 | 0 | 0.46 | 0.15 | 0 | 6.04 | 0 | 0 | 0 | 0 | 0 | 0.42 | 0.16 | 0 | 6.04 | 0 | 0 | 0 | 0 | 0 | 0.42 | 0.16 | 0 | 6.01 | 0 | 0 | 0.45 | 0.13 | 0 | 5.05 | 0 | 0 | 0 | 0 | 0 | 0 | 0.41 | 0 | 0 | 6.01 | 0 | 0.45 | 0.13 | 0 | 5.05 | 0 | 0 | 0 | 0 | 0 | 0.41 | 0
73.4 | 7 | 24 | 20 | 4915.5 | 0 | 5.24 | 0 | 0 | 0.39 | 0.13 | 0 | 5.23 | 0 | 0 | 0 | 0 | 0 | 0.35 | 0.14 | 0 | 5.23 | 0 | 0 | 0 | 0 | 0 | 0.35 | 0.14 | 0 | 5.21 | 0 | 0 | 0.38 | 0.11 | 0 | 4.21 | 0 | 0 | 0 | 0 | 0 | 0 | 0.34 | 0 | 0 | 5.21 | 0 | 0.38 | 0.11 | 0 | 4.21 | 0 | 0 | 0 | 0 | 0 | 0.34 | 0
71.6 | 7 | 24 | 21 | 4916.5 | 0 | 4.43 | 0 | 0 | 0.32 | 0.11 | 0 | 4.42 | 0 | 0 | 0 | 0 | 0 | 0.29 | 0.12 | 0 | 4.42 | 0 | 0 | 0 | 0 | 0 | 0.29 | 0.12 | 0 | 4.39 | 0 | 0 | 0.32 | 0.09 | 0 | 3.55 | 0 | 0 | 0 | 0 | 0 | 0 | 0.29 | 0 | 0 | 4.39 | 0 | 0.32 | 0.09 | 0 | 3.55 | 0 | 0 | 0 | 0 | 0 | 0.29 | 0
71.6 | 7 | 24 | 22 | 4917.5 | 0 | 3.79 | 0 | 0 | 0.28 | 0.09 | 0 | 3.78 | 0 | 0 | 0 | 0 | 0 | 0.25 | 0.1 | 0 | 3.78 | 0 | 0 | 0 | 0 | 0 | 0.25 | 0.1 | 0 | 3.76 | 0 | 0 | 0.27 | 0.08 | 0 | 3.06 | 0 | 0 | 0 | 0 | 0 | 0 | 0.25 | 0 | 0 | 3.76 | 0 | 0.27 | 0.08 | 0 | 3.06 | 0 | 0 | 0 | 0 | 0 | 0.25 | 0
71.6 | 7 | 24 | 23 | 4918.5 | 0 | 3.07 | 0 | 0 | 0.22 | 0.08 | 0 | 3.06 | 0 | 0 | 0 | 0 | 0 | 0.2 | 0.08 | 0 | 3.06 | 0 | 0 | 0 | 0 | 0 | 0.2 | 0.08 | 0 | 3.04 | 0 | 0 | 0.22 | 0.06 | 0 | 2.44 | 0 | 0 | 0 | 0 | 0 | 0 | 0.2 | 0 | 0 | 3.04 | 0 | 0.22 | 0.06 | 0 | 2.44 | 0 | 0 | 0 | 0 | 0 | 0.2 | 0
69.8 | 7 | 24 | 24 | 4919.5 | 0 | 2.31 | 0 | 0 | 0.17 | 0.06 | 0 | 2.31 | 0 | 0 | 0 | 0 | 0 | 0.15 | 0.06 | 0 | 2.31 | 0 | 0 | 0 | 0 | 0 | 0.15 | 0.06 | 0 | 2.28 | 0 | 0 | 0.16 | 0.05 | 0 | 1.81 | 0 | 0 | 0 | 0 | 0 | 0 | 0.15 | 0 | 0 | 2.28 | 0 | 0.16 | 0.05 | 0 | 1.81 | 0 | 0 | 0 | 0 | 0 | 0.15 | 0
68 | 7 | 25 | 1 | 4920.5 | 0 | 1.61 | 0 | 0 | 0.11 | 0.04 | 0 | 1.6 | 0 | 0 | 0 | 0 | 0 | 0.1 | 0.04 | 0 | 1.6 | 0 | 0 | 0 | 0 | 0 | 0.1 | 0.04 | 0 | 1.58 | 0 | 0 | 0.11 | 0.03 | 0 | 1.24 | 0 | 0 | 0 | 0 | 0 | 0 | 0.1 | 0 | 0 | 1.58 | 0 | 0.11 | 0.03 | 0 | 1.24 | 0 | 0 | 0 | 0 | 0 | 0.1 | 0
69.8 | 7 | 25 | 2 | 4921.5 | 0 | 1.32 | 0 | 0 | 0.1 | 0.03 | 0 | 1.32 | 0 | 0 | 0 | 0 | 0 | 0.09 | 0.04 | 0 | 1.32 | 0 | 0 | 0 | 0 | 0 | 0.09 | 0.04 | 0 | 1.3 | 0 | 0 | 0.09 | 0.03 | 0 | 1.08 | 0 | 0 | 0 | 0 | 0 | 0 | 0.09 | 0 | 0 | 1.3 | 0 | 0.09 | 0.03 | 0 | 1.08 | 0 | 0 | 0 | 0 | 0 | 0.09 | 0
66.2 | 7 | 25 | 3 | 4922.5 | 0 | 0.57 | 0 | 0 | 0.04 | 0.01 | 0 | 0.58 | 0 | 0 | 0 | 0 | 0 | 0.04 | 0.02 | 0 | 0.58 | 0 | 0 | 0 | 0 | 0 | 0.04 | 0.02 | 0 | 0.55 | 0 | 0 | 0.04 | 0.01 | 0 | 0.38 | 0 | 0 | 0 | 0 | 0 | 0 | 0.03 | 0 | 0 | 0.55 | 0 | 0.04 | 0.01 | 0 | 0.38 | 0 | 0 | 0 | 0 | 0 | 0.03 | 0
66.2 | 7 | 25 | 4 | 4923.5 | 0 | 0.39 | 0 | 0 | 0.03 | 0.01 | 0 | 0.4 | 0 | 0 | 0 | 0 | 0 | 0.03 | 0.01 | 0 | 0.4 | 0 | 0 | 0 | 0 | 0 | 0.03 | 0.01 | 0 | 0.37 | 0 | 0 | 0.03 | 0.01 | 0 | 0.33 | 0 | 0 | 0 | 0 | 0 | 0 | 0.03 | 0 | 0 | 0.37 | 0 | 0.03 | 0.01 | 0 | 0.33 | 0 | 0 | 0 | 0 | 0 | 0.03 | 0
64.4 | 7 | 25 | 5 | 4924.5 | 0 | 0.04 | 0 | 0 | 0 | 0 | 0 | 0.05 | 0 | 0 | 0 | 0 | 0 | 0 | 0 | 0 | 0.05 | 0 | 0 | 0 | 0 | 0 | 0 | 0 | 0 | 0 | 0 | 0 | 0 | 0 | 0 | 0 | 0 | 0 | 0 | 0 | 0 | 0 | 0 | 0 | 0 | 0 | 0 | 0 | 0 | 0 | 0 | 0 | 0 | 0 | 0 | 0 | 0 | 0
62.6 | 7 | 25 | 6 | 4925.5 | 0 | 0 | 0 | 0 | 0 | 0 | 0 | 0 | 0 | 0 | 0 | 0 | 0 | 0 | 0 | 0 | 0 | 0 | 0 | 0 | 0 | 0 | 0 | 0 | 0 | 0 | 0 | 0 | 0 | 0 | 0 | 0 | 0 | 0 | 0 | 0 | 0 | 0 | 0 | 0 | 0 | 0 | 0 | 0 | 0 | 0 | 0 | 0 | 0 | 0 | 0 | 0 | 0 | 0
62.6 | 7 | 25 | 7 | 4926.5 | 0 | 0 | 0 | 0 | 0 | 0 | 0 | 0 | 0 | 0 | 0 | 0 | 0 | 0 | 0 | 0 | 0 | 0 | 0 | 0 | 0 | 0 | 0 | 0 | 0 | 0 | 0 | 0 | 0 | 0 | 0 | 0 | 0 | 0 | 0 | 0 | 0 | 0 | 0 | 0 | 0 | 0 | 0 | 0 | 0 | 0 | 0 | 0 | 0 | 0 | 0 | 0 | 0 | 0
62.6 | 7 | 25 | 8 | 4927.5 | 0 | 0 | 0 | 0 | 0 | 0 | 0 | 0 | 0 | 0 | 0 | 0 | 0 | 0 | 0 | 0 | 0 | 0 | 0 | 0 | 0 | 0 | 0 | 0 | 0 | 0 | 0 | 0 | 0 | 0 | 0 | 0 | 0 | 0 | 0 | 0 | 0 | 0 | 0 | 0 | 0 | 0 | 0 | 0 | 0 | 0 | 0 | 0 | 0 | 0 | 0 | 0 | 0 | 0
66.2 | 7 | 25 | 9 | 4928.5 | 0 | 0.04 | 0 | 0 | 0 | 0 | 0 | 0.06 | 0 | 0 | 0 | 0 | 0 | 0 | 0 | 0 | 0.06 | 0 | 0 | 0 | 0 | 0 | 0 | 0 | 0 | 0 | 0 | 0 | 0 | 0 | 0 | 0.11 | 0 | 0 | 0 | 0 | 0 | 0 | 0.01 | 0 | 0 | 0 | 0 | 0 | 0 | 0 | 0.11 | 0 | 0 | 0 | 0 | 0 | 0.01 | 0
71.6 | 7 | 25 | 10 | 4929.5 | 0 | 0.87 | 0 | 0 | 0.07 | 0.02 | 0 | 0.89 | 0 | 0 | 0 | 0 | 0 | 0.06 | 0.02 | 0 | 0.89 | 0 | 0 | 0 | 0 | 0 | 0.06 | 0.02 | 0 | 0.84 | 0 | 0 | 0.06 | 0.02 | 0 | 0.92 | 0 | 0 | 0 | 0 | 0 | 0 | 0.08 | 0 | 0 | 0.84 | 0 | 0.06 | 0.02 | 0 | 0.92 | 0 | 0 | 0 | 0 | 0 | 0.08 | 0
75.2 | 7 | 25 | 11 | 4930.5 | 0 | 3.81 | 0 | 0 | 0.31 | 0.1 | 0 | 3.83 | 0 | 0 | 0 | 0 | 0 | 0.28 | 0.11 | 0 | 3.83 | 0 | 0 | 0 | 0 | 0 | 0.28 | 0.11 | 0 | 3.77 | 0 | 0 | 0.3 | 0.08 | 0 | 3.71 | 0 | 0 | 0 | 0 | 0 | 0 | 0.33 | 0 | 0 | 3.77 | 0 | 0.3 | 0.08 | 0 | 3.71 | 0 | 0 | 0 | 0 | 0 | 0.33 | 0
77 | 7 | 25 | 12 | 4931.5 | 0 | 6.91 | 0 | 0 | 0.57 | 0.18 | 0 | 6.91 | 0 | 0 | 0 | 0 | 0 | 0.52 | 0.2 | 0 | 6.91 | 0 | 0 | 0 | 0 | 0 | 0.52 | 0.2 | 0 | 6.86 | 0 | 0 | 0.56 | 0.15 | 0 | 6.25 | 0 | 0 | 0 | 0 | 0 | 0 | 0.53 | 0.01 | 0 | 6.86 | 0 | 0.56 | 0.15 | 0 | 6.25 | 0 | 0 | 0 | 0 | 0 | 0.53 | 0.01
77 | 7 | 25 | 13 | 4932.5 | 0 | 7.09 | 0 | 0 | 0.58 | 0.19 | 0 | 7.08 | 0 | 0 | 0 | 0 | 0 | 0.53 | 0.2 | 0 | 7.08 | 0 | 0 | 0 | 0 | 0 | 0.53 | 0.2 | 0 | 7.05 | 0 | 0 | 0.58 | 0.16 | 0 | 5.89 | 0 | 0 | 0 | 0 | 0 | 0 | 0.5 | 0.01 | 0 | 7.05 | 0 | 0.58 | 0.16 | 0 | 5.89 | 0 | 0 | 0 | 0 | 0 | 0.5 | 0.01
78.8 | 7 | 25 | 14 | 4933.5 | 0 | 7.65 | 0 | 0 | 0.64 | 0.2 | 0 | 7.63 | 0 | 0 | 0 | 0 | 0 | 0.59 | 0.22 | 0 | 7.63 | 0 | 0 | 0 | 0 | 0 | 0.59 | 0.22 | 0 | 7.6 | 0 | 0 | 0.63 | 0.17 | 0 | 6.48 | 0 | 0 | 0 | 0 | 0 | 0 | 0.55 | 0.01 | 0 | 7.6 | 0 | 0.63 | 0.17 | 0 | 6.48 | 0 | 0 | 0 | 0 | 0 | 0.55 | 0.01
78.8 | 7 | 25 | 15 | 4934.5 | 0 | 9.01 | 0 | 0 | 0.75 | 0.24 | 0 | 9 | 0 | 0 | 0 | 0 | 0 | 0.69 | 0.26 | 0 | 9 | 0 | 0 | 0 | 0 | 0 | 0.69 | 0.26 | 0 | 8.96 | 0 | 0 | 0.74 | 0.2 | 0 | 7.75 | 0 | 0 | 0 | 0 | 0 | 0 | 0.64 | 0.01 | 0 | 8.96 | 0 | 0.74 | 0.2 | 0 | 7.75 | 0 | 0 | 0 | 0 | 0 | 0.64 | 0.01
78.8 | 7 | 25 | 16 | 4935.5 | 0 | 10.8 | 0 | 0 | 0.89 | 0.28 | 0 | 10.79 | 0 | 0 | 0 | 0 | 0 | 0.81 | 0.31 | 0 | 10.79 | 0 | 0 | 0 | 0 | 0 | 0.81 | 0.31 | 0 | 10.76 | 0 | 0 | 0.88 | 0.23 | 0 | 9.29 | 0 | 0 | 0 | 0 | 0 | 0 | 0.73 | 0.01 | 0 | 10.76 | 0 | 0.88 | 0.23 | 0 | 9.29 | 0 | 0 | 0 | 0 | 0 | 0.73 | 0.01
71.6 | 7 | 25 | 17 | 4936.5 | 0 | 9.99 | 0 | 0 | 0.75 | 0.25 | 0 | 9.98 | 0 | 0 | 0 | 0 | 0 | 0.69 | 0.28 | 0 | 9.98 | 0 | 0 | 0 | 0 | 0 | 0.69 | 0.28 | 0 | 9.94 | 0 | 0 | 0.74 | 0.21 | 0 | 8.19 | 0 | 0 | 0 | 0 | 0 | 0 | 0.62 | 0.01 | 0 | 9.94 | 0 | 0.74 | 0.21 | 0 | 8.19 | 0 | 0 | 0 | 0 | 0 | 0.62 | 0.01
59 | 7 | 25 | 18 | 4937.5 | 0 | 6.87 | 0 | 0 | 0.46 | 0.17 | 0 | 6.85 | 0 | 0 | 0 | 0 | 0 | 0.42 | 0.18 | 0 | 6.85 | 0 | 0 | 0 | 0 | 0 | 0.42 | 0.18 | 0 | 6.83 | 0 | 0 | 0.46 | 0.14 | 0 | 5.27 | 0 | 0 | 0 | 0 | 0 | 0 | 0.37 | 0 | 0 | 6.83 | 0 | 0.46 | 0.14 | 0 | 5.27 | 0 | 0 | 0 | 0 | 0 | 0.37 | 0
59 | 7 | 25 | 19 | 4938.5 | 0 | 5.17 | 0 | 0 | 0.35 | 0.13 | 0 | 5.15 | 0 | 0 | 0 | 0 | 0 | 0.32 | 0.14 | 0 | 5.15 | 0 | 0 | 0 | 0 | 0 | 0.32 | 0.14 | 0 | 5.14 | 0 | 0 | 0.34 | 0.11 | 0 | 4.1 | 0 | 0 | 0 | 0 | 0 | 0 | 0.29 | 0 | 0 | 5.14 | 0 | 0.34 | 0.11 | 0 | 4.1 | 0 | 0 | 0 | 0 | 0 | 0.29 | 0
59 | 7 | 25 | 20 | 4939.5 | 0 | 3.73 | 0 | 0 | 0.25 | 0.09 | 0 | 3.72 | 0 | 0 | 0 | 0 | 0 | 0.23 | 0.1 | 0 | 3.72 | 0 | 0 | 0 | 0 | 0 | 0.23 | 0.1 | 0 | 3.7 | 0 | 0 | 0.25 | 0.08 | 0 | 2.93 | 0 | 0 | 0 | 0 | 0 | 0 | 0.21 | 0 | 0 | 3.7 | 0 | 0.25 | 0.08 | 0 | 2.93 | 0 | 0 | 0 | 0 | 0 | 0.21 | 0
60.8 | 7 | 25 | 21 | 4940.5 | 0 | 2.75 | 0 | 0 | 0.19 | 0.07 | 0 | 2.74 | 0 | 0 | 0 | 0 | 0 | 0.17 | 0.07 | 0 | 2.74 | 0 | 0 | 0 | 0 | 0 | 0.17 | 0.07 | 0 | 2.72 | 0 | 0 | 0.18 | 0.06 | 0 | 2.17 | 0 | 0 | 0 | 0 | 0 | 0 | 0.16 | 0 | 0 | 2.72 | 0 | 0.18 | 0.06 | 0 | 2.17 | 0 | 0 | 0 | 0 | 0 | 0.16 | 0
57.2 | 7 | 25 | 22 | 4941.5 | 0 | 1.36 | 0 | 0 | 0.09 | 0.03 | 0 | 1.36 | 0 | 0 | 0 | 0 | 0 | 0.08 | 0.04 | 0 | 1.36 | 0 | 0 | 0 | 0 | 0 | 0.08 | 0.04 | 0 | 1.34 | 0 | 0 | 0.09 | 0.03 | 0 | 0.95 | 0 | 0 | 0 | 0 | 0 | 0 | 0.07 | 0 | 0 | 1.34 | 0 | 0.09 | 0.03 | 0 | 0.95 | 0 | 0 | 0 | 0 | 0 | 0.07 | 0
57.2 | 7 | 25 | 23 | 4942.5 | 0 | 0.34 | 0 | 0 | 0.02 | 0.01 | 0 | 0.34 | 0 | 0 | 0 | 0 | 0 | 0.02 | 0.01 | 0 | 0.34 | 0 | 0 | 0 | 0 | 0 | 0.02 | 0.01 | 0 | 0.32 | 0 | 0 | 0.02 | 0.01 | 0 | 0.16 | 0 | 0 | 0 | 0 | 0 | 0 | 0.01 | 0 | 0 | 0.32 | 0 | 0.02 | 0.01 | 0 | 0.16 | 0 | 0 | 0 | 0 | 0 | 0.01 | 0
55.4 | 7 | 25 | 24 | 4943.5 | 0 | 0 | 0 | 0 | 0 | 0 | 0 | 0 | 0 | 0 | 0 | 0 | 0 | 0 | 0 | 0 | 0 | 0 | 0 | 0 | 0 | 0 | 0 | 0 | 0 | 0 | 0 | 0 | 0 | 0 | 0 | 0 | 0 | 0 | 0 | 0 | 0 | 0 | 0 | 0 | 0 | 0 | 0 | 0 | 0 | 0 | 0 | 0 | 0 | 0 | 0 | 0 | 0 | 0
57.2 | 7 | 26 | 1 | 4944.5 | 0 | 0 | 0 | 0 | 0 | 0 | 0 | 0 | 0 | 0 | 0 | 0 | 0 | 0 | 0 | 0 | 0 | 0 | 0 | 0 | 0 | 0 | 0 | 0 | 0 | 0 | 0 | 0 | 0 | 0 | 0 | 0 | 0 | 0 | 0 | 0 | 0 | 0 | 0 | 0 | 0 | 0 | 0 | 0 | 0 | 0 | 0 | 0 | 0 | 0 | 0 | 0 | 0 | 0
60.8 | 7 | 26 | 2 | 4945.5 | 0 | 0 | 0 | 0 | 0 | 0 | 0 | 0 | 0 | 0 | 0 | 0 | 0 | 0 | 0 | 0 | 0 | 0 | 0 | 0 | 0 | 0 | 0 | 0 | 0 | 0 | 0 | 0 | 0 | 0 | 0 | 0 | 0 | 0 | 0 | 0 | 0 | 0 | 0 | 0 | 0 | 0 | 0 | 0 | 0 | 0 | 0 | 0 | 0 | 0 | 0 | 0 | 0 | 0
60.8 | 7 | 26 | 3 | 4946.5 | 0 | 0 | 0 | 0 | 0 | 0 | 0 | 0 | 0 | 0 | 0 | 0 | 0 | 0 | 0 | 0 | 0 | 0 | 0 | 0 | 0 | 0 | 0 | 0 | 0 | 0 | 0 | 0 | 0 | 0 | 0 | 0 | 0 | 0 | 0 | 0 | 0 | 0 | 0 | 0 | 0 | 0 | 0 | 0 | 0 | 0 | 0 | 0 | 0 | 0 | 0 | 0 | 0 | 0
60.8 | 7 | 26 | 4 | 4947.5 | 0 | 0 | 0 | 0 | 0 | 0 | 0 | 0 | 0 | 0 | 0 | 0 | 0 | 0 | 0 | 0 | 0 | 0 | 0 | 0 | 0 | 0 | 0 | 0 | 0 | 0 | 0 | 0 | 0 | 0 | 0 | 0 | 0 | 0 | 0 | 0 | 0 | 0 | 0 | 0 | 0 | 0 | 0 | 0 | 0 | 0 | 0 | 0 | 0 | 0 | 0 | 0 | 0 | 0
60.8 | 7 | 26 | 5 | 4948.5 | 0 | 0 | 0 | 0 | 0 | 0 | 0 | 0 | 0 | 0 | 0 | 0 | 0 | 0 | 0 | 0 | 0 | 0 | 0 | 0 | 0 | 0 | 0 | 0 | 0 | 0 | 0 | 0 | 0 | 0 | 0 | 0 | 0 | 0 | 0 | 0 | 0 | 0 | 0 | 0 | 0 | 0 | 0 | 0 | 0 | 0 | 0 | 0 | 0 | 0 | 0 | 0 | 0 | 0
60.8 | 7 | 26 | 6 | 4949.5 | 0 | 0 | 0 | 0 | 0 | 0 | 0 | 0 | 0 | 0 | 0 | 0 | 0 | 0 | 0 | 0 | 0 | 0 | 0 | 0 | 0 | 0 | 0 | 0 | 0 | 0 | 0 | 0 | 0 | 0 | 0 | 0 | 0 | 0 | 0 | 0 | 0 | 0 | 0 | 0 | 0 | 0 | 0 | 0 | 0 | 0 | 0 | 0 | 0 | 0 | 0 | 0 | 0 | 0
60.8 | 7 | 26 | 7 | 4950.5 | 0 | 0 | 0 | 0 | 0 | 0 | 0 | 0 | 0 | 0 | 0 | 0 | 0 | 0 | 0 | 0 | 0 | 0 | 0 | 0 | 0 | 0 | 0 | 0 | 0 | 0 | 0 | 0 | 0 | 0 | 0 | 0 | 0 | 0 | 0 | 0 | 0 | 0 | 0 | 0 | 0 | 0 | 0 | 0 | 0 | 0 | 0 | 0 | 0 | 0 | 0 | 0 | 0 | 0
60.8 | 7 | 26 | 8 | 4951.5 | 0 | 0 | 0 | 0 | 0 | 0 | 0 | 0 | 0 | 0 | 0 | 0 | 0 | 0 | 0 | 0 | 0 | 0 | 0 | 0 | 0 | 0 | 0 | 0 | 0 | 0 | 0 | 0 | 0 | 0 | 0 | 0 | 0 | 0 | 0 | 0 | 0 | 0 | 0 | 0 | 0 | 0 | 0 | 0 | 0 | 0 | 0 | 0 | 0 | 0 | 0 | 0 | 0 | 0
62.6 | 7 | 26 | 9 | 4952.5 | 0 | 0 | 0 | 0 | 0 | 0 | 0 | 0 | 0 | 0 | 0 | 0 | 0 | 0 | 0 | 0 | 0 | 0 | 0 | 0 | 0 | 0 | 0 | 0 | 0 | 0 | 0 | 0 | 0 | 0 | 0 | 0 | 0 | 0 | 0 | 0 | 0 | 0 | 0 | 0 | 0 | 0 | 0 | 0 | 0 | 0 | 0 | 0 | 0 | 0 | 0 | 0 | 0 | 0
64.4 | 7 | 26 | 10 | 4953.5 | 0 | 0 | 0 | 0 | 0 | 0 | 0 | 0 | 0 | 0 | 0 | 0 | 0 | 0 | 0 | 0 | 0 | 0 | 0 | 0 | 0 | 0 | 0 | 0 | 0 | 0 | 0 | 0 | 0 | 0 | 0 | 0 | 0 | 0 | 0 | 0 | 0 | 0 | 0 | 0 | 0 | 0 | 0 | 0 | 0 | 0 | 0 | 0 | 0 | 0 | 0 | 0 | 0 | 0
64.4 | 7 | 26 | 11 | 4954.5 | 0 | 0 | 0 | 0 | 0 | 0 | 0 | 0 | 0 | 0 | 0 | 0 | 0 | 0 | 0 | 0 | 0 | 0 | 0 | 0 | 0 | 0 | 0 | 0 | 0 | 0 | 0 | 0 | 0 | 0 | 0 | 0 | 0 | 0 | 0 | 0 | 0 | 0 | 0 | 0 | 0 | 0 | 0 | 0 | 0 | 0 | 0 | 0 | 0 | 0 | 0 | 0 | 0 | 0
66.2 | 7 | 26 | 12 | 4955.5 | 0 | 1.64 | 0 | 0 | 0.12 | 0.04 | 0 | 1.67 | 0 | 0 | 0 | 0 | 0 | 0.11 | 0.04 | 0 | 1.67 | 0 | 0 | 0 | 0 | 0 | 0.11 | 0.04 | 0 | 1.6 | 0 | 0 | 0.11 | 0.03 | 0 | 1.74 | 0 | 0 | 0 | 0 | 0 | 0 | 0.15 | 0 | 0 | 1.6 | 0 | 0.11 | 0.03 | 0 | 1.74 | 0 | 0 | 0 | 0 | 0 | 0.15 | 0
69.8 | 7 | 26 | 13 | 4956.5 | 0 | 3.19 | 0 | 0 | 0.24 | 0.08 | 0 | 3.22 | 0 | 0 | 0 | 0 | 0 | 0.22 | 0.09 | 0 | 3.22 | 0 | 0 | 0 | 0 | 0 | 0.22 | 0.09 | 0 | 3.14 | 0 | 0 | 0.24 | 0.07 | 0 | 3.01 | 0 | 0 | 0 | 0 | 0 | 0 | 0.26 | 0 | 0 | 3.14 | 0 | 0.24 | 0.07 | 0 | 3.01 | 0 | 0 | 0 | 0 | 0 | 0.26 | 0
73.4 | 7 | 26 | 14 | 4957.5 | 0 | 4.63 | 0 | 0 | 0.37 | 0.12 | 0 | 4.64 | 0 | 0 | 0 | 0 | 0 | 0.34 | 0.13 | 0 | 4.64 | 0 | 0 | 0 | 0 | 0 | 0.34 | 0.13 | 0 | 4.57 | 0 | 0 | 0.36 | 0.1 | 0 | 4.14 | 0 | 0 | 0 | 0 | 0 | 0 | 0.36 | 0 | 0 | 4.57 | 0 | 0.36 | 0.1 | 0 | 4.14 | 0 | 0 | 0 | 0 | 0 | 0.36 | 0
73.4 | 7 | 26 | 15 | 4958.5 | 0 | 6.03 | 0 | 0 | 0.48 | 0.16 | 0 | 6.04 | 0 | 0 | 0 | 0 | 0 | 0.44 | 0.17 | 0 | 6.04 | 0 | 0 | 0 | 0 | 0 | 0.44 | 0.17 | 0 | 5.98 | 0 | 0 | 0.47 | 0.13 | 0 | 5.28 | 0 | 0 | 0 | 0 | 0 | 0 | 0.44 | 0 | 0 | 5.98 | 0 | 0.47 | 0.13 | 0 | 5.28 | 0 | 0 | 0 | 0 | 0 | 0.44 | 0
73.4 | 7 | 26 | 16 | 4959.5 | 0 | 8.2 | 0 | 0 | 0.64 | 0.21 | 0 | 8.2 | 0 | 0 | 0 | 0 | 0 | 0.59 | 0.23 | 0 | 8.2 | 0 | 0 | 0 | 0 | 0 | 0.59 | 0.23 | 0 | 8.15 | 0 | 0 | 0.63 | 0.18 | 0 | 7.2 | 0 | 0 | 0 | 0 | 0 | 0 | 0.58 | 0.01 | 0 | 8.15 | 0 | 0.63 | 0.18 | 0 | 7.2 | 0 | 0 | 0 | 0 | 0 | 0.58 | 0.01
75.2 | 7 | 26 | 17 | 4960.5 | 0 | 9.2 | 0 | 0 | 0.73 | 0.24 | 0 | 9.19 | 0 | 0 | 0 | 0 | 0 | 0.67 | 0.26 | 0 | 9.19 | 0 | 0 | 0 | 0 | 0 | 0.67 | 0.26 | 0 | 9.15 | 0 | 0 | 0.72 | 0.2 | 0 | 7.82 | 0 | 0 | 0 | 0 | 0 | 0 | 0.62 | 0.01 | 0 | 9.15 | 0 | 0.72 | 0.2 | 0 | 7.82 | 0 | 0 | 0 | 0 | 0 | 0.62 | 0.01
75.2 | 7 | 26 | 18 | 4961.5 | 0 | 8.28 | 0 | 0 | 0.65 | 0.21 | 0 | 8.27 | 0 | 0 | 0 | 0 | 0 | 0.6 | 0.23 | 0 | 8.27 | 0 | 0 | 0 | 0 | 0 | 0.6 | 0.23 | 0 | 8.23 | 0 | 0 | 0.64 | 0.18 | 0 | 6.75 | 0 | 0 | 0 | 0 | 0 | 0 | 0.55 | 0.01 | 0 | 8.23 | 0 | 0.64 | 0.18 | 0 | 6.75 | 0 | 0 | 0 | 0 | 0 | 0.55 | 0.01
75.2 | 7 | 26 | 19 | 4962.5 | 0 | 7.85 | 0 | 0 | 0.61 | 0.2 | 0 | 7.84 | 0 | 0 | 0 | 0 | 0 | 0.56 | 0.22 | 0 | 7.84 | 0 | 0 | 0 | 0 | 0 | 0.56 | 0.22 | 0 | 7.81 | 0 | 0 | 0.61 | 0.17 | 0 | 6.5 | 0 | 0 | 0 | 0 | 0 | 0 | 0.52 | 0.01 | 0 | 7.81 | 0 | 0.61 | 0.17 | 0 | 6.5 | 0 | 0 | 0 | 0 | 0 | 0.52 | 0.01
69.8 | 7 | 26 | 20 | 4963.5 | 0 | 6.9 | 0 | 0 | 0.5 | 0.17 | 0 | 6.89 | 0 | 0 | 0 | 0 | 0 | 0.46 | 0.19 | 0 | 6.89 | 0 | 0 | 0 | 0 | 0 | 0.46 | 0.19 | 0 | 6.86 | 0 | 0 | 0.5 | 0.14 | 0 | 5.6 | 0 | 0 | 0 | 0 | 0 | 0 | 0.44 | 0 | 0 | 6.86 | 0 | 0.5 | 0.14 | 0 | 5.6 | 0 | 0 | 0 | 0 | 0 | 0.44 | 0
66.2 | 7 | 26 | 21 | 4964.5 | 0 | 5.67 | 0 | 0 | 0.4 | 0.14 | 0 | 5.66 | 0 | 0 | 0 | 0 | 0 | 0.36 | 0.15 | 0 | 5.66 | 0 | 0 | 0 | 0 | 0 | 0.36 | 0.15 | 0 | 5.64 | 0 | 0 | 0.39 | 0.12 | 0 | 4.53 | 0 | 0 | 0 | 0 | 0 | 0 | 0.35 | 0 | 0 | 5.64 | 0 | 0.39 | 0.12 | 0 | 4.53 | 0 | 0 | 0 | 0 | 0 | 0.35 | 0
64.4 | 7 | 26 | 22 | 4965.5 | 0 | 4.26 | 0 | 0 | 0.29 | 0.11 | 0 | 4.24 | 0 | 0 | 0 | 0 | 0 | 0.27 | 0.11 | 0 | 4.24 | 0 | 0 | 0 | 0 | 0 | 0.27 | 0.11 | 0 | 4.23 | 0 | 0 | 0.29 | 0.09 | 0 | 3.33 | 0 | 0 | 0 | 0 | 0 | 0 | 0.26 | 0 | 0 | 4.23 | 0 | 0.29 | 0.09 | 0 | 3.33 | 0 | 0 | 0 | 0 | 0 | 0.26 | 0
62.6 | 7 | 26 | 23 | 4966.5 | 0 | 2.82 | 0 | 0 | 0.19 | 0.07 | 0 | 2.81 | 0 | 0 | 0 | 0 | 0 | 0.17 | 0.07 | 0 | 2.81 | 0 | 0 | 0 | 0 | 0 | 0.17 | 0.07 | 0 | 2.79 | 0 | 0 | 0.19 | 0.06 | 0 | 2.13 | 0 | 0 | 0 | 0 | 0 | 0 | 0.17 | 0 | 0 | 2.79 | 0 | 0.19 | 0.06 | 0 | 2.13 | 0 | 0 | 0 | 0 | 0 | 0.17 | 0
62.6 | 7 | 26 | 24 | 4967.5 | 0 | 1.72 | 0 | 0 | 0.12 | 0.04 | 0 | 1.72 | 0 | 0 | 0 | 0 | 0 | 0.11 | 0.05 | 0 | 1.72 | 0 | 0 | 0 | 0 | 0 | 0.11 | 0.05 | 0 | 1.7 | 0 | 0 | 0.11 | 0.04 | 0 | 1.29 | 0 | 0 | 0 | 0 | 0 | 0 | 0.1 | 0 | 0 | 1.7 | 0 | 0.11 | 0.04 | 0 | 1.29 | 0 | 0 | 0 | 0 | 0 | 0.1 | 0
60.8 | 7 | 27 | 1 | 4968.5 | 0 | 0.71 | 0 | 0 | 0.05 | 0.02 | 0 | 0.71 | 0 | 0 | 0 | 0 | 0 | 0.04 | 0.02 | 0 | 0.71 | 0 | 0 | 0 | 0 | 0 | 0.04 | 0.02 | 0 | 0.69 | 0 | 0 | 0.05 | 0.01 | 0 | 0.46 | 0 | 0 | 0 | 0 | 0 | 0 | 0.04 | 0 | 0 | 0.69 | 0 | 0.05 | 0.01 | 0 | 0.46 | 0 | 0 | 0 | 0 | 0 | 0.04 | 0
59 | 7 | 27 | 2 | 4969.5 | 0 | 0 | 0 | 0 | 0 | 0 | 0 | 0 | 0 | 0 | 0 | 0 | 0 | 0 | 0 | 0 | 0 | 0 | 0 | 0 | 0 | 0 | 0 | 0 | 0 | 0 | 0 | 0 | 0 | 0 | 0 | 0 | 0 | 0 | 0 | 0 | 0 | 0 | 0 | 0 | 0 | 0 | 0 | 0 | 0 | 0 | 0 | 0 | 0 | 0 | 0 | 0 | 0 | 0
59 | 7 | 27 | 3 | 4970.5 | 0 | 0 | 0 | 0 | 0 | 0 | 0 | 0 | 0 | 0 | 0 | 0 | 0 | 0 | 0 | 0 | 0 | 0 | 0 | 0 | 0 | 0 | 0 | 0 | 0 | 0 | 0 | 0 | 0 | 0 | 0 | 0 | 0 | 0 | 0 | 0 | 0 | 0 | 0 | 0 | 0 | 0 | 0 | 0 | 0 | 0 | 0 | 0 | 0 | 0 | 0 | 0 | 0 | 0
57.2 | 7 | 27 | 4 | 4971.5 | 0 | 0 | 0 | 0 | 0 | 0 | 0 | 0 | 0 | 0 | 0 | 0 | 0 | 0 | 0 | 0 | 0 | 0 | 0 | 0 | 0 | 0 | 0 | 0 | 0 | 0 | 0 | 0 | 0 | 0 | 0 | 0 | 0 | 0 | 0 | 0 | 0 | 0 | 0 | 0 | 0 | 0 | 0 | 0 | 0 | 0 | 0 | 0 | 0 | 0 | 0 | 0 | 0 | 0
57.2 | 7 | 27 | 5 | 4972.5 | 0 | 0 | 0 | 0 | 0 | 0 | 0 | 0 | 0 | 0 | 0 | 0 | 0 | 0 | 0 | 0 | 0 | 0 | 0 | 0 | 0 | 0 | 0 | 0 | 0 | 0 | 0 | 0 | 0 | 0 | 0 | 0 | 0 | 0 | 0 | 0 | 0 | 0 | 0 | 0 | 0 | 0 | 0 | 0 | 0 | 0 | 0 | 0 | 0 | 0 | 0 | 0 | 0 | 0
55.4 | 7 | 27 | 6 | 4973.5 | 0 | 0 | 0 | 0 | 0 | 0 | 0 | 0 | 0 | 0 | 0 | 0 | 0 | 0 | 0 | 0 | 0 | 0 | 0 | 0 | 0 | 0 | 0 | 0 | 0 | 0 | 0 | 0 | 0 | 0 | 0 | 0 | 0 | 0 | 0 | 0 | 0 | 0 | 0 | 0 | 0 | 0 | 0 | 0 | 0 | 0 | 0 | 0 | 0 | 0 | 0 | 0 | 0 | 0
57.2 | 7 | 27 | 7 | 4974.5 | 0 | 0 | 0 | 0 | 0 | 0 | 0 | 0 | 0 | 0 | 0 | 0 | 0 | 0 | 0 | 0 | 0 | 0 | 0 | 0 | 0 | 0 | 0 | 0 | 0 | 0 | 0 | 0 | 0 | 0 | 0 | 0 | 0 | 0 | 0 | 0 | 0 | 0 | 0 | 0 | 0 | 0 | 0 | 0 | 0 | 0 | 0 | 0 | 0 | 0 | 0 | 0 | 0 | 0
64.4 | 7 | 27 | 8 | 4975.5 | 0 | 0 | 0 | 0 | 0 | 0 | 0 | 0 | 0 | 0 | 0 | 0 | 0 | 0 | 0 | 0 | 0 | 0 | 0 | 0 | 0 | 0 | 0 | 0 | 0 | 0 | 0 | 0 | 0 | 0 | 0 | 0 | 0 | 0 | 0 | 0 | 0 | 0 | 0 | 0 | 0 | 0 | 0 | 0 | 0 | 0 | 0 | 0 | 0 | 0 | 0 | 0 | 0 | 0
69.8 | 7 | 27 | 9 | 4976.5 | 0 | 0 | 0 | 0 | 0 | 0 | 0 | 0 | 0 | 0 | 0 | 0 | 0 | 0 | 0 | 0 | 0 | 0 | 0 | 0 | 0 | 0 | 0 | 0 | 0 | 0 | 0 | 0 | 0 | 0 | 0 | 0 | 0 | 0 | 0 | 0 | 0 | 0 | 0 | 0 | 0 | 0 | 0 | 0 | 0 | 0 | 0 | 0 | 0 | 0 | 0 | 0 | 0 | 0
73.4 | 7 | 27 | 10 | 4977.5 | 0 | 0 | 0 | 0 | 0 | 0 | 0 | 0 | 0 | 0 | 0 | 0 | 0 | 0 | 0 | 0 | 0 | 0 | 0 | 0 | 0 | 0 | 0 | 0 | 0 | 0 | 0 | 0 | 0 | 0 | 0 | 0 | 0 | 0 | 0 | 0 | 0 | 0 | 0 | 0 | 0 | 0 | 0 | 0 | 0 | 0 | 0 | 0 | 0 | 0 | 0 | 0 | 0 | 0
75.2 | 7 | 27 | 11 | 4978.5 | 0 | 2.15 | 0 | 0 | 0.16 | 0.05 | 0 | 2.18 | 0 | 0 | 0 | 0 | 0 | 0.15 | 0.06 | 0 | 2.18 | 0 | 0 | 0 | 0 | 0 | 0.15 | 0.06 | 0 | 2.11 | 0 | 0 | 0.16 | 0.04 | 0 | 2.2 | 0 | 0 | 0 | 0 | 0 | 0 | 0.2 | 0 | 0 | 2.11 | 0 | 0.16 | 0.04 | 0 | 2.2 | 0 | 0 | 0 | 0 | 0 | 0.2 | 0
77 | 7 | 27 | 12 | 4979.5 | 0 | 5.1 | 0 | 0 | 0.42 | 0.13 | 0 | 5.12 | 0 | 0 | 0 | 0 | 0 | 0.38 | 0.14 | 0 | 5.12 | 0 | 0 | 0 | 0 | 0 | 0.38 | 0.14 | 0 | 5.04 | 0 | 0 | 0.41 | 0.11 | 0 | 4.81 | 0 | 0 | 0 | 0 | 0 | 0 | 0.42 | 0 | 0 | 5.04 | 0 | 0.41 | 0.11 | 0 | 4.81 | 0 | 0 | 0 | 0 | 0 | 0.42 | 0
78.8 | 7 | 27 | 13 | 4980.5 | 0 | 6.95 | 0 | 0 | 0.58 | 0.18 | 0 | 6.96 | 0 | 0 | 0 | 0 | 0 | 0.53 | 0.2 | 0 | 6.96 | 0 | 0 | 0 | 0 | 0 | 0.53 | 0.2 | 0 | 6.89 | 0 | 0 | 0.57 | 0.15 | 0 | 6.08 | 0 | 0 | 0 | 0 | 0 | 0 | 0.52 | 0.01 | 0 | 6.89 | 0 | 0.57 | 0.15 | 0 | 6.08 | 0 | 0 | 0 | 0 | 0 | 0.52 | 0.01
78.8 | 7 | 27 | 14 | 4981.5 | 0 | 8.23 | 0 | 0 | 0.68 | 0.22 | 0 | 8.23 | 0 | 0 | 0 | 0 | 0 | 0.63 | 0.23 | 0 | 8.23 | 0 | 0 | 0 | 0 | 0 | 0.63 | 0.23 | 0 | 8.18 | 0 | 0 | 0.68 | 0.18 | 0 | 7.05 | 0 | 0 | 0 | 0 | 0 | 0 | 0.59 | 0.01 | 0 | 8.18 | 0 | 0.68 | 0.18 | 0 | 7.05 | 0 | 0 | 0 | 0 | 0 | 0.59 | 0.01
82.4 | 7 | 27 | 15 | 4982.5 | 0 | 10.21 | 0 | 0 | 0.88 | 0.27 | 0 | 10.2 | 0 | 0 | 0 | 0 | 0 | 0.81 | 0.29 | 0 | 10.2 | 0 | 0 | 0 | 0 | 0 | 0.81 | 0.29 | 0 | 10.16 | 0 | 0 | 0.87 | 0.22 | 0 | 8.81 | 0 | 0 | 0 | 0 | 0 | 0 | 0.72 | 0.01 | 0 | 10.16 | 0 | 0.87 | 0.22 | 0 | 8.81 | 0 | 0 | 0 | 0 | 0 | 0.72 | 0.01
82.4 | 7 | 27 | 16 | 4983.5 | 0 | 12.22 | 0 | 0 | 1.04 | 0.32 | 0 | 12.21 | 0 | 0 | 0 | 0 | 0 | 0.95 | 0.35 | 0 | 12.21 | 0 | 0 | 0 | 0 | 0 | 0.95 | 0.35 | 0 | 12.16 | 0 | 0 | 1.03 | 0.26 | 0 | 10.46 | 0 | 0 | 0 | 0 | 0 | 0 | 0.82 | 0.01 | 0 | 12.16 | 0 | 1.03 | 0.26 | 0 | 10.46 | 0 | 0 | 0 | 0 | 0 | 0.82 | 0.01
82.4 | 7 | 27 | 17 | 4984.5 | 0 | 13.36 | 0 | 0 | 1.12 | 0.34 | 0 | 13.36 | 0 | 0 | 0 | 0 | 0 | 1.03 | 0.38 | 0 | 13.36 | 0 | 0 | 0 | 0 | 0 | 1.03 | 0.38 | 0 | 13.31 | 0 | 0 | 1.11 | 0.28 | 0 | 11.29 | 0 | 0 | 0 | 0 | 0 | 0 | 0.86 | 0.01 | 0 | 13.31 | 0 | 1.11 | 0.28 | 0 | 11.29 | 0 | 0 | 0 | 0 | 0 | 0.86 | 0.01
80.6 | 7 | 27 | 18 | 4985.5 | 0 | 11.86 | 0 | 0 | 0.97 | 0.3 | 0 | 11.86 | 0 | 0 | 0 | 0 | 0 | 0.89 | 0.33 | 0 | 11.86 | 0 | 0 | 0 | 0 | 0 | 0.89 | 0.33 | 0 | 11.81 | 0 | 0 | 0.96 | 0.25 | 0 | 9.63 | 0 | 0 | 0 | 0 | 0 | 0 | 0.75 | 0.01 | 0 | 11.81 | 0 | 0.96 | 0.25 | 0 | 9.63 | 0 | 0 | 0 | 0 | 0 | 0.75 | 0.01
80.6 | 7 | 27 | 19 | 4986.5 | 0 | 10.78 | 0 | 0 | 0.87 | 0.27 | 0 | 10.77 | 0 | 0 | 0 | 0 | 0 | 0.8 | 0.3 | 0 | 10.77 | 0 | 0 | 0 | 0 | 0 | 0.8 | 0.3 | 0 | 10.73 | 0 | 0 | 0.86 | 0.23 | 0 | 8.81 | 0 | 0 | 0 | 0 | 0 | 0 | 0.69 | 0.01 | 0 | 10.73 | 0 | 0.86 | 0.23 | 0 | 8.81 | 0 | 0 | 0 | 0 | 0 | 0.69 | 0.01
73.4 | 7 | 27 | 20 | 4987.5 | 0 | 9.53 | 0 | 0 | 0.7 | 0.23 | 0 | 9.51 | 0 | 0 | 0 | 0 | 0 | 0.64 | 0.25 | 0 | 9.51 | 0 | 0 | 0 | 0 | 0 | 0.64 | 0.25 | 0 | 9.49 | 0 | 0 | 0.69 | 0.2 | 0 | 7.7 | 0 | 0 | 0 | 0 | 0 | 0 | 0.58 | 0.01 | 0 | 9.49 | 0 | 0.69 | 0.2 | 0 | 7.7 | 0 | 0 | 0 | 0 | 0 | 0.58 | 0.01
73.4 | 7 | 27 | 21 | 4988.5 | 0 | 8.26 | 0 | 0 | 0.6 | 0.2 | 0 | 8.24 | 0 | 0 | 0 | 0 | 0 | 0.55 | 0.22 | 0 | 8.24 | 0 | 0 | 0 | 0 | 0 | 0.55 | 0.22 | 0 | 8.22 | 0 | 0 | 0.6 | 0.17 | 0 | 6.63 | 0 | 0 | 0 | 0 | 0 | 0 | 0.51 | 0.01 | 0 | 8.22 | 0 | 0.6 | 0.17 | 0 | 6.63 | 0 | 0 | 0 | 0 | 0 | 0.51 | 0.01
71.6 | 7 | 27 | 22 | 4989.5 | 0 | 6.82 | 0 | 0 | 0.49 | 0.17 | 0 | 6.8 | 0 | 0 | 0 | 0 | 0 | 0.45 | 0.18 | 0 | 6.8 | 0 | 0 | 0 | 0 | 0 | 0.45 | 0.18 | 0 | 6.78 | 0 | 0 | 0.48 | 0.14 | 0 | 5.4 | 0 | 0 | 0 | 0 | 0 | 0 | 0.42 | 0 | 0 | 6.78 | 0 | 0.48 | 0.14 | 0 | 5.4 | 0 | 0 | 0 | 0 | 0 | 0.42 | 0
66.2 | 7 | 27 | 23 | 4990.5 | 0 | 5.03 | 0 | 0 | 0.34 | 0.12 | 0 | 5.01 | 0 | 0 | 0 | 0 | 0 | 0.31 | 0.13 | 0 | 5.01 | 0 | 0 | 0 | 0 | 0 | 0.31 | 0.13 | 0 | 5 | 0 | 0 | 0.34 | 0.1 | 0 | 3.87 | 0 | 0 | 0 | 0 | 0 | 0 | 0.29 | 0 | 0 | 5 | 0 | 0.34 | 0.1 | 0 | 3.87 | 0 | 0 | 0 | 0 | 0 | 0.29 | 0
66.2 | 7 | 27 | 24 | 4991.5 | 0 | 3.7 | 0 | 0 | 0.25 | 0.09 | 0 | 3.68 | 0 | 0 | 0 | 0 | 0 | 0.23 | 0.09 | 0 | 3.68 | 0 | 0 | 0 | 0 | 0 | 0.23 | 0.09 | 0 | 3.67 | 0 | 0 | 0.25 | 0.07 | 0 | 2.85 | 0 | 0 | 0 | 0 | 0 | 0 | 0.22 | 0 | 0 | 3.67 | 0 | 0.25 | 0.07 | 0 | 2.85 | 0 | 0 | 0 | 0 | 0 | 0.22 | 0
64.4 | 7 | 28 | 1 | 4992.5 | 0 | 2.56 | 0 | 0 | 0.17 | 0.06 | 0 | 2.54 | 0 | 0 | 0 | 0 | 0 | 0.16 | 0.06 | 0 | 2.54 | 0 | 0 | 0 | 0 | 0 | 0.16 | 0.06 | 0 | 2.53 | 0 | 0 | 0.17 | 0.05 | 0 | 1.94 | 0 | 0 | 0 | 0 | 0 | 0 | 0.15 | 0 | 0 | 2.53 | 0 | 0.17 | 0.05 | 0 | 1.94 | 0 | 0 | 0 | 0 | 0 | 0.15 | 0
62.6 | 7 | 28 | 2 | 4993.5 | 0 | 1.55 | 0 | 0 | 0.1 | 0.04 | 0 | 1.55 | 0 | 0 | 0 | 0 | 0 | 0.09 | 0.04 | 0 | 1.55 | 0 | 0 | 0 | 0 | 0 | 0.09 | 0.04 | 0 | 1.53 | 0 | 0 | 0.1 | 0.03 | 0 | 1.15 | 0 | 0 | 0 | 0 | 0 | 0 | 0.09 | 0 | 0 | 1.53 | 0 | 0.1 | 0.03 | 0 | 1.15 | 0 | 0 | 0 | 0 | 0 | 0.09 | 0
60.8 | 7 | 28 | 3 | 4994.5 | 0 | 0.65 | 0 | 0 | 0.04 | 0.02 | 0 | 0.65 | 0 | 0 | 0 | 0 | 0 | 0.04 | 0.02 | 0 | 0.65 | 0 | 0 | 0 | 0 | 0 | 0.04 | 0.02 | 0 | 0.63 | 0 | 0 | 0.04 | 0.01 | 0 | 0.43 | 0 | 0 | 0 | 0 | 0 | 0 | 0.03 | 0 | 0 | 0.63 | 0 | 0.04 | 0.01 | 0 | 0.43 | 0 | 0 | 0 | 0 | 0 | 0.03 | 0
60.8 | 7 | 28 | 4 | 4995.5 | 0 | 0 | 0 | 0 | 0 | 0 | 0 | 0 | 0 | 0 | 0 | 0 | 0 | 0 | 0 | 0 | 0 | 0 | 0 | 0 | 0 | 0 | 0 | 0 | 0 | 0 | 0 | 0 | 0 | 0 | 0 | 0 | 0 | 0 | 0 | 0 | 0 | 0 | 0 | 0 | 0 | 0 | 0 | 0 | 0 | 0 | 0 | 0 | 0 | 0 | 0 | 0 | 0 | 0
60.8 | 7 | 28 | 5 | 4996.5 | 0 | 0 | 0 | 0 | 0 | 0 | 0 | 0 | 0 | 0 | 0 | 0 | 0 | 0 | 0 | 0 | 0 | 0 | 0 | 0 | 0 | 0 | 0 | 0 | 0 | 0 | 0 | 0 | 0 | 0 | 0 | 0 | 0 | 0 | 0 | 0 | 0 | 0 | 0 | 0 | 0 | 0 | 0 | 0 | 0 | 0 | 0 | 0 | 0 | 0 | 0 | 0 | 0 | 0
60.8 | 7 | 28 | 6 | 4997.5 | 0 | 0 | 0 | 0 | 0 | 0 | 0 | 0 | 0 | 0 | 0 | 0 | 0 | 0 | 0 | 0 | 0 | 0 | 0 | 0 | 0 | 0 | 0 | 0 | 0 | 0 | 0 | 0 | 0 | 0 | 0 | 0 | 0 | 0 | 0 | 0 | 0 | 0 | 0 | 0 | 0 | 0 | 0 | 0 | 0 | 0 | 0 | 0 | 0 | 0 | 0 | 0 | 0 | 0
60.8 | 7 | 28 | 7 | 4998.5 | 0 | 0 | 0 | 0 | 0 | 0 | 0 | 0 | 0 | 0 | 0 | 0 | 0 | 0 | 0 | 0 | 0 | 0 | 0 | 0 | 0 | 0 | 0 | 0 | 0 | 0 | 0 | 0 | 0 | 0 | 0 | 0 | 0 | 0 | 0 | 0 | 0 | 0 | 0 | 0 | 0 | 0 | 0 | 0 | 0 | 0 | 0 | 0 | 0 | 0 | 0 | 0 | 0 | 0
62.6 | 7 | 28 | 8 | 4999.5 | 0 | 0 | 0 | 0 | 0 | 0 | 0 | 0 | 0 | 0 | 0 | 0 | 0 | 0 | 0 | 0 | 0 | 0 | 0 | 0 | 0 | 0 | 0 | 0 | 0 | 0 | 0 | 0 | 0 | 0 | 0 | 0 | 0 | 0 | 0 | 0 | 0 | 0 | 0 | 0 | 0 | 0 | 0 | 0 | 0 | 0 | 0 | 0 | 0 | 0 | 0 | 0 | 0 | 0
66.2 | 7 | 28 | 9 | 5000.5 | 0 | 0 | 0 | 0 | 0 | 0 | 0 | 0 | 0 | 0 | 0 | 0 | 0 | 0 | 0 | 0 | 0 | 0 | 0 | 0 | 0 | 0 | 0 | 0 | 0 | 0 | 0 | 0 | 0 | 0 | 0 | 0 | 0 | 0 | 0 | 0 | 0 | 0 | 0 | 0 | 0 | 0 | 0 | 0 | 0 | 0 | 0 | 0 | 0 | 0 | 0 | 0 | 0 | 0
69.8 | 7 | 28 | 10 | 5001.5 | 0 | 0.05 | 0 | 0 | 0 | 0 | 0 | 0.08 | 0 | 0 | 0 | 0 | 0 | 0.01 | 0 | 0 | 0.08 | 0 | 0 | 0 | 0 | 0 | 0.01 | 0 | 0 | 0 | 0 | 0 | 0 | 0 | 0 | 0.17 | 0 | 0 | 0 | 0 | 0 | 0 | 0.01 | 0 | 0 | 0 | 0 | 0 | 0 | 0 | 0.17 | 0 | 0 | 0 | 0 | 0 | 0.01 | 0
71.6 | 7 | 28 | 11 | 5002.5 | 0 | 2.46 | 0 | 0 | 0.18 | 0.06 | 0 | 2.5 | 0 | 0 | 0 | 0 | 0 | 0.17 | 0.07 | 0 | 2.5 | 0 | 0 | 0 | 0 | 0 | 0.17 | 0.07 | 0 | 2.38 | 0 | 0 | 0.17 | 0.05 | 0 | 2.58 | 0 | 0 | 0 | 0 | 0 | 0 | 0.22 | 0 | 0 | 2.38 | 0 | 0.17 | 0.05 | 0 | 2.58 | 0 | 0 | 0 | 0 | 0 | 0.22 | 0
73.4 | 7 | 28 | 12 | 5003.5 | 0 | 5.08 | 0 | 0 | 0.39 | 0.13 | 0 | 5.09 | 0 | 0 | 0 | 0 | 0 | 0.36 | 0.14 | 0 | 5.09 | 0 | 0 | 0 | 0 | 0 | 0.36 | 0.14 | 0 | 5.04 | 0 | 0 | 0.38 | 0.11 | 0 | 4.67 | 0 | 0 | 0 | 0 | 0 | 0 | 0.39 | 0 | 0 | 5.04 | 0 | 0.38 | 0.11 | 0 | 4.67 | 0 | 0 | 0 | 0 | 0 | 0.39 | 0
75.2 | 7 | 28 | 13 | 5004.5 | 0 | 6.55 | 0 | 0 | 0.51 | 0.17 | 0 | 6.54 | 0 | 0 | 0 | 0 | 0 | 0.47 | 0.18 | 0 | 6.54 | 0 | 0 | 0 | 0 | 0 | 0.47 | 0.18 | 0 | 6.51 | 0 | 0 | 0.5 | 0.14 | 0 | 5.62 | 0 | 0 | 0 | 0 | 0 | 0 | 0.47 | 0.01 | 0 | 6.51 | 0 | 0.5 | 0.14 | 0 | 5.62 | 0 | 0 | 0 | 0 | 0 | 0.47 | 0.01
75.2 | 7 | 28 | 14 | 5005.5 | 0 | 7.47 | 0 | 0 | 0.58 | 0.19 | 0 | 7.45 | 0 | 0 | 0 | 0 | 0 | 0.53 | 0.2 | 0 | 7.45 | 0 | 0 | 0 | 0 | 0 | 0.53 | 0.2 | 0 | 7.43 | 0 | 0 | 0.57 | 0.16 | 0 | 6.31 | 0 | 0 | 0 | 0 | 0 | 0 | 0.51 | 0.01 | 0 | 7.43 | 0 | 0.57 | 0.16 | 0 | 6.31 | 0 | 0 | 0 | 0 | 0 | 0.51 | 0.01
78.8 | 7 | 28 | 15 | 5006.5 | 0 | 9.25 | 0 | 0 | 0.74 | 0.24 | 0 | 9.24 | 0 | 0 | 0 | 0 | 0 | 0.68 | 0.26 | 0 | 9.24 | 0 | 0 | 0 | 0 | 0 | 0.68 | 0.26 | 0 | 9.21 | 0 | 0 | 0.73 | 0.2 | 0 | 7.94 | 0 | 0 | 0 | 0 | 0 | 0 | 0.64 | 0.01 | 0 | 9.21 | 0 | 0.73 | 0.2 | 0 | 7.94 | 0 | 0 | 0 | 0 | 0 | 0.64 | 0.01
78.8 | 7 | 28 | 16 | 5007.5 | 0 | 11.04 | 0 | 0 | 0.88 | 0.28 | 0 | 11.02 | 0 | 0 | 0 | 0 | 0 | 0.8 | 0.3 | 0 | 11.02 | 0 | 0 | 0 | 0 | 0 | 0.8 | 0.3 | 0 | 11 | 0 | 0 | 0.87 | 0.23 | 0 | 9.39 | 0 | 0 | 0 | 0 | 0 | 0 | 0.72 | 0.01 | 0 | 11 | 0 | 0.87 | 0.23 | 0 | 9.39 | 0 | 0 | 0 | 0 | 0 | 0.72 | 0.01
78.8 | 7 | 28 | 17 | 5008.5 | 0 | 12.12 | 0 | 0 | 0.95 | 0.3 | 0 | 12.11 | 0 | 0 | 0 | 0 | 0 | 0.87 | 0.33 | 0 | 12.11 | 0 | 0 | 0 | 0 | 0 | 0.87 | 0.33 | 0 | 12.08 | 0 | 0 | 0.94 | 0.25 | 0 | 10.18 | 0 | 0 | 0 | 0 | 0 | 0 | 0.77 | 0.01 | 0 | 12.08 | 0 | 0.94 | 0.25 | 0 | 10.18 | 0 | 0 | 0 | 0 | 0 | 0.77 | 0.01
77 | 7 | 28 | 18 | 5009.5 | 0 | 10.81 | 0 | 0 | 0.83 | 0.27 | 0 | 10.8 | 0 | 0 | 0 | 0 | 0 | 0.76 | 0.29 | 0 | 10.8 | 0 | 0 | 0 | 0 | 0 | 0.76 | 0.29 | 0 | 10.77 | 0 | 0 | 0.82 | 0.22 | 0 | 8.71 | 0 | 0 | 0 | 0 | 0 | 0 | 0.66 | 0.01 | 0 | 10.77 | 0 | 0.82 | 0.22 | 0 | 8.71 | 0 | 0 | 0 | 0 | 0 | 0.66 | 0.01
75.2 | 7 | 28 | 19 | 5010.5 | 0 | 9.63 | 0 | 0 | 0.72 | 0.24 | 0 | 9.61 | 0 | 0 | 0 | 0 | 0 | 0.66 | 0.26 | 0 | 9.61 | 0 | 0 | 0 | 0 | 0 | 0.66 | 0.26 | 0 | 9.59 | 0 | 0 | 0.71 | 0.2 | 0 | 7.78 | 0 | 0 | 0 | 0 | 0 | 0 | 0.59 | 0.01 | 0 | 9.59 | 0 | 0.71 | 0.2 | 0 | 7.78 | 0 | 0 | 0 | 0 | 0 | 0.59 | 0.01
69.8 | 7 | 28 | 20 | 5011.5 | 0 | 8.32 | 0 | 0 | 0.58 | 0.2 | 0 | 8.3 | 0 | 0 | 0 | 0 | 0 | 0.53 | 0.22 | 0 | 8.3 | 0 | 0 | 0 | 0 | 0 | 0.53 | 0.22 | 0 | 8.29 | 0 | 0 | 0.57 | 0.17 | 0 | 6.65 | 0 | 0 | 0 | 0 | 0 | 0 | 0.49 | 0.01 | 0 | 8.29 | 0 | 0.57 | 0.17 | 0 | 6.65 | 0 | 0 | 0 | 0 | 0 | 0.49 | 0.01
66.2 | 7 | 28 | 21 | 5012.5 | 0 | 6.68 | 0 | 0 | 0.45 | 0.16 | 0 | 6.66 | 0 | 0 | 0 | 0 | 0 | 0.41 | 0.17 | 0 | 6.66 | 0 | 0 | 0 | 0 | 0 | 0.41 | 0.17 | 0 | 6.65 | 0 | 0 | 0.44 | 0.13 | 0 | 5.24 | 0 | 0 | 0 | 0 | 0 | 0 | 0.38 | 0 | 0 | 6.65 | 0 | 0.44 | 0.13 | 0 | 5.24 | 0 | 0 | 0 | 0 | 0 | 0.38 | 0
66.2 | 7 | 28 | 22 | 5013.5 | 0 | 5.23 | 0 | 0 | 0.35 | 0.13 | 0 | 5.21 | 0 | 0 | 0 | 0 | 0 | 0.32 | 0.13 | 0 | 5.21 | 0 | 0 | 0 | 0 | 0 | 0.32 | 0.13 | 0 | 5.2 | 0 | 0 | 0.35 | 0.1 | 0 | 4.08 | 0 | 0 | 0 | 0 | 0 | 0 | 0.31 | 0 | 0 | 5.2 | 0 | 0.35 | 0.1 | 0 | 4.08 | 0 | 0 | 0 | 0 | 0 | 0.31 | 0
64.4 | 7 | 28 | 23 | 5014.5 | 0 | 3.69 | 0 | 0 | 0.24 | 0.09 | 0 | 3.67 | 0 | 0 | 0 | 0 | 0 | 0.22 | 0.09 | 0 | 3.67 | 0 | 0 | 0 | 0 | 0 | 0.22 | 0.09 | 0 | 3.66 | 0 | 0 | 0.24 | 0.07 | 0 | 2.8 | 0 | 0 | 0 | 0 | 0 | 0 | 0.21 | 0 | 0 | 3.66 | 0 | 0.24 | 0.07 | 0 | 2.8 | 0 | 0 | 0 | 0 | 0 | 0.21 | 0
62.6 | 7 | 28 | 24 | 5015.5 | 0 | 2.33 | 0 | 0 | 0.15 | 0.06 | 0 | 2.32 | 0 | 0 | 0 | 0 | 0 | 0.14 | 0.06 | 0 | 2.32 | 0 | 0 | 0 | 0 | 0 | 0.14 | 0.06 | 0 | 2.31 | 0 | 0 | 0.15 | 0.05 | 0 | 1.72 | 0 | 0 | 0 | 0 | 0 | 0 | 0.13 | 0 | 0 | 2.31 | 0 | 0.15 | 0.05 | 0 | 1.72 | 0 | 0 | 0 | 0 | 0 | 0.13 | 0
62.6 | 7 | 29 | 1 | 5016.5 | 0 | 1.38 | 0 | 0 | 0.09 | 0.03 | 0 | 1.37 | 0 | 0 | 0 | 0 | 0 | 0.08 | 0.03 | 0 | 1.37 | 0 | 0 | 0 | 0 | 0 | 0.08 | 0.03 | 0 | 1.36 | 0 | 0 | 0.09 | 0.03 | 0 | 1.02 | 0 | 0 | 0 | 0 | 0 | 0 | 0.08 | 0 | 0 | 1.36 | 0 | 0.09 | 0.03 | 0 | 1.02 | 0 | 0 | 0 | 0 | 0 | 0.08 | 0
62.6 | 7 | 29 | 2 | 5017.5 | 0 | 0.68 | 0 | 0 | 0.04 | 0.02 | 0 | 0.68 | 0 | 0 | 0 | 0 | 0 | 0.04 | 0.02 | 0 | 0.68 | 0 | 0 | 0 | 0 | 0 | 0.04 | 0.02 | 0 | 0.66 | 0 | 0 | 0.04 | 0.01 | 0 | 0.49 | 0 | 0 | 0 | 0 | 0 | 0 | 0.04 | 0 | 0 | 0.66 | 0 | 0.04 | 0.01 | 0 | 0.49 | 0 | 0 | 0 | 0 | 0 | 0.04 | 0
60.8 | 7 | 29 | 3 | 5018.5 | 0 | 0 | 0 | 0 | 0 | 0 | 0 | 0 | 0 | 0 | 0 | 0 | 0 | 0 | 0 | 0 | 0 | 0 | 0 | 0 | 0 | 0 | 0 | 0 | 0 | 0 | 0 | 0 | 0 | 0 | 0 | 0 | 0 | 0 | 0 | 0 | 0 | 0 | 0 | 0 | 0 | 0 | 0 | 0 | 0 | 0 | 0 | 0 | 0 | 0 | 0 | 0 | 0 | 0
60.8 | 7 | 29 | 4 | 5019.5 | 0 | 0 | 0 | 0 | 0 | 0 | 0 | 0 | 0 | 0 | 0 | 0 | 0 | 0 | 0 | 0 | 0 | 0 | 0 | 0 | 0 | 0 | 0 | 0 | 0 | 0 | 0 | 0 | 0 | 0 | 0 | 0 | 0 | 0 | 0 | 0 | 0 | 0 | 0 | 0 | 0 | 0 | 0 | 0 | 0 | 0 | 0 | 0 | 0 | 0 | 0 | 0 | 0 | 0
60.8 | 7 | 29 | 5 | 5020.5 | 0 | 0 | 0 | 0 | 0 | 0 | 0 | 0 | 0 | 0 | 0 | 0 | 0 | 0 | 0 | 0 | 0 | 0 | 0 | 0 | 0 | 0 | 0 | 0 | 0 | 0 | 0 | 0 | 0 | 0 | 0 | 0 | 0 | 0 | 0 | 0 | 0 | 0 | 0 | 0 | 0 | 0 | 0 | 0 | 0 | 0 | 0 | 0 | 0 | 0 | 0 | 0 | 0 | 0
60.8 | 7 | 29 | 6 | 5021.5 | 0 | 0 | 0 | 0 | 0 | 0 | 0 | 0 | 0 | 0 | 0 | 0 | 0 | 0 | 0 | 0 | 0 | 0 | 0 | 0 | 0 | 0 | 0 | 0 | 0 | 0 | 0 | 0 | 0 | 0 | 0 | 0 | 0 | 0 | 0 | 0 | 0 | 0 | 0 | 0 | 0 | 0 | 0 | 0 | 0 | 0 | 0 | 0 | 0 | 0 | 0 | 0 | 0 | 0
60.8 | 7 | 29 | 7 | 5022.5 | 0 | 0 | 0 | 0 | 0 | 0 | 0 | 0 | 0 | 0 | 0 | 0 | 0 | 0 | 0 | 0 | 0 | 0 | 0 | 0 | 0 | 0 | 0 | 0 | 0 | 0 | 0 | 0 | 0 | 0 | 0 | 0 | 0 | 0 | 0 | 0 | 0 | 0 | 0 | 0 | 0 | 0 | 0 | 0 | 0 | 0 | 0 | 0 | 0 | 0 | 0 | 0 | 0 | 0
62.6 | 7 | 29 | 8 | 5023.5 | 0 | 0 | 0 | 0 | 0 | 0 | 0 | 0 | 0 | 0 | 0 | 0 | 0 | 0 | 0 | 0 | 0 | 0 | 0 | 0 | 0 | 0 | 0 | 0 | 0 | 0 | 0 | 0 | 0 | 0 | 0 | 0 | 0 | 0 | 0 | 0 | 0 | 0 | 0 | 0 | 0 | 0 | 0 | 0 | 0 | 0 | 0 | 0 | 0 | 0 | 0 | 0 | 0 | 0
68 | 7 | 29 | 9 | 5024.5 | 0 | 0 | 0 | 0 | 0 | 0 | 0 | 0 | 0 | 0 | 0 | 0 | 0 | 0 | 0 | 0 | 0 | 0 | 0 | 0 | 0 | 0 | 0 | 0 | 0 | 0 | 0 | 0 | 0 | 0 | 0 | 0 | 0 | 0 | 0 | 0 | 0 | 0 | 0 | 0 | 0 | 0 | 0 | 0 | 0 | 0 | 0 | 0 | 0 | 0 | 0 | 0 | 0 | 0
71.6 | 7 | 29 | 10 | 5025.5 | 0 | 0.14 | 0 | 0 | 0.01 | 0 | 0 | 0.16 | 0 | 0 | 0 | 0 | 0 | 0.01 | 0 | 0 | 0.16 | 0 | 0 | 0 | 0 | 0 | 0.01 | 0 | 0 | 0.11 | 0 | 0 | 0.01 | 0 | 0 | 0.25 | 0 | 0 | 0 | 0 | 0 | 0 | 0.02 | 0 | 0 | 0.11 | 0 | 0.01 | 0 | 0 | 0.25 | 0 | 0 | 0 | 0 | 0 | 0.02 | 0
75.2 | 7 | 29 | 11 | 5026.5 | 0 | 2.83 | 0 | 0 | 0.21 | 0.07 | 0 | 2.85 | 0 | 0 | 0 | 0 | 0 | 0.2 | 0.08 | 0 | 2.85 | 0 | 0 | 0 | 0 | 0 | 0.2 | 0.08 | 0 | 2.8 | 0 | 0 | 0.21 | 0.06 | 0 | 2.89 | 0 | 0 | 0 | 0 | 0 | 0 | 0.25 | 0 | 0 | 2.8 | 0 | 0.21 | 0.06 | 0 | 2.89 | 0 | 0 | 0 | 0 | 0 | 0.25 | 0
77 | 7 | 29 | 12 | 5027.5 | 0 | 6.09 | 0 | 0 | 0.48 | 0.16 | 0 | 6.11 | 0 | 0 | 0 | 0 | 0 | 0.44 | 0.17 | 0 | 6.11 | 0 | 0 | 0 | 0 | 0 | 0.44 | 0.17 | 0 | 6.04 | 0 | 0 | 0.47 | 0.13 | 0 | 5.63 | 0 | 0 | 0 | 0 | 0 | 0 | 0.47 | 0.01 | 0 | 6.04 | 0 | 0.47 | 0.13 | 0 | 5.63 | 0 | 0 | 0 | 0 | 0 | 0.47 | 0.01
80.6 | 7 | 29 | 13 | 5028.5 | 0 | 7.92 | 0 | 0 | 0.65 | 0.2 | 0 | 7.92 | 0 | 0 | 0 | 0 | 0 | 0.6 | 0.22 | 0 | 7.92 | 0 | 0 | 0 | 0 | 0 | 0.6 | 0.22 | 0 | 7.87 | 0 | 0 | 0.64 | 0.17 | 0 | 6.8 | 0 | 0 | 0 | 0 | 0 | 0 | 0.57 | 0.01 | 0 | 7.87 | 0 | 0.64 | 0.17 | 0 | 6.8 | 0 | 0 | 0 | 0 | 0 | 0.57 | 0.01
80.6 | 7 | 29 | 14 | 5029.5 | 0 | 8.85 | 0 | 0 | 0.73 | 0.23 | 0 | 8.85 | 0 | 0 | 0 | 0 | 0 | 0.67 | 0.24 | 0 | 8.85 | 0 | 0 | 0 | 0 | 0 | 0.67 | 0.24 | 0 | 8.81 | 0 | 0 | 0.72 | 0.19 | 0 | 7.45 | 0 | 0 | 0 | 0 | 0 | 0 | 0.61 | 0.01 | 0 | 8.81 | 0 | 0.72 | 0.19 | 0 | 7.45 | 0 | 0 | 0 | 0 | 0 | 0.61 | 0.01
80.6 | 7 | 29 | 15 | 5030.5 | 0 | 10.1 | 0 | 0 | 0.82 | 0.26 | 0 | 10.09 | 0 | 0 | 0 | 0 | 0 | 0.75 | 0.28 | 0 | 10.09 | 0 | 0 | 0 | 0 | 0 | 0.75 | 0.28 | 0 | 10.05 | 0 | 0 | 0.81 | 0.21 | 0 | 8.54 | 0 | 0 | 0 | 0 | 0 | 0 | 0.68 | 0.01 | 0 | 10.05 | 0 | 0.81 | 0.21 | 0 | 8.54 | 0 | 0 | 0 | 0 | 0 | 0.68 | 0.01
80.6 | 7 | 29 | 16 | 5031.5 | 0 | 11.88 | 0 | 0 | 0.95 | 0.3 | 0 | 11.87 | 0 | 0 | 0 | 0 | 0 | 0.87 | 0.32 | 0 | 11.87 | 0 | 0 | 0 | 0 | 0 | 0.87 | 0.32 | 0 | 11.84 | 0 | 0 | 0.94 | 0.25 | 0 | 10.09 | 0 | 0 | 0 | 0 | 0 | 0 | 0.77 | 0.01 | 0 | 11.84 | 0 | 0.94 | 0.25 | 0 | 10.09 | 0 | 0 | 0 | 0 | 0 | 0.77 | 0.01
82.4 | 7 | 29 | 17 | 5032.5 | 0 | 13.12 | 0 | 0 | 1.07 | 0.33 | 0 | 13.11 | 0 | 0 | 0 | 0 | 0 | 0.98 | 0.36 | 0 | 13.11 | 0 | 0 | 0 | 0 | 0 | 0.98 | 0.36 | 0 | 13.08 | 0 | 0 | 1.06 | 0.27 | 0 | 11.02 | 0 | 0 | 0 | 0 | 0 | 0 | 0.83 | 0.01 | 0 | 13.08 | 0 | 1.06 | 0.27 | 0 | 11.02 | 0 | 0 | 0 | 0 | 0 | 0.83 | 0.01
80.6 | 7 | 29 | 18 | 5033.5 | 0 | 11.94 | 0 | 0 | 0.95 | 0.29 | 0 | 11.94 | 0 | 0 | 0 | 0 | 0 | 0.87 | 0.32 | 0 | 11.94 | 0 | 0 | 0 | 0 | 0 | 0.87 | 0.32 | 0 | 11.9 | 0 | 0 | 0.93 | 0.25 | 0 | 9.65 | 0 | 0 | 0 | 0 | 0 | 0 | 0.73 | 0.01 | 0 | 11.9 | 0 | 0.93 | 0.25 | 0 | 9.65 | 0 | 0 | 0 | 0 | 0 | 0.73 | 0.01
80.6 | 7 | 29 | 19 | 5034.5 | 0 | 10.88 | 0 | 0 | 0.86 | 0.27 | 0 | 10.87 | 0 | 0 | 0 | 0 | 0 | 0.78 | 0.29 | 0 | 10.87 | 0 | 0 | 0 | 0 | 0 | 0.78 | 0.29 | 0 | 10.84 | 0 | 0 | 0.85 | 0.22 | 0 | 8.83 | 0 | 0 | 0 | 0 | 0 | 0 | 0.68 | 0.01 | 0 | 10.84 | 0 | 0.85 | 0.22 | 0 | 8.83 | 0 | 0 | 0 | 0 | 0 | 0.68 | 0.01
75.2 | 7 | 29 | 20 | 5035.5 | 0 | 9.64 | 0 | 0 | 0.7 | 0.23 | 0 | 9.63 | 0 | 0 | 0 | 0 | 0 | 0.64 | 0.25 | 0 | 9.63 | 0 | 0 | 0 | 0 | 0 | 0.64 | 0.25 | 0 | 9.61 | 0 | 0 | 0.7 | 0.19 | 0 | 7.75 | 0 | 0 | 0 | 0 | 0 | 0 | 0.58 | 0.01 | 0 | 9.61 | 0 | 0.7 | 0.19 | 0 | 7.75 | 0 | 0 | 0 | 0 | 0 | 0.58 | 0.01
68 | 7 | 29 | 21 | 5036.5 | 0 | 7.93 | 0 | 0 | 0.53 | 0.19 | 0 | 7.91 | 0 | 0 | 0 | 0 | 0 | 0.49 | 0.2 | 0 | 7.91 | 0 | 0 | 0 | 0 | 0 | 0.49 | 0.2 | 0 | 7.9 | 0 | 0 | 0.53 | 0.16 | 0 | 6.24 | 0 | 0 | 0 | 0 | 0 | 0 | 0.45 | 0.01 | 0 | 7.9 | 0 | 0.53 | 0.16 | 0 | 6.24 | 0 | 0 | 0 | 0 | 0 | 0.45 | 0.01
64.4 | 7 | 29 | 22 | 5037.5 | 0 | 6.02 | 0 | 0 | 0.39 | 0.14 | 0 | 6 | 0 | 0 | 0 | 0 | 0 | 0.36 | 0.15 | 0 | 6 | 0 | 0 | 0 | 0 | 0 | 0.36 | 0.15 | 0 | 5.99 | 0 | 0 | 0.39 | 0.12 | 0 | 4.65 | 0 | 0 | 0 | 0 | 0 | 0 | 0.33 | 0 | 0 | 5.99 | 0 | 0.39 | 0.12 | 0 | 4.65 | 0 | 0 | 0 | 0 | 0 | 0.33 | 0
64.4 | 7 | 29 | 23 | 5038.5 | 0 | 4.44 | 0 | 0 | 0.29 | 0.1 | 0 | 4.42 | 0 | 0 | 0 | 0 | 0 | 0.26 | 0.11 | 0 | 4.42 | 0 | 0 | 0 | 0 | 0 | 0.26 | 0.11 | 0 | 4.41 | 0 | 0 | 0.29 | 0.09 | 0 | 3.41 | 0 | 0 | 0 | 0 | 0 | 0 | 0.25 | 0 | 0 | 4.41 | 0 | 0.29 | 0.09 | 0 | 3.41 | 0 | 0 | 0 | 0 | 0 | 0.25 | 0
62.6 | 7 | 29 | 24 | 5039.5 | 0 | 2.93 | 0 | 0 | 0.19 | 0.07 | 0 | 2.92 | 0 | 0 | 0 | 0 | 0 | 0.17 | 0.07 | 0 | 2.92 | 0 | 0 | 0 | 0 | 0 | 0.17 | 0.07 | 0 | 2.9 | 0 | 0 | 0.19 | 0.06 | 0 | 2.18 | 0 | 0 | 0 | 0 | 0 | 0 | 0.16 | 0 | 0 | 2.9 | 0 | 0.19 | 0.06 | 0 | 2.18 | 0 | 0 | 0 | 0 | 0 | 0.16 | 0
60.8 | 7 | 30 | 1 | 5040.5 | 0 | 1.64 | 0 | 0 | 0.1 | 0.04 | 0 | 1.63 | 0 | 0 | 0 | 0 | 0 | 0.1 | 0.04 | 0 | 1.63 | 0 | 0 | 0 | 0 | 0 | 0.1 | 0.04 | 0 | 1.62 | 0 | 0 | 0.1 | 0.03 | 0 | 1.18 | 0 | 0 | 0 | 0 | 0 | 0 | 0.09 | 0 | 0 | 1.62 | 0 | 0.1 | 0.03 | 0 | 1.18 | 0 | 0 | 0 | 0 | 0 | 0.09 | 0
60.8 | 7 | 30 | 2 | 5041.5 | 0 | 0.78 | 0 | 0 | 0.05 | 0.02 | 0 | 0.78 | 0 | 0 | 0 | 0 | 0 | 0.05 | 0.02 | 0 | 0.78 | 0 | 0 | 0 | 0 | 0 | 0.05 | 0.02 | 0 | 0.76 | 0 | 0 | 0.05 | 0.02 | 0 | 0.56 | 0 | 0 | 0 | 0 | 0 | 0 | 0.04 | 0 | 0 | 0.76 | 0 | 0.05 | 0.02 | 0 | 0.56 | 0 | 0 | 0 | 0 | 0 | 0.04 | 0
59 | 7 | 30 | 3 | 5042.5 | 0 | 0 | 0 | 0 | 0 | 0 | 0 | 0 | 0 | 0 | 0 | 0 | 0 | 0 | 0 | 0 | 0 | 0 | 0 | 0 | 0 | 0 | 0 | 0 | 0 | 0 | 0 | 0 | 0 | 0 | 0 | 0 | 0 | 0 | 0 | 0 | 0 | 0 | 0 | 0 | 0 | 0 | 0 | 0 | 0 | 0 | 0 | 0 | 0 | 0 | 0 | 0 | 0 | 0
59 | 7 | 30 | 4 | 5043.5 | 0 | 0 | 0 | 0 | 0 | 0 | 0 | 0 | 0 | 0 | 0 | 0 | 0 | 0 | 0 | 0 | 0 | 0 | 0 | 0 | 0 | 0 | 0 | 0 | 0 | 0 | 0 | 0 | 0 | 0 | 0 | 0 | 0 | 0 | 0 | 0 | 0 | 0 | 0 | 0 | 0 | 0 | 0 | 0 | 0 | 0 | 0 | 0 | 0 | 0 | 0 | 0 | 0 | 0
57.2 | 7 | 30 | 5 | 5044.5 | 0 | 0 | 0 | 0 | 0 | 0 | 0 | 0 | 0 | 0 | 0 | 0 | 0 | 0 | 0 | 0 | 0 | 0 | 0 | 0 | 0 | 0 | 0 | 0 | 0 | 0 | 0 | 0 | 0 | 0 | 0 | 0 | 0 | 0 | 0 | 0 | 0 | 0 | 0 | 0 | 0 | 0 | 0 | 0 | 0 | 0 | 0 | 0 | 0 | 0 | 0 | 0 | 0 | 0
55.4 | 7 | 30 | 6 | 5045.5 | 0 | 0 | 0 | 0 | 0 | 0 | 0 | 0 | 0 | 0 | 0 | 0 | 0 | 0 | 0 | 0 | 0 | 0 | 0 | 0 | 0 | 0 | 0 | 0 | 0 | 0 | 0 | 0 | 0 | 0 | 0 | 0 | 0 | 0 | 0 | 0 | 0 | 0 | 0 | 0 | 0 | 0 | 0 | 0 | 0 | 0 | 0 | 0 | 0 | 0 | 0 | 0 | 0 | 0
57.2 | 7 | 30 | 7 | 5046.5 | 0 | 0 | 0 | 0 | 0 | 0 | 0 | 0 | 0 | 0 | 0 | 0 | 0 | 0 | 0 | 0 | 0 | 0 | 0 | 0 | 0 | 0 | 0 | 0 | 0 | 0 | 0 | 0 | 0 | 0 | 0 | 0 | 0 | 0 | 0 | 0 | 0 | 0 | 0 | 0 | 0 | 0 | 0 | 0 | 0 | 0 | 0 | 0 | 0 | 0 | 0 | 0 | 0 | 0
62.6 | 7 | 30 | 8 | 5047.5 | 0 | 0 | 0 | 0 | 0 | 0 | 0 | 0 | 0 | 0 | 0 | 0 | 0 | 0 | 0 | 0 | 0 | 0 | 0 | 0 | 0 | 0 | 0 | 0 | 0 | 0 | 0 | 0 | 0 | 0 | 0 | 0 | 0 | 0 | 0 | 0 | 0 | 0 | 0 | 0 | 0 | 0 | 0 | 0 | 0 | 0 | 0 | 0 | 0 | 0 | 0 | 0 | 0 | 0
69.8 | 7 | 30 | 9 | 5048.5 | 0 | 0 | 0 | 0 | 0 | 0 | 0 | 0 | 0 | 0 | 0 | 0 | 0 | 0 | 0 | 0 | 0 | 0 | 0 | 0 | 0 | 0 | 0 | 0 | 0 | 0 | 0 | 0 | 0 | 0 | 0 | 0 | 0 | 0 | 0 | 0 | 0 | 0 | 0 | 0 | 0 | 0 | 0 | 0 | 0 | 0 | 0 | 0 | 0 | 0 | 0 | 0 | 0 | 0
73.4 | 7 | 30 | 10 | 5049.5 | 0 | 0 | 0 | 0 | 0 | 0 | 0 | 0 | 0 | 0 | 0 | 0 | 0 | 0 | 0 | 0 | 0 | 0 | 0 | 0 | 0 | 0 | 0 | 0 | 0 | 0 | 0 | 0 | 0 | 0 | 0 | 0 | 0 | 0 | 0 | 0 | 0 | 0 | 0 | 0 | 0 | 0 | 0 | 0 | 0 | 0 | 0 | 0 | 0 | 0 | 0 | 0 | 0 | 0
75.2 | 7 | 30 | 11 | 5050.5 | 0 | 2.47 | 0 | 0 | 0.18 | 0.06 | 0 | 2.49 | 0 | 0 | 0 | 0 | 0 | 0.17 | 0.06 | 0 | 2.49 | 0 | 0 | 0 | 0 | 0 | 0.17 | 0.06 | 0 | 2.43 | 0 | 0 | 0.18 | 0.05 | 0 | 2.57 | 0 | 0 | 0 | 0 | 0 | 0 | 0.22 | 0 | 0 | 2.43 | 0 | 0.18 | 0.05 | 0 | 2.57 | 0 | 0 | 0 | 0 | 0 | 0.22 | 0
78.8 | 7 | 30 | 12 | 5051.5 | 0 | 5.74 | 0 | 0 | 0.46 | 0.14 | 0 | 5.76 | 0 | 0 | 0 | 0 | 0 | 0.42 | 0.16 | 0 | 5.76 | 0 | 0 | 0 | 0 | 0 | 0.42 | 0.16 | 0 | 5.69 | 0 | 0 | 0.45 | 0.12 | 0 | 5.38 | 0 | 0 | 0 | 0 | 0 | 0 | 0.45 | 0 | 0 | 5.69 | 0 | 0.45 | 0.12 | 0 | 5.38 | 0 | 0 | 0 | 0 | 0 | 0.45 | 0
80.6 | 7 | 30 | 13 | 5052.5 | 0 | 7.81 | 0 | 0 | 0.63 | 0.2 | 0 | 7.81 | 0 | 0 | 0 | 0 | 0 | 0.58 | 0.21 | 0 | 7.81 | 0 | 0 | 0 | 0 | 0 | 0.58 | 0.21 | 0 | 7.75 | 0 | 0 | 0.63 | 0.16 | 0 | 6.77 | 0 | 0 | 0 | 0 | 0 | 0 | 0.56 | 0.01 | 0 | 7.75 | 0 | 0.63 | 0.16 | 0 | 6.77 | 0 | 0 | 0 | 0 | 0 | 0.56 | 0.01
82.4 | 7 | 30 | 14 | 5053.5 | 0 | 9.33 | 0 | 0 | 0.77 | 0.24 | 0 | 9.33 | 0 | 0 | 0 | 0 | 0 | 0.71 | 0.26 | 0 | 9.33 | 0 | 0 | 0 | 0 | 0 | 0.71 | 0.26 | 0 | 9.28 | 0 | 0 | 0.76 | 0.2 | 0 | 7.94 | 0 | 0 | 0 | 0 | 0 | 0 | 0.64 | 0.01 | 0 | 9.28 | 0 | 0.76 | 0.2 | 0 | 7.94 | 0 | 0 | 0 | 0 | 0 | 0.64 | 0.01
82.4 | 7 | 30 | 15 | 5054.5 | 0 | 11.1 | 0 | 0 | 0.91 | 0.28 | 0 | 11.09 | 0 | 0 | 0 | 0 | 0 | 0.83 | 0.3 | 0 | 11.09 | 0 | 0 | 0 | 0 | 0 | 0.83 | 0.3 | 0 | 11.05 | 0 | 0 | 0.9 | 0.23 | 0 | 9.44 | 0 | 0 | 0 | 0 | 0 | 0 | 0.74 | 0.01 | 0 | 11.05 | 0 | 0.9 | 0.23 | 0 | 9.44 | 0 | 0 | 0 | 0 | 0 | 0.74 | 0.01
82.4 | 7 | 30 | 16 | 5055.5 | 0 | 13.04 | 0 | 0 | 1.05 | 0.32 | 0 | 13.03 | 0 | 0 | 0 | 0 | 0 | 0.97 | 0.35 | 0 | 13.03 | 0 | 0 | 0 | 0 | 0 | 0.97 | 0.35 | 0 | 13 | 0 | 0 | 1.04 | 0.27 | 0 | 11.06 | 0 | 0 | 0 | 0 | 0 | 0 | 0.83 | 0.01 | 0 | 13 | 0 | 1.04 | 0.27 | 0 | 11.06 | 0 | 0 | 0 | 0 | 0 | 0.83 | 0.01
82.4 | 7 | 30 | 17 | 5056.5 | 0 | 14.07 | 0 | 0 | 1.13 | 0.34 | 0 | 14.07 | 0 | 0 | 0 | 0 | 0 | 1.03 | 0.38 | 0 | 14.07 | 0 | 0 | 0 | 0 | 0 | 1.03 | 0.38 | 0 | 14.03 | 0 | 0 | 1.11 | 0.29 | 0 | 11.76 | 0 | 0 | 0 | 0 | 0 | 0 | 0.86 | 0.01 | 0 | 14.03 | 0 | 1.11 | 0.29 | 0 | 11.76 | 0 | 0 | 0 | 0 | 0 | 0.86 | 0.01
82.4 | 7 | 30 | 18 | 5057.5 | 0 | 12.59 | 0 | 0 | 1.01 | 0.31 | 0 | 12.59 | 0 | 0 | 0 | 0 | 0 | 0.92 | 0.34 | 0 | 12.59 | 0 | 0 | 0 | 0 | 0 | 0.92 | 0.34 | 0 | 12.55 | 0 | 0 | 0.99 | 0.26 | 0 | 10.15 | 0 | 0 | 0 | 0 | 0 | 0 | 0.76 | 0.01 | 0 | 12.55 | 0 | 0.99 | 0.26 | 0 | 10.15 | 0 | 0 | 0 | 0 | 0 | 0.76 | 0.01
80.6 | 7 | 30 | 19 | 5058.5 | 0 | 11.37 | 0 | 0 | 0.88 | 0.27 | 0 | 11.36 | 0 | 0 | 0 | 0 | 0 | 0.81 | 0.3 | 0 | 11.36 | 0 | 0 | 0 | 0 | 0 | 0.81 | 0.3 | 0 | 11.33 | 0 | 0 | 0.87 | 0.23 | 0 | 9.2 | 0 | 0 | 0 | 0 | 0 | 0 | 0.69 | 0.01 | 0 | 11.33 | 0 | 0.87 | 0.23 | 0 | 9.2 | 0 | 0 | 0 | 0 | 0 | 0.69 | 0.01
73.4 | 7 | 30 | 20 | 5059.5 | 0 | 9.97 | 0 | 0 | 0.7 | 0.24 | 0 | 9.95 | 0 | 0 | 0 | 0 | 0 | 0.64 | 0.26 | 0 | 9.95 | 0 | 0 | 0 | 0 | 0 | 0.64 | 0.26 | 0 | 9.93 | 0 | 0 | 0.7 | 0.2 | 0 | 7.98 | 0 | 0 | 0 | 0 | 0 | 0 | 0.58 | 0.01 | 0 | 9.93 | 0 | 0.7 | 0.2 | 0 | 7.98 | 0 | 0 | 0 | 0 | 0 | 0.58 | 0.01
71.6 | 7 | 30 | 21 | 5060.5 | 0 | 8.58 | 0 | 0 | 0.59 | 0.2 | 0 | 8.56 | 0 | 0 | 0 | 0 | 0 | 0.54 | 0.22 | 0 | 8.56 | 0 | 0 | 0 | 0 | 0 | 0.54 | 0.22 | 0 | 8.55 | 0 | 0 | 0.59 | 0.17 | 0 | 6.83 | 0 | 0 | 0 | 0 | 0 | 0 | 0.5 | 0.01 | 0 | 8.55 | 0 | 0.59 | 0.17 | 0 | 6.83 | 0 | 0 | 0 | 0 | 0 | 0.5 | 0.01
68 | 7 | 30 | 22 | 5061.5 | 0 | 6.87 | 0 | 0 | 0.46 | 0.16 | 0 | 6.85 | 0 | 0 | 0 | 0 | 0 | 0.42 | 0.17 | 0 | 6.85 | 0 | 0 | 0 | 0 | 0 | 0.42 | 0.17 | 0 | 6.84 | 0 | 0 | 0.45 | 0.13 | 0 | 5.36 | 0 | 0 | 0 | 0 | 0 | 0 | 0.39 | 0 | 0 | 6.84 | 0 | 0.45 | 0.13 | 0 | 5.36 | 0 | 0 | 0 | 0 | 0 | 0.39 | 0
66.2 | 7 | 30 | 23 | 5062.5 | 0 | 5.17 | 0 | 0 | 0.34 | 0.12 | 0 | 5.15 | 0 | 0 | 0 | 0 | 0 | 0.31 | 0.13 | 0 | 5.15 | 0 | 0 | 0 | 0 | 0 | 0.31 | 0.13 | 0 | 5.14 | 0 | 0 | 0.33 | 0.1 | 0 | 3.97 | 0 | 0 | 0 | 0 | 0 | 0 | 0.29 | 0 | 0 | 5.14 | 0 | 0.33 | 0.1 | 0 | 3.97 | 0 | 0 | 0 | 0 | 0 | 0.29 | 0
64.4 | 7 | 30 | 24 | 5063.5 | 0 | 3.65 | 0 | 0 | 0.24 | 0.09 | 0 | 3.63 | 0 | 0 | 0 | 0 | 0 | 0.21 | 0.09 | 0 | 3.63 | 0 | 0 | 0 | 0 | 0 | 0.21 | 0.09 | 0 | 3.62 | 0 | 0 | 0.23 | 0.07 | 0 | 2.77 | 0 | 0 | 0 | 0 | 0 | 0 | 0.2 | 0 | 0 | 3.62 | 0 | 0.23 | 0.07 | 0 | 2.77 | 0 | 0 | 0 | 0 | 0 | 0.2 | 0
64.4 | 7 | 31 | 1 | 5064.5 | 0 | 2.56 | 0 | 0 | 0.17 | 0.06 | 0 | 2.54 | 0 | 0 | 0 | 0 | 0 | 0.15 | 0.06 | 0 | 2.54 | 0 | 0 | 0 | 0 | 0 | 0.15 | 0.06 | 0 | 2.53 | 0 | 0 | 0.16 | 0.05 | 0 | 1.96 | 0 | 0 | 0 | 0 | 0 | 0 | 0.15 | 0 | 0 | 2.53 | 0 | 0.16 | 0.05 | 0 | 1.96 | 0 | 0 | 0 | 0 | 0 | 0.15 | 0
64.4 | 7 | 31 | 2 | 5065.5 | 0 | 1.72 | 0 | 0 | 0.11 | 0.04 | 0 | 1.71 | 0 | 0 | 0 | 0 | 0 | 0.1 | 0.04 | 0 | 1.71 | 0 | 0 | 0 | 0 | 0 | 0.1 | 0.04 | 0 | 1.7 | 0 | 0 | 0.11 | 0.03 | 0 | 1.32 | 0 | 0 | 0 | 0 | 0 | 0 | 0.1 | 0 | 0 | 1.7 | 0 | 0.11 | 0.03 | 0 | 1.32 | 0 | 0 | 0 | 0 | 0 | 0.1 | 0
62.6 | 7 | 31 | 3 | 5066.5 | 0 | 0.9 | 0 | 0 | 0.06 | 0.02 | 0 | 0.9 | 0 | 0 | 0 | 0 | 0 | 0.05 | 0.02 | 0 | 0.9 | 0 | 0 | 0 | 0 | 0 | 0.05 | 0.02 | 0 | 0.88 | 0 | 0 | 0.06 | 0.02 | 0 | 0.66 | 0 | 0 | 0 | 0 | 0 | 0 | 0.05 | 0 | 0 | 0.88 | 0 | 0.06 | 0.02 | 0 | 0.66 | 0 | 0 | 0 | 0 | 0 | 0.05 | 0
64.4 | 7 | 31 | 4 | 5067.5 | 0 | 0.64 | 0 | 0 | 0.04 | 0.02 | 0 | 0.65 | 0 | 0 | 0 | 0 | 0 | 0.04 | 0.02 | 0 | 0.65 | 0 | 0 | 0 | 0 | 0 | 0.04 | 0.02 | 0 | 0.63 | 0 | 0 | 0.04 | 0.01 | 0 | 0.56 | 0 | 0 | 0 | 0 | 0 | 0 | 0.04 | 0 | 0 | 0.63 | 0 | 0.04 | 0.01 | 0 | 0.56 | 0 | 0 | 0 | 0 | 0 | 0.04 | 0
62.6 | 7 | 31 | 5 | 5068.5 | 0 | 0 | 0 | 0 | 0 | 0 | 0 | 0 | 0 | 0 | 0 | 0 | 0 | 0 | 0 | 0 | 0 | 0 | 0 | 0 | 0 | 0 | 0 | 0 | 0 | 0 | 0 | 0 | 0 | 0 | 0 | 0 | 0 | 0 | 0 | 0 | 0 | 0 | 0 | 0 | 0 | 0 | 0 | 0 | 0 | 0 | 0 | 0 | 0 | 0 | 0 | 0 | 0 | 0
60.8 | 7 | 31 | 6 | 5069.5 | 0 | 0 | 0 | 0 | 0 | 0 | 0 | 0 | 0 | 0 | 0 | 0 | 0 | 0 | 0 | 0 | 0 | 0 | 0 | 0 | 0 | 0 | 0 | 0 | 0 | 0 | 0 | 0 | 0 | 0 | 0 | 0 | 0 | 0 | 0 | 0 | 0 | 0 | 0 | 0 | 0 | 0 | 0 | 0 | 0 | 0 | 0 | 0 | 0 | 0 | 0 | 0 | 0 | 0
62.6 | 7 | 31 | 7 | 5070.5 | 0 | 0 | 0 | 0 | 0 | 0 | 0 | 0 | 0 | 0 | 0 | 0 | 0 | 0 | 0 | 0 | 0 | 0 | 0 | 0 | 0 | 0 | 0 | 0 | 0 | 0 | 0 | 0 | 0 | 0 | 0 | 0 | 0 | 0 | 0 | 0 | 0 | 0 | 0 | 0 | 0 | 0 | 0 | 0 | 0 | 0 | 0 | 0 | 0 | 0 | 0 | 0 | 0 | 0
69.8 | 7 | 31 | 8 | 5071.5 | 0 | 0.05 | 0 | 0 | 0 | 0 | 0 | 0.07 | 0 | 0 | 0 | 0 | 0 | 0 | 0 | 0 | 0.07 | 0 | 0 | 0 | 0 | 0 | 0 | 0 | 0 | 0 | 0 | 0 | 0 | 0 | 0 | 0.18 | 0 | 0 | 0 | 0 | 0 | 0 | 0.02 | 0 | 0 | 0 | 0 | 0 | 0 | 0 | 0.18 | 0 | 0 | 0 | 0 | 0 | 0.02 | 0
73.4 | 7 | 31 | 9 | 5072.5 | 0 | 0.8 | 0 | 0 | 0.06 | 0.02 | 0 | 0.82 | 0 | 0 | 0 | 0 | 0 | 0.05 | 0.02 | 0 | 0.82 | 0 | 0 | 0 | 0 | 0 | 0.05 | 0.02 | 0 | 0.78 | 0 | 0 | 0.06 | 0.02 | 0 | 0.85 | 0 | 0 | 0 | 0 | 0 | 0 | 0.08 | 0 | 0 | 0.78 | 0 | 0.06 | 0.02 | 0 | 0.85 | 0 | 0 | 0 | 0 | 0 | 0.08 | 0
75.2 | 7 | 31 | 10 | 5073.5 | 0 | 1.57 | 0 | 0 | 0.12 | 0.04 | 0 | 1.58 | 0 | 0 | 0 | 0 | 0 | 0.11 | 0.04 | 0 | 1.58 | 0 | 0 | 0 | 0 | 0 | 0.11 | 0.04 | 0 | 1.54 | 0 | 0 | 0.12 | 0.03 | 0 | 1.5 | 0 | 0 | 0 | 0 | 0 | 0 | 0.13 | 0 | 0 | 1.54 | 0 | 0.12 | 0.03 | 0 | 1.5 | 0 | 0 | 0 | 0 | 0 | 0.13 | 0
78.8 | 7 | 31 | 11 | 5074.5 | 0 | 3.25 | 0 | 0 | 0.26 | 0.08 | 0 | 3.26 | 0 | 0 | 0 | 0 | 0 | 0.24 | 0.09 | 0 | 3.26 | 0 | 0 | 0 | 0 | 0 | 0.24 | 0.09 | 0 | 3.22 | 0 | 0 | 0.25 | 0.07 | 0 | 3.03 | 0 | 0 | 0 | 0 | 0 | 0 | 0.27 | 0 | 0 | 3.22 | 0 | 0.25 | 0.07 | 0 | 3.03 | 0 | 0 | 0 | 0 | 0 | 0.27 | 0
80.6 | 7 | 31 | 12 | 5075.5 | 0 | 6.59 | 0 | 0 | 0.53 | 0.17 | 0 | 6.59 | 0 | 0 | 0 | 0 | 0 | 0.49 | 0.18 | 0 | 6.59 | 0 | 0 | 0 | 0 | 0 | 0.49 | 0.18 | 0 | 6.56 | 0 | 0 | 0.53 | 0.14 | 0 | 6.01 | 0 | 0 | 0 | 0 | 0 | 0 | 0.5 | 0.01 | 0 | 6.56 | 0 | 0.53 | 0.14 | 0 | 6.01 | 0 | 0 | 0 | 0 | 0 | 0.5 | 0.01
82.4 | 7 | 31 | 13 | 5076.5 | 0 | 8.87 | 0 | 0 | 0.73 | 0.22 | 0 | 8.85 | 0 | 0 | 0 | 0 | 0 | 0.67 | 0.24 | 0 | 8.85 | 0 | 0 | 0 | 0 | 0 | 0.67 | 0.24 | 0 | 8.83 | 0 | 0 | 0.72 | 0.19 | 0 | 7.6 | 0 | 0 | 0 | 0 | 0 | 0 | 0.62 | 0.01 | 0 | 8.83 | 0 | 0.72 | 0.19 | 0 | 7.6 | 0 | 0 | 0 | 0 | 0 | 0.62 | 0.01
84.2 | 7 | 31 | 14 | 5077.5 | 0 | 10.34 | 0 | 0 | 0.87 | 0.26 | 0 | 10.32 | 0 | 0 | 0 | 0 | 0 | 0.79 | 0.28 | 0 | 10.32 | 0 | 0 | 0 | 0 | 0 | 0.79 | 0.28 | 0 | 10.3 | 0 | 0 | 0.86 | 0.22 | 0 | 8.7 | 0 | 0 | 0 | 0 | 0 | 0 | 0.7 | 0.01 | 0 | 10.3 | 0 | 0.86 | 0.22 | 0 | 8.7 | 0 | 0 | 0 | 0 | 0 | 0.7 | 0.01
84.2 | 7 | 31 | 15 | 5078.5 | 0 | 11.71 | 0 | 0 | 0.98 | 0.29 | 0 | 11.69 | 0 | 0 | 0 | 0 | 0 | 0.89 | 0.32 | 0 | 11.69 | 0 | 0 | 0 | 0 | 0 | 0.89 | 0.32 | 0 | 11.67 | 0 | 0 | 0.96 | 0.24 | 0 | 9.83 | 0 | 0 | 0 | 0 | 0 | 0 | 0.77 | 0.01 | 0 | 11.67 | 0 | 0.96 | 0.24 | 0 | 9.83 | 0 | 0 | 0 | 0 | 0 | 0.77 | 0.01
84.2 | 7 | 31 | 16 | 5079.5 | 0 | 12.99 | 0 | 0 | 1.07 | 0.32 | 0 | 12.97 | 0 | 0 | 0 | 0 | 0 | 0.98 | 0.35 | 0 | 12.97 | 0 | 0 | 0 | 0 | 0 | 0.98 | 0.35 | 0 | 12.95 | 0 | 0 | 1.06 | 0.27 | 0 | 10.87 | 0 | 0 | 0 | 0 | 0 | 0 | 0.83 | 0.01 | 0 | 12.95 | 0 | 1.06 | 0.27 | 0 | 10.87 | 0 | 0 | 0 | 0 | 0 | 0.83 | 0.01
78.8 | 7 | 31 | 17 | 5080.5 | 0 | 11 | 0 | 0 | 0.85 | 0.27 | 0 | 10.98 | 0 | 0 | 0 | 0 | 0 | 0.77 | 0.29 | 0 | 10.98 | 0 | 0 | 0 | 0 | 0 | 0.77 | 0.29 | 0 | 10.96 | 0 | 0 | 0.84 | 0.22 | 0 | 8.67 | 0 | 0 | 0 | 0 | 0 | 0 | 0.66 | 0.01 | 0 | 10.96 | 0 | 0.84 | 0.22 | 0 | 8.67 | 0 | 0 | 0 | 0 | 0 | 0.66 | 0.01
78.8 | 7 | 31 | 18 | 5081.5 | 0 | 9.87 | 0 | 0 | 0.76 | 0.24 | 0 | 9.85 | 0 | 0 | 0 | 0 | 0 | 0.69 | 0.26 | 0 | 9.85 | 0 | 0 | 0 | 0 | 0 | 0.69 | 0.26 | 0 | 9.83 | 0 | 0 | 0.75 | 0.2 | 0 | 7.95 | 0 | 0 | 0 | 0 | 0 | 0 | 0.61 | 0.01 | 0 | 9.83 | 0 | 0.75 | 0.2 | 0 | 7.95 | 0 | 0 | 0 | 0 | 0 | 0.61 | 0.01
82.4 | 7 | 31 | 19 | 5082.5 | 0 | 9.52 | 0 | 0 | 0.76 | 0.23 | 0 | 9.49 | 0 | 0 | 0 | 0 | 0 | 0.7 | 0.25 | 0 | 9.49 | 0 | 0 | 0 | 0 | 0 | 0.7 | 0.25 | 0 | 9.48 | 0 | 0 | 0.75 | 0.19 | 0 | 7.78 | 0 | 0 | 0 | 0 | 0 | 0 | 0.62 | 0.01 | 0 | 9.48 | 0 | 0.75 | 0.19 | 0 | 7.78 | 0 | 0 | 0 | 0 | 0 | 0.62 | 0.01
78.8 | 7 | 31 | 20 | 5083.5 | 0 | 8.88 | 0 | 0 | 0.68 | 0.21 | 0 | 8.86 | 0 | 0 | 0 | 0 | 0 | 0.62 | 0.23 | 0 | 8.86 | 0 | 0 | 0 | 0 | 0 | 0.62 | 0.23 | 0 | 8.85 | 0 | 0 | 0.67 | 0.18 | 0 | 7.18 | 0 | 0 | 0 | 0 | 0 | 0 | 0.56 | 0.01 | 0 | 8.85 | 0 | 0.67 | 0.18 | 0 | 7.18 | 0 | 0 | 0 | 0 | 0 | 0.56 | 0.01
75.2 | 7 | 31 | 21 | 5084.5 | 0 | 7.71 | 0 | 0 | 0.56 | 0.19 | 0 | 7.69 | 0 | 0 | 0 | 0 | 0 | 0.51 | 0.2 | 0 | 7.69 | 0 | 0 | 0 | 0 | 0 | 0.51 | 0.2 | 0 | 7.68 | 0 | 0 | 0.56 | 0.15 | 0 | 6.13 | 0 | 0 | 0 | 0 | 0 | 0 | 0.48 | 0.01 | 0 | 7.68 | 0 | 0.56 | 0.15 | 0 | 6.13 | 0 | 0 | 0 | 0 | 0 | 0.48 | 0.01
73.4 | 7 | 31 | 22 | 5085.5 | 0 | 6.46 | 0 | 0 | 0.46 | 0.16 | 0 | 6.44 | 0 | 0 | 0 | 0 | 0 | 0.42 | 0.17 | 0 | 6.44 | 0 | 0 | 0 | 0 | 0 | 0.42 | 0.17 | 0 | 6.44 | 0 | 0 | 0.46 | 0.13 | 0 | 5.11 | 0 | 0 | 0 | 0 | 0 | 0 | 0.4 | 0 | 0 | 6.44 | 0 | 0.46 | 0.13 | 0 | 5.11 | 0 | 0 | 0 | 0 | 0 | 0.4 | 0
71.78 | 7 | 31 | 23 | 5086.5 | 0 | 5.28 | 0 | 0 | 0.37 | 0.13 | 0 | 5.26 | 0 | 0 | 0 | 0 | 0 | 0.34 | 0.13 | 0 | 5.26 | 0 | 0 | 0 | 0 | 0 | 0.34 | 0.13 | 0 | 5.26 | 0 | 0 | 0.37 | 0.11 | 0 | 4.15 | 0 | 0 | 0 | 0 | 0 | 0 | 0.33 | 0 | 0 | 5.26 | 0 | 0.37 | 0.11 | 0 | 4.15 | 0 | 0 | 0 | 0 | 0 | 0.33 | 0
70.34 | 7 | 31 | 24 | 5087.5 | 0 | 4.27 | 0 | 0 | 0.3 | 0.1 | 0 | 4.25 | 0 | 0 | 0 | 0 | 0 | 0.27 | 0.11 | 0 | 4.25 | 0 | 0 | 0 | 0 | 0 | 0.27 | 0.11 | 0 | 4.25 | 0 | 0 | 0.29 | 0.09 | 0 | 3.36 | 0 | 0 | 0 | 0 | 0 | 0 | 0.27 | 0 | 0 | 4.25 | 0 | 0.29 | 0.09 | 0 | 3.36 | 0 | 0 | 0 | 0 | 0 | 0.27 | 0
68.72 | 8 | 1 | 1 | 5088.5 | 0 | 3.37 | 0 | 0 | 0.23 | 0.08 | 0 | 3.35 | 0 | 0 | 0 | 0 | 0 | 0.21 | 0.09 | 0 | 3.35 | 0 | 0 | 0 | 0 | 0 | 0.21 | 0.09 | 0 | 3.34 | 0 | 0 | 0.23 | 0.07 | 0 | 2.64 | 0 | 0 | 0 | 0 | 0 | 0 | 0.21 | 0 | 0 | 3.34 | 0 | 0.23 | 0.07 | 0 | 2.64 | 0 | 0 | 0 | 0 | 0 | 0.21 | 0
67.28 | 8 | 1 | 2 | 5089.5 | 0 | 2.62 | 0 | 0 | 0.18 | 0.06 | 0 | 2.61 | 0 | 0 | 0 | 0 | 0 | 0.16 | 0.07 | 0 | 2.61 | 0 | 0 | 0 | 0 | 0 | 0.16 | 0.07 | 0 | 2.6 | 0 | 0 | 0.17 | 0.05 | 0 | 2.07 | 0 | 0 | 0 | 0 | 0 | 0 | 0.16 | 0 | 0 | 2.6 | 0 | 0.17 | 0.05 | 0 | 2.07 | 0 | 0 | 0 | 0 | 0 | 0.16 | 0
65.66 | 8 | 1 | 3 | 5090.5 | 0 | 1.93 | 0 | 0 | 0.13 | 0.05 | 0 | 1.93 | 0 | 0 | 0 | 0 | 0 | 0.12 | 0.05 | 0 | 1.93 | 0 | 0 | 0 | 0 | 0 | 0.12 | 0.05 | 0 | 1.91 | 0 | 0 | 0.13 | 0.04 | 0 | 1.52 | 0 | 0 | 0 | 0 | 0 | 0 | 0.12 | 0 | 0 | 1.91 | 0 | 0.13 | 0.04 | 0 | 1.52 | 0 | 0 | 0 | 0 | 0 | 0.12 | 0
64.22 | 8 | 1 | 4 | 5091.5 | 0 | 1.31 | 0 | 0 | 0.09 | 0.03 | 0 | 1.3 | 0 | 0 | 0 | 0 | 0 | 0.08 | 0.03 | 0 | 1.3 | 0 | 0 | 0 | 0 | 0 | 0.08 | 0.03 | 0 | 1.29 | 0 | 0 | 0.08 | 0.03 | 0 | 1.03 | 0 | 0 | 0 | 0 | 0 | 0 | 0.08 | 0 | 0 | 1.29 | 0 | 0.08 | 0.03 | 0 | 1.03 | 0 | 0 | 0 | 0 | 0 | 0.08 | 0
62.6 | 8 | 1 | 5 | 5092.5 | 0 | 0.67 | 0 | 0 | 0.04 | 0.02 | 0 | 0.67 | 0 | 0 | 0 | 0 | 0 | 0.04 | 0.02 | 0 | 0.67 | 0 | 0 | 0 | 0 | 0 | 0.04 | 0.02 | 0 | 0.66 | 0 | 0 | 0.04 | 0.01 | 0 | 0.51 | 0 | 0 | 0 | 0 | 0 | 0 | 0.04 | 0 | 0 | 0.66 | 0 | 0.04 | 0.01 | 0 | 0.51 | 0 | 0 | 0 | 0 | 0 | 0.04 | 0
60.8 | 8 | 1 | 6 | 5093.5 | 0 | 0.08 | 0 | 0 | 0.01 | 0 | 0 | 0.09 | 0 | 0 | 0 | 0 | 0 | 0.01 | 0 | 0 | 0.09 | 0 | 0 | 0 | 0 | 0 | 0.01 | 0 | 0 | 0.06 | 0 | 0 | 0 | 0 | 0 | 0.05 | 0 | 0 | 0 | 0 | 0 | 0 | 0 | 0 | 0 | 0.06 | 0 | 0 | 0 | 0 | 0.05 | 0 | 0 | 0 | 0 | 0 | 0 | 0
61.34 | 8 | 1 | 7 | 5094.5 | 0 | 0.07 | 0 | 0 | 0 | 0 | 0 | 0.09 | 0 | 0 | 0 | 0 | 0 | 0.01 | 0 | 0 | 0.09 | 0 | 0 | 0 | 0 | 0 | 0.01 | 0 | 0 | 0.06 | 0 | 0 | 0 | 0 | 0 | 0.17 | 0 | 0 | 0 | 0 | 0 | 0 | 0.01 | 0 | 0 | 0.06 | 0 | 0 | 0 | 0 | 0.17 | 0 | 0 | 0 | 0 | 0 | 0.01 | 0
64.4 | 8 | 1 | 8 | 5095.5 | 0 | 0.33 | 0 | 0 | 0.02 | 0.01 | 0 | 0.35 | 0 | 0 | 0 | 0 | 0 | 0.02 | 0.01 | 0 | 0.35 | 0 | 0 | 0 | 0 | 0 | 0.02 | 0.01 | 0 | 0.32 | 0 | 0 | 0.02 | 0.01 | 0 | 0.42 | 0 | 0 | 0 | 0 | 0 | 0 | 0.03 | 0 | 0 | 0.32 | 0 | 0.02 | 0.01 | 0 | 0.42 | 0 | 0 | 0 | 0 | 0 | 0.03 | 0
69.8 | 8 | 1 | 9 | 5096.5 | 0 | 0.85 | 0 | 0 | 0.06 | 0.02 | 0 | 0.86 | 0 | 0 | 0 | 0 | 0 | 0.06 | 0.02 | 0 | 0.86 | 0 | 0 | 0 | 0 | 0 | 0.06 | 0.02 | 0 | 0.83 | 0 | 0 | 0.06 | 0.02 | 0 | 0.88 | 0 | 0 | 0 | 0 | 0 | 0 | 0.08 | 0 | 0 | 0.83 | 0 | 0.06 | 0.02 | 0 | 0.88 | 0 | 0 | 0 | 0 | 0 | 0.08 | 0
73.4 | 8 | 1 | 10 | 5097.5 | 0 | 1.67 | 0 | 0 | 0.12 | 0.04 | 0 | 1.68 | 0 | 0 | 0 | 0 | 0 | 0.11 | 0.04 | 0 | 1.68 | 0 | 0 | 0 | 0 | 0 | 0.11 | 0.04 | 0 | 1.64 | 0 | 0 | 0.12 | 0.03 | 0 | 1.58 | 0 | 0 | 0 | 0 | 0 | 0 | 0.14 | 0 | 0 | 1.64 | 0 | 0.12 | 0.03 | 0 | 1.58 | 0 | 0 | 0 | 0 | 0 | 0.14 | 0
76.46 | 8 | 1 | 11 | 5098.5 | 0 | 4.92 | 0 | 0 | 0.38 | 0.12 | 0 | 4.93 | 0 | 0 | 0 | 0 | 0 | 0.35 | 0.13 | 0 | 4.93 | 0 | 0 | 0 | 0 | 0 | 0.35 | 0.13 | 0 | 4.89 | 0 | 0 | 0.38 | 0.1 | 0 | 4.67 | 0 | 0 | 0 | 0 | 0 | 0 | 0.39 | 0 | 0 | 4.89 | 0 | 0.38 | 0.1 | 0 | 4.67 | 0 | 0 | 0 | 0 | 0 | 0.39 | 0
78.8 | 8 | 1 | 12 | 5099.5 | 0 | 8.4 | 0 | 0 | 0.67 | 0.21 | 0 | 8.39 | 0 | 0 | 0 | 0 | 0 | 0.61 | 0.23 | 0 | 8.39 | 0 | 0 | 0 | 0 | 0 | 0.61 | 0.23 | 0 | 8.37 | 0 | 0 | 0.66 | 0.18 | 0 | 7.46 | 0 | 0 | 0 | 0 | 0 | 0 | 0.6 | 0.01 | 0 | 8.37 | 0 | 0.66 | 0.18 | 0 | 7.46 | 0 | 0 | 0 | 0 | 0 | 0.6 | 0.01
82.4 | 8 | 1 | 13 | 5100.5 | 0 | 10 | 0 | 0 | 0.83 | 0.25 | 0 | 9.98 | 0 | 0 | 0 | 0 | 0 | 0.76 | 0.27 | 0 | 9.98 | 0 | 0 | 0 | 0 | 0 | 0.76 | 0.27 | 0 | 9.96 | 0 | 0 | 0.82 | 0.21 | 0 | 8.4 | 0 | 0 | 0 | 0 | 0 | 0 | 0.68 | 0.01 | 0 | 9.96 | 0 | 0.82 | 0.21 | 0 | 8.4 | 0 | 0 | 0 | 0 | 0 | 0.68 | 0.01
82.4 | 8 | 1 | 14 | 5101.5 | 0 | 10.77 | 0 | 0 | 0.89 | 0.27 | 0 | 10.75 | 0 | 0 | 0 | 0 | 0 | 0.81 | 0.29 | 0 | 10.75 | 0 | 0 | 0 | 0 | 0 | 0.81 | 0.29 | 0 | 10.73 | 0 | 0 | 0.88 | 0.23 | 0 | 8.96 | 0 | 0 | 0 | 0 | 0 | 0 | 0.71 | 0.01 | 0 | 10.73 | 0 | 0.88 | 0.23 | 0 | 8.96 | 0 | 0 | 0 | 0 | 0 | 0.71 | 0.01
84.2 | 8 | 1 | 15 | 5102.5 | 0 | 12.42 | 0 | 0 | 1.04 | 0.31 | 0 | 12.4 | 0 | 0 | 0 | 0 | 0 | 0.95 | 0.34 | 0 | 12.4 | 0 | 0 | 0 | 0 | 0 | 0.95 | 0.34 | 0 | 12.38 | 0 | 0 | 1.03 | 0.26 | 0 | 10.49 | 0 | 0 | 0 | 0 | 0 | 0 | 0.81 | 0.01 | 0 | 12.38 | 0 | 1.03 | 0.26 | 0 | 10.49 | 0 | 0 | 0 | 0 | 0 | 0.81 | 0.01
86 | 8 | 1 | 16 | 5103.5 | 0 | 14.52 | 0 | 0 | 1.23 | 0.36 | 0 | 14.51 | 0 | 0 | 0 | 0 | 0 | 1.13 | 0.4 | 0 | 14.51 | 0 | 0 | 0 | 0 | 0 | 1.13 | 0.4 | 0 | 14.47 | 0 | 0 | 1.22 | 0.3 | 0 | 12.28 | 0 | 0 | 0 | 0 | 0 | 0 | 0.92 | 0.01 | 0 | 14.47 | 0 | 1.22 | 0.3 | 0 | 12.28 | 0 | 0 | 0 | 0 | 0 | 0.92 | 0.01
86 | 8 | 1 | 17 | 5104.5 | 0 | 15.62 | 0 | 0 | 1.31 | 0.38 | 0 | 15.61 | 0 | 0 | 0 | 0 | 0 | 1.2 | 0.42 | 0 | 15.61 | 0 | 0 | 0 | 0 | 0 | 1.2 | 0.42 | 0 | 15.56 | 0 | 0 | 1.29 | 0.32 | 0 | 13.03 | 0 | 0 | 0 | 0 | 0 | 0 | 1 | 0.01 | 0 | 15.56 | 0 | 1.29 | 0.32 | 0 | 13.03 | 0 | 0 | 0 | 0 | 0 | 1 | 0.01
84.74 | 8 | 1 | 18 | 5105.5 | 0 | 13.67 | 0 | 0 | 1.12 | 0.33 | 0 | 13.67 | 0 | 0 | 0 | 0 | 0 | 1.03 | 0.37 | 0 | 13.67 | 0 | 0 | 0 | 0 | 0 | 1.03 | 0.37 | 0 | 13.63 | 0 | 0 | 1.11 | 0.28 | 0 | 10.93 | 0 | 0 | 0 | 0 | 0 | 0 | 0.82 | 0.01 | 0 | 13.63 | 0 | 1.11 | 0.28 | 0 | 10.93 | 0 | 0 | 0 | 0 | 0 | 0.82 | 0.01
82.4 | 8 | 1 | 19 | 5106.5 | 0 | 12.08 | 0 | 0 | 0.96 | 0.29 | 0 | 12.07 | 0 | 0 | 0 | 0 | 0 | 0.88 | 0.32 | 0 | 12.07 | 0 | 0 | 0 | 0 | 0 | 0.88 | 0.32 | 0 | 12.05 | 0 | 0 | 0.95 | 0.24 | 0 | 9.71 | 0 | 0 | 0 | 0 | 0 | 0 | 0.73 | 0.01 | 0 | 12.05 | 0 | 0.95 | 0.24 | 0 | 9.71 | 0 | 0 | 0 | 0 | 0 | 0.73 | 0.01
77 | 8 | 1 | 20 | 5107.5 | 0 | 10.86 | 0 | 0 | 0.8 | 0.26 | 0 | 10.84 | 0 | 0 | 0 | 0 | 0 | 0.73 | 0.28 | 0 | 10.84 | 0 | 0 | 0 | 0 | 0 | 0.73 | 0.28 | 0 | 10.83 | 0 | 0 | 0.79 | 0.22 | 0 | 8.72 | 0 | 0 | 0 | 0 | 0 | 0 | 0.64 | 0.01 | 0 | 10.83 | 0 | 0.79 | 0.22 | 0 | 8.72 | 0 | 0 | 0 | 0 | 0 | 0.64 | 0.01
69.8 | 8 | 1 | 21 | 5108.5 | 0 | 9.32 | 0 | 0 | 0.63 | 0.22 | 0 | 9.29 | 0 | 0 | 0 | 0 | 0 | 0.57 | 0.23 | 0 | 9.29 | 0 | 0 | 0 | 0 | 0 | 0.57 | 0.23 | 0 | 9.29 | 0 | 0 | 0.62 | 0.18 | 0 | 7.37 | 0 | 0 | 0 | 0 | 0 | 0 | 0.52 | 0.01 | 0 | 9.29 | 0 | 0.62 | 0.18 | 0 | 7.37 | 0 | 0 | 0 | 0 | 0 | 0.52 | 0.01
66.92 | 8 | 1 | 22 | 5109.5 | 0 | 7.43 | 0 | 0 | 0.49 | 0.17 | 0 | 7.4 | 0 | 0 | 0 | 0 | 0 | 0.44 | 0.19 | 0 | 7.4 | 0 | 0 | 0 | 0 | 0 | 0.44 | 0.19 | 0 | 7.4 | 0 | 0 | 0.48 | 0.14 | 0 | 5.77 | 0 | 0 | 0 | 0 | 0 | 0 | 0.41 | 0 | 0 | 7.4 | 0 | 0.48 | 0.14 | 0 | 5.77 | 0 | 0 | 0 | 0 | 0 | 0.41 | 0
64.4 | 8 | 1 | 23 | 5110.5 | 0 | 5.49 | 0 | 0 | 0.35 | 0.13 | 0 | 5.47 | 0 | 0 | 0 | 0 | 0 | 0.32 | 0.14 | 0 | 5.47 | 0 | 0 | 0 | 0 | 0 | 0.32 | 0.14 | 0 | 5.47 | 0 | 0 | 0.35 | 0.11 | 0 | 4.19 | 0 | 0 | 0 | 0 | 0 | 0 | 0.3 | 0 | 0 | 5.47 | 0 | 0.35 | 0.11 | 0 | 4.19 | 0 | 0 | 0 | 0 | 0 | 0.3 | 0
62.6 | 8 | 1 | 24 | 5111.5 | 0 | 3.75 | 0 | 0 | 0.24 | 0.09 | 0 | 3.73 | 0 | 0 | 0 | 0 | 0 | 0.22 | 0.09 | 0 | 3.73 | 0 | 0 | 0 | 0 | 0 | 0.22 | 0.09 | 0 | 3.73 | 0 | 0 | 0.23 | 0.07 | 0 | 2.81 | 0 | 0 | 0 | 0 | 0 | 0 | 0.2 | 0 | 0 | 3.73 | 0 | 0.23 | 0.07 | 0 | 2.81 | 0 | 0 | 0 | 0 | 0 | 0.2 | 0
60.8 | 8 | 2 | 1 | 5112.5 | 0 | 2.33 | 0 | 0 | 0.15 | 0.05 | 0 | 2.32 | 0 | 0 | 0 | 0 | 0 | 0.13 | 0.06 | 0 | 2.32 | 0 | 0 | 0 | 0 | 0 | 0.13 | 0.06 | 0 | 2.31 | 0 | 0 | 0.14 | 0.04 | 0 | 1.73 | 0 | 0 | 0 | 0 | 0 | 0 | 0.12 | 0 | 0 | 2.31 | 0 | 0.14 | 0.04 | 0 | 1.73 | 0 | 0 | 0 | 0 | 0 | 0.12 | 0
60.8 | 8 | 2 | 2 | 5113.5 | 0 | 1.34 | 0 | 0 | 0.08 | 0.03 | 0 | 1.33 | 0 | 0 | 0 | 0 | 0 | 0.08 | 0.03 | 0 | 1.33 | 0 | 0 | 0 | 0 | 0 | 0.08 | 0.03 | 0 | 1.32 | 0 | 0 | 0.08 | 0.03 | 0 | 1 | 0 | 0 | 0 | 0 | 0 | 0 | 0.07 | 0 | 0 | 1.32 | 0 | 0.08 | 0.03 | 0 | 1 | 0 | 0 | 0 | 0 | 0 | 0.07 | 0
59 | 8 | 2 | 3 | 5114.5 | 0 | 0.36 | 0 | 0 | 0.02 | 0.01 | 0 | 0.36 | 0 | 0 | 0 | 0 | 0 | 0.02 | 0.01 | 0 | 0.36 | 0 | 0 | 0 | 0 | 0 | 0.02 | 0.01 | 0 | 0.34 | 0 | 0 | 0.02 | 0.01 | 0 | 0.2 | 0 | 0 | 0 | 0 | 0 | 0 | 0.01 | 0 | 0 | 0.34 | 0 | 0.02 | 0.01 | 0 | 0.2 | 0 | 0 | 0 | 0 | 0 | 0.01 | 0
60.8 | 8 | 2 | 4 | 5115.5 | 0 | 0 | 0 | 0 | 0 | 0 | 0 | 0 | 0 | 0 | 0 | 0 | 0 | 0 | 0 | 0 | 0 | 0 | 0 | 0 | 0 | 0 | 0 | 0 | 0 | 0 | 0 | 0 | 0 | 0 | 0 | 0 | 0 | 0 | 0 | 0 | 0 | 0 | 0 | 0 | 0 | 0 | 0 | 0 | 0 | 0 | 0 | 0 | 0 | 0 | 0 | 0 | 0 | 0
60.8 | 8 | 2 | 5 | 5116.5 | 0 | 0 | 0 | 0 | 0 | 0 | 0 | 0 | 0 | 0 | 0 | 0 | 0 | 0 | 0 | 0 | 0 | 0 | 0 | 0 | 0 | 0 | 0 | 0 | 0 | 0 | 0 | 0 | 0 | 0 | 0 | 0 | 0 | 0 | 0 | 0 | 0 | 0 | 0 | 0 | 0 | 0 | 0 | 0 | 0 | 0 | 0 | 0 | 0 | 0 | 0 | 0 | 0 | 0
60.8 | 8 | 2 | 6 | 5117.5 | 0 | 0 | 0 | 0 | 0 | 0 | 0 | 0 | 0 | 0 | 0 | 0 | 0 | 0 | 0 | 0 | 0 | 0 | 0 | 0 | 0 | 0 | 0 | 0 | 0 | 0 | 0 | 0 | 0 | 0 | 0 | 0 | 0 | 0 | 0 | 0 | 0 | 0 | 0 | 0 | 0 | 0 | 0 | 0 | 0 | 0 | 0 | 0 | 0 | 0 | 0 | 0 | 0 | 0
62.6 | 8 | 2 | 7 | 5118.5 | 0 | 0 | 0 | 0 | 0 | 0 | 0 | 0 | 0 | 0 | 0 | 0 | 0 | 0 | 0 | 0 | 0 | 0 | 0 | 0 | 0 | 0 | 0 | 0 | 0 | 0 | 0 | 0 | 0 | 0 | 0 | 0 | 0 | 0 | 0 | 0 | 0 | 0 | 0 | 0 | 0 | 0 | 0 | 0 | 0 | 0 | 0 | 0 | 0 | 0 | 0 | 0 | 0 | 0
71.6 | 8 | 2 | 8 | 5119.5 | 0 | 0 | 0 | 0 | 0 | 0 | 0 | 0 | 0 | 0 | 0 | 0 | 0 | 0 | 0 | 0 | 0 | 0 | 0 | 0 | 0 | 0 | 0 | 0 | 0 | 0 | 0 | 0 | 0 | 0 | 0 | 0.12 | 0 | 0 | 0 | 0 | 0 | 0 | 0.01 | 0 | 0 | 0 | 0 | 0 | 0 | 0 | 0.12 | 0 | 0 | 0 | 0 | 0 | 0.01 | 0
73.4 | 8 | 2 | 9 | 5120.5 | 0 | 0.58 | 0 | 0 | 0.04 | 0.01 | 0 | 0.61 | 0 | 0 | 0 | 0 | 0 | 0.04 | 0.02 | 0 | 0.61 | 0 | 0 | 0 | 0 | 0 | 0.04 | 0.02 | 0 | 0.56 | 0 | 0 | 0.04 | 0.01 | 0 | 0.71 | 0 | 0 | 0 | 0 | 0 | 0 | 0.06 | 0 | 0 | 0.56 | 0 | 0.04 | 0.01 | 0 | 0.71 | 0 | 0 | 0 | 0 | 0 | 0.06 | 0
78.8 | 8 | 2 | 10 | 5121.5 | 0 | 1.6 | 0 | 0 | 0.12 | 0.04 | 0 | 1.62 | 0 | 0 | 0 | 0 | 0 | 0.12 | 0.04 | 0 | 1.62 | 0 | 0 | 0 | 0 | 0 | 0.12 | 0.04 | 0 | 1.57 | 0 | 0 | 0.12 | 0.03 | 0 | 1.63 | 0 | 0 | 0 | 0 | 0 | 0 | 0.15 | 0 | 0 | 1.57 | 0 | 0.12 | 0.03 | 0 | 1.63 | 0 | 0 | 0 | 0 | 0 | 0.15 | 0
80.6 | 8 | 2 | 11 | 5122.5 | 0 | 4.99 | 0 | 0 | 0.4 | 0.13 | 0 | 5 | 0 | 0 | 0 | 0 | 0 | 0.37 | 0.13 | 0 | 5 | 0 | 0 | 0 | 0 | 0 | 0.37 | 0.13 | 0 | 4.95 | 0 | 0 | 0.4 | 0.1 | 0 | 4.74 | 0 | 0 | 0 | 0 | 0 | 0 | 0.4 | 0 | 0 | 4.95 | 0 | 0.4 | 0.1 | 0 | 4.74 | 0 | 0 | 0 | 0 | 0 | 0.4 | 0
82.4 | 8 | 2 | 12 | 5123.5 | 0 | 8.82 | 0 | 0 | 0.72 | 0.22 | 0 | 8.81 | 0 | 0 | 0 | 0 | 0 | 0.66 | 0.24 | 0 | 8.81 | 0 | 0 | 0 | 0 | 0 | 0.66 | 0.24 | 0 | 8.78 | 0 | 0 | 0.71 | 0.18 | 0 | 7.88 | 0 | 0 | 0 | 0 | 0 | 0 | 0.63 | 0.01 | 0 | 8.78 | 0 | 0.71 | 0.18 | 0 | 7.88 | 0 | 0 | 0 | 0 | 0 | 0.63 | 0.01
84.2 | 8 | 2 | 13 | 5124.5 | 0 | 10.57 | 0 | 0 | 0.88 | 0.26 | 0 | 10.55 | 0 | 0 | 0 | 0 | 0 | 0.81 | 0.29 | 0 | 10.55 | 0 | 0 | 0 | 0 | 0 | 0.81 | 0.29 | 0 | 10.53 | 0 | 0 | 0.87 | 0.22 | 0 | 8.86 | 0 | 0 | 0 | 0 | 0 | 0 | 0.7 | 0.01 | 0 | 10.53 | 0 | 0.87 | 0.22 | 0 | 8.86 | 0 | 0 | 0 | 0 | 0 | 0.7 | 0.01
84.2 | 8 | 2 | 14 | 5125.5 | 0 | 11.51 | 0 | 0 | 0.96 | 0.29 | 0 | 11.49 | 0 | 0 | 0 | 0 | 0 | 0.87 | 0.31 | 0 | 11.49 | 0 | 0 | 0 | 0 | 0 | 0.87 | 0.31 | 0 | 11.47 | 0 | 0 | 0.94 | 0.24 | 0 | 9.56 | 0 | 0 | 0 | 0 | 0 | 0 | 0.75 | 0.01 | 0 | 11.47 | 0 | 0.94 | 0.24 | 0 | 9.56 | 0 | 0 | 0 | 0 | 0 | 0.75 | 0.01
86 | 8 | 2 | 15 | 5126.5 | 0 | 13.17 | 0 | 0 | 1.11 | 0.33 | 0 | 13.15 | 0 | 0 | 0 | 0 | 0 | 1.02 | 0.36 | 0 | 13.15 | 0 | 0 | 0 | 0 | 0 | 1.02 | 0.36 | 0 | 13.13 | 0 | 0 | 1.1 | 0.27 | 0 | 11.07 | 0 | 0 | 0 | 0 | 0 | 0 | 0.84 | 0.01 | 0 | 13.13 | 0 | 1.1 | 0.27 | 0 | 11.07 | 0 | 0 | 0 | 0 | 0 | 0.84 | 0.01
86 | 8 | 2 | 16 | 5127.5 | 0 | 15.22 | 0 | 0 | 1.27 | 0.37 | 0 | 15.21 | 0 | 0 | 0 | 0 | 0 | 1.16 | 0.41 | 0 | 15.21 | 0 | 0 | 0 | 0 | 0 | 1.16 | 0.41 | 0 | 15.17 | 0 | 0 | 1.25 | 0.31 | 0 | 12.8 | 0 | 0 | 0 | 0 | 0 | 0 | 0.96 | 0.01 | 0 | 15.17 | 0 | 1.25 | 0.31 | 0 | 12.8 | 0 | 0 | 0 | 0 | 0 | 0.96 | 0.01
87.8 | 8 | 2 | 17 | 5128.5 | 0 | 16.37 | 0 | 0 | 1.39 | 0.4 | 0 | 16.38 | 0 | 0 | 0 | 0 | 0 | 1.27 | 0.44 | 0 | 16.38 | 0 | 0 | 0 | 0 | 0 | 1.27 | 0.44 | 0 | 16.33 | 0 | 0 | 1.37 | 0.33 | 0 | 13.62 | 0 | 0 | 0 | 0 | 0 | 0 | 1.09 | 0.01 | 0 | 16.33 | 0 | 1.37 | 0.33 | 0 | 13.62 | 0 | 0 | 0 | 0 | 0 | 1.09 | 0.01
84.92 | 8 | 2 | 18 | 5129.5 | 0 | 14.38 | 0 | 0 | 1.17 | 0.35 | 0 | 14.39 | 0 | 0 | 0 | 0 | 0 | 1.07 | 0.38 | 0 | 14.39 | 0 | 0 | 0 | 0 | 0 | 1.07 | 0.38 | 0 | 14.34 | 0 | 0 | 1.16 | 0.29 | 0 | 11.46 | 0 | 0 | 0 | 0 | 0 | 0 | 0.85 | 0.01 | 0 | 14.34 | 0 | 1.16 | 0.29 | 0 | 11.46 | 0 | 0 | 0 | 0 | 0 | 0.85 | 0.01
80.78 | 8 | 2 | 19 | 5130.5 | 0 | 12.61 | 0 | 0 | 0.97 | 0.3 | 0 | 12.6 | 0 | 0 | 0 | 0 | 0 | 0.89 | 0.33 | 0 | 12.6 | 0 | 0 | 0 | 0 | 0 | 0.89 | 0.33 | 0 | 12.57 | 0 | 0 | 0.96 | 0.25 | 0 | 10.07 | 0 | 0 | 0 | 0 | 0 | 0 | 0.74 | 0.01 | 0 | 12.57 | 0 | 0.96 | 0.25 | 0 | 10.07 | 0 | 0 | 0 | 0 | 0 | 0.74 | 0.01
75.2 | 8 | 2 | 20 | 5131.5 | 0 | 11.12 | 0 | 0 | 0.79 | 0.26 | 0 | 11.1 | 0 | 0 | 0 | 0 | 0 | 0.73 | 0.28 | 0 | 11.1 | 0 | 0 | 0 | 0 | 0 | 0.73 | 0.28 | 0 | 11.09 | 0 | 0 | 0.78 | 0.22 | 0 | 8.86 | 0 | 0 | 0 | 0 | 0 | 0 | 0.64 | 0.01 | 0 | 11.09 | 0 | 0.78 | 0.22 | 0 | 8.86 | 0 | 0 | 0 | 0 | 0 | 0.64 | 0.01
73.4 | 8 | 2 | 21 | 5132.5 | 0 | 9.48 | 0 | 0 | 0.66 | 0.22 | 0 | 9.46 | 0 | 0 | 0 | 0 | 0 | 0.61 | 0.24 | 0 | 9.46 | 0 | 0 | 0 | 0 | 0 | 0.61 | 0.24 | 0 | 9.45 | 0 | 0 | 0.65 | 0.19 | 0 | 7.48 | 0 | 0 | 0 | 0 | 0 | 0 | 0.55 | 0.01 | 0 | 9.45 | 0 | 0.65 | 0.19 | 0 | 7.48 | 0 | 0 | 0 | 0 | 0 | 0.55 | 0.01
71.6 | 8 | 2 | 22 | 5133.5 | 0 | 7.84 | 0 | 0 | 0.54 | 0.18 | 0 | 7.81 | 0 | 0 | 0 | 0 | 0 | 0.49 | 0.2 | 0 | 7.81 | 0 | 0 | 0 | 0 | 0 | 0.49 | 0.2 | 0 | 7.81 | 0 | 0 | 0.53 | 0.15 | 0 | 6.14 | 0 | 0 | 0 | 0 | 0 | 0 | 0.45 | 0.01 | 0 | 7.81 | 0 | 0.53 | 0.15 | 0 | 6.14 | 0 | 0 | 0 | 0 | 0 | 0.45 | 0.01
66.2 | 8 | 2 | 23 | 5134.5 | 0 | 6.05 | 0 | 0 | 0.39 | 0.14 | 0 | 6.02 | 0 | 0 | 0 | 0 | 0 | 0.36 | 0.15 | 0 | 6.02 | 0 | 0 | 0 | 0 | 0 | 0.36 | 0.15 | 0 | 6.03 | 0 | 0 | 0.39 | 0.12 | 0 | 4.66 | 0 | 0 | 0 | 0 | 0 | 0 | 0.34 | 0 | 0 | 6.03 | 0 | 0.39 | 0.12 | 0 | 4.66 | 0 | 0 | 0 | 0 | 0 | 0.34 | 0
66.2 | 8 | 2 | 24 | 5135.5 | 0 | 4.65 | 0 | 0 | 0.3 | 0.11 | 0 | 4.63 | 0 | 0 | 0 | 0 | 0 | 0.28 | 0.12 | 0 | 4.63 | 0 | 0 | 0 | 0 | 0 | 0.28 | 0.12 | 0 | 4.63 | 0 | 0 | 0.3 | 0.09 | 0 | 3.6 | 0 | 0 | 0 | 0 | 0 | 0 | 0.27 | 0 | 0 | 4.63 | 0 | 0.3 | 0.09 | 0 | 3.6 | 0 | 0 | 0 | 0 | 0 | 0.27 | 0
66.2 | 8 | 3 | 1 | 5136.5 | 0 | 3.66 | 0 | 0 | 0.24 | 0.09 | 0 | 3.64 | 0 | 0 | 0 | 0 | 0 | 0.22 | 0.09 | 0 | 3.64 | 0 | 0 | 0 | 0 | 0 | 0.22 | 0.09 | 0 | 3.64 | 0 | 0 | 0.24 | 0.07 | 0 | 2.87 | 0 | 0 | 0 | 0 | 0 | 0 | 0.22 | 0 | 0 | 3.64 | 0 | 0.24 | 0.07 | 0 | 2.87 | 0 | 0 | 0 | 0 | 0 | 0.22 | 0
66.2 | 8 | 3 | 2 | 5137.5 | 0 | 2.81 | 0 | 0 | 0.18 | 0.07 | 0 | 2.79 | 0 | 0 | 0 | 0 | 0 | 0.17 | 0.07 | 0 | 2.79 | 0 | 0 | 0 | 0 | 0 | 0.17 | 0.07 | 0 | 2.78 | 0 | 0 | 0.18 | 0.05 | 0 | 2.2 | 0 | 0 | 0 | 0 | 0 | 0 | 0.17 | 0 | 0 | 2.78 | 0 | 0.18 | 0.05 | 0 | 2.2 | 0 | 0 | 0 | 0 | 0 | 0.17 | 0
64.4 | 8 | 3 | 3 | 5138.5 | 0 | 1.91 | 0 | 0 | 0.12 | 0.04 | 0 | 1.9 | 0 | 0 | 0 | 0 | 0 | 0.11 | 0.05 | 0 | 1.9 | 0 | 0 | 0 | 0 | 0 | 0.11 | 0.05 | 0 | 1.89 | 0 | 0 | 0.12 | 0.04 | 0 | 1.47 | 0 | 0 | 0 | 0 | 0 | 0 | 0.11 | 0 | 0 | 1.89 | 0 | 0.12 | 0.04 | 0 | 1.47 | 0 | 0 | 0 | 0 | 0 | 0.11 | 0
64.4 | 8 | 3 | 4 | 5139.5 | 0 | 1.4 | 0 | 0 | 0.09 | 0.03 | 0 | 1.4 | 0 | 0 | 0 | 0 | 0 | 0.08 | 0.03 | 0 | 1.4 | 0 | 0 | 0 | 0 | 0 | 0.08 | 0.03 | 0 | 1.38 | 0 | 0 | 0.09 | 0.03 | 0 | 1.14 | 0 | 0 | 0 | 0 | 0 | 0 | 0.09 | 0 | 0 | 1.38 | 0 | 0.09 | 0.03 | 0 | 1.14 | 0 | 0 | 0 | 0 | 0 | 0.09 | 0
62.6 | 8 | 3 | 5 | 5140.5 | 0 | 0.81 | 0 | 0 | 0.05 | 0.02 | 0 | 0.81 | 0 | 0 | 0 | 0 | 0 | 0.05 | 0.02 | 0 | 0.81 | 0 | 0 | 0 | 0 | 0 | 0.05 | 0.02 | 0 | 0.8 | 0 | 0 | 0.05 | 0.02 | 0 | 0.65 | 0 | 0 | 0 | 0 | 0 | 0 | 0.05 | 0 | 0 | 0.8 | 0 | 0.05 | 0.02 | 0 | 0.65 | 0 | 0 | 0 | 0 | 0 | 0.05 | 0
62.6 | 8 | 3 | 6 | 5141.5 | 0 | 0.33 | 0 | 0 | 0.02 | 0.01 | 0 | 0.34 | 0 | 0 | 0 | 0 | 0 | 0.02 | 0.01 | 0 | 0.34 | 0 | 0 | 0 | 0 | 0 | 0.02 | 0.01 | 0 | 0.31 | 0 | 0 | 0.02 | 0.01 | 0 | 0.3 | 0 | 0 | 0 | 0 | 0 | 0 | 0.02 | 0 | 0 | 0.31 | 0 | 0.02 | 0.01 | 0 | 0.3 | 0 | 0 | 0 | 0 | 0 | 0.02 | 0
62.6 | 8 | 3 | 7 | 5142.5 | 0 | 0.2 | 0 | 0 | 0.01 | 0 | 0 | 0.21 | 0 | 0 | 0 | 0 | 0 | 0.01 | 0.01 | 0 | 0.21 | 0 | 0 | 0 | 0 | 0 | 0.01 | 0.01 | 0 | 0.19 | 0 | 0 | 0.01 | 0 | 0 | 0.26 | 0 | 0 | 0 | 0 | 0 | 0 | 0.02 | 0 | 0 | 0.19 | 0 | 0.01 | 0 | 0 | 0.26 | 0 | 0 | 0 | 0 | 0 | 0.02 | 0
66.2 | 8 | 3 | 8 | 5143.5 | 0 | 0.6 | 0 | 0 | 0.04 | 0.01 | 0 | 0.61 | 0 | 0 | 0 | 0 | 0 | 0.04 | 0.02 | 0 | 0.61 | 0 | 0 | 0 | 0 | 0 | 0.04 | 0.02 | 0 | 0.58 | 0 | 0 | 0.04 | 0.01 | 0 | 0.68 | 0 | 0 | 0 | 0 | 0 | 0 | 0.06 | 0 | 0 | 0.58 | 0 | 0.04 | 0.01 | 0 | 0.68 | 0 | 0 | 0 | 0 | 0 | 0.06 | 0
69.8 | 8 | 3 | 9 | 5144.5 | 0 | 1.02 | 0 | 0 | 0.07 | 0.02 | 0 | 1.03 | 0 | 0 | 0 | 0 | 0 | 0.07 | 0.03 | 0 | 1.03 | 0 | 0 | 0 | 0 | 0 | 0.07 | 0.03 | 0 | 1 | 0 | 0 | 0.07 | 0.02 | 0 | 1.01 | 0 | 0 | 0 | 0 | 0 | 0 | 0.09 | 0 | 0 | 1 | 0 | 0.07 | 0.02 | 0 | 1.01 | 0 | 0 | 0 | 0 | 0 | 0.09 | 0
71.6 | 8 | 3 | 10 | 5145.5 | 0 | 1.58 | 0 | 0 | 0.11 | 0.04 | 0 | 1.58 | 0 | 0 | 0 | 0 | 0 | 0.11 | 0.04 | 0 | 1.58 | 0 | 0 | 0 | 0 | 0 | 0.11 | 0.04 | 0 | 1.56 | 0 | 0 | 0.11 | 0.03 | 0 | 1.47 | 0 | 0 | 0 | 0 | 0 | 0 | 0.13 | 0 | 0 | 1.56 | 0 | 0.11 | 0.03 | 0 | 1.47 | 0 | 0 | 0 | 0 | 0 | 0.13 | 0
73.4 | 8 | 3 | 11 | 5146.5 | 0 | 4.65 | 0 | 0 | 0.34 | 0.12 | 0 | 4.67 | 0 | 0 | 0 | 0 | 0 | 0.32 | 0.12 | 0 | 4.67 | 0 | 0 | 0 | 0 | 0 | 0.32 | 0.12 | 0 | 4.62 | 0 | 0 | 0.34 | 0.1 | 0 | 4.49 | 0 | 0 | 0 | 0 | 0 | 0 | 0.37 | 0 | 0 | 4.62 | 0 | 0.34 | 0.1 | 0 | 4.49 | 0 | 0 | 0 | 0 | 0 | 0.37 | 0
75.2 | 8 | 3 | 12 | 5147.5 | 0 | 8.08 | 0 | 0 | 0.61 | 0.2 | 0 | 8.07 | 0 | 0 | 0 | 0 | 0 | 0.55 | 0.21 | 0 | 8.07 | 0 | 0 | 0 | 0 | 0 | 0.55 | 0.21 | 0 | 8.05 | 0 | 0 | 0.6 | 0.17 | 0 | 7.17 | 0 | 0 | 0 | 0 | 0 | 0 | 0.56 | 0.01 | 0 | 8.05 | 0 | 0.6 | 0.17 | 0 | 7.17 | 0 | 0 | 0 | 0 | 0 | 0.56 | 0.01
75.2 | 8 | 3 | 13 | 5148.5 | 0 | 9.11 | 0 | 0 | 0.68 | 0.22 | 0 | 9.08 | 0 | 0 | 0 | 0 | 0 | 0.62 | 0.24 | 0 | 9.08 | 0 | 0 | 0 | 0 | 0 | 0.62 | 0.24 | 0 | 9.07 | 0 | 0 | 0.67 | 0.19 | 0 | 7.52 | 0 | 0 | 0 | 0 | 0 | 0 | 0.58 | 0.01 | 0 | 9.07 | 0 | 0.67 | 0.19 | 0 | 7.52 | 0 | 0 | 0 | 0 | 0 | 0.58 | 0.01
77 | 8 | 3 | 14 | 5149.5 | 0 | 9.61 | 0 | 0 | 0.73 | 0.24 | 0 | 9.59 | 0 | 0 | 0 | 0 | 0 | 0.67 | 0.26 | 0 | 9.59 | 0 | 0 | 0 | 0 | 0 | 0.67 | 0.26 | 0 | 9.58 | 0 | 0 | 0.72 | 0.2 | 0 | 7.93 | 0 | 0 | 0 | 0 | 0 | 0 | 0.61 | 0.01 | 0 | 9.58 | 0 | 0.72 | 0.2 | 0 | 7.93 | 0 | 0 | 0 | 0 | 0 | 0.61 | 0.01
78.8 | 8 | 3 | 15 | 5150.5 | 0 | 11.07 | 0 | 0 | 0.85 | 0.27 | 0 | 11.05 | 0 | 0 | 0 | 0 | 0 | 0.78 | 0.29 | 0 | 11.05 | 0 | 0 | 0 | 0 | 0 | 0.78 | 0.29 | 0 | 11.03 | 0 | 0 | 0.84 | 0.23 | 0 | 9.3 | 0 | 0 | 0 | 0 | 0 | 0 | 0.7 | 0.01 | 0 | 11.03 | 0 | 0.84 | 0.23 | 0 | 9.3 | 0 | 0 | 0 | 0 | 0 | 0.7 | 0.01
78.8 | 8 | 3 | 16 | 5151.5 | 0 | 12.98 | 0 | 0 | 0.98 | 0.31 | 0 | 12.96 | 0 | 0 | 0 | 0 | 0 | 0.9 | 0.34 | 0 | 12.96 | 0 | 0 | 0 | 0 | 0 | 0.9 | 0.34 | 0 | 12.94 | 0 | 0 | 0.97 | 0.26 | 0 | 10.91 | 0 | 0 | 0 | 0 | 0 | 0 | 0.79 | 0.01 | 0 | 12.94 | 0 | 0.97 | 0.26 | 0 | 10.91 | 0 | 0 | 0 | 0 | 0 | 0.79 | 0.01
80.6 | 8 | 3 | 17 | 5152.5 | 0 | 14.12 | 0 | 0 | 1.09 | 0.34 | 0 | 14.1 | 0 | 0 | 0 | 0 | 0 | 0.99 | 0.37 | 0 | 14.1 | 0 | 0 | 0 | 0 | 0 | 0.99 | 0.37 | 0 | 14.08 | 0 | 0 | 1.07 | 0.28 | 0 | 11.72 | 0 | 0 | 0 | 0 | 0 | 0 | 0.84 | 0.01 | 0 | 14.08 | 0 | 1.07 | 0.28 | 0 | 11.72 | 0 | 0 | 0 | 0 | 0 | 0.84 | 0.01
78.8 | 8 | 3 | 18 | 5153.5 | 0 | 12.31 | 0 | 0 | 0.92 | 0.29 | 0 | 12.29 | 0 | 0 | 0 | 0 | 0 | 0.84 | 0.32 | 0 | 12.29 | 0 | 0 | 0 | 0 | 0 | 0.84 | 0.32 | 0 | 12.27 | 0 | 0 | 0.91 | 0.24 | 0 | 9.74 | 0 | 0 | 0 | 0 | 0 | 0 | 0.71 | 0.01 | 0 | 12.27 | 0 | 0.91 | 0.24 | 0 | 9.74 | 0 | 0 | 0 | 0 | 0 | 0.71 | 0.01
78.8 | 8 | 3 | 19 | 5154.5 | 0 | 11.01 | 0 | 0 | 0.82 | 0.26 | 0 | 10.99 | 0 | 0 | 0 | 0 | 0 | 0.75 | 0.28 | 0 | 10.99 | 0 | 0 | 0 | 0 | 0 | 0.75 | 0.28 | 0 | 10.98 | 0 | 0 | 0.81 | 0.22 | 0 | 8.8 | 0 | 0 | 0 | 0 | 0 | 0 | 0.65 | 0.01 | 0 | 10.98 | 0 | 0.81 | 0.22 | 0 | 8.8 | 0 | 0 | 0 | 0 | 0 | 0.65 | 0.01
71.6 | 8 | 3 | 20 | 5155.5 | 0 | 9.64 | 0 | 0 | 0.66 | 0.22 | 0 | 9.62 | 0 | 0 | 0 | 0 | 0 | 0.6 | 0.24 | 0 | 9.62 | 0 | 0 | 0 | 0 | 0 | 0.6 | 0.24 | 0 | 9.61 | 0 | 0 | 0.65 | 0.19 | 0 | 7.63 | 0 | 0 | 0 | 0 | 0 | 0 | 0.55 | 0.01 | 0 | 9.61 | 0 | 0.65 | 0.19 | 0 | 7.63 | 0 | 0 | 0 | 0 | 0 | 0.55 | 0.01
71.6 | 8 | 3 | 21 | 5156.5 | 0 | 8.28 | 0 | 0 | 0.56 | 0.19 | 0 | 8.26 | 0 | 0 | 0 | 0 | 0 | 0.52 | 0.21 | 0 | 8.26 | 0 | 0 | 0 | 0 | 0 | 0.52 | 0.21 | 0 | 8.25 | 0 | 0 | 0.56 | 0.16 | 0 | 6.53 | 0 | 0 | 0 | 0 | 0 | 0 | 0.48 | 0.01 | 0 | 8.25 | 0 | 0.56 | 0.16 | 0 | 6.53 | 0 | 0 | 0 | 0 | 0 | 0.48 | 0.01
69.8 | 8 | 3 | 22 | 5157.5 | 0 | 6.91 | 0 | 0 | 0.46 | 0.16 | 0 | 6.88 | 0 | 0 | 0 | 0 | 0 | 0.42 | 0.17 | 0 | 6.88 | 0 | 0 | 0 | 0 | 0 | 0.42 | 0.17 | 0 | 6.88 | 0 | 0 | 0.46 | 0.13 | 0 | 5.41 | 0 | 0 | 0 | 0 | 0 | 0 | 0.4 | 0 | 0 | 6.88 | 0 | 0.46 | 0.13 | 0 | 5.41 | 0 | 0 | 0 | 0 | 0 | 0.4 | 0
66.2 | 8 | 3 | 23 | 5158.5 | 0 | 5.18 | 0 | 0 | 0.34 | 0.12 | 0 | 5.16 | 0 | 0 | 0 | 0 | 0 | 0.31 | 0.13 | 0 | 5.16 | 0 | 0 | 0 | 0 | 0 | 0.31 | 0.13 | 0 | 5.16 | 0 | 0 | 0.33 | 0.1 | 0 | 3.95 | 0 | 0 | 0 | 0 | 0 | 0 | 0.29 | 0 | 0 | 5.16 | 0 | 0.33 | 0.1 | 0 | 3.95 | 0 | 0 | 0 | 0 | 0 | 0.29 | 0
64.4 | 8 | 3 | 24 | 5159.5 | 0 | 3.82 | 0 | 0 | 0.24 | 0.09 | 0 | 3.79 | 0 | 0 | 0 | 0 | 0 | 0.22 | 0.09 | 0 | 3.79 | 0 | 0 | 0 | 0 | 0 | 0.22 | 0.09 | 0 | 3.79 | 0 | 0 | 0.24 | 0.07 | 0 | 2.92 | 0 | 0 | 0 | 0 | 0 | 0 | 0.21 | 0 | 0 | 3.79 | 0 | 0.24 | 0.07 | 0 | 2.92 | 0 | 0 | 0 | 0 | 0 | 0.21 | 0
62.6 | 8 | 4 | 1 | 5160.5 | 0 | 2.54 | 0 | 0 | 0.16 | 0.06 | 0 | 2.53 | 0 | 0 | 0 | 0 | 0 | 0.15 | 0.06 | 0 | 2.53 | 0 | 0 | 0 | 0 | 0 | 0.15 | 0.06 | 0 | 2.52 | 0 | 0 | 0.16 | 0.05 | 0 | 1.91 | 0 | 0 | 0 | 0 | 0 | 0 | 0.14 | 0 | 0 | 2.52 | 0 | 0.16 | 0.05 | 0 | 1.91 | 0 | 0 | 0 | 0 | 0 | 0.14 | 0
62.6 | 8 | 4 | 2 | 5161.5 | 0 | 1.69 | 0 | 0 | 0.11 | 0.04 | 0 | 1.68 | 0 | 0 | 0 | 0 | 0 | 0.1 | 0.04 | 0 | 1.68 | 0 | 0 | 0 | 0 | 0 | 0.1 | 0.04 | 0 | 1.67 | 0 | 0 | 0.1 | 0.03 | 0 | 1.31 | 0 | 0 | 0 | 0 | 0 | 0 | 0.1 | 0 | 0 | 1.67 | 0 | 0.1 | 0.03 | 0 | 1.31 | 0 | 0 | 0 | 0 | 0 | 0.1 | 0
60.8 | 8 | 4 | 3 | 5162.5 | 0 | 0.81 | 0 | 0 | 0.05 | 0.02 | 0 | 0.8 | 0 | 0 | 0 | 0 | 0 | 0.05 | 0.02 | 0 | 0.8 | 0 | 0 | 0 | 0 | 0 | 0.05 | 0.02 | 0 | 0.79 | 0 | 0 | 0.05 | 0.02 | 0 | 0.6 | 0 | 0 | 0 | 0 | 0 | 0 | 0.04 | 0 | 0 | 0.79 | 0 | 0.05 | 0.02 | 0 | 0.6 | 0 | 0 | 0 | 0 | 0 | 0.04 | 0
60.8 | 8 | 4 | 4 | 5163.5 | 0 | 0.21 | 0 | 0 | 0.01 | 0 | 0 | 0.22 | 0 | 0 | 0 | 0 | 0 | 0.01 | 0.01 | 0 | 0.22 | 0 | 0 | 0 | 0 | 0 | 0.01 | 0.01 | 0 | 0.2 | 0 | 0 | 0.01 | 0 | 0 | 0.2 | 0 | 0 | 0 | 0 | 0 | 0 | 0.02 | 0 | 0 | 0.2 | 0 | 0.01 | 0 | 0 | 0.2 | 0 | 0 | 0 | 0 | 0 | 0.02 | 0
61.16 | 8 | 4 | 5 | 5164.5 | 0 | 0 | 0 | 0 | 0 | 0 | 0 | 0 | 0 | 0 | 0 | 0 | 0 | 0 | 0 | 0 | 0 | 0 | 0 | 0 | 0 | 0 | 0 | 0 | 0 | 0 | 0 | 0 | 0 | 0 | 0 | 0 | 0 | 0 | 0 | 0 | 0 | 0 | 0 | 0 | 0 | 0 | 0 | 0 | 0 | 0 | 0 | 0 | 0 | 0 | 0 | 0 | 0 | 0
61.52 | 8 | 4 | 6 | 5165.5 | 0 | 0 | 0 | 0 | 0 | 0 | 0 | 0 | 0 | 0 | 0 | 0 | 0 | 0 | 0 | 0 | 0 | 0 | 0 | 0 | 0 | 0 | 0 | 0 | 0 | 0 | 0 | 0 | 0 | 0 | 0 | 0 | 0 | 0 | 0 | 0 | 0 | 0 | 0 | 0 | 0 | 0 | 0 | 0 | 0 | 0 | 0 | 0 | 0 | 0 | 0 | 0 | 0 | 0
62.6 | 8 | 4 | 7 | 5166.5 | 0 | 0 | 0 | 0 | 0 | 0 | 0 | 0 | 0 | 0 | 0 | 0 | 0 | 0 | 0 | 0 | 0 | 0 | 0 | 0 | 0 | 0 | 0 | 0 | 0 | 0 | 0 | 0 | 0 | 0 | 0 | 0 | 0 | 0 | 0 | 0 | 0 | 0 | 0 | 0 | 0 | 0 | 0 | 0 | 0 | 0 | 0 | 0 | 0 | 0 | 0 | 0 | 0 | 0
64.4 | 8 | 4 | 8 | 5167.5 | 0 | 0 | 0 | 0 | 0 | 0 | 0 | 0 | 0 | 0 | 0 | 0 | 0 | 0 | 0 | 0 | 0 | 0 | 0 | 0 | 0 | 0 | 0 | 0 | 0 | 0 | 0 | 0 | 0 | 0 | 0 | 0 | 0 | 0 | 0 | 0 | 0 | 0 | 0 | 0 | 0 | 0 | 0 | 0 | 0 | 0 | 0 | 0 | 0 | 0 | 0 | 0 | 0 | 0
68 | 8 | 4 | 9 | 5168.5 | 0 | 0.14 | 0 | 0 | 0.01 | 0 | 0 | 0.17 | 0 | 0 | 0 | 0 | 0 | 0.01 | 0 | 0 | 0.17 | 0 | 0 | 0 | 0 | 0 | 0.01 | 0 | 0 | 0.12 | 0 | 0 | 0.01 | 0 | 0 | 0.35 | 0 | 0 | 0 | 0 | 0 | 0 | 0.03 | 0 | 0 | 0.12 | 0 | 0.01 | 0 | 0 | 0.35 | 0 | 0 | 0 | 0 | 0 | 0.03 | 0
69.8 | 8 | 4 | 10 | 5169.5 | 0 | 0.77 | 0 | 0 | 0.05 | 0.02 | 0 | 0.8 | 0 | 0 | 0 | 0 | 0 | 0.05 | 0.02 | 0 | 0.8 | 0 | 0 | 0 | 0 | 0 | 0.05 | 0.02 | 0 | 0.75 | 0 | 0 | 0.05 | 0.02 | 0 | 0.91 | 0 | 0 | 0 | 0 | 0 | 0 | 0.08 | 0 | 0 | 0.75 | 0 | 0.05 | 0.02 | 0 | 0.91 | 0 | 0 | 0 | 0 | 0 | 0.08 | 0
71.6 | 8 | 4 | 11 | 5170.5 | 0 | 3.81 | 0 | 0 | 0.28 | 0.09 | 0 | 3.83 | 0 | 0 | 0 | 0 | 0 | 0.25 | 0.1 | 0 | 3.83 | 0 | 0 | 0 | 0 | 0 | 0.25 | 0.1 | 0 | 3.78 | 0 | 0 | 0.27 | 0.08 | 0 | 3.81 | 0 | 0 | 0 | 0 | 0 | 0 | 0.31 | 0 | 0 | 3.78 | 0 | 0.27 | 0.08 | 0 | 3.81 | 0 | 0 | 0 | 0 | 0 | 0.31 | 0
71.6 | 8 | 4 | 12 | 5171.5 | 0 | 5.83 | 0 | 0 | 0.42 | 0.14 | 0 | 5.83 | 0 | 0 | 0 | 0 | 0 | 0.39 | 0.15 | 0 | 5.83 | 0 | 0 | 0 | 0 | 0 | 0.39 | 0.15 | 0 | 5.8 | 0 | 0 | 0.42 | 0.12 | 0 | 5.14 | 0 | 0 | 0 | 0 | 0 | 0 | 0.41 | 0 | 0 | 5.8 | 0 | 0.42 | 0.12 | 0 | 5.14 | 0 | 0 | 0 | 0 | 0 | 0.41 | 0
75.2 | 8 | 4 | 13 | 5172.5 | 0 | 7.57 | 0 | 0 | 0.57 | 0.19 | 0 | 7.55 | 0 | 0 | 0 | 0 | 0 | 0.52 | 0.2 | 0 | 7.55 | 0 | 0 | 0 | 0 | 0 | 0.52 | 0.2 | 0 | 7.53 | 0 | 0 | 0.56 | 0.16 | 0 | 6.47 | 0 | 0 | 0 | 0 | 0 | 0 | 0.51 | 0.01 | 0 | 7.53 | 0 | 0.56 | 0.16 | 0 | 6.47 | 0 | 0 | 0 | 0 | 0 | 0.51 | 0.01
75.2 | 8 | 4 | 14 | 5173.5 | 0 | 8.58 | 0 | 0 | 0.64 | 0.21 | 0 | 8.56 | 0 | 0 | 0 | 0 | 0 | 0.59 | 0.23 | 0 | 8.56 | 0 | 0 | 0 | 0 | 0 | 0.59 | 0.23 | 0 | 8.55 | 0 | 0 | 0.63 | 0.18 | 0 | 7.17 | 0 | 0 | 0 | 0 | 0 | 0 | 0.55 | 0.01 | 0 | 8.55 | 0 | 0.63 | 0.18 | 0 | 7.17 | 0 | 0 | 0 | 0 | 0 | 0.55 | 0.01
75.2 | 8 | 4 | 15 | 5174.5 | 0 | 9.72 | 0 | 0 | 0.72 | 0.24 | 0 | 9.7 | 0 | 0 | 0 | 0 | 0 | 0.66 | 0.26 | 0 | 9.7 | 0 | 0 | 0 | 0 | 0 | 0.66 | 0.26 | 0 | 9.69 | 0 | 0 | 0.71 | 0.2 | 0 | 8.13 | 0 | 0 | 0 | 0 | 0 | 0 | 0.61 | 0.01 | 0 | 9.69 | 0 | 0.71 | 0.2 | 0 | 8.13 | 0 | 0 | 0 | 0 | 0 | 0.61 | 0.01
75.2 | 8 | 4 | 16 | 5175.5 | 0 | 10.23 | 0 | 0 | 0.75 | 0.25 | 0 | 10.21 | 0 | 0 | 0 | 0 | 0 | 0.69 | 0.27 | 0 | 10.21 | 0 | 0 | 0 | 0 | 0 | 0.69 | 0.27 | 0 | 10.2 | 0 | 0 | 0.74 | 0.21 | 0 | 8.43 | 0 | 0 | 0 | 0 | 0 | 0 | 0.63 | 0.01 | 0 | 10.2 | 0 | 0.74 | 0.21 | 0 | 8.43 | 0 | 0 | 0 | 0 | 0 | 0.63 | 0.01
75.2 | 8 | 4 | 17 | 5176.5 | 0 | 11.31 | 0 | 0 | 0.82 | 0.27 | 0 | 11.29 | 0 | 0 | 0 | 0 | 0 | 0.75 | 0.29 | 0 | 11.29 | 0 | 0 | 0 | 0 | 0 | 0.75 | 0.29 | 0 | 11.27 | 0 | 0 | 0.81 | 0.23 | 0 | 9.43 | 0 | 0 | 0 | 0 | 0 | 0 | 0.68 | 0.01 | 0 | 11.27 | 0 | 0.81 | 0.23 | 0 | 9.43 | 0 | 0 | 0 | 0 | 0 | 0.68 | 0.01
73.4 | 8 | 4 | 18 | 5177.5 | 0 | 10.11 | 0 | 0 | 0.71 | 0.24 | 0 | 10.09 | 0 | 0 | 0 | 0 | 0 | 0.65 | 0.26 | 0 | 10.09 | 0 | 0 | 0 | 0 | 0 | 0.65 | 0.26 | 0 | 10.07 | 0 | 0 | 0.7 | 0.2 | 0 | 8.03 | 0 | 0 | 0 | 0 | 0 | 0 | 0.58 | 0.01 | 0 | 10.07 | 0 | 0.7 | 0.2 | 0 | 8.03 | 0 | 0 | 0 | 0 | 0 | 0.58 | 0.01
73.4 | 8 | 4 | 19 | 5178.5 | 0 | 8.97 | 0 | 0 | 0.63 | 0.21 | 0 | 8.94 | 0 | 0 | 0 | 0 | 0 | 0.58 | 0.23 | 0 | 8.94 | 0 | 0 | 0 | 0 | 0 | 0.58 | 0.23 | 0 | 8.94 | 0 | 0 | 0.62 | 0.18 | 0 | 7.15 | 0 | 0 | 0 | 0 | 0 | 0 | 0.53 | 0.01 | 0 | 8.94 | 0 | 0.62 | 0.18 | 0 | 7.15 | 0 | 0 | 0 | 0 | 0 | 0.53 | 0.01
69.8 | 8 | 4 | 20 | 5179.5 | 0 | 7.95 | 0 | 0 | 0.53 | 0.19 | 0 | 7.93 | 0 | 0 | 0 | 0 | 0 | 0.49 | 0.2 | 0 | 7.93 | 0 | 0 | 0 | 0 | 0 | 0.49 | 0.2 | 0 | 7.92 | 0 | 0 | 0.53 | 0.15 | 0 | 6.33 | 0 | 0 | 0 | 0 | 0 | 0 | 0.46 | 0.01 | 0 | 7.92 | 0 | 0.53 | 0.15 | 0 | 6.33 | 0 | 0 | 0 | 0 | 0 | 0.46 | 0.01
62.6 | 8 | 4 | 21 | 5180.5 | 0 | 6.18 | 0 | 0 | 0.39 | 0.14 | 0 | 6.16 | 0 | 0 | 0 | 0 | 0 | 0.35 | 0.15 | 0 | 6.16 | 0 | 0 | 0 | 0 | 0 | 0.35 | 0.15 | 0 | 6.16 | 0 | 0 | 0.38 | 0.12 | 0 | 4.75 | 0 | 0 | 0 | 0 | 0 | 0 | 0.32 | 0 | 0 | 6.16 | 0 | 0.38 | 0.12 | 0 | 4.75 | 0 | 0 | 0 | 0 | 0 | 0.32 | 0
60.8 | 8 | 4 | 22 | 5181.5 | 0 | 4.44 | 0 | 0 | 0.28 | 0.1 | 0 | 4.42 | 0 | 0 | 0 | 0 | 0 | 0.25 | 0.11 | 0 | 4.42 | 0 | 0 | 0 | 0 | 0 | 0.25 | 0.11 | 0 | 4.42 | 0 | 0 | 0.27 | 0.08 | 0 | 3.36 | 0 | 0 | 0 | 0 | 0 | 0 | 0.23 | 0 | 0 | 4.42 | 0 | 0.27 | 0.08 | 0 | 3.36 | 0 | 0 | 0 | 0 | 0 | 0.23 | 0
58.64 | 8 | 4 | 23 | 5182.5 | 0 | 2.71 | 0 | 0 | 0.17 | 0.06 | 0 | 2.69 | 0 | 0 | 0 | 0 | 0 | 0.15 | 0.07 | 0 | 2.69 | 0 | 0 | 0 | 0 | 0 | 0.15 | 0.07 | 0 | 2.69 | 0 | 0 | 0.16 | 0.05 | 0 | 1.98 | 0 | 0 | 0 | 0 | 0 | 0 | 0.14 | 0 | 0 | 2.69 | 0 | 0.16 | 0.05 | 0 | 1.98 | 0 | 0 | 0 | 0 | 0 | 0.14 | 0
57.2 | 8 | 4 | 24 | 5183.5 | 0 | 1.24 | 0 | 0 | 0.08 | 0.03 | 0 | 1.23 | 0 | 0 | 0 | 0 | 0 | 0.07 | 0.03 | 0 | 1.23 | 0 | 0 | 0 | 0 | 0 | 0.07 | 0.03 | 0 | 1.23 | 0 | 0 | 0.07 | 0.02 | 0 | 0.85 | 0 | 0 | 0 | 0 | 0 | 0 | 0.06 | 0 | 0 | 1.23 | 0 | 0.07 | 0.02 | 0 | 0.85 | 0 | 0 | 0 | 0 | 0 | 0.06 | 0
55.4 | 8 | 5 | 1 | 5184.5 | 0 | 0 | 0 | 0 | 0 | 0 | 0 | 0 | 0 | 0 | 0 | 0 | 0 | 0 | 0 | 0 | 0 | 0 | 0 | 0 | 0 | 0 | 0 | 0 | 0 | 0 | 0 | 0 | 0 | 0 | 0 | 0 | 0 | 0 | 0 | 0 | 0 | 0 | 0 | 0 | 0 | 0 | 0 | 0 | 0 | 0 | 0 | 0 | 0 | 0 | 0 | 0 | 0 | 0
53.6 | 8 | 5 | 2 | 5185.5 | 0 | 0 | 0 | 0 | 0 | 0 | 0 | 0 | 0 | 0 | 0 | 0 | 0 | 0 | 0 | 0 | 0 | 0 | 0 | 0 | 0 | 0 | 0 | 0 | 0 | 0 | 0 | 0 | 0 | 0 | 0 | 0 | 0 | 0 | 0 | 0 | 0 | 0 | 0 | 0 | 0 | 0 | 0 | 0 | 0 | 0 | 0 | 0 | 0 | 0 | 0 | 0 | 0 | 0
53.6 | 8 | 5 | 3 | 5186.5 | 0 | 0 | 0 | 0 | 0 | 0 | 0 | 0 | 0 | 0 | 0 | 0 | 0 | 0 | 0 | 0 | 0 | 0 | 0 | 0 | 0 | 0 | 0 | 0 | 0 | 0 | 0 | 0 | 0 | 0 | 0 | 0 | 0 | 0 | 0 | 0 | 0 | 0 | 0 | 0 | 0 | 0 | 0 | 0 | 0 | 0 | 0 | 0 | 0 | 0 | 0 | 0 | 0 | 0
53.6 | 8 | 5 | 4 | 5187.5 | 0 | 0 | 0 | 0 | 0 | 0 | 0 | 0 | 0 | 0 | 0 | 0 | 0 | 0 | 0 | 0 | 0 | 0 | 0 | 0 | 0 | 0 | 0 | 0 | 0 | 0 | 0 | 0 | 0 | 0 | 0 | 0 | 0 | 0 | 0 | 0 | 0 | 0 | 0 | 0 | 0 | 0 | 0 | 0 | 0 | 0 | 0 | 0 | 0 | 0 | 0 | 0 | 0 | 0
51.8 | 8 | 5 | 5 | 5188.5 | 0 | 0 | 0 | 0 | 0 | 0 | 0 | 0 | 0 | 0 | 0 | 0 | 0 | 0 | 0 | 0 | 0 | 0 | 0 | 0 | 0 | 0 | 0 | 0 | 0 | 0 | 0 | 0 | 0 | 0 | 0 | 0 | 0 | 0 | 0 | 0 | 0 | 0 | 0 | 0 | 0 | 0 | 0 | 0 | 0 | 0 | 0 | 0 | 0 | 0 | 0 | 0 | 0 | 0
51.8 | 8 | 5 | 6 | 5189.5 | 0 | 0 | 0 | 0 | 0 | 0 | 0 | 0 | 0 | 0 | 0 | 0 | 0 | 0 | 0 | 0 | 0 | 0 | 0 | 0 | 0 | 0 | 0 | 0 | 0 | 0 | 0 | 0 | 0 | 0 | 0 | 0 | 0 | 0 | 0 | 0 | 0 | 0 | 0 | 0 | 0 | 0 | 0 | 0 | 0 | 0 | 0 | 0 | 0 | 0 | 0 | 0 | 0 | 0
53.6 | 8 | 5 | 7 | 5190.5 | 0 | 0 | 0 | 0 | 0 | 0 | 0 | 0 | 0 | 0 | 0 | 0 | 0 | 0 | 0 | 0 | 0 | 0 | 0 | 0 | 0 | 0 | 0 | 0 | 0 | 0 | 0 | 0 | 0 | 0 | 0 | 0 | 0 | 0 | 0 | 0 | 0 | 0 | 0 | 0 | 0 | 0 | 0 | 0 | 0 | 0 | 0 | 0 | 0 | 0 | 0 | 0 | 0 | 0
57.2 | 8 | 5 | 8 | 5191.5 | 0 | 0 | 0 | 0 | 0 | 0 | 0 | 0 | 0 | 0 | 0 | 0 | 0 | 0 | 0 | 0 | 0 | 0 | 0 | 0 | 0 | 0 | 0 | 0 | 0 | 0 | 0 | 0 | 0 | 0 | 0 | 0 | 0 | 0 | 0 | 0 | 0 | 0 | 0 | 0 | 0 | 0 | 0 | 0 | 0 | 0 | 0 | 0 | 0 | 0 | 0 | 0 | 0 | 0
64.4 | 8 | 5 | 9 | 5192.5 | 0 | 0 | 0 | 0 | 0 | 0 | 0 | 0 | 0 | 0 | 0 | 0 | 0 | 0 | 0 | 0 | 0 | 0 | 0 | 0 | 0 | 0 | 0 | 0 | 0 | 0 | 0 | 0 | 0 | 0 | 0 | 0 | 0 | 0 | 0 | 0 | 0 | 0 | 0 | 0 | 0 | 0 | 0 | 0 | 0 | 0 | 0 | 0 | 0 | 0 | 0 | 0 | 0 | 0
68 | 8 | 5 | 10 | 5193.5 | 0 | 0 | 0 | 0 | 0 | 0 | 0 | 0 | 0 | 0 | 0 | 0 | 0 | 0 | 0 | 0 | 0 | 0 | 0 | 0 | 0 | 0 | 0 | 0 | 0 | 0 | 0 | 0 | 0 | 0 | 0 | 0 | 0 | 0 | 0 | 0 | 0 | 0 | 0 | 0 | 0 | 0 | 0 | 0 | 0 | 0 | 0 | 0 | 0 | 0 | 0 | 0 | 0 | 0
71.6 | 8 | 5 | 11 | 5194.5 | 0 | 0 | 0 | 0 | 0 | 0 | 0 | 0 | 0 | 0 | 0 | 0 | 0 | 0 | 0 | 0 | 0 | 0 | 0 | 0 | 0 | 0 | 0 | 0 | 0 | 0 | 0 | 0 | 0 | 0 | 0 | 0 | 0 | 0 | 0 | 0 | 0 | 0 | 0 | 0 | 0 | 0 | 0 | 0 | 0 | 0 | 0 | 0 | 0 | 0 | 0 | 0 | 0 | 0
73.4 | 8 | 5 | 12 | 5195.5 | 0 | 1.7 | 0 | 0 | 0.12 | 0.04 | 0 | 1.73 | 0 | 0 | 0 | 0 | 0 | 0.11 | 0.04 | 0 | 1.73 | 0 | 0 | 0 | 0 | 0 | 0.11 | 0.04 | 0 | 1.67 | 0 | 0 | 0.11 | 0.03 | 0 | 1.92 | 0 | 0 | 0 | 0 | 0 | 0 | 0.16 | 0 | 0 | 1.67 | 0 | 0.11 | 0.03 | 0 | 1.92 | 0 | 0 | 0 | 0 | 0 | 0.16 | 0
73.4 | 8 | 5 | 13 | 5196.5 | 0 | 2.92 | 0 | 0 | 0.21 | 0.07 | 0 | 2.94 | 0 | 0 | 0 | 0 | 0 | 0.2 | 0.08 | 0 | 2.94 | 0 | 0 | 0 | 0 | 0 | 0.2 | 0.08 | 0 | 2.88 | 0 | 0 | 0.21 | 0.06 | 0 | 2.77 | 0 | 0 | 0 | 0 | 0 | 0 | 0.23 | 0 | 0 | 2.88 | 0 | 0.21 | 0.06 | 0 | 2.77 | 0 | 0 | 0 | 0 | 0 | 0.23 | 0
73.4 | 8 | 5 | 14 | 5197.5 | 0 | 4.35 | 0 | 0 | 0.32 | 0.11 | 0 | 4.36 | 0 | 0 | 0 | 0 | 0 | 0.29 | 0.11 | 0 | 4.36 | 0 | 0 | 0 | 0 | 0 | 0.29 | 0.11 | 0 | 4.31 | 0 | 0 | 0.31 | 0.09 | 0 | 3.96 | 0 | 0 | 0 | 0 | 0 | 0 | 0.32 | 0 | 0 | 4.31 | 0 | 0.31 | 0.09 | 0 | 3.96 | 0 | 0 | 0 | 0 | 0 | 0.32 | 0
70.88 | 8 | 5 | 15 | 5198.5 | 0 | 5.61 | 0 | 0 | 0.4 | 0.14 | 0 | 5.6 | 0 | 0 | 0 | 0 | 0 | 0.36 | 0.15 | 0 | 5.6 | 0 | 0 | 0 | 0 | 0 | 0.36 | 0.15 | 0 | 5.57 | 0 | 0 | 0.39 | 0.11 | 0 | 4.88 | 0 | 0 | 0 | 0 | 0 | 0 | 0.38 | 0 | 0 | 5.57 | 0 | 0.39 | 0.11 | 0 | 4.88 | 0 | 0 | 0 | 0 | 0 | 0.38 | 0
68 | 8 | 5 | 16 | 5199.5 | 0 | 5.25 | 0 | 0 | 0.36 | 0.13 | 0 | 5.24 | 0 | 0 | 0 | 0 | 0 | 0.33 | 0.13 | 0 | 5.24 | 0 | 0 | 0 | 0 | 0 | 0.33 | 0.13 | 0 | 5.22 | 0 | 0 | 0.35 | 0.1 | 0 | 4.27 | 0 | 0 | 0 | 0 | 0 | 0 | 0.32 | 0 | 0 | 5.22 | 0 | 0.35 | 0.1 | 0 | 4.27 | 0 | 0 | 0 | 0 | 0 | 0.32 | 0
62.6 | 8 | 5 | 17 | 5200.5 | 0 | 5.02 | 0 | 0 | 0.33 | 0.12 | 0 | 5 | 0 | 0 | 0 | 0 | 0 | 0.3 | 0.13 | 0 | 5 | 0 | 0 | 0 | 0 | 0 | 0.3 | 0.13 | 0 | 4.98 | 0 | 0 | 0.32 | 0.1 | 0 | 4.11 | 0 | 0 | 0 | 0 | 0 | 0 | 0.29 | 0 | 0 | 4.98 | 0 | 0.32 | 0.1 | 0 | 4.11 | 0 | 0 | 0 | 0 | 0 | 0.29 | 0
60.8 | 8 | 5 | 18 | 5201.5 | 0 | 4.37 | 0 | 0 | 0.28 | 0.1 | 0 | 4.35 | 0 | 0 | 0 | 0 | 0 | 0.26 | 0.11 | 0 | 4.35 | 0 | 0 | 0 | 0 | 0 | 0.26 | 0.11 | 0 | 4.34 | 0 | 0 | 0.28 | 0.09 | 0 | 3.51 | 0 | 0 | 0 | 0 | 0 | 0 | 0.25 | 0 | 0 | 4.34 | 0 | 0.28 | 0.09 | 0 | 3.51 | 0 | 0 | 0 | 0 | 0 | 0.25 | 0
60.8 | 8 | 5 | 19 | 5202.5 | 0 | 3.62 | 0 | 0 | 0.23 | 0.09 | 0 | 3.6 | 0 | 0 | 0 | 0 | 0 | 0.21 | 0.09 | 0 | 3.6 | 0 | 0 | 0 | 0 | 0 | 0.21 | 0.09 | 0 | 3.59 | 0 | 0 | 0.23 | 0.07 | 0 | 2.89 | 0 | 0 | 0 | 0 | 0 | 0 | 0.21 | 0 | 0 | 3.59 | 0 | 0.23 | 0.07 | 0 | 2.89 | 0 | 0 | 0 | 0 | 0 | 0.21 | 0
60.8 | 8 | 5 | 20 | 5203.5 | 0 | 2.94 | 0 | 0 | 0.19 | 0.07 | 0 | 2.92 | 0 | 0 | 0 | 0 | 0 | 0.17 | 0.07 | 0 | 2.92 | 0 | 0 | 0 | 0 | 0 | 0.17 | 0.07 | 0 | 2.91 | 0 | 0 | 0.18 | 0.06 | 0 | 2.35 | 0 | 0 | 0 | 0 | 0 | 0 | 0.17 | 0 | 0 | 2.91 | 0 | 0.18 | 0.06 | 0 | 2.35 | 0 | 0 | 0 | 0 | 0 | 0.17 | 0
60.8 | 8 | 5 | 21 | 5204.5 | 0 | 2.24 | 0 | 0 | 0.14 | 0.05 | 0 | 2.24 | 0 | 0 | 0 | 0 | 0 | 0.13 | 0.06 | 0 | 2.24 | 0 | 0 | 0 | 0 | 0 | 0.13 | 0.06 | 0 | 2.22 | 0 | 0 | 0.14 | 0.04 | 0 | 1.79 | 0 | 0 | 0 | 0 | 0 | 0 | 0.13 | 0 | 0 | 2.22 | 0 | 0.14 | 0.04 | 0 | 1.79 | 0 | 0 | 0 | 0 | 0 | 0.13 | 0
59 | 8 | 5 | 22 | 5205.5 | 0 | 1.19 | 0 | 0 | 0.08 | 0.03 | 0 | 1.18 | 0 | 0 | 0 | 0 | 0 | 0.07 | 0.03 | 0 | 1.18 | 0 | 0 | 0 | 0 | 0 | 0.07 | 0.03 | 0 | 1.17 | 0 | 0 | 0.07 | 0.02 | 0 | 0.87 | 0 | 0 | 0 | 0 | 0 | 0 | 0.06 | 0 | 0 | 1.17 | 0 | 0.07 | 0.02 | 0 | 0.87 | 0 | 0 | 0 | 0 | 0 | 0.06 | 0
57.2 | 8 | 5 | 23 | 5206.5 | 0 | 0.14 | 0 | 0 | 0.01 | 0 | 0 | 0.14 | 0 | 0 | 0 | 0 | 0 | 0.01 | 0 | 0 | 0.14 | 0 | 0 | 0 | 0 | 0 | 0.01 | 0 | 0 | 0.12 | 0 | 0 | 0.01 | 0 | 0 | 0 | 0 | 0 | 0 | 0 | 0 | 0 | 0 | 0 | 0 | 0.12 | 0 | 0.01 | 0 | 0 | 0 | 0 | 0 | 0 | 0 | 0 | 0 | 0
55.4 | 8 | 5 | 24 | 5207.5 | 0 | 0 | 0 | 0 | 0 | 0 | 0 | 0 | 0 | 0 | 0 | 0 | 0 | 0 | 0 | 0 | 0 | 0 | 0 | 0 | 0 | 0 | 0 | 0 | 0 | 0 | 0 | 0 | 0 | 0 | 0 | 0 | 0 | 0 | 0 | 0 | 0 | 0 | 0 | 0 | 0 | 0 | 0 | 0 | 0 | 0 | 0 | 0 | 0 | 0 | 0 | 0 | 0 | 0
55.4 | 8 | 6 | 1 | 5208.5 | 0 | 0 | 0 | 0 | 0 | 0 | 0 | 0 | 0 | 0 | 0 | 0 | 0 | 0 | 0 | 0 | 0 | 0 | 0 | 0 | 0 | 0 | 0 | 0 | 0 | 0 | 0 | 0 | 0 | 0 | 0 | 0 | 0 | 0 | 0 | 0 | 0 | 0 | 0 | 0 | 0 | 0 | 0 | 0 | 0 | 0 | 0 | 0 | 0 | 0 | 0 | 0 | 0 | 0
53.6 | 8 | 6 | 2 | 5209.5 | 0 | 0 | 0 | 0 | 0 | 0 | 0 | 0 | 0 | 0 | 0 | 0 | 0 | 0 | 0 | 0 | 0 | 0 | 0 | 0 | 0 | 0 | 0 | 0 | 0 | 0 | 0 | 0 | 0 | 0 | 0 | 0 | 0 | 0 | 0 | 0 | 0 | 0 | 0 | 0 | 0 | 0 | 0 | 0 | 0 | 0 | 0 | 0 | 0 | 0 | 0 | 0 | 0 | 0
55.4 | 8 | 6 | 3 | 5210.5 | 0 | 0 | 0 | 0 | 0 | 0 | 0 | 0 | 0 | 0 | 0 | 0 | 0 | 0 | 0 | 0 | 0 | 0 | 0 | 0 | 0 | 0 | 0 | 0 | 0 | 0 | 0 | 0 | 0 | 0 | 0 | 0 | 0 | 0 | 0 | 0 | 0 | 0 | 0 | 0 | 0 | 0 | 0 | 0 | 0 | 0 | 0 | 0 | 0 | 0 | 0 | 0 | 0 | 0
55.4 | 8 | 6 | 4 | 5211.5 | 0 | 0 | 0 | 0 | 0 | 0 | 0 | 0 | 0 | 0 | 0 | 0 | 0 | 0 | 0 | 0 | 0 | 0 | 0 | 0 | 0 | 0 | 0 | 0 | 0 | 0 | 0 | 0 | 0 | 0 | 0 | 0 | 0 | 0 | 0 | 0 | 0 | 0 | 0 | 0 | 0 | 0 | 0 | 0 | 0 | 0 | 0 | 0 | 0 | 0 | 0 | 0 | 0 | 0
55.4 | 8 | 6 | 5 | 5212.5 | 0 | 0 | 0 | 0 | 0 | 0 | 0 | 0 | 0 | 0 | 0 | 0 | 0 | 0 | 0 | 0 | 0 | 0 | 0 | 0 | 0 | 0 | 0 | 0 | 0 | 0 | 0 | 0 | 0 | 0 | 0 | 0 | 0 | 0 | 0 | 0 | 0 | 0 | 0 | 0 | 0 | 0 | 0 | 0 | 0 | 0 | 0 | 0 | 0 | 0 | 0 | 0 | 0 | 0
57.2 | 8 | 6 | 6 | 5213.5 | 0 | 0 | 0 | 0 | 0 | 0 | 0 | 0 | 0 | 0 | 0 | 0 | 0 | 0 | 0 | 0 | 0 | 0 | 0 | 0 | 0 | 0 | 0 | 0 | 0 | 0 | 0 | 0 | 0 | 0 | 0 | 0 | 0 | 0 | 0 | 0 | 0 | 0 | 0 | 0 | 0 | 0 | 0 | 0 | 0 | 0 | 0 | 0 | 0 | 0 | 0 | 0 | 0 | 0
57.2 | 8 | 6 | 7 | 5214.5 | 0 | 0 | 0 | 0 | 0 | 0 | 0 | 0 | 0 | 0 | 0 | 0 | 0 | 0 | 0 | 0 | 0 | 0 | 0 | 0 | 0 | 0 | 0 | 0 | 0 | 0 | 0 | 0 | 0 | 0 | 0 | 0 | 0 | 0 | 0 | 0 | 0 | 0 | 0 | 0 | 0 | 0 | 0 | 0 | 0 | 0 | 0 | 0 | 0 | 0 | 0 | 0 | 0 | 0
59 | 8 | 6 | 8 | 5215.5 | 0 | 0 | 0 | 0 | 0 | 0 | 0 | 0 | 0 | 0 | 0 | 0 | 0 | 0 | 0 | 0 | 0 | 0 | 0 | 0 | 0 | 0 | 0 | 0 | 0 | 0 | 0 | 0 | 0 | 0 | 0 | 0 | 0 | 0 | 0 | 0 | 0 | 0 | 0 | 0 | 0 | 0 | 0 | 0 | 0 | 0 | 0 | 0 | 0 | 0 | 0 | 0 | 0 | 0
60.8 | 8 | 6 | 9 | 5216.5 | 0 | 0 | 0 | 0 | 0 | 0 | 0 | 0 | 0 | 0 | 0 | 0 | 0 | 0 | 0 | 0 | 0 | 0 | 0 | 0 | 0 | 0 | 0 | 0 | 0 | 0 | 0 | 0 | 0 | 0 | 0 | 0 | 0 | 0 | 0 | 0 | 0 | 0 | 0 | 0 | 0 | 0 | 0 | 0 | 0 | 0 | 0 | 0 | 0 | 0 | 0 | 0 | 0 | 0
62.6 | 8 | 6 | 10 | 5217.5 | 0 | 0 | 0 | 0 | 0 | 0 | 0 | 0 | 0 | 0 | 0 | 0 | 0 | 0 | 0 | 0 | 0 | 0 | 0 | 0 | 0 | 0 | 0 | 0 | 0 | 0 | 0 | 0 | 0 | 0 | 0 | 0 | 0 | 0 | 0 | 0 | 0 | 0 | 0 | 0 | 0 | 0 | 0 | 0 | 0 | 0 | 0 | 0 | 0 | 0 | 0 | 0 | 0 | 0
64.4 | 8 | 6 | 11 | 5218.5 | 0 | 0 | 0 | 0 | 0 | 0 | 0 | 0 | 0 | 0 | 0 | 0 | 0 | 0 | 0 | 0 | 0 | 0 | 0 | 0 | 0 | 0 | 0 | 0 | 0 | 0 | 0 | 0 | 0 | 0 | 0 | 0 | 0 | 0 | 0 | 0 | 0 | 0 | 0 | 0 | 0 | 0 | 0 | 0 | 0 | 0 | 0 | 0 | 0 | 0 | 0 | 0 | 0 | 0
66.2 | 8 | 6 | 12 | 5219.5 | 0 | 0 | 0 | 0 | 0 | 0 | 0 | 0 | 0 | 0 | 0 | 0 | 0 | 0 | 0 | 0 | 0 | 0 | 0 | 0 | 0 | 0 | 0 | 0 | 0 | 0 | 0 | 0 | 0 | 0 | 0 | 0 | 0 | 0 | 0 | 0 | 0 | 0 | 0 | 0 | 0 | 0 | 0 | 0 | 0 | 0 | 0 | 0 | 0 | 0 | 0 | 0 | 0 | 0
71.6 | 8 | 6 | 13 | 5220.5 | 0 | 0.1 | 0 | 0 | 0.01 | 0 | 0 | 0.14 | 0 | 0 | 0 | 0 | 0 | 0.01 | 0 | 0 | 0.14 | 0 | 0 | 0 | 0 | 0 | 0.01 | 0 | 0 | 0.06 | 0 | 0 | 0 | 0 | 0 | 0.35 | 0 | 0 | 0 | 0 | 0 | 0 | 0.03 | 0 | 0 | 0.06 | 0 | 0 | 0 | 0 | 0.35 | 0 | 0 | 0 | 0 | 0 | 0.03 | 0
73.4 | 8 | 6 | 14 | 5221.5 | 0 | 2.26 | 0 | 0 | 0.17 | 0.06 | 0 | 2.28 | 0 | 0 | 0 | 0 | 0 | 0.16 | 0.06 | 0 | 2.28 | 0 | 0 | 0 | 0 | 0 | 0.16 | 0.06 | 0 | 2.24 | 0 | 0 | 0.16 | 0.05 | 0 | 2.27 | 0 | 0 | 0 | 0 | 0 | 0 | 0.2 | 0 | 0 | 2.24 | 0 | 0.16 | 0.05 | 0 | 2.27 | 0 | 0 | 0 | 0 | 0 | 0.2 | 0
75.2 | 8 | 6 | 15 | 5222.5 | 0 | 3.99 | 0 | 0 | 0.31 | 0.1 | 0 | 4.01 | 0 | 0 | 0 | 0 | 0 | 0.29 | 0.11 | 0 | 4.01 | 0 | 0 | 0 | 0 | 0 | 0.29 | 0.11 | 0 | 3.94 | 0 | 0 | 0.31 | 0.08 | 0 | 3.79 | 0 | 0 | 0 | 0 | 0 | 0 | 0.33 | 0 | 0 | 3.94 | 0 | 0.31 | 0.08 | 0 | 3.79 | 0 | 0 | 0 | 0 | 0 | 0.33 | 0
77 | 8 | 6 | 16 | 5223.5 | 0 | 7.23 | 0 | 0 | 0.58 | 0.19 | 0 | 7.23 | 0 | 0 | 0 | 0 | 0 | 0.53 | 0.2 | 0 | 7.23 | 0 | 0 | 0 | 0 | 0 | 0.53 | 0.2 | 0 | 7.18 | 0 | 0 | 0.57 | 0.15 | 0 | 6.59 | 0 | 0 | 0 | 0 | 0 | 0 | 0.54 | 0.01 | 0 | 7.18 | 0 | 0.57 | 0.15 | 0 | 6.59 | 0 | 0 | 0 | 0 | 0 | 0.54 | 0.01
75.2 | 8 | 6 | 17 | 5224.5 | 0 | 9.15 | 0 | 0 | 0.71 | 0.23 | 0 | 9.14 | 0 | 0 | 0 | 0 | 0 | 0.65 | 0.25 | 0 | 9.14 | 0 | 0 | 0 | 0 | 0 | 0.65 | 0.25 | 0 | 9.1 | 0 | 0 | 0.7 | 0.19 | 0 | 7.87 | 0 | 0 | 0 | 0 | 0 | 0 | 0.61 | 0.01 | 0 | 9.1 | 0 | 0.7 | 0.19 | 0 | 7.87 | 0 | 0 | 0 | 0 | 0 | 0.61 | 0.01
75.2 | 8 | 6 | 18 | 5225.5 | 0 | 8.36 | 0 | 0 | 0.65 | 0.21 | 0 | 8.35 | 0 | 0 | 0 | 0 | 0 | 0.59 | 0.23 | 0 | 8.35 | 0 | 0 | 0 | 0 | 0 | 0.59 | 0.23 | 0 | 8.32 | 0 | 0 | 0.64 | 0.18 | 0 | 6.77 | 0 | 0 | 0 | 0 | 0 | 0 | 0.54 | 0.01 | 0 | 8.32 | 0 | 0.64 | 0.18 | 0 | 6.77 | 0 | 0 | 0 | 0 | 0 | 0.54 | 0.01
73.4 | 8 | 6 | 19 | 5226.5 | 0 | 7.81 | 0 | 0 | 0.59 | 0.2 | 0 | 7.79 | 0 | 0 | 0 | 0 | 0 | 0.54 | 0.21 | 0 | 7.79 | 0 | 0 | 0 | 0 | 0 | 0.54 | 0.21 | 0 | 7.77 | 0 | 0 | 0.58 | 0.16 | 0 | 6.4 | 0 | 0 | 0 | 0 | 0 | 0 | 0.5 | 0.01 | 0 | 7.77 | 0 | 0.58 | 0.16 | 0 | 6.4 | 0 | 0 | 0 | 0 | 0 | 0.5 | 0.01
68 | 8 | 6 | 20 | 5227.5 | 0 | 6.82 | 0 | 0 | 0.48 | 0.17 | 0 | 6.8 | 0 | 0 | 0 | 0 | 0 | 0.44 | 0.18 | 0 | 6.8 | 0 | 0 | 0 | 0 | 0 | 0.44 | 0.18 | 0 | 6.78 | 0 | 0 | 0.47 | 0.14 | 0 | 5.49 | 0 | 0 | 0 | 0 | 0 | 0 | 0.41 | 0 | 0 | 6.78 | 0 | 0.47 | 0.14 | 0 | 5.49 | 0 | 0 | 0 | 0 | 0 | 0.41 | 0
64.4 | 8 | 6 | 21 | 5228.5 | 0 | 5.34 | 0 | 0 | 0.36 | 0.13 | 0 | 5.32 | 0 | 0 | 0 | 0 | 0 | 0.33 | 0.14 | 0 | 5.32 | 0 | 0 | 0 | 0 | 0 | 0.33 | 0.14 | 0 | 5.31 | 0 | 0 | 0.36 | 0.11 | 0 | 4.2 | 0 | 0 | 0 | 0 | 0 | 0 | 0.31 | 0 | 0 | 5.31 | 0 | 0.36 | 0.11 | 0 | 4.2 | 0 | 0 | 0 | 0 | 0 | 0.31 | 0
62.6 | 8 | 6 | 22 | 5229.5 | 0 | 3.89 | 0 | 0 | 0.26 | 0.09 | 0 | 3.87 | 0 | 0 | 0 | 0 | 0 | 0.24 | 0.1 | 0 | 3.87 | 0 | 0 | 0 | 0 | 0 | 0.24 | 0.1 | 0 | 3.86 | 0 | 0 | 0.26 | 0.08 | 0 | 3.02 | 0 | 0 | 0 | 0 | 0 | 0 | 0.23 | 0 | 0 | 3.86 | 0 | 0.26 | 0.08 | 0 | 3.02 | 0 | 0 | 0 | 0 | 0 | 0.23 | 0
62.6 | 8 | 6 | 23 | 5230.5 | 0 | 2.62 | 0 | 0 | 0.18 | 0.06 | 0 | 2.61 | 0 | 0 | 0 | 0 | 0 | 0.16 | 0.07 | 0 | 2.61 | 0 | 0 | 0 | 0 | 0 | 0.16 | 0.07 | 0 | 2.6 | 0 | 0 | 0.17 | 0.05 | 0 | 2.02 | 0 | 0 | 0 | 0 | 0 | 0 | 0.15 | 0 | 0 | 2.6 | 0 | 0.17 | 0.05 | 0 | 2.02 | 0 | 0 | 0 | 0 | 0 | 0.15 | 0
60.8 | 8 | 6 | 24 | 5231.5 | 0 | 1.36 | 0 | 0 | 0.09 | 0.03 | 0 | 1.35 | 0 | 0 | 0 | 0 | 0 | 0.08 | 0.03 | 0 | 1.35 | 0 | 0 | 0 | 0 | 0 | 0.08 | 0.03 | 0 | 1.33 | 0 | 0 | 0.09 | 0.03 | 0 | 0.98 | 0 | 0 | 0 | 0 | 0 | 0 | 0.08 | 0 | 0 | 1.33 | 0 | 0.09 | 0.03 | 0 | 0.98 | 0 | 0 | 0 | 0 | 0 | 0.08 | 0
60.8 | 8 | 7 | 1 | 5232.5 | 0 | 0.49 | 0 | 0 | 0.03 | 0.01 | 0 | 0.49 | 0 | 0 | 0 | 0 | 0 | 0.03 | 0.01 | 0 | 0.49 | 0 | 0 | 0 | 0 | 0 | 0.03 | 0.01 | 0 | 0.48 | 0 | 0 | 0.03 | 0.01 | 0 | 0.35 | 0 | 0 | 0 | 0 | 0 | 0 | 0.03 | 0 | 0 | 0.48 | 0 | 0.03 | 0.01 | 0 | 0.35 | 0 | 0 | 0 | 0 | 0 | 0.03 | 0
57.2 | 8 | 7 | 2 | 5233.5 | 0 | 0 | 0 | 0 | 0 | 0 | 0 | 0 | 0 | 0 | 0 | 0 | 0 | 0 | 0 | 0 | 0 | 0 | 0 | 0 | 0 | 0 | 0 | 0 | 0 | 0 | 0 | 0 | 0 | 0 | 0 | 0 | 0 | 0 | 0 | 0 | 0 | 0 | 0 | 0 | 0 | 0 | 0 | 0 | 0 | 0 | 0 | 0 | 0 | 0 | 0 | 0 | 0 | 0
57.2 | 8 | 7 | 3 | 5234.5 | 0 | 0 | 0 | 0 | 0 | 0 | 0 | 0 | 0 | 0 | 0 | 0 | 0 | 0 | 0 | 0 | 0 | 0 | 0 | 0 | 0 | 0 | 0 | 0 | 0 | 0 | 0 | 0 | 0 | 0 | 0 | 0 | 0 | 0 | 0 | 0 | 0 | 0 | 0 | 0 | 0 | 0 | 0 | 0 | 0 | 0 | 0 | 0 | 0 | 0 | 0 | 0 | 0 | 0
57.2 | 8 | 7 | 4 | 5235.5 | 0 | 0 | 0 | 0 | 0 | 0 | 0 | 0 | 0 | 0 | 0 | 0 | 0 | 0 | 0 | 0 | 0 | 0 | 0 | 0 | 0 | 0 | 0 | 0 | 0 | 0 | 0 | 0 | 0 | 0 | 0 | 0 | 0 | 0 | 0 | 0 | 0 | 0 | 0 | 0 | 0 | 0 | 0 | 0 | 0 | 0 | 0 | 0 | 0 | 0 | 0 | 0 | 0 | 0
55.4 | 8 | 7 | 5 | 5236.5 | 0 | 0 | 0 | 0 | 0 | 0 | 0 | 0 | 0 | 0 | 0 | 0 | 0 | 0 | 0 | 0 | 0 | 0 | 0 | 0 | 0 | 0 | 0 | 0 | 0 | 0 | 0 | 0 | 0 | 0 | 0 | 0 | 0 | 0 | 0 | 0 | 0 | 0 | 0 | 0 | 0 | 0 | 0 | 0 | 0 | 0 | 0 | 0 | 0 | 0 | 0 | 0 | 0 | 0
55.4 | 8 | 7 | 6 | 5237.5 | 0 | 0 | 0 | 0 | 0 | 0 | 0 | 0 | 0 | 0 | 0 | 0 | 0 | 0 | 0 | 0 | 0 | 0 | 0 | 0 | 0 | 0 | 0 | 0 | 0 | 0 | 0 | 0 | 0 | 0 | 0 | 0 | 0 | 0 | 0 | 0 | 0 | 0 | 0 | 0 | 0 | 0 | 0 | 0 | 0 | 0 | 0 | 0 | 0 | 0 | 0 | 0 | 0 | 0
57.2 | 8 | 7 | 7 | 5238.5 | 0 | 0 | 0 | 0 | 0 | 0 | 0 | 0 | 0 | 0 | 0 | 0 | 0 | 0 | 0 | 0 | 0 | 0 | 0 | 0 | 0 | 0 | 0 | 0 | 0 | 0 | 0 | 0 | 0 | 0 | 0 | 0 | 0 | 0 | 0 | 0 | 0 | 0 | 0 | 0 | 0 | 0 | 0 | 0 | 0 | 0 | 0 | 0 | 0 | 0 | 0 | 0 | 0 | 0
62.6 | 8 | 7 | 8 | 5239.5 | 0 | 0 | 0 | 0 | 0 | 0 | 0 | 0 | 0 | 0 | 0 | 0 | 0 | 0 | 0 | 0 | 0 | 0 | 0 | 0 | 0 | 0 | 0 | 0 | 0 | 0 | 0 | 0 | 0 | 0 | 0 | 0 | 0 | 0 | 0 | 0 | 0 | 0 | 0 | 0 | 0 | 0 | 0 | 0 | 0 | 0 | 0 | 0 | 0 | 0 | 0 | 0 | 0 | 0
66.2 | 8 | 7 | 9 | 5240.5 | 0 | 0 | 0 | 0 | 0 | 0 | 0 | 0 | 0 | 0 | 0 | 0 | 0 | 0 | 0 | 0 | 0 | 0 | 0 | 0 | 0 | 0 | 0 | 0 | 0 | 0 | 0 | 0 | 0 | 0 | 0 | 0 | 0 | 0 | 0 | 0 | 0 | 0 | 0 | 0 | 0 | 0 | 0 | 0 | 0 | 0 | 0 | 0 | 0 | 0 | 0 | 0 | 0 | 0
71.6 | 8 | 7 | 10 | 5241.5 | 0 | 0 | 0 | 0 | 0 | 0 | 0 | 0 | 0 | 0 | 0 | 0 | 0 | 0 | 0 | 0 | 0 | 0 | 0 | 0 | 0 | 0 | 0 | 0 | 0 | 0 | 0 | 0 | 0 | 0 | 0 | 0 | 0 | 0 | 0 | 0 | 0 | 0 | 0 | 0 | 0 | 0 | 0 | 0 | 0 | 0 | 0 | 0 | 0 | 0 | 0 | 0 | 0 | 0
73.4 | 8 | 7 | 11 | 5242.5 | 0 | 1.46 | 0 | 0 | 0.1 | 0.04 | 0 | 1.49 | 0 | 0 | 0 | 0 | 0 | 0.1 | 0.04 | 0 | 1.49 | 0 | 0 | 0 | 0 | 0 | 0.1 | 0.04 | 0 | 1.43 | 0 | 0 | 0.1 | 0.03 | 0 | 1.58 | 0 | 0 | 0 | 0 | 0 | 0 | 0.14 | 0 | 0 | 1.43 | 0 | 0.1 | 0.03 | 0 | 1.58 | 0 | 0 | 0 | 0 | 0 | 0.14 | 0
73.4 | 8 | 7 | 12 | 5243.5 | 0 | 3.61 | 0 | 0 | 0.28 | 0.09 | 0 | 3.63 | 0 | 0 | 0 | 0 | 0 | 0.26 | 0.1 | 0 | 3.63 | 0 | 0 | 0 | 0 | 0 | 0.26 | 0.1 | 0 | 3.57 | 0 | 0 | 0.27 | 0.08 | 0 | 3.51 | 0 | 0 | 0 | 0 | 0 | 0 | 0.3 | 0 | 0 | 3.57 | 0 | 0.27 | 0.08 | 0 | 3.51 | 0 | 0 | 0 | 0 | 0 | 0.3 | 0
77 | 8 | 7 | 13 | 5244.5 | 0 | 5.38 | 0 | 0 | 0.44 | 0.14 | 0 | 5.39 | 0 | 0 | 0 | 0 | 0 | 0.4 | 0.15 | 0 | 5.39 | 0 | 0 | 0 | 0 | 0 | 0.4 | 0.15 | 0 | 5.34 | 0 | 0 | 0.43 | 0.12 | 0 | 4.85 | 0 | 0 | 0 | 0 | 0 | 0 | 0.42 | 0 | 0 | 5.34 | 0 | 0.43 | 0.12 | 0 | 4.85 | 0 | 0 | 0 | 0 | 0 | 0.42 | 0
78.8 | 8 | 7 | 14 | 5245.5 | 0 | 6.88 | 0 | 0 | 0.56 | 0.18 | 0 | 6.87 | 0 | 0 | 0 | 0 | 0 | 0.52 | 0.19 | 0 | 6.87 | 0 | 0 | 0 | 0 | 0 | 0.52 | 0.19 | 0 | 6.83 | 0 | 0 | 0.56 | 0.15 | 0 | 5.96 | 0 | 0 | 0 | 0 | 0 | 0 | 0.5 | 0.01 | 0 | 6.83 | 0 | 0.56 | 0.15 | 0 | 5.96 | 0 | 0 | 0 | 0 | 0 | 0.5 | 0.01
78.8 | 8 | 7 | 15 | 5246.5 | 0 | 7.69 | 0 | 0 | 0.63 | 0.2 | 0 | 7.67 | 0 | 0 | 0 | 0 | 0 | 0.57 | 0.21 | 0 | 7.67 | 0 | 0 | 0 | 0 | 0 | 0.57 | 0.21 | 0 | 7.65 | 0 | 0 | 0.62 | 0.17 | 0 | 6.49 | 0 | 0 | 0 | 0 | 0 | 0 | 0.54 | 0.01 | 0 | 7.65 | 0 | 0.62 | 0.17 | 0 | 6.49 | 0 | 0 | 0 | 0 | 0 | 0.54 | 0.01
77 | 8 | 7 | 16 | 5247.5 | 0 | 8.99 | 0 | 0 | 0.71 | 0.23 | 0 | 8.97 | 0 | 0 | 0 | 0 | 0 | 0.65 | 0.25 | 0 | 8.97 | 0 | 0 | 0 | 0 | 0 | 0.65 | 0.25 | 0 | 8.95 | 0 | 0 | 0.7 | 0.19 | 0 | 7.65 | 0 | 0 | 0 | 0 | 0 | 0 | 0.61 | 0.01 | 0 | 8.95 | 0 | 0.7 | 0.19 | 0 | 7.65 | 0 | 0 | 0 | 0 | 0 | 0.61 | 0.01
78.8 | 8 | 7 | 17 | 5248.5 | 0 | 10.57 | 0 | 0 | 0.84 | 0.27 | 0 | 10.55 | 0 | 0 | 0 | 0 | 0 | 0.77 | 0.29 | 0 | 10.55 | 0 | 0 | 0 | 0 | 0 | 0.77 | 0.29 | 0 | 10.53 | 0 | 0 | 0.83 | 0.22 | 0 | 8.98 | 0 | 0 | 0 | 0 | 0 | 0 | 0.7 | 0.01 | 0 | 10.53 | 0 | 0.83 | 0.22 | 0 | 8.98 | 0 | 0 | 0 | 0 | 0 | 0.7 | 0.01
78.8 | 8 | 7 | 18 | 5249.5 | 0 | 9.64 | 0 | 0 | 0.76 | 0.24 | 0 | 9.62 | 0 | 0 | 0 | 0 | 0 | 0.7 | 0.26 | 0 | 9.62 | 0 | 0 | 0 | 0 | 0 | 0.7 | 0.26 | 0 | 9.6 | 0 | 0 | 0.76 | 0.2 | 0 | 7.78 | 0 | 0 | 0 | 0 | 0 | 0 | 0.62 | 0.01 | 0 | 9.6 | 0 | 0.76 | 0.2 | 0 | 7.78 | 0 | 0 | 0 | 0 | 0 | 0.62 | 0.01
77 | 8 | 7 | 19 | 5250.5 | 0 | 8.67 | 0 | 0 | 0.67 | 0.22 | 0 | 8.65 | 0 | 0 | 0 | 0 | 0 | 0.61 | 0.23 | 0 | 8.65 | 0 | 0 | 0 | 0 | 0 | 0.61 | 0.23 | 0 | 8.63 | 0 | 0 | 0.66 | 0.18 | 0 | 7.02 | 0 | 0 | 0 | 0 | 0 | 0 | 0.55 | 0.01 | 0 | 8.63 | 0 | 0.66 | 0.18 | 0 | 7.02 | 0 | 0 | 0 | 0 | 0 | 0.55 | 0.01
73.4 | 8 | 7 | 20 | 5251.5 | 0 | 7.78 | 0 | 0 | 0.57 | 0.19 | 0 | 7.76 | 0 | 0 | 0 | 0 | 0 | 0.52 | 0.21 | 0 | 7.76 | 0 | 0 | 0 | 0 | 0 | 0.52 | 0.21 | 0 | 7.75 | 0 | 0 | 0.56 | 0.16 | 0 | 6.29 | 0 | 0 | 0 | 0 | 0 | 0 | 0.49 | 0.01 | 0 | 7.75 | 0 | 0.56 | 0.16 | 0 | 6.29 | 0 | 0 | 0 | 0 | 0 | 0.49 | 0.01
69.8 | 8 | 7 | 21 | 5252.5 | 0 | 6.54 | 0 | 0 | 0.46 | 0.16 | 0 | 6.51 | 0 | 0 | 0 | 0 | 0 | 0.42 | 0.17 | 0 | 6.51 | 0 | 0 | 0 | 0 | 0 | 0.42 | 0.17 | 0 | 6.51 | 0 | 0 | 0.45 | 0.13 | 0 | 5.19 | 0 | 0 | 0 | 0 | 0 | 0 | 0.4 | 0 | 0 | 6.51 | 0 | 0.45 | 0.13 | 0 | 5.19 | 0 | 0 | 0 | 0 | 0 | 0.4 | 0
68 | 8 | 7 | 22 | 5253.5 | 0 | 5.2 | 0 | 0 | 0.36 | 0.13 | 0 | 5.17 | 0 | 0 | 0 | 0 | 0 | 0.33 | 0.13 | 0 | 5.17 | 0 | 0 | 0 | 0 | 0 | 0.33 | 0.13 | 0 | 5.17 | 0 | 0 | 0.35 | 0.1 | 0 | 4.09 | 0 | 0 | 0 | 0 | 0 | 0 | 0.31 | 0 | 0 | 5.17 | 0 | 0.35 | 0.1 | 0 | 4.09 | 0 | 0 | 0 | 0 | 0 | 0.31 | 0
68 | 8 | 7 | 23 | 5254.5 | 0 | 3.99 | 0 | 0 | 0.28 | 0.1 | 0 | 3.97 | 0 | 0 | 0 | 0 | 0 | 0.25 | 0.1 | 0 | 3.97 | 0 | 0 | 0 | 0 | 0 | 0.25 | 0.1 | 0 | 3.97 | 0 | 0 | 0.27 | 0.08 | 0 | 3.13 | 0 | 0 | 0 | 0 | 0 | 0 | 0.25 | 0 | 0 | 3.97 | 0 | 0.27 | 0.08 | 0 | 3.13 | 0 | 0 | 0 | 0 | 0 | 0.25 | 0
66.2 | 8 | 7 | 24 | 5255.5 | 0 | 2.8 | 0 | 0 | 0.19 | 0.07 | 0 | 2.79 | 0 | 0 | 0 | 0 | 0 | 0.17 | 0.07 | 0 | 2.79 | 0 | 0 | 0 | 0 | 0 | 0.17 | 0.07 | 0 | 2.78 | 0 | 0 | 0.19 | 0.06 | 0 | 2.16 | 0 | 0 | 0 | 0 | 0 | 0 | 0.17 | 0 | 0 | 2.78 | 0 | 0.19 | 0.06 | 0 | 2.16 | 0 | 0 | 0 | 0 | 0 | 0.17 | 0
68 | 8 | 8 | 1 | 5256.5 | 0 | 2.17 | 0 | 0 | 0.15 | 0.05 | 0 | 2.16 | 0 | 0 | 0 | 0 | 0 | 0.14 | 0.06 | 0 | 2.16 | 0 | 0 | 0 | 0 | 0 | 0.14 | 0.06 | 0 | 2.15 | 0 | 0 | 0.15 | 0.04 | 0 | 1.75 | 0 | 0 | 0 | 0 | 0 | 0 | 0.14 | 0 | 0 | 2.15 | 0 | 0.15 | 0.04 | 0 | 1.75 | 0 | 0 | 0 | 0 | 0 | 0.14 | 0
66.2 | 8 | 8 | 2 | 5257.5 | 0 | 1.41 | 0 | 0 | 0.1 | 0.03 | 0 | 1.4 | 0 | 0 | 0 | 0 | 0 | 0.09 | 0.04 | 0 | 1.4 | 0 | 0 | 0 | 0 | 0 | 0.09 | 0.04 | 0 | 1.39 | 0 | 0 | 0.09 | 0.03 | 0 | 1.1 | 0 | 0 | 0 | 0 | 0 | 0 | 0.09 | 0 | 0 | 1.39 | 0 | 0.09 | 0.03 | 0 | 1.1 | 0 | 0 | 0 | 0 | 0 | 0.09 | 0
66.2 | 8 | 8 | 3 | 5258.5 | 0 | 0.94 | 0 | 0 | 0.06 | 0.02 | 0 | 0.94 | 0 | 0 | 0 | 0 | 0 | 0.06 | 0.02 | 0 | 0.94 | 0 | 0 | 0 | 0 | 0 | 0.06 | 0.02 | 0 | 0.92 | 0 | 0 | 0.06 | 0.02 | 0 | 0.77 | 0 | 0 | 0 | 0 | 0 | 0 | 0.06 | 0 | 0 | 0.92 | 0 | 0.06 | 0.02 | 0 | 0.77 | 0 | 0 | 0 | 0 | 0 | 0.06 | 0
66.2 | 8 | 8 | 4 | 5259.5 | 0 | 0.56 | 0 | 0 | 0.04 | 0.01 | 0 | 0.56 | 0 | 0 | 0 | 0 | 0 | 0.04 | 0.01 | 0 | 0.56 | 0 | 0 | 0 | 0 | 0 | 0.04 | 0.01 | 0 | 0.54 | 0 | 0 | 0.04 | 0.01 | 0 | 0.49 | 0 | 0 | 0 | 0 | 0 | 0 | 0.04 | 0 | 0 | 0.54 | 0 | 0.04 | 0.01 | 0 | 0.49 | 0 | 0 | 0 | 0 | 0 | 0.04 | 0
64.4 | 8 | 8 | 5 | 5260.5 | 0 | 0.07 | 0 | 0 | 0 | 0 | 0 | 0.07 | 0 | 0 | 0 | 0 | 0 | 0 | 0 | 0 | 0.07 | 0 | 0 | 0 | 0 | 0 | 0 | 0 | 0 | 0.05 | 0 | 0 | 0 | 0 | 0 | 0.06 | 0 | 0 | 0 | 0 | 0 | 0 | 0.01 | 0 | 0 | 0.05 | 0 | 0 | 0 | 0 | 0.06 | 0 | 0 | 0 | 0 | 0 | 0.01 | 0
64.4 | 8 | 8 | 6 | 5261.5 | 0 | 0 | 0 | 0 | 0 | 0 | 0 | 0 | 0 | 0 | 0 | 0 | 0 | 0 | 0 | 0 | 0 | 0 | 0 | 0 | 0 | 0 | 0 | 0 | 0 | 0 | 0 | 0 | 0 | 0 | 0 | 0 | 0 | 0 | 0 | 0 | 0 | 0 | 0 | 0 | 0 | 0 | 0 | 0 | 0 | 0 | 0 | 0 | 0 | 0 | 0 | 0 | 0 | 0
64.4 | 8 | 8 | 7 | 5262.5 | 0 | 0 | 0 | 0 | 0 | 0 | 0 | 0 | 0 | 0 | 0 | 0 | 0 | 0 | 0 | 0 | 0 | 0 | 0 | 0 | 0 | 0 | 0 | 0 | 0 | 0 | 0 | 0 | 0 | 0 | 0 | 0 | 0 | 0 | 0 | 0 | 0 | 0 | 0 | 0 | 0 | 0 | 0 | 0 | 0 | 0 | 0 | 0 | 0 | 0 | 0 | 0 | 0 | 0
66.2 | 8 | 8 | 8 | 5263.5 | 0 | 0 | 0 | 0 | 0 | 0 | 0 | 0 | 0 | 0 | 0 | 0 | 0 | 0 | 0 | 0 | 0 | 0 | 0 | 0 | 0 | 0 | 0 | 0 | 0 | 0 | 0 | 0 | 0 | 0 | 0 | 0.13 | 0 | 0 | 0 | 0 | 0 | 0 | 0.01 | 0 | 0 | 0 | 0 | 0 | 0 | 0 | 0.13 | 0 | 0 | 0 | 0 | 0 | 0.01 | 0
69.8 | 8 | 8 | 9 | 5264.5 | 0 | 0.27 | 0 | 0 | 0.02 | 0.01 | 0 | 0.29 | 0 | 0 | 0 | 0 | 0 | 0.02 | 0.01 | 0 | 0.29 | 0 | 0 | 0 | 0 | 0 | 0.02 | 0.01 | 0 | 0.26 | 0 | 0 | 0.02 | 0.01 | 0 | 0.39 | 0 | 0 | 0 | 0 | 0 | 0 | 0.03 | 0 | 0 | 0.26 | 0 | 0.02 | 0.01 | 0 | 0.39 | 0 | 0 | 0 | 0 | 0 | 0.03 | 0
73.4 | 8 | 8 | 10 | 5265.5 | 0 | 1.24 | 0 | 0 | 0.09 | 0.03 | 0 | 1.26 | 0 | 0 | 0 | 0 | 0 | 0.09 | 0.03 | 0 | 1.26 | 0 | 0 | 0 | 0 | 0 | 0.09 | 0.03 | 0 | 1.22 | 0 | 0 | 0.09 | 0.03 | 0 | 1.31 | 0 | 0 | 0 | 0 | 0 | 0 | 0.12 | 0 | 0 | 1.22 | 0 | 0.09 | 0.03 | 0 | 1.31 | 0 | 0 | 0 | 0 | 0 | 0.12 | 0
75.2 | 8 | 8 | 11 | 5266.5 | 0 | 4.36 | 0 | 0 | 0.34 | 0.11 | 0 | 4.37 | 0 | 0 | 0 | 0 | 0 | 0.31 | 0.12 | 0 | 4.37 | 0 | 0 | 0 | 0 | 0 | 0.31 | 0.12 | 0 | 4.33 | 0 | 0 | 0.34 | 0.09 | 0 | 4.23 | 0 | 0 | 0 | 0 | 0 | 0 | 0.36 | 0 | 0 | 4.33 | 0 | 0.34 | 0.09 | 0 | 4.23 | 0 | 0 | 0 | 0 | 0 | 0.36 | 0
78.8 | 8 | 8 | 12 | 5267.5 | 0 | 8 | 0 | 0 | 0.66 | 0.21 | 0 | 7.99 | 0 | 0 | 0 | 0 | 0 | 0.6 | 0.22 | 0 | 7.99 | 0 | 0 | 0 | 0 | 0 | 0.6 | 0.22 | 0 | 7.96 | 0 | 0 | 0.65 | 0.17 | 0 | 7.21 | 0 | 0 | 0 | 0 | 0 | 0 | 0.6 | 0.01 | 0 | 7.96 | 0 | 0.65 | 0.17 | 0 | 7.21 | 0 | 0 | 0 | 0 | 0 | 0.6 | 0.01
80.6 | 8 | 8 | 13 | 5268.5 | 0 | 9.45 | 0 | 0 | 0.79 | 0.24 | 0 | 9.43 | 0 | 0 | 0 | 0 | 0 | 0.72 | 0.27 | 0 | 9.43 | 0 | 0 | 0 | 0 | 0 | 0.72 | 0.27 | 0 | 9.41 | 0 | 0 | 0.78 | 0.2 | 0 | 7.97 | 0 | 0 | 0 | 0 | 0 | 0 | 0.65 | 0.01 | 0 | 9.41 | 0 | 0.78 | 0.2 | 0 | 7.97 | 0 | 0 | 0 | 0 | 0 | 0.65 | 0.01
80.6 | 8 | 8 | 14 | 5269.5 | 0 | 10.21 | 0 | 0 | 0.85 | 0.26 | 0 | 10.19 | 0 | 0 | 0 | 0 | 0 | 0.78 | 0.29 | 0 | 10.19 | 0 | 0 | 0 | 0 | 0 | 0.78 | 0.29 | 0 | 10.17 | 0 | 0 | 0.84 | 0.22 | 0 | 8.57 | 0 | 0 | 0 | 0 | 0 | 0 | 0.69 | 0.01 | 0 | 10.17 | 0 | 0.84 | 0.22 | 0 | 8.57 | 0 | 0 | 0 | 0 | 0 | 0.69 | 0.01
80.6 | 8 | 8 | 15 | 5270.5 | 0 | 11.43 | 0 | 0 | 0.94 | 0.29 | 0 | 11.42 | 0 | 0 | 0 | 0 | 0 | 0.86 | 0.32 | 0 | 11.42 | 0 | 0 | 0 | 0 | 0 | 0.86 | 0.32 | 0 | 11.4 | 0 | 0 | 0.93 | 0.24 | 0 | 9.68 | 0 | 0 | 0 | 0 | 0 | 0 | 0.76 | 0.01 | 0 | 11.4 | 0 | 0.93 | 0.24 | 0 | 9.68 | 0 | 0 | 0 | 0 | 0 | 0.76 | 0.01
80.6 | 8 | 8 | 16 | 5271.5 | 0 | 12.04 | 0 | 0 | 0.98 | 0.31 | 0 | 12.03 | 0 | 0 | 0 | 0 | 0 | 0.9 | 0.33 | 0 | 12.03 | 0 | 0 | 0 | 0 | 0 | 0.9 | 0.33 | 0 | 12.01 | 0 | 0 | 0.97 | 0.26 | 0 | 10.07 | 0 | 0 | 0 | 0 | 0 | 0 | 0.78 | 0.01 | 0 | 12.01 | 0 | 0.97 | 0.26 | 0 | 10.07 | 0 | 0 | 0 | 0 | 0 | 0.78 | 0.01
78.8 | 8 | 8 | 17 | 5272.5 | 0 | 12.34 | 0 | 0 | 0.98 | 0.31 | 0 | 12.32 | 0 | 0 | 0 | 0 | 0 | 0.9 | 0.34 | 0 | 12.32 | 0 | 0 | 0 | 0 | 0 | 0.9 | 0.34 | 0 | 12.3 | 0 | 0 | 0.97 | 0.26 | 0 | 10.29 | 0 | 0 | 0 | 0 | 0 | 0 | 0.78 | 0.01 | 0 | 12.3 | 0 | 0.97 | 0.26 | 0 | 10.29 | 0 | 0 | 0 | 0 | 0 | 0.78 | 0.01
78.8 | 8 | 8 | 18 | 5273.5 | 0 | 11.03 | 0 | 0 | 0.87 | 0.28 | 0 | 11.02 | 0 | 0 | 0 | 0 | 0 | 0.8 | 0.3 | 0 | 11.02 | 0 | 0 | 0 | 0 | 0 | 0.8 | 0.3 | 0 | 10.99 | 0 | 0 | 0.86 | 0.23 | 0 | 8.94 | 0 | 0 | 0 | 0 | 0 | 0 | 0.69 | 0.01 | 0 | 10.99 | 0 | 0.86 | 0.23 | 0 | 8.94 | 0 | 0 | 0 | 0 | 0 | 0.69 | 0.01
75.2 | 8 | 8 | 19 | 5274.5 | 0 | 9.31 | 0 | 0 | 0.7 | 0.23 | 0 | 9.29 | 0 | 0 | 0 | 0 | 0 | 0.64 | 0.25 | 0 | 9.29 | 0 | 0 | 0 | 0 | 0 | 0.64 | 0.25 | 0 | 9.28 | 0 | 0 | 0.7 | 0.19 | 0 | 7.45 | 0 | 0 | 0 | 0 | 0 | 0 | 0.58 | 0.01 | 0 | 9.28 | 0 | 0.7 | 0.19 | 0 | 7.45 | 0 | 0 | 0 | 0 | 0 | 0.58 | 0.01
73.4 | 8 | 8 | 20 | 5275.5 | 0 | 8.17 | 0 | 0 | 0.6 | 0.2 | 0 | 8.14 | 0 | 0 | 0 | 0 | 0 | 0.55 | 0.22 | 0 | 8.14 | 0 | 0 | 0 | 0 | 0 | 0.55 | 0.22 | 0 | 8.14 | 0 | 0 | 0.59 | 0.17 | 0 | 6.6 | 0 | 0 | 0 | 0 | 0 | 0 | 0.51 | 0.01 | 0 | 8.14 | 0 | 0.59 | 0.17 | 0 | 6.6 | 0 | 0 | 0 | 0 | 0 | 0.51 | 0.01
71.6 | 8 | 8 | 21 | 5276.5 | 0 | 6.83 | 0 | 0 | 0.49 | 0.17 | 0 | 6.8 | 0 | 0 | 0 | 0 | 0 | 0.45 | 0.18 | 0 | 6.8 | 0 | 0 | 0 | 0 | 0 | 0.45 | 0.18 | 0 | 6.8 | 0 | 0 | 0.49 | 0.14 | 0 | 5.44 | 0 | 0 | 0 | 0 | 0 | 0 | 0.42 | 0 | 0 | 6.8 | 0 | 0.49 | 0.14 | 0 | 5.44 | 0 | 0 | 0 | 0 | 0 | 0.42 | 0
71.6 | 8 | 8 | 22 | 5277.5 | 0 | 5.66 | 0 | 0 | 0.41 | 0.14 | 0 | 5.63 | 0 | 0 | 0 | 0 | 0 | 0.37 | 0.15 | 0 | 5.63 | 0 | 0 | 0 | 0 | 0 | 0.37 | 0.15 | 0 | 5.63 | 0 | 0 | 0.4 | 0.12 | 0 | 4.51 | 0 | 0 | 0 | 0 | 0 | 0 | 0.36 | 0 | 0 | 5.63 | 0 | 0.4 | 0.12 | 0 | 4.51 | 0 | 0 | 0 | 0 | 0 | 0.36 | 0
69.8 | 8 | 8 | 23 | 5278.5 | 0 | 1.17 | 0 | 0 | 0.08 | 0.03 | 0 | 1.14 | 0 | 0 | 0 | 0 | 0 | 0.07 | 0.03 | 0 | 1.14 | 0 | 0 | 0 | 0 | 0 | 0.07 | 0.03 | 0 | 1.14 | 0 | 0 | 0.08 | 0.02 | 0 | 0.25 | 0 | 0 | 0 | 0 | 0 | 0 | 0.02 | 0 | 0 | 1.14 | 0 | 0.08 | 0.02 | 0 | 0.25 | 0 | 0 | 0 | 0 | 0 | 0.02 | 0
68 | 8 | 8 | 24 | 5279.5 | 0 | 0 | 0 | 0 | 0 | 0 | 0 | 0 | 0 | 0 | 0 | 0 | 0 | 0 | 0 | 0 | 0 | 0 | 0 | 0 | 0 | 0 | 0 | 0 | 0 | 0 | 0 | 0 | 0 | 0 | 0 | 0 | 0 | 0 | 0 | 0 | 0 | 0 | 0 | 0 | 0 | 0 | 0 | 0 | 0 | 0 | 0 | 0 | 0 | 0 | 0 | 0 | 0 | 0
66.92 | 8 | 9 | 1 | 5280.5 | 0 | 1.44 | 0 | 0 | 0.1 | 0.03 | 0 | 1.46 | 0 | 0 | 0 | 0 | 0 | 0.09 | 0.04 | 0 | 1.46 | 0 | 0 | 0 | 0 | 0 | 0.09 | 0.04 | 0 | 1.42 | 0 | 0 | 0.1 | 0.03 | 0 | 1.55 | 0 | 0 | 0 | 0 | 0 | 0 | 0.13 | 0 | 0 | 1.42 | 0 | 0.1 | 0.03 | 0 | 1.55 | 0 | 0 | 0 | 0 | 0 | 0.13 | 0
66.2 | 8 | 9 | 2 | 5281.5 | 0 | 1.4 | 0 | 0 | 0.1 | 0.04 | 0 | 1.4 | 0 | 0 | 0 | 0 | 0 | 0.09 | 0.04 | 0 | 1.4 | 0 | 0 | 0 | 0 | 0 | 0.09 | 0.04 | 0 | 1.38 | 0 | 0 | 0.1 | 0.03 | 0 | 1.23 | 0 | 0 | 0 | 0 | 0 | 0 | 0.1 | 0 | 0 | 1.38 | 0 | 0.1 | 0.03 | 0 | 1.23 | 0 | 0 | 0 | 0 | 0 | 0.1 | 0
64.4 | 8 | 9 | 3 | 5282.5 | 0 | 0.78 | 0 | 0 | 0.06 | 0.02 | 0 | 0.79 | 0 | 0 | 0 | 0 | 0 | 0.05 | 0.02 | 0 | 0.79 | 0 | 0 | 0 | 0 | 0 | 0.05 | 0.02 | 0 | 0.77 | 0 | 0 | 0.05 | 0.02 | 0 | 0.61 | 0 | 0 | 0 | 0 | 0 | 0 | 0.05 | 0 | 0 | 0.77 | 0 | 0.05 | 0.02 | 0 | 0.61 | 0 | 0 | 0 | 0 | 0 | 0.05 | 0
64.4 | 8 | 9 | 4 | 5283.5 | 0 | 0.35 | 0 | 0 | 0.03 | 0.01 | 0 | 0.36 | 0 | 0 | 0 | 0 | 0 | 0.02 | 0.01 | 0 | 0.36 | 0 | 0 | 0 | 0 | 0 | 0.02 | 0.01 | 0 | 0.34 | 0 | 0 | 0.02 | 0.01 | 0 | 0.3 | 0 | 0 | 0 | 0 | 0 | 0 | 0.03 | 0 | 0 | 0.34 | 0 | 0.02 | 0.01 | 0 | 0.3 | 0 | 0 | 0 | 0 | 0 | 0.03 | 0
62.6 | 8 | 9 | 5 | 5284.5 | 0 | 0 | 0 | 0 | 0 | 0 | 0 | 0 | 0 | 0 | 0 | 0 | 0 | 0 | 0 | 0 | 0 | 0 | 0 | 0 | 0 | 0 | 0 | 0 | 0 | 0 | 0 | 0 | 0 | 0 | 0 | 0 | 0 | 0 | 0 | 0 | 0 | 0 | 0 | 0 | 0 | 0 | 0 | 0 | 0 | 0 | 0 | 0 | 0 | 0 | 0 | 0 | 0 | 0
62.6 | 8 | 9 | 6 | 5285.5 | 0 | 0 | 0 | 0 | 0 | 0 | 0 | 0 | 0 | 0 | 0 | 0 | 0 | 0 | 0 | 0 | 0 | 0 | 0 | 0 | 0 | 0 | 0 | 0 | 0 | 0 | 0 | 0 | 0 | 0 | 0 | 0 | 0 | 0 | 0 | 0 | 0 | 0 | 0 | 0 | 0 | 0 | 0 | 0 | 0 | 0 | 0 | 0 | 0 | 0 | 0 | 0 | 0 | 0
62.6 | 8 | 9 | 7 | 5286.5 | 0 | 0 | 0 | 0 | 0 | 0 | 0 | 0 | 0 | 0 | 0 | 0 | 0 | 0 | 0 | 0 | 0 | 0 | 0 | 0 | 0 | 0 | 0 | 0 | 0 | 0 | 0 | 0 | 0 | 0 | 0 | 0 | 0 | 0 | 0 | 0 | 0 | 0 | 0 | 0 | 0 | 0 | 0 | 0 | 0 | 0 | 0 | 0 | 0 | 0 | 0 | 0 | 0 | 0
62.6 | 8 | 9 | 8 | 5287.5 | 0 | 0 | 0 | 0 | 0 | 0 | 0 | 0 | 0 | 0 | 0 | 0 | 0 | 0 | 0 | 0 | 0 | 0 | 0 | 0 | 0 | 0 | 0 | 0 | 0 | 0 | 0 | 0 | 0 | 0 | 0 | 0 | 0 | 0 | 0 | 0 | 0 | 0 | 0 | 0 | 0 | 0 | 0 | 0 | 0 | 0 | 0 | 0 | 0 | 0 | 0 | 0 | 0 | 0
68 | 8 | 9 | 9 | 5288.5 | 0 | 0 | 0 | 0 | 0 | 0 | 0 | 0 | 0 | 0 | 0 | 0 | 0 | 0 | 0 | 0 | 0 | 0 | 0 | 0 | 0 | 0 | 0 | 0 | 0 | 0 | 0 | 0 | 0 | 0 | 0 | 0 | 0 | 0 | 0 | 0 | 0 | 0 | 0 | 0 | 0 | 0 | 0 | 0 | 0 | 0 | 0 | 0 | 0 | 0 | 0 | 0 | 0 | 0
69.8 | 8 | 9 | 10 | 5289.5 | 0 | 0.5 | 0 | 0 | 0.04 | 0.01 | 0 | 0.52 | 0 | 0 | 0 | 0 | 0 | 0.03 | 0.01 | 0 | 0.52 | 0 | 0 | 0 | 0 | 0 | 0.03 | 0.01 | 0 | 0.47 | 0 | 0 | 0.03 | 0.01 | 0 | 0.66 | 0 | 0 | 0 | 0 | 0 | 0 | 0.06 | 0 | 0 | 0.47 | 0 | 0.03 | 0.01 | 0 | 0.66 | 0 | 0 | 0 | 0 | 0 | 0.06 | 0
69.8 | 8 | 9 | 11 | 5290.5 | 0 | 1.11 | 0 | 0 | 0.08 | 0.03 | 0 | 1.12 | 0 | 0 | 0 | 0 | 0 | 0.08 | 0.03 | 0 | 1.12 | 0 | 0 | 0 | 0 | 0 | 0.08 | 0.03 | 0 | 1.09 | 0 | 0 | 0.08 | 0.02 | 0 | 1.13 | 0 | 0 | 0 | 0 | 0 | 0 | 0.1 | 0 | 0 | 1.09 | 0 | 0.08 | 0.02 | 0 | 1.13 | 0 | 0 | 0 | 0 | 0 | 0.1 | 0
66.2 | 8 | 9 | 12 | 5291.5 | 0 | 1.42 | 0 | 0 | 0.1 | 0.04 | 0 | 1.43 | 0 | 0 | 0 | 0 | 0 | 0.1 | 0.04 | 0 | 1.43 | 0 | 0 | 0 | 0 | 0 | 0.1 | 0.04 | 0 | 1.39 | 0 | 0 | 0.1 | 0.03 | 0 | 1.32 | 0 | 0 | 0 | 0 | 0 | 0 | 0.11 | 0 | 0 | 1.39 | 0 | 0.1 | 0.03 | 0 | 1.32 | 0 | 0 | 0 | 0 | 0 | 0.11 | 0
64.4 | 8 | 9 | 13 | 5292.5 | 0 | 1.85 | 0 | 0 | 0.13 | 0.05 | 0 | 1.86 | 0 | 0 | 0 | 0 | 0 | 0.12 | 0.05 | 0 | 1.86 | 0 | 0 | 0 | 0 | 0 | 0.12 | 0.05 | 0 | 1.82 | 0 | 0 | 0.13 | 0.04 | 0 | 1.7 | 0 | 0 | 0 | 0 | 0 | 0 | 0.14 | 0 | 0 | 1.82 | 0 | 0.13 | 0.04 | 0 | 1.7 | 0 | 0 | 0 | 0 | 0 | 0.14 | 0
64.58 | 8 | 9 | 14 | 5293.5 | 0 | 2.23 | 0 | 0 | 0.16 | 0.06 | 0 | 2.24 | 0 | 0 | 0 | 0 | 0 | 0.15 | 0.06 | 0 | 2.24 | 0 | 0 | 0 | 0 | 0 | 0.15 | 0.06 | 0 | 2.21 | 0 | 0 | 0.16 | 0.05 | 0 | 1.99 | 0 | 0 | 0 | 0 | 0 | 0 | 0.16 | 0 | 0 | 2.21 | 0 | 0.16 | 0.05 | 0 | 1.99 | 0 | 0 | 0 | 0 | 0 | 0.16 | 0
64.4 | 8 | 9 | 15 | 5294.5 | 0 | 2.45 | 0 | 0 | 0.18 | 0.06 | 0 | 2.45 | 0 | 0 | 0 | 0 | 0 | 0.16 | 0.07 | 0 | 2.45 | 0 | 0 | 0 | 0 | 0 | 0.16 | 0.07 | 0 | 2.42 | 0 | 0 | 0.18 | 0.05 | 0 | 2.12 | 0 | 0 | 0 | 0 | 0 | 0 | 0.17 | 0 | 0 | 2.42 | 0 | 0.18 | 0.05 | 0 | 2.12 | 0 | 0 | 0 | 0 | 0 | 0.17 | 0
64.4 | 8 | 9 | 16 | 5295.5 | 0 | 2.64 | 0 | 0 | 0.19 | 0.07 | 0 | 2.63 | 0 | 0 | 0 | 0 | 0 | 0.18 | 0.07 | 0 | 2.63 | 0 | 0 | 0 | 0 | 0 | 0.18 | 0.07 | 0 | 2.61 | 0 | 0 | 0.19 | 0.06 | 0 | 2.26 | 0 | 0 | 0 | 0 | 0 | 0 | 0.19 | 0 | 0 | 2.61 | 0 | 0.19 | 0.06 | 0 | 2.26 | 0 | 0 | 0 | 0 | 0 | 0.19 | 0
64.4 | 8 | 9 | 17 | 5296.5 | 0 | 2.6 | 0 | 0 | 0.19 | 0.07 | 0 | 2.59 | 0 | 0 | 0 | 0 | 0 | 0.17 | 0.07 | 0 | 2.59 | 0 | 0 | 0 | 0 | 0 | 0.17 | 0.07 | 0 | 2.57 | 0 | 0 | 0.19 | 0.06 | 0 | 2.18 | 0 | 0 | 0 | 0 | 0 | 0 | 0.18 | 0 | 0 | 2.57 | 0 | 0.19 | 0.06 | 0 | 2.18 | 0 | 0 | 0 | 0 | 0 | 0.18 | 0
68 | 8 | 9 | 18 | 5297.5 | 0 | 3.01 | 0 | 0 | 0.23 | 0.08 | 0 | 3 | 0 | 0 | 0 | 0 | 0 | 0.21 | 0.08 | 0 | 3 | 0 | 0 | 0 | 0 | 0 | 0.21 | 0.08 | 0 | 2.98 | 0 | 0 | 0.22 | 0.07 | 0 | 2.59 | 0 | 0 | 0 | 0 | 0 | 0 | 0.22 | 0 | 0 | 2.98 | 0 | 0.22 | 0.07 | 0 | 2.59 | 0 | 0 | 0 | 0 | 0 | 0.22 | 0
68 | 8 | 9 | 19 | 5298.5 | 0 | 3.22 | 0 | 0 | 0.24 | 0.08 | 0 | 3.21 | 0 | 0 | 0 | 0 | 0 | 0.22 | 0.09 | 0 | 3.21 | 0 | 0 | 0 | 0 | 0 | 0.22 | 0.09 | 0 | 3.19 | 0 | 0 | 0.24 | 0.07 | 0 | 2.72 | 0 | 0 | 0 | 0 | 0 | 0 | 0.23 | 0 | 0 | 3.19 | 0 | 0.24 | 0.07 | 0 | 2.72 | 0 | 0 | 0 | 0 | 0 | 0.23 | 0
66.2 | 8 | 9 | 20 | 5299.5 | 0 | 3.02 | 0 | 0 | 0.22 | 0.08 | 0 | 3.01 | 0 | 0 | 0 | 0 | 0 | 0.2 | 0.08 | 0 | 3.01 | 0 | 0 | 0 | 0 | 0 | 0.2 | 0.08 | 0 | 2.99 | 0 | 0 | 0.22 | 0.07 | 0 | 2.48 | 0 | 0 | 0 | 0 | 0 | 0 | 0.21 | 0 | 0 | 2.99 | 0 | 0.22 | 0.07 | 0 | 2.48 | 0 | 0 | 0 | 0 | 0 | 0.21 | 0
62.6 | 8 | 9 | 21 | 5300.5 | 0 | 2.1 | 0 | 0 | 0.15 | 0.05 | 0 | 2.09 | 0 | 0 | 0 | 0 | 0 | 0.14 | 0.06 | 0 | 2.09 | 0 | 0 | 0 | 0 | 0 | 0.14 | 0.06 | 0 | 2.08 | 0 | 0 | 0.15 | 0.05 | 0 | 1.61 | 0 | 0 | 0 | 0 | 0 | 0 | 0.13 | 0 | 0 | 2.08 | 0 | 0.15 | 0.05 | 0 | 1.61 | 0 | 0 | 0 | 0 | 0 | 0.13 | 0
62.6 | 8 | 9 | 22 | 5301.5 | 0 | 1.47 | 0 | 0 | 0.11 | 0.04 | 0 | 1.46 | 0 | 0 | 0 | 0 | 0 | 0.1 | 0.04 | 0 | 1.46 | 0 | 0 | 0 | 0 | 0 | 0.1 | 0.04 | 0 | 1.45 | 0 | 0 | 0.1 | 0.03 | 0 | 1.15 | 0 | 0 | 0 | 0 | 0 | 0 | 0.1 | 0 | 0 | 1.45 | 0 | 0.1 | 0.03 | 0 | 1.15 | 0 | 0 | 0 | 0 | 0 | 0.1 | 0
62.6 | 8 | 9 | 23 | 5302.5 | 0 | 0.65 | 0 | 0 | 0.05 | 0.02 | 0 | 0.65 | 0 | 0 | 0 | 0 | 0 | 0.04 | 0.02 | 0 | 0.65 | 0 | 0 | 0 | 0 | 0 | 0.04 | 0.02 | 0 | 0.63 | 0 | 0 | 0.05 | 0.01 | 0 | 0.45 | 0 | 0 | 0 | 0 | 0 | 0 | 0.04 | 0 | 0 | 0.63 | 0 | 0.05 | 0.01 | 0 | 0.45 | 0 | 0 | 0 | 0 | 0 | 0.04 | 0
60.8 | 8 | 9 | 24 | 5303.5 | 0 | 0 | 0 | 0 | 0 | 0 | 0 | 0 | 0 | 0 | 0 | 0 | 0 | 0 | 0 | 0 | 0 | 0 | 0 | 0 | 0 | 0 | 0 | 0 | 0 | 0 | 0 | 0 | 0 | 0 | 0 | 0 | 0 | 0 | 0 | 0 | 0 | 0 | 0 | 0 | 0 | 0 | 0 | 0 | 0 | 0 | 0 | 0 | 0 | 0 | 0 | 0 | 0 | 0
57.2 | 8 | 10 | 1 | 5304.5 | 0 | 0 | 0 | 0 | 0 | 0 | 0 | 0 | 0 | 0 | 0 | 0 | 0 | 0 | 0 | 0 | 0 | 0 | 0 | 0 | 0 | 0 | 0 | 0 | 0 | 0 | 0 | 0 | 0 | 0 | 0 | 0 | 0 | 0 | 0 | 0 | 0 | 0 | 0 | 0 | 0 | 0 | 0 | 0 | 0 | 0 | 0 | 0 | 0 | 0 | 0 | 0 | 0 | 0
55.4 | 8 | 10 | 2 | 5305.5 | 0 | 0 | 0 | 0 | 0 | 0 | 0 | 0 | 0 | 0 | 0 | 0 | 0 | 0 | 0 | 0 | 0 | 0 | 0 | 0 | 0 | 0 | 0 | 0 | 0 | 0 | 0 | 0 | 0 | 0 | 0 | 0 | 0 | 0 | 0 | 0 | 0 | 0 | 0 | 0 | 0 | 0 | 0 | 0 | 0 | 0 | 0 | 0 | 0 | 0 | 0 | 0 | 0 | 0
53.6 | 8 | 10 | 3 | 5306.5 | 0 | 0 | 0 | 0 | 0 | 0 | 0 | 0 | 0 | 0 | 0 | 0 | 0 | 0 | 0 | 0 | 0 | 0 | 0 | 0 | 0 | 0 | 0 | 0 | 0 | 0 | 0 | 0 | 0 | 0 | 0 | 0 | 0 | 0 | 0 | 0 | 0 | 0 | 0 | 0 | 0 | 0 | 0 | 0 | 0 | 0 | 0 | 0 | 0 | 0 | 0 | 0 | 0 | 0
53.6 | 8 | 10 | 4 | 5307.5 | 0 | 0 | 0 | 0 | 0 | 0 | 0 | 0 | 0 | 0 | 0 | 0 | 0 | 0 | 0 | 0 | 0 | 0 | 0 | 0 | 0 | 0 | 0 | 0 | 0 | 0 | 0 | 0 | 0 | 0 | 0 | 0 | 0 | 0 | 0 | 0 | 0 | 0 | 0 | 0 | 0 | 0 | 0 | 0 | 0 | 0 | 0 | 0 | 0 | 0 | 0 | 0 | 0 | 0
51.8 | 8 | 10 | 5 | 5308.5 | 0 | 0 | 0 | 0 | 0 | 0 | 0 | 0 | 0 | 0 | 0 | 0 | 0 | 0 | 0 | 0 | 0 | 0 | 0 | 0 | 0 | 0 | 0 | 0 | 0 | 0 | 0 | 0 | 0 | 0 | 0 | 0 | 0 | 0 | 0 | 0 | 0 | 0 | 0 | 0 | 0 | 0 | 0 | 0 | 0 | 0 | 0 | 0 | 0 | 0 | 0 | 0 | 0 | 0
50 | 8 | 10 | 6 | 5309.5 | 0 | 0 | 0 | 0 | 0 | 0 | 0 | 0 | 0 | 0 | 0 | 0 | 0 | 0 | 0 | 0 | 0 | 0 | 0 | 0 | 0 | 0 | 0 | 0 | 0 | 0 | 0 | 0 | 0 | 0 | 0 | 0 | 0 | 0 | 0 | 0 | 0 | 0 | 0 | 0 | 0 | 0 | 0 | 0 | 0 | 0 | 0 | 0 | 0 | 0 | 0 | 0 | 0 | 0
48.2 | 8 | 10 | 7 | 5310.5 | 0 | 0 | 0 | 0 | 0.05 | 0 | 0 | 0 | 0 | 0 | 0 | 0.05 | 0 | 0 | 0 | 0 | 0 | 0 | 0 | 0 | 0.05 | 0 | 0 | 0 | 0 | 0 | 0 | 0 | 0.05 | 0 | 0 | 0 | 0 | 0 | 0 | 0 | 0 | 0 | 0 | 0 | 0 | 0 | 0 | 0.05 | 0 | 0 | 0 | 0 | 0 | 0 | 0 | 0 | 0 | 0
51.8 | 8 | 10 | 8 | 5311.5 | 0 | 0 | 0 | 0 | 0 | 0 | 0 | 0 | 0 | 0 | 0 | 0 | 0 | 0 | 0 | 0 | 0 | 0 | 0 | 0 | 0 | 0 | 0 | 0 | 0 | 0 | 0 | 0 | 0 | 0 | 0 | 0 | 0 | 0 | 0 | 0 | 0 | 0 | 0 | 0 | 0 | 0 | 0 | 0 | 0 | 0 | 0 | 0 | 0 | 0 | 0 | 0 | 0 | 0
51.8 | 8 | 10 | 9 | 5312.5 | 0 | 0 | 0 | 0 | 0 | 0 | 0 | 0 | 0 | 0 | 0 | 0 | 0 | 0 | 0 | 0 | 0 | 0 | 0 | 0 | 0 | 0 | 0 | 0 | 0 | 0 | 0 | 0 | 0 | 0 | 0 | 0 | 0 | 0 | 0 | 0 | 0 | 0 | 0 | 0 | 0 | 0 | 0 | 0 | 0 | 0 | 0 | 0 | 0 | 0 | 0 | 0 | 0 | 0
53.6 | 8 | 10 | 10 | 5313.5 | 0 | 0 | 0 | 0 | 0 | 0 | 0 | 0 | 0 | 0 | 0 | 0 | 0 | 0 | 0 | 0 | 0 | 0 | 0 | 0 | 0 | 0 | 0 | 0 | 0 | 0 | 0 | 0 | 0 | 0 | 0 | 0 | 0 | 0 | 0 | 0 | 0 | 0 | 0 | 0 | 0 | 0 | 0 | 0 | 0 | 0 | 0 | 0 | 0 | 0 | 0 | 0 | 0 | 0
57.2 | 8 | 10 | 11 | 5314.5 | 0 | 0 | 0 | 0 | 0 | 0 | 0 | 0 | 0 | 0 | 0 | 0 | 0 | 0 | 0 | 0 | 0 | 0 | 0 | 0 | 0 | 0 | 0 | 0 | 0 | 0 | 0 | 0 | 0 | 0 | 0 | 0 | 0 | 0 | 0 | 0 | 0 | 0 | 0 | 0 | 0 | 0 | 0 | 0 | 0 | 0 | 0 | 0 | 0 | 0 | 0 | 0 | 0 | 0
60.8 | 8 | 10 | 12 | 5315.5 | 0 | 0 | 0 | 0 | 0 | 0 | 0 | 0 | 0 | 0 | 0 | 0 | 0 | 0 | 0 | 0 | 0 | 0 | 0 | 0 | 0 | 0 | 0 | 0 | 0 | 0 | 0 | 0 | 0 | 0 | 0 | 0 | 0 | 0 | 0 | 0 | 0 | 0 | 0 | 0 | 0 | 0 | 0 | 0 | 0 | 0 | 0 | 0 | 0 | 0 | 0 | 0 | 0 | 0
62.6 | 8 | 10 | 13 | 5316.5 | 0 | 0 | 0 | 0 | 0 | 0 | 0 | 0 | 0 | 0 | 0 | 0 | 0 | 0 | 0 | 0 | 0 | 0 | 0 | 0 | 0 | 0 | 0 | 0 | 0 | 0 | 0 | 0 | 0 | 0 | 0 | 0 | 0 | 0 | 0 | 0 | 0 | 0 | 0 | 0 | 0 | 0 | 0 | 0 | 0 | 0 | 0 | 0 | 0 | 0 | 0 | 0 | 0 | 0
62.6 | 8 | 10 | 14 | 5317.5 | 0 | 0 | 0 | 0 | 0 | 0 | 0 | 0 | 0 | 0 | 0 | 0 | 0 | 0 | 0 | 0 | 0 | 0 | 0 | 0 | 0 | 0 | 0 | 0 | 0 | 0 | 0 | 0 | 0 | 0 | 0 | 0 | 0 | 0 | 0 | 0 | 0 | 0 | 0 | 0 | 0 | 0 | 0 | 0 | 0 | 0 | 0 | 0 | 0 | 0 | 0 | 0 | 0 | 0
64.4 | 8 | 10 | 15 | 5318.5 | 0 | 0 | 0 | 0 | 0 | 0 | 0 | 0 | 0 | 0 | 0 | 0 | 0 | 0 | 0 | 0 | 0 | 0 | 0 | 0 | 0 | 0 | 0 | 0 | 0 | 0 | 0 | 0 | 0 | 0 | 0 | 0 | 0 | 0 | 0 | 0 | 0 | 0 | 0 | 0 | 0 | 0 | 0 | 0 | 0 | 0 | 0 | 0 | 0 | 0 | 0 | 0 | 0 | 0
64.4 | 8 | 10 | 16 | 5319.5 | 0 | 1.03 | 0 | 0 | 0.07 | 0.03 | 0 | 1.05 | 0 | 0 | 0 | 0 | 0 | 0.07 | 0.03 | 0 | 1.05 | 0 | 0 | 0 | 0 | 0 | 0.07 | 0.03 | 0 | 1.01 | 0 | 0 | 0.07 | 0.02 | 0 | 1.12 | 0 | 0 | 0 | 0 | 0 | 0 | 0.09 | 0 | 0 | 1.01 | 0 | 0.07 | 0.02 | 0 | 1.12 | 0 | 0 | 0 | 0 | 0 | 0.09 | 0
64.4 | 8 | 10 | 17 | 5320.5 | 0 | 0.77 | 0 | 0 | 0.06 | 0.02 | 0 | 0.79 | 0 | 0 | 0 | 0 | 0 | 0.05 | 0.02 | 0 | 0.79 | 0 | 0 | 0 | 0 | 0 | 0.05 | 0.02 | 0 | 0.74 | 0 | 0 | 0.05 | 0.02 | 0 | 0.73 | 0 | 0 | 0 | 0 | 0 | 0 | 0.06 | 0 | 0 | 0.74 | 0 | 0.05 | 0.02 | 0 | 0.73 | 0 | 0 | 0 | 0 | 0 | 0.06 | 0
62.6 | 8 | 10 | 18 | 5321.5 | 0 | 0.12 | 0 | 0 | 0.01 | 0 | 0 | 0.14 | 0 | 0 | 0 | 0 | 0 | 0.01 | 0 | 0 | 0.14 | 0 | 0 | 0 | 0 | 0 | 0.01 | 0 | 0 | 0.09 | 0 | 0 | 0.01 | 0 | 0 | 0.12 | 0 | 0 | 0 | 0 | 0 | 0 | 0.01 | 0 | 0 | 0.09 | 0 | 0.01 | 0 | 0 | 0.12 | 0 | 0 | 0 | 0 | 0 | 0.01 | 0
62.6 | 8 | 10 | 19 | 5322.5 | 0 | 0.13 | 0 | 0 | 0.01 | 0 | 0 | 0.15 | 0 | 0 | 0 | 0 | 0 | 0.01 | 0 | 0 | 0.15 | 0 | 0 | 0 | 0 | 0 | 0.01 | 0 | 0 | 0.1 | 0 | 0 | 0.01 | 0 | 0 | 0.22 | 0 | 0 | 0 | 0 | 0 | 0 | 0.02 | 0 | 0 | 0.1 | 0 | 0.01 | 0 | 0 | 0.22 | 0 | 0 | 0 | 0 | 0 | 0.02 | 0
57.2 | 8 | 10 | 20 | 5323.5 | 0 | 1.47 | 0 | 0 | 0.1 | 0.04 | 0 | 1.49 | 0 | 0 | 0 | 0 | 0 | 0.09 | 0.04 | 0 | 1.49 | 0 | 0 | 0 | 0 | 0 | 0.09 | 0.04 | 0 | 1.45 | 0 | 0 | 0.09 | 0.03 | 0 | 1.54 | 0 | 0 | 0 | 0 | 0 | 0 | 0.11 | 0 | 0 | 1.45 | 0 | 0.09 | 0.03 | 0 | 1.54 | 0 | 0 | 0 | 0 | 0 | 0.11 | 0
55.4 | 8 | 10 | 21 | 5324.5 | 0 | 0.83 | 0 | 0 | 0.05 | 0.02 | 0 | 0.83 | 0 | 0 | 0 | 0 | 0 | 0.05 | 0.02 | 0 | 0.83 | 0 | 0 | 0 | 0 | 0 | 0.05 | 0.02 | 0 | 0.81 | 0 | 0 | 0.05 | 0.02 | 0 | 0.63 | 0 | 0 | 0 | 0 | 0 | 0 | 0.04 | 0 | 0 | 0.81 | 0 | 0.05 | 0.02 | 0 | 0.63 | 0 | 0 | 0 | 0 | 0 | 0.04 | 0
53.6 | 8 | 10 | 22 | 5325.5 | 0 | 0 | 0 | 0 | 0 | 0 | 0 | 0 | 0 | 0 | 0 | 0 | 0 | 0 | 0 | 0 | 0 | 0 | 0 | 0 | 0 | 0 | 0 | 0 | 0 | 0 | 0 | 0 | 0 | 0 | 0 | 0 | 0 | 0 | 0 | 0 | 0 | 0 | 0 | 0 | 0 | 0 | 0 | 0 | 0 | 0 | 0 | 0 | 0 | 0 | 0 | 0 | 0 | 0
51.8 | 8 | 10 | 23 | 5326.5 | 0 | 0 | 0 | 0 | 0 | 0 | 0 | 0 | 0 | 0 | 0 | 0 | 0 | 0 | 0 | 0 | 0 | 0 | 0 | 0 | 0 | 0 | 0 | 0 | 0 | 0 | 0 | 0 | 0 | 0 | 0 | 0 | 0 | 0 | 0 | 0 | 0 | 0 | 0 | 0 | 0 | 0 | 0 | 0 | 0 | 0 | 0 | 0 | 0 | 0 | 0 | 0 | 0 | 0
50 | 8 | 10 | 24 | 5327.5 | 0 | 0 | 0 | 0 | 0 | 0 | 0 | 0 | 0 | 0 | 0 | 0 | 0 | 0 | 0 | 0 | 0 | 0 | 0 | 0 | 0 | 0 | 0 | 0 | 0 | 0 | 0 | 0 | 0 | 0 | 0 | 0 | 0 | 0 | 0 | 0 | 0 | 0 | 0 | 0 | 0 | 0 | 0 | 0 | 0 | 0 | 0 | 0 | 0 | 0 | 0 | 0 | 0 | 0
48.2 | 8 | 11 | 1 | 5328.5 | 0 | 0 | 0 | 0 | 0.05 | 0 | 0 | 0 | 0 | 0 | 0 | 0.05 | 0 | 0 | 0 | 0 | 0 | 0 | 0 | 0 | 0.05 | 0 | 0 | 0 | 0 | 0 | 0 | 0 | 0.05 | 0 | 0 | 0 | 0 | 0 | 0 | 0 | 0 | 0 | 0 | 0 | 0 | 0 | 0 | 0.05 | 0 | 0 | 0 | 0 | 0 | 0 | 0 | 0 | 0 | 0
46.4 | 8 | 11 | 2 | 5329.5 | 0 | 0 | 0 | 0 | 0.05 | 0 | 0 | 0 | 0 | 0 | 0 | 0.05 | 0 | 0 | 0 | 0 | 0 | 0 | 0 | 0 | 0.05 | 0 | 0 | 0 | 0 | 0 | 0 | 0 | 0.05 | 0 | 0 | 0 | 0 | 0 | 0 | 0 | 0 | 0 | 0 | 0 | 0 | 0 | 0 | 0.05 | 0 | 0 | 0 | 0 | 0 | 0 | 0 | 0 | 0 | 0
46.4 | 8 | 11 | 3 | 5330.5 | 0 | 0 | 0 | 0 | 0.05 | 0 | 0 | 0 | 0 | 0 | 0 | 0.05 | 0 | 0 | 0 | 0 | 0 | 0 | 0 | 0 | 0.05 | 0 | 0 | 0 | 0 | 0 | 0 | 0 | 0.05 | 0 | 0 | 0 | 0 | 0 | 0 | 0 | 0 | 0 | 0 | 0 | 0 | 0 | 0 | 0.05 | 0 | 0 | 0 | 0 | 0 | 0 | 0 | 0 | 0 | 0
44.6 | 8 | 11 | 4 | 5331.5 | 0 | 0 | 0 | 0 | 0.05 | 0 | 0 | 0 | 0 | 0 | 0 | 0.05 | 0 | 0 | 0 | 0 | 0 | 0 | 0 | 0 | 0.05 | 0 | 0 | 0 | 0 | 0 | 0 | 0 | 0.05 | 0 | 0 | 0 | 0 | 0 | 0 | 0 | 0 | 0 | 0 | 0 | 0 | 0 | 0 | 0.05 | 0 | 0 | 0 | 0 | 0 | 0 | 0 | 0 | 0 | 0
44.6 | 8 | 11 | 5 | 5332.5 | 0 | 0 | 0 | 0 | 0.05 | 0 | 0 | 0 | 0 | 0 | 0 | 0.05 | 0 | 0 | 0 | 0 | 0 | 0 | 0 | 0 | 0.05 | 0 | 0 | 0 | 0 | 0 | 0 | 0 | 0.05 | 0 | 0 | 0 | 0 | 0 | 0 | 0 | 0 | 0 | 0 | 0 | 0 | 0 | 0 | 0.05 | 0 | 0 | 0 | 0 | 0 | 0 | 0 | 0 | 0 | 0
44.6 | 8 | 11 | 6 | 5333.5 | 0.44 | 0 | 0.53 | 0 | 0.05 | 0 | 0.39 | 0 | 0 | 0.00039 | 0 | 0.08 | 0 | 0 | 0 | 0.39 | 0 | 0 | 0.00039 | 0 | 0.08 | 0 | 0 | 0 | 0.52 | 0 | 0.72 | 0 | 0.05 | 0 | 0.33 | 0 | 0 | 0 | 0 | 0.03 | 0.10236 | 0 | 0 | 0 | 0.52 | 0 | 0.15 | 0.05 | 0 | 0.33 | 0 | 0 | 0 | 0 | 0.03 | 0 | 0 | 0
44.6 | 8 | 11 | 7 | 5334.5 | 1.37 | 0 | 1.64 | 0.01 | 0.05 | 0 | 1.32 | 0 | 0 | 0.00132 | 0 | 0.16 | 0.01 | 0 | 0 | 1.32 | 0 | 0 | 0.00132 | 0 | 0.16 | 0.01 | 0 | 0 | 1.47 | 0 | 2.02 | 0 | 0.05 | 0 | 1.34 | 0 | 0 | 0.00134 | 0 | 0.12 | 0.40944 | 0 | 0 | 0 | 1.47 | 0 | 0.43 | 0.05 | 0 | 1.34 | 0 | 0 | 0.00134 | 0 | 0.12 | 0 | 0 | 0
51.8 | 8 | 11 | 8 | 5335.5 | 0.69 | 0 | 0.83 | 0.01 | 0 | 0 | 0.75 | 0 | 0 | 0.00075 | 0 | 0.06 | 0 | 0 | 0 | 0.75 | 0 | 0 | 0.00075 | 0 | 0.06 | 0 | 0 | 0 | 0.56 | 0 | 0.77 | 0 | 0 | 0 | 0.42 | 0 | 0 | 0 | 0 | 0.04 | 0.13648 | 0 | 0 | 0 | 0.56 | 0 | 0.16 | 0 | 0 | 0.42 | 0 | 0 | 0 | 0 | 0.04 | 0 | 0 | 0
59 | 8 | 11 | 9 | 5336.5 | 0 | 0 | 0 | 0 | 0 | 0 | 0.11 | 0 | 0 | 0.00011 | 0 | 0.01 | 0 | 0 | 0 | 0.11 | 0 | 0 | 0.00011 | 0 | 0.01 | 0 | 0 | 0 | 0 | 0 | 0 | 0 | 0 | 0 | 0 | 0 | 0 | 0 | 0 | 0 | 0 | 0 | 0 | 0 | 0 | 0 | 0 | 0 | 0 | 0 | 0 | 0 | 0 | 0 | 0 | 0 | 0 | 0
62.6 | 8 | 11 | 10 | 5337.5 | 0 | 0 | 0 | 0 | 0 | 0 | 0 | 0 | 0 | 0 | 0 | 0 | 0 | 0 | 0 | 0 | 0 | 0 | 0 | 0 | 0 | 0 | 0 | 0 | 0 | 0 | 0 | 0 | 0 | 0 | 0 | 0 | 0 | 0 | 0 | 0 | 0 | 0 | 0 | 0 | 0 | 0 | 0 | 0 | 0 | 0 | 0 | 0 | 0 | 0 | 0 | 0 | 0 | 0
64.4 | 8 | 11 | 11 | 5338.5 | 0 | 0 | 0 | 0 | 0 | 0 | 0 | 0 | 0 | 0 | 0 | 0 | 0 | 0 | 0 | 0 | 0 | 0 | 0 | 0 | 0 | 0 | 0 | 0 | 0 | 0 | 0 | 0 | 0 | 0 | 0 | 0 | 0 | 0 | 0 | 0 | 0 | 0 | 0 | 0 | 0 | 0 | 0 | 0 | 0 | 0 | 0 | 0 | 0 | 0 | 0 | 0 | 0 | 0
64.4 | 8 | 11 | 12 | 5339.5 | 0 | 0 | 0 | 0 | 0 | 0 | 0 | 0 | 0 | 0 | 0 | 0 | 0 | 0 | 0 | 0 | 0 | 0 | 0 | 0 | 0 | 0 | 0 | 0 | 0 | 0 | 0 | 0 | 0 | 0 | 0 | 0 | 0 | 0 | 0 | 0 | 0 | 0 | 0 | 0 | 0 | 0 | 0 | 0 | 0 | 0 | 0 | 0 | 0 | 0 | 0 | 0 | 0 | 0
66.2 | 8 | 11 | 13 | 5340.5 | 0 | 0 | 0 | 0 | 0 | 0 | 0 | 0 | 0 | 0 | 0 | 0 | 0 | 0 | 0 | 0 | 0 | 0 | 0 | 0 | 0 | 0 | 0 | 0 | 0 | 0 | 0 | 0 | 0 | 0 | 0 | 0 | 0 | 0 | 0 | 0 | 0 | 0 | 0 | 0 | 0 | 0 | 0 | 0 | 0 | 0 | 0 | 0 | 0 | 0 | 0 | 0 | 0 | 0
68.18 | 8 | 11 | 14 | 5341.5 | 0 | 0 | 0 | 0 | 0 | 0 | 0 | 0 | 0 | 0 | 0 | 0 | 0 | 0 | 0 | 0 | 0 | 0 | 0 | 0 | 0 | 0 | 0 | 0 | 0 | 0 | 0 | 0 | 0 | 0 | 0 | 0 | 0 | 0 | 0 | 0 | 0 | 0 | 0 | 0 | 0 | 0 | 0 | 0 | 0 | 0 | 0 | 0 | 0 | 0 | 0 | 0 | 0 | 0
69.8 | 8 | 11 | 15 | 5342.5 | 0 | 0 | 0 | 0 | 0 | 0 | 0 | 0 | 0 | 0 | 0 | 0 | 0 | 0 | 0 | 0 | 0 | 0 | 0 | 0 | 0 | 0 | 0 | 0 | 0 | 0 | 0 | 0 | 0 | 0 | 0 | 0 | 0 | 0 | 0 | 0 | 0 | 0 | 0 | 0 | 0 | 0 | 0 | 0 | 0 | 0 | 0 | 0 | 0 | 0 | 0 | 0 | 0 | 0
69.8 | 8 | 11 | 16 | 5343.5 | 0 | 1.61 | 0 | 0 | 0.11 | 0.04 | 0 | 1.62 | 0 | 0 | 0 | 0 | 0 | 0.11 | 0.04 | 0 | 1.62 | 0 | 0 | 0 | 0 | 0 | 0.11 | 0.04 | 0 | 1.63 | 0 | 0 | 0.11 | 0.03 | 0 | 1.77 | 0 | 0 | 0 | 0 | 0 | 0 | 0.14 | 0 | 0 | 1.63 | 0 | 0.11 | 0.03 | 0 | 1.77 | 0 | 0 | 0 | 0 | 0 | 0.14 | 0
69.98 | 8 | 11 | 17 | 5344.5 | 0 | 2.85 | 0 | 0 | 0.2 | 0.07 | 0 | 2.84 | 0 | 0 | 0 | 0 | 0 | 0.19 | 0.07 | 0 | 2.84 | 0 | 0 | 0 | 0 | 0 | 0.19 | 0.07 | 0 | 2.88 | 0 | 0 | 0.2 | 0.06 | 0 | 2.71 | 0 | 0 | 0 | 0 | 0 | 0 | 0.21 | 0 | 0 | 2.88 | 0 | 0.2 | 0.06 | 0 | 2.71 | 0 | 0 | 0 | 0 | 0 | 0.21 | 0
69.8 | 8 | 11 | 18 | 5345.5 | 0 | 3.32 | 0 | 0 | 0.24 | 0.08 | 0 | 3.31 | 0 | 0 | 0 | 0 | 0 | 0.21 | 0.09 | 0 | 3.31 | 0 | 0 | 0 | 0 | 0 | 0.21 | 0.09 | 0 | 3.34 | 0 | 0 | 0.23 | 0.07 | 0 | 2.93 | 0 | 0 | 0 | 0 | 0 | 0 | 0.23 | 0 | 0 | 3.34 | 0 | 0.23 | 0.07 | 0 | 2.93 | 0 | 0 | 0 | 0 | 0 | 0.23 | 0
66.2 | 8 | 11 | 19 | 5346.5 | 0 | 3.16 | 0 | 0 | 0.22 | 0.08 | 0 | 3.15 | 0 | 0 | 0 | 0 | 0 | 0.2 | 0.08 | 0 | 3.15 | 0 | 0 | 0 | 0 | 0 | 0.2 | 0.08 | 0 | 3.16 | 0 | 0 | 0.21 | 0.06 | 0 | 2.66 | 0 | 0 | 0 | 0 | 0 | 0 | 0.2 | 0 | 0 | 3.16 | 0 | 0.21 | 0.06 | 0 | 2.66 | 0 | 0 | 0 | 0 | 0 | 0.2 | 0
64.4 | 8 | 11 | 20 | 5347.5 | 0 | 2.76 | 0 | 0 | 0.18 | 0.07 | 0 | 2.75 | 0 | 0 | 0 | 0 | 0 | 0.17 | 0.07 | 0 | 2.75 | 0 | 0 | 0 | 0 | 0 | 0.17 | 0.07 | 0 | 2.75 | 0 | 0 | 0.18 | 0.06 | 0 | 2.27 | 0 | 0 | 0 | 0 | 0 | 0 | 0.17 | 0 | 0 | 2.75 | 0 | 0.18 | 0.06 | 0 | 2.27 | 0 | 0 | 0 | 0 | 0 | 0.17 | 0
60.8 | 8 | 11 | 21 | 5348.5 | 0 | 1.68 | 0 | 0 | 0.11 | 0.04 | 0 | 1.67 | 0 | 0 | 0 | 0 | 0 | 0.1 | 0.04 | 0 | 1.67 | 0 | 0 | 0 | 0 | 0 | 0.1 | 0.04 | 0 | 1.67 | 0 | 0 | 0.11 | 0.03 | 0 | 1.26 | 0 | 0 | 0 | 0 | 0 | 0 | 0.09 | 0 | 0 | 1.67 | 0 | 0.11 | 0.03 | 0 | 1.26 | 0 | 0 | 0 | 0 | 0 | 0.09 | 0
60.8 | 8 | 11 | 22 | 5349.5 | 0 | 0.94 | 0 | 0 | 0.06 | 0.02 | 0 | 0.94 | 0 | 0 | 0 | 0 | 0 | 0.06 | 0.02 | 0 | 0.94 | 0 | 0 | 0 | 0 | 0 | 0.06 | 0.02 | 0 | 0.93 | 0 | 0 | 0.06 | 0.02 | 0 | 0.71 | 0 | 0 | 0 | 0 | 0 | 0 | 0.05 | 0 | 0 | 0.93 | 0 | 0.06 | 0.02 | 0 | 0.71 | 0 | 0 | 0 | 0 | 0 | 0.05 | 0
60.8 | 8 | 11 | 23 | 5350.5 | 0 | 0.34 | 0 | 0 | 0.02 | 0.01 | 0 | 0.34 | 0 | 0 | 0 | 0 | 0 | 0.02 | 0.01 | 0 | 0.34 | 0 | 0 | 0 | 0 | 0 | 0.02 | 0.01 | 0 | 0.33 | 0 | 0 | 0.02 | 0.01 | 0 | 0.22 | 0 | 0 | 0 | 0 | 0 | 0 | 0.02 | 0 | 0 | 0.33 | 0 | 0.02 | 0.01 | 0 | 0.22 | 0 | 0 | 0 | 0 | 0 | 0.02 | 0
59 | 8 | 11 | 24 | 5351.5 | 0 | 0 | 0 | 0 | 0 | 0 | 0 | 0 | 0 | 0 | 0 | 0 | 0 | 0 | 0 | 0 | 0 | 0 | 0 | 0 | 0 | 0 | 0 | 0 | 0 | 0 | 0 | 0 | 0 | 0 | 0 | 0 | 0 | 0 | 0 | 0 | 0 | 0 | 0 | 0 | 0 | 0 | 0 | 0 | 0 | 0 | 0 | 0 | 0 | 0 | 0 | 0 | 0 | 0
60.8 | 8 | 12 | 1 | 5352.5 | 0 | 0 | 0 | 0 | 0 | 0 | 0 | 0 | 0 | 0 | 0 | 0 | 0 | 0 | 0 | 0 | 0 | 0 | 0 | 0 | 0 | 0 | 0 | 0 | 0 | 0 | 0 | 0 | 0 | 0 | 0 | 0 | 0 | 0 | 0 | 0 | 0 | 0 | 0 | 0 | 0 | 0 | 0 | 0 | 0 | 0 | 0 | 0 | 0 | 0 | 0 | 0 | 0 | 0
59 | 8 | 12 | 2 | 5353.5 | 0 | 0 | 0 | 0 | 0 | 0 | 0 | 0 | 0 | 0 | 0 | 0 | 0 | 0 | 0 | 0 | 0 | 0 | 0 | 0 | 0 | 0 | 0 | 0 | 0 | 0 | 0 | 0 | 0 | 0 | 0 | 0 | 0 | 0 | 0 | 0 | 0 | 0 | 0 | 0 | 0 | 0 | 0 | 0 | 0 | 0 | 0 | 0 | 0 | 0 | 0 | 0 | 0 | 0
59 | 8 | 12 | 3 | 5354.5 | 0 | 0 | 0 | 0 | 0 | 0 | 0 | 0 | 0 | 0 | 0 | 0 | 0 | 0 | 0 | 0 | 0 | 0 | 0 | 0 | 0 | 0 | 0 | 0 | 0 | 0 | 0 | 0 | 0 | 0 | 0 | 0 | 0 | 0 | 0 | 0 | 0 | 0 | 0 | 0 | 0 | 0 | 0 | 0 | 0 | 0 | 0 | 0 | 0 | 0 | 0 | 0 | 0 | 0
59 | 8 | 12 | 4 | 5355.5 | 0 | 0 | 0 | 0 | 0 | 0 | 0 | 0 | 0 | 0 | 0 | 0 | 0 | 0 | 0 | 0 | 0 | 0 | 0 | 0 | 0 | 0 | 0 | 0 | 0 | 0 | 0 | 0 | 0 | 0 | 0 | 0 | 0 | 0 | 0 | 0 | 0 | 0 | 0 | 0 | 0 | 0 | 0 | 0 | 0 | 0 | 0 | 0 | 0 | 0 | 0 | 0 | 0 | 0
59 | 8 | 12 | 5 | 5356.5 | 0 | 0 | 0 | 0 | 0 | 0 | 0 | 0 | 0 | 0 | 0 | 0 | 0 | 0 | 0 | 0 | 0 | 0 | 0 | 0 | 0 | 0 | 0 | 0 | 0 | 0 | 0 | 0 | 0 | 0 | 0 | 0 | 0 | 0 | 0 | 0 | 0 | 0 | 0 | 0 | 0 | 0 | 0 | 0 | 0 | 0 | 0 | 0 | 0 | 0 | 0 | 0 | 0 | 0
59 | 8 | 12 | 6 | 5357.5 | 0 | 0 | 0 | 0 | 0 | 0 | 0 | 0 | 0 | 0 | 0 | 0 | 0 | 0 | 0 | 0 | 0 | 0 | 0 | 0 | 0 | 0 | 0 | 0 | 0 | 0 | 0 | 0 | 0 | 0 | 0 | 0 | 0 | 0 | 0 | 0 | 0 | 0 | 0 | 0 | 0 | 0 | 0 | 0 | 0 | 0 | 0 | 0 | 0 | 0 | 0 | 0 | 0 | 0
57.2 | 8 | 12 | 7 | 5358.5 | 0 | 0 | 0 | 0 | 0 | 0 | 0 | 0 | 0 | 0 | 0 | 0 | 0 | 0 | 0 | 0 | 0 | 0 | 0 | 0 | 0 | 0 | 0 | 0 | 0 | 0 | 0 | 0 | 0 | 0 | 0 | 0 | 0 | 0 | 0 | 0 | 0 | 0 | 0 | 0 | 0 | 0 | 0 | 0 | 0 | 0 | 0 | 0 | 0 | 0 | 0 | 0 | 0 | 0
57.2 | 8 | 12 | 8 | 5359.5 | 0 | 0 | 0 | 0 | 0 | 0 | 0 | 0 | 0 | 0 | 0 | 0 | 0 | 0 | 0 | 0 | 0 | 0 | 0 | 0 | 0 | 0 | 0 | 0 | 0 | 0 | 0 | 0 | 0 | 0 | 0 | 0 | 0 | 0 | 0 | 0 | 0 | 0 | 0 | 0 | 0 | 0 | 0 | 0 | 0 | 0 | 0 | 0 | 0 | 0 | 0 | 0 | 0 | 0
59 | 8 | 12 | 9 | 5360.5 | 0 | 0 | 0 | 0 | 0 | 0 | 0 | 0 | 0 | 0 | 0 | 0 | 0 | 0 | 0 | 0 | 0 | 0 | 0 | 0 | 0 | 0 | 0 | 0 | 0 | 0 | 0 | 0 | 0 | 0 | 0 | 0 | 0 | 0 | 0 | 0 | 0 | 0 | 0 | 0 | 0 | 0 | 0 | 0 | 0 | 0 | 0 | 0 | 0 | 0 | 0 | 0 | 0 | 0
60.8 | 8 | 12 | 10 | 5361.5 | 0 | 0 | 0 | 0 | 0 | 0 | 0 | 0 | 0 | 0 | 0 | 0 | 0 | 0 | 0 | 0 | 0 | 0 | 0 | 0 | 0 | 0 | 0 | 0 | 0 | 0 | 0 | 0 | 0 | 0 | 0 | 0 | 0 | 0 | 0 | 0 | 0 | 0 | 0 | 0 | 0 | 0 | 0 | 0 | 0 | 0 | 0 | 0 | 0 | 0 | 0 | 0 | 0 | 0
60.8 | 8 | 12 | 11 | 5362.5 | 0 | 0 | 0 | 0 | 0 | 0 | 0 | 0 | 0 | 0 | 0 | 0 | 0 | 0 | 0 | 0 | 0 | 0 | 0 | 0 | 0 | 0 | 0 | 0 | 0 | 0 | 0 | 0 | 0 | 0 | 0 | 0 | 0 | 0 | 0 | 0 | 0 | 0 | 0 | 0 | 0 | 0 | 0 | 0 | 0 | 0 | 0 | 0 | 0 | 0 | 0 | 0 | 0 | 0
62.6 | 8 | 12 | 12 | 5363.5 | 0 | 0 | 0 | 0 | 0 | 0 | 0 | 0 | 0 | 0 | 0 | 0 | 0 | 0 | 0 | 0 | 0 | 0 | 0 | 0 | 0 | 0 | 0 | 0 | 0 | 0 | 0 | 0 | 0 | 0 | 0 | 0 | 0 | 0 | 0 | 0 | 0 | 0 | 0 | 0 | 0 | 0 | 0 | 0 | 0 | 0 | 0 | 0 | 0 | 0 | 0 | 0 | 0 | 0
64.4 | 8 | 12 | 13 | 5364.5 | 0 | 0 | 0 | 0 | 0 | 0 | 0 | 0 | 0 | 0 | 0 | 0 | 0 | 0 | 0 | 0 | 0 | 0 | 0 | 0 | 0 | 0 | 0 | 0 | 0 | 0 | 0 | 0 | 0 | 0 | 0 | 0 | 0 | 0 | 0 | 0 | 0 | 0 | 0 | 0 | 0 | 0 | 0 | 0 | 0 | 0 | 0 | 0 | 0 | 0 | 0 | 0 | 0 | 0
64.4 | 8 | 12 | 14 | 5365.5 | 0 | 0 | 0 | 0 | 0 | 0 | 0 | 0 | 0 | 0 | 0 | 0 | 0 | 0 | 0 | 0 | 0 | 0 | 0 | 0 | 0 | 0 | 0 | 0 | 0 | 0 | 0 | 0 | 0 | 0 | 0 | 0 | 0 | 0 | 0 | 0 | 0 | 0 | 0 | 0 | 0 | 0 | 0 | 0 | 0 | 0 | 0 | 0 | 0 | 0 | 0 | 0 | 0 | 0
62.6 | 8 | 12 | 15 | 5366.5 | 0 | 0 | 0 | 0 | 0 | 0 | 0 | 0 | 0 | 0 | 0 | 0 | 0 | 0 | 0 | 0 | 0 | 0 | 0 | 0 | 0 | 0 | 0 | 0 | 0 | 0 | 0 | 0 | 0 | 0 | 0 | 0 | 0 | 0 | 0 | 0 | 0 | 0 | 0 | 0 | 0 | 0 | 0 | 0 | 0 | 0 | 0 | 0 | 0 | 0 | 0 | 0 | 0 | 0
62.6 | 8 | 12 | 16 | 5367.5 | 0 | 0 | 0 | 0 | 0 | 0 | 0 | 0 | 0 | 0 | 0 | 0 | 0 | 0 | 0 | 0 | 0 | 0 | 0 | 0 | 0 | 0 | 0 | 0 | 0 | 0 | 0 | 0 | 0 | 0 | 0 | 0 | 0 | 0 | 0 | 0 | 0 | 0 | 0 | 0 | 0 | 0 | 0 | 0 | 0 | 0 | 0 | 0 | 0 | 0 | 0 | 0 | 0 | 0
66.2 | 8 | 12 | 17 | 5368.5 | 0 | 0.33 | 0 | 0 | 0.02 | 0.01 | 0 | 0.35 | 0 | 0 | 0 | 0 | 0 | 0.02 | 0.01 | 0 | 0.35 | 0 | 0 | 0 | 0 | 0 | 0.02 | 0.01 | 0 | 0.3 | 0 | 0 | 0.02 | 0.01 | 0 | 0.44 | 0 | 0 | 0 | 0 | 0 | 0 | 0.04 | 0 | 0 | 0.3 | 0 | 0.02 | 0.01 | 0 | 0.44 | 0 | 0 | 0 | 0 | 0 | 0.04 | 0
66.2 | 8 | 12 | 18 | 5369.5 | 0 | 0.85 | 0 | 0 | 0.06 | 0.02 | 0 | 0.87 | 0 | 0 | 0 | 0 | 0 | 0.06 | 0.02 | 0 | 0.87 | 0 | 0 | 0 | 0 | 0 | 0.06 | 0.02 | 0 | 0.82 | 0 | 0 | 0.06 | 0.02 | 0 | 0.87 | 0 | 0 | 0 | 0 | 0 | 0 | 0.07 | 0 | 0 | 0.82 | 0 | 0.06 | 0.02 | 0 | 0.87 | 0 | 0 | 0 | 0 | 0 | 0.07 | 0
64.4 | 8 | 12 | 19 | 5370.5 | 0 | 0.83 | 0 | 0 | 0.06 | 0.02 | 0 | 0.85 | 0 | 0 | 0 | 0 | 0 | 0.06 | 0.02 | 0 | 0.85 | 0 | 0 | 0 | 0 | 0 | 0.06 | 0.02 | 0 | 0.8 | 0 | 0 | 0.06 | 0.02 | 0 | 0.76 | 0 | 0 | 0 | 0 | 0 | 0 | 0.06 | 0 | 0 | 0.8 | 0 | 0.06 | 0.02 | 0 | 0.76 | 0 | 0 | 0 | 0 | 0 | 0.06 | 0
62.6 | 8 | 12 | 20 | 5371.5 | 0 | 0.67 | 0 | 0 | 0.05 | 0.02 | 0 | 0.68 | 0 | 0 | 0 | 0 | 0 | 0.04 | 0.02 | 0 | 0.68 | 0 | 0 | 0 | 0 | 0 | 0.04 | 0.02 | 0 | 0.64 | 0 | 0 | 0.05 | 0.01 | 0 | 0.59 | 0 | 0 | 0 | 0 | 0 | 0 | 0.05 | 0 | 0 | 0.64 | 0 | 0.05 | 0.01 | 0 | 0.59 | 0 | 0 | 0 | 0 | 0 | 0.05 | 0
57.2 | 8 | 12 | 21 | 5372.5 | 0 | 0 | 0 | 0 | 0 | 0 | 0 | 0 | 0 | 0 | 0 | 0 | 0 | 0 | 0 | 0 | 0 | 0 | 0 | 0 | 0 | 0 | 0 | 0 | 0 | 0 | 0 | 0 | 0 | 0 | 0 | 0 | 0 | 0 | 0 | 0 | 0 | 0 | 0 | 0 | 0 | 0 | 0 | 0 | 0 | 0 | 0 | 0 | 0 | 0 | 0 | 0 | 0 | 0
55.4 | 8 | 12 | 22 | 5373.5 | 0 | 0 | 0 | 0 | 0 | 0 | 0 | 0 | 0 | 0 | 0 | 0 | 0 | 0 | 0 | 0 | 0 | 0 | 0 | 0 | 0 | 0 | 0 | 0 | 0 | 0 | 0 | 0 | 0 | 0 | 0 | 0 | 0 | 0 | 0 | 0 | 0 | 0 | 0 | 0 | 0 | 0 | 0 | 0 | 0 | 0 | 0 | 0 | 0 | 0 | 0 | 0 | 0 | 0
48.2 | 8 | 12 | 23 | 5374.5 | 0 | 0 | 0 | 0 | 0.05 | 0 | 0 | 0 | 0 | 0 | 0 | 0.05 | 0 | 0 | 0 | 0 | 0 | 0 | 0 | 0 | 0.05 | 0 | 0 | 0 | 0 | 0 | 0 | 0 | 0.05 | 0 | 0 | 0 | 0 | 0 | 0 | 0 | 0 | 0 | 0 | 0 | 0 | 0 | 0 | 0.05 | 0 | 0 | 0 | 0 | 0 | 0 | 0 | 0 | 0 | 0
46.4 | 8 | 12 | 24 | 5375.5 | 0 | 0 | 0 | 0 | 0.05 | 0 | 0 | 0 | 0 | 0 | 0 | 0.05 | 0 | 0 | 0 | 0 | 0 | 0 | 0 | 0 | 0.05 | 0 | 0 | 0 | 0 | 0 | 0 | 0 | 0.05 | 0 | 0 | 0 | 0 | 0 | 0 | 0 | 0 | 0 | 0 | 0 | 0 | 0 | 0 | 0.05 | 0 | 0 | 0 | 0 | 0 | 0 | 0 | 0 | 0 | 0
46.4 | 8 | 13 | 1 | 5376.5 | 0 | 0 | 0 | 0 | 0.05 | 0 | 0 | 0 | 0 | 0 | 0 | 0.05 | 0 | 0 | 0 | 0 | 0 | 0 | 0 | 0 | 0.05 | 0 | 0 | 0 | 0 | 0 | 0 | 0 | 0.05 | 0 | 0 | 0 | 0 | 0 | 0 | 0 | 0 | 0 | 0 | 0 | 0 | 0 | 0 | 0.05 | 0 | 0 | 0 | 0 | 0 | 0 | 0 | 0 | 0 | 0
50 | 8 | 13 | 2 | 5377.5 | 0 | 0 | 0 | 0 | 0 | 0 | 0 | 0 | 0 | 0 | 0 | 0 | 0 | 0 | 0 | 0 | 0 | 0 | 0 | 0 | 0 | 0 | 0 | 0 | 0 | 0 | 0 | 0 | 0 | 0 | 0 | 0 | 0 | 0 | 0 | 0 | 0 | 0 | 0 | 0 | 0 | 0 | 0 | 0 | 0 | 0 | 0 | 0 | 0 | 0 | 0 | 0 | 0 | 0
46.4 | 8 | 13 | 3 | 5378.5 | 0 | 0 | 0 | 0 | 0.05 | 0 | 0 | 0 | 0 | 0 | 0 | 0.05 | 0 | 0 | 0 | 0 | 0 | 0 | 0 | 0 | 0.05 | 0 | 0 | 0 | 0 | 0 | 0 | 0 | 0.05 | 0 | 0 | 0 | 0 | 0 | 0 | 0 | 0 | 0 | 0 | 0 | 0 | 0 | 0 | 0.05 | 0 | 0 | 0 | 0 | 0 | 0 | 0 | 0 | 0 | 0
48.2 | 8 | 13 | 4 | 5379.5 | 0 | 0 | 0 | 0 | 0.05 | 0 | 0 | 0 | 0 | 0 | 0 | 0.05 | 0 | 0 | 0 | 0 | 0 | 0 | 0 | 0 | 0.05 | 0 | 0 | 0 | 0 | 0 | 0 | 0 | 0.05 | 0 | 0 | 0 | 0 | 0 | 0 | 0 | 0 | 0 | 0 | 0 | 0 | 0 | 0 | 0.05 | 0 | 0 | 0 | 0 | 0 | 0 | 0 | 0 | 0 | 0
46.4 | 8 | 13 | 5 | 5380.5 | 0.33 | 0 | 0.4 | 0 | 0.05 | 0 | 0.29 | 0 | 0 | 0.00029 | 0 | 0.07 | 0 | 0 | 0 | 0.29 | 0 | 0 | 0.00029 | 0 | 0.07 | 0 | 0 | 0 | 0.41 | 0 | 0.57 | 0 | 0.05 | 0 | 0.23 | 0 | 0 | 0 | 0 | 0.02 | 0.06824 | 0 | 0 | 0 | 0.41 | 0 | 0.12 | 0.05 | 0 | 0.23 | 0 | 0 | 0 | 0 | 0.02 | 0 | 0 | 0
42.8 | 8 | 13 | 6 | 5381.5 | 1.84 | 0 | 2.2 | 0.02 | 0.05 | 0 | 1.76 | 0 | 0 | 0.00176 | 0 | 0.2 | 0.01 | 0 | 0 | 1.76 | 0 | 0 | 0.00176 | 0 | 0.2 | 0.01 | 0 | 0 | 2 | 0 | 2.75 | 0 | 0.05 | 0 | 1.89 | 0 | 0 | 0.00189 | 0 | 0.18 | 0.61416 | 0 | 0 | 0 | 1.99 | 0 | 0.58 | 0.05 | 0 | 1.89 | 0 | 0 | 0.00189 | 0 | 0.18 | 0 | 0 | 0
42.8 | 8 | 13 | 7 | 5382.5 | 2.44 | 0 | 2.92 | 0.02 | 0.05 | 0 | 2.48 | 0 | 0 | 0.00248 | 0 | 0.26 | 0.02 | 0 | 0 | 2.48 | 0 | 0 | 0.00248 | 0 | 0.26 | 0.02 | 0 | 0 | 2.37 | 0 | 3.27 | 0 | 0.05 | 0 | 2.27 | 0 | 0 | 0.00227 | 0 | 0.21 | 0.71652 | 0 | 0 | 0 | 2.37 | 0 | 0.7 | 0.05 | 0 | 2.27 | 0 | 0 | 0.00227 | 0 | 0.21 | 0 | 0 | 0
50 | 8 | 13 | 8 | 5383.5 | 1.73 | 0 | 2.08 | 0.02 | 0 | 0 | 1.89 | 0 | 0 | 0.00189 | 0 | 0.16 | 0.01 | 0 | 0 | 1.89 | 0 | 0 | 0.00189 | 0 | 0.16 | 0.01 | 0 | 0 | 1.49 | 0 | 2.05 | 0 | 0 | 0 | 1.4 | 0 | 0 | 0.0014 | 0 | 0.12 | 0.40944 | 0 | 0 | 0 | 1.49 | 0 | 0.44 | 0 | 0 | 1.4 | 0 | 0 | 0.0014 | 0 | 0.12 | 0 | 0 | 0
57.2 | 8 | 13 | 9 | 5384.5 | 0.98 | 0 | 1.19 | 0.01 | 0 | 0 | 1.13 | 0 | 0 | 0.00113 | 0 | 0.09 | 0.01 | 0 | 0 | 1.13 | 0 | 0 | 0.00113 | 0 | 0.09 | 0.01 | 0 | 0 | 0.8 | 0 | 1.1 | 0 | 0 | 0 | 0.72 | 0 | 0 | 0.00072 | 0 | 0.06 | 0.20472 | 0 | 0 | 0 | 0.8 | 0 | 0.23 | 0 | 0 | 0.72 | 0 | 0 | 0.00072 | 0 | 0.06 | 0 | 0 | 0
60.8 | 8 | 13 | 10 | 5385.5 | 0 | 0 | 0 | 0 | 0 | 0 | 0.15 | 0 | 0 | 0.00015 | 0 | 0.01 | 0 | 0 | 0 | 0.15 | 0 | 0 | 0.00015 | 0 | 0.01 | 0 | 0 | 0 | 0 | 0 | 0 | 0 | 0 | 0 | 0 | 0 | 0 | 0 | 0 | 0 | 0 | 0 | 0 | 0 | 0 | 0 | 0 | 0 | 0 | 0 | 0 | 0 | 0 | 0 | 0 | 0 | 0 | 0
60.8 | 8 | 13 | 11 | 5386.5 | 0 | 0 | 0 | 0 | 0 | 0 | 0 | 0 | 0 | 0 | 0 | 0 | 0 | 0 | 0 | 0 | 0 | 0 | 0 | 0 | 0 | 0 | 0 | 0 | 0 | 0 | 0 | 0 | 0 | 0 | 0 | 0 | 0 | 0 | 0 | 0 | 0 | 0 | 0 | 0 | 0 | 0 | 0 | 0 | 0 | 0 | 0 | 0 | 0 | 0 | 0 | 0 | 0 | 0
62.6 | 8 | 13 | 12 | 5387.5 | 0 | 0 | 0 | 0 | 0 | 0 | 0 | 0 | 0 | 0 | 0 | 0 | 0 | 0 | 0 | 0 | 0 | 0 | 0 | 0 | 0 | 0 | 0 | 0 | 0 | 0 | 0 | 0 | 0 | 0 | 0 | 0 | 0 | 0 | 0 | 0 | 0 | 0 | 0 | 0 | 0 | 0 | 0 | 0 | 0 | 0 | 0 | 0 | 0 | 0 | 0 | 0 | 0 | 0
64.4 | 8 | 13 | 13 | 5388.5 | 0 | 0 | 0 | 0 | 0 | 0 | 0 | 0 | 0 | 0 | 0 | 0 | 0 | 0 | 0 | 0 | 0 | 0 | 0 | 0 | 0 | 0 | 0 | 0 | 0 | 0 | 0 | 0 | 0 | 0 | 0 | 0 | 0 | 0 | 0 | 0 | 0 | 0 | 0 | 0 | 0 | 0 | 0 | 0 | 0 | 0 | 0 | 0 | 0 | 0 | 0 | 0 | 0 | 0
64.4 | 8 | 13 | 14 | 5389.5 | 0 | 0 | 0 | 0 | 0 | 0 | 0 | 0 | 0 | 0 | 0 | 0 | 0 | 0 | 0 | 0 | 0 | 0 | 0 | 0 | 0 | 0 | 0 | 0 | 0 | 0 | 0 | 0 | 0 | 0 | 0 | 0 | 0 | 0 | 0 | 0 | 0 | 0 | 0 | 0 | 0 | 0 | 0 | 0 | 0 | 0 | 0 | 0 | 0 | 0 | 0 | 0 | 0 | 0
66.2 | 8 | 13 | 15 | 5390.5 | 0 | 0 | 0 | 0 | 0 | 0 | 0 | 0 | 0 | 0 | 0 | 0 | 0 | 0 | 0 | 0 | 0 | 0 | 0 | 0 | 0 | 0 | 0 | 0 | 0 | 0 | 0 | 0 | 0 | 0 | 0 | 0 | 0 | 0 | 0 | 0 | 0 | 0 | 0 | 0 | 0 | 0 | 0 | 0 | 0 | 0 | 0 | 0 | 0 | 0 | 0 | 0 | 0 | 0
66.2 | 8 | 13 | 16 | 5391.5 | 0 | 0.94 | 0 | 0 | 0.07 | 0.02 | 0 | 0.94 | 0 | 0 | 0 | 0 | 0 | 0.06 | 0.03 | 0 | 0.94 | 0 | 0 | 0 | 0 | 0 | 0.06 | 0.03 | 0 | 1.02 | 0 | 0 | 0.07 | 0.02 | 0 | 1.06 | 0 | 0 | 0 | 0 | 0 | 0 | 0.08 | 0 | 0 | 1.02 | 0 | 0.07 | 0.02 | 0 | 1.06 | 0 | 0 | 0 | 0 | 0 | 0.08 | 0
66.2 | 8 | 13 | 17 | 5392.5 | 0 | 1.07 | 0 | 0 | 0.08 | 0.03 | 0 | 1.06 | 0 | 0 | 0 | 0 | 0 | 0.07 | 0.03 | 0 | 1.06 | 0 | 0 | 0 | 0 | 0 | 0.07 | 0.03 | 0 | 1.14 | 0 | 0 | 0.08 | 0.02 | 0 | 1.06 | 0 | 0 | 0 | 0 | 0 | 0 | 0.08 | 0 | 0 | 1.14 | 0 | 0.08 | 0.02 | 0 | 1.06 | 0 | 0 | 0 | 0 | 0 | 0.08 | 0
66.2 | 8 | 13 | 18 | 5393.5 | 0 | 0.92 | 0 | 0 | 0.07 | 0.02 | 0 | 0.92 | 0 | 0 | 0 | 0 | 0 | 0.06 | 0.02 | 0 | 0.92 | 0 | 0 | 0 | 0 | 0 | 0.06 | 0.02 | 0 | 0.96 | 0 | 0 | 0.07 | 0.02 | 0 | 0.85 | 0 | 0 | 0 | 0 | 0 | 0 | 0.07 | 0 | 0 | 0.96 | 0 | 0.07 | 0.02 | 0 | 0.85 | 0 | 0 | 0 | 0 | 0 | 0.07 | 0
62.6 | 8 | 13 | 19 | 5394.5 | 0 | 0.2 | 0 | 0 | 0.01 | 0 | 0 | 0.21 | 0 | 0 | 0 | 0 | 0 | 0.01 | 0.01 | 0 | 0.21 | 0 | 0 | 0 | 0 | 0 | 0.01 | 0.01 | 0 | 0.19 | 0 | 0 | 0.01 | 0 | 0 | 0.09 | 0 | 0 | 0 | 0 | 0 | 0 | 0.01 | 0 | 0 | 0.19 | 0 | 0.01 | 0 | 0 | 0.09 | 0 | 0 | 0 | 0 | 0 | 0.01 | 0
55.4 | 8 | 13 | 20 | 5395.5 | 0 | 1.17 | 0 | 0 | 0.07 | 0.03 | 0 | 1.17 | 0 | 0 | 0 | 0 | 0 | 0.07 | 0.03 | 0 | 1.17 | 0 | 0 | 0 | 0 | 0 | 0.07 | 0.03 | 0 | 1.21 | 0 | 0 | 0.08 | 0.02 | 0 | 1.25 | 0 | 0 | 0 | 0 | 0 | 0 | 0.08 | 0 | 0 | 1.21 | 0 | 0.08 | 0.02 | 0 | 1.25 | 0 | 0 | 0 | 0 | 0 | 0.08 | 0
51.8 | 8 | 13 | 21 | 5396.5 | 0 | 0.1 | 0 | 0 | 0.01 | 0 | 0 | 0.11 | 0 | 0 | 0 | 0 | 0 | 0.01 | 0 | 0 | 0.11 | 0 | 0 | 0 | 0 | 0 | 0.01 | 0 | 0 | 0.09 | 0 | 0 | 0.01 | 0 | 0 | 0 | 0 | 0 | 0 | 0 | 0 | 0 | 0 | 0 | 0 | 0.09 | 0 | 0.01 | 0 | 0 | 0 | 0 | 0 | 0 | 0 | 0 | 0 | 0
50 | 8 | 13 | 22 | 5397.5 | 0 | 0 | 0 | 0 | 0 | 0 | 0 | 0 | 0 | 0 | 0 | 0 | 0 | 0 | 0 | 0 | 0 | 0 | 0 | 0 | 0 | 0 | 0 | 0 | 0 | 0 | 0 | 0 | 0 | 0 | 0 | 0 | 0 | 0 | 0 | 0 | 0 | 0 | 0 | 0 | 0 | 0 | 0 | 0 | 0 | 0 | 0 | 0 | 0 | 0 | 0 | 0 | 0 | 0
48.2 | 8 | 13 | 23 | 5398.5 | 0 | 0 | 0 | 0 | 0.05 | 0 | 0 | 0 | 0 | 0 | 0 | 0.05 | 0 | 0 | 0 | 0 | 0 | 0 | 0 | 0 | 0.05 | 0 | 0 | 0 | 0 | 0 | 0 | 0 | 0.05 | 0 | 0 | 0 | 0 | 0 | 0 | 0 | 0 | 0 | 0 | 0 | 0 | 0 | 0 | 0.05 | 0 | 0 | 0 | 0 | 0 | 0 | 0 | 0 | 0 | 0
47.3 | 8 | 13 | 24 | 5399.5 | 0 | 0 | 0 | 0 | 0.05 | 0 | 0 | 0 | 0 | 0 | 0 | 0.05 | 0 | 0 | 0 | 0 | 0 | 0 | 0 | 0 | 0.05 | 0 | 0 | 0 | 0 | 0 | 0 | 0 | 0.05 | 0 | 0 | 0 | 0 | 0 | 0 | 0 | 0 | 0 | 0 | 0 | 0 | 0 | 0 | 0.05 | 0 | 0 | 0 | 0 | 0 | 0 | 0 | 0 | 0 | 0
46.4 | 8 | 14 | 1 | 5400.5 | 0 | 0 | 0 | 0 | 0.05 | 0 | 0 | 0 | 0 | 0 | 0 | 0.05 | 0 | 0 | 0 | 0 | 0 | 0 | 0 | 0 | 0.05 | 0 | 0 | 0 | 0 | 0 | 0 | 0 | 0.05 | 0 | 0 | 0 | 0 | 0 | 0 | 0 | 0 | 0 | 0 | 0 | 0 | 0 | 0 | 0.05 | 0 | 0 | 0 | 0 | 0 | 0 | 0 | 0 | 0 | 0
46.4 | 8 | 14 | 2 | 5401.5 | 0 | 0 | 0 | 0 | 0.05 | 0 | 0 | 0 | 0 | 0 | 0 | 0.05 | 0 | 0 | 0 | 0 | 0 | 0 | 0 | 0 | 0.05 | 0 | 0 | 0 | 0 | 0 | 0 | 0 | 0.05 | 0 | 0 | 0 | 0 | 0 | 0 | 0 | 0 | 0 | 0 | 0 | 0 | 0 | 0 | 0.05 | 0 | 0 | 0 | 0 | 0 | 0 | 0 | 0 | 0 | 0
46.4 | 8 | 14 | 3 | 5402.5 | 0 | 0 | 0 | 0 | 0.05 | 0 | 0 | 0 | 0 | 0 | 0 | 0.05 | 0 | 0 | 0 | 0 | 0 | 0 | 0 | 0 | 0.05 | 0 | 0 | 0 | 0 | 0 | 0 | 0 | 0.05 | 0 | 0 | 0 | 0 | 0 | 0 | 0 | 0 | 0 | 0 | 0 | 0 | 0 | 0 | 0.05 | 0 | 0 | 0 | 0 | 0 | 0 | 0 | 0 | 0 | 0
48.2 | 8 | 14 | 4 | 5403.5 | 0 | 0 | 0 | 0 | 0.05 | 0 | 0 | 0 | 0 | 0 | 0 | 0.05 | 0 | 0 | 0 | 0 | 0 | 0 | 0 | 0 | 0.05 | 0 | 0 | 0 | 0 | 0 | 0 | 0 | 0.05 | 0 | 0 | 0 | 0 | 0 | 0 | 0 | 0 | 0 | 0 | 0 | 0 | 0 | 0 | 0.05 | 0 | 0 | 0 | 0 | 0 | 0 | 0 | 0 | 0 | 0
50 | 8 | 14 | 5 | 5404.5 | 0 | 0 | 0 | 0 | 0 | 0 | 0 | 0 | 0 | 0 | 0 | 0 | 0 | 0 | 0 | 0 | 0 | 0 | 0 | 0 | 0 | 0 | 0 | 0 | 0 | 0 | 0 | 0 | 0 | 0 | 0 | 0 | 0 | 0 | 0 | 0 | 0 | 0 | 0 | 0 | 0 | 0 | 0 | 0 | 0 | 0 | 0 | 0 | 0 | 0 | 0 | 0 | 0 | 0
51.8 | 8 | 14 | 6 | 5405.5 | 0.32 | 0 | 0.39 | 0 | 0 | 0 | 0.29 | 0 | 0 | 0.00029 | 0 | 0.02 | 0 | 0 | 0 | 0.29 | 0 | 0 | 0.00029 | 0 | 0.02 | 0 | 0 | 0 | 0.38 | 0 | 0.53 | 0 | 0 | 0 | 0.27 | 0 | 0 | 0 | 0 | 0.02 | 0.06824 | 0 | 0 | 0 | 0.38 | 0 | 0.11 | 0 | 0 | 0.27 | 0 | 0 | 0 | 0 | 0.02 | 0 | 0 | 0
53.6 | 8 | 14 | 7 | 5406.5 | 0.54 | 0 | 0.66 | 0 | 0 | 0 | 0.54 | 0 | 0 | 0.00054 | 0 | 0.04 | 0 | 0 | 0 | 0.54 | 0 | 0 | 0.00054 | 0 | 0.04 | 0 | 0 | 0 | 0.56 | 0 | 0.77 | 0 | 0 | 0 | 0.49 | 0 | 0 | 0 | 0 | 0.04 | 0.13648 | 0 | 0 | 0 | 0.56 | 0 | 0.16 | 0 | 0 | 0.49 | 0 | 0 | 0 | 0 | 0.04 | 0 | 0 | 0
55.4 | 8 | 14 | 8 | 5407.5 | 0.45 | 0 | 0.54 | 0 | 0 | 0 | 0.46 | 0 | 0 | 0.00046 | 0 | 0.04 | 0 | 0 | 0 | 0.46 | 0 | 0 | 0.00046 | 0 | 0.04 | 0 | 0 | 0 | 0.42 | 0 | 0.58 | 0 | 0 | 0 | 0.34 | 0 | 0 | 0 | 0 | 0.03 | 0.10236 | 0 | 0 | 0 | 0.42 | 0 | 0.12 | 0 | 0 | 0.34 | 0 | 0 | 0 | 0 | 0.03 | 0 | 0 | 0
55.4 | 8 | 14 | 9 | 5408.5 | 0.58 | 0 | 0.71 | 0.01 | 0 | 0 | 0.6 | 0 | 0 | 0.0006 | 0 | 0.05 | 0 | 0 | 0 | 0.6 | 0 | 0 | 0.0006 | 0 | 0.05 | 0 | 0 | 0 | 0.58 | 0 | 0.8 | 0 | 0 | 0 | 0.51 | 0 | 0 | 0 | 0 | 0.04 | 0.13648 | 0 | 0 | 0 | 0.58 | 0 | 0.17 | 0 | 0 | 0.51 | 0 | 0 | 0 | 0 | 0.04 | 0 | 0 | 0
55.4 | 8 | 14 | 10 | 5409.5 | 0 | 0 | 0 | 0 | 0 | 0 | 0 | 0 | 0 | 0 | 0 | 0 | 0 | 0 | 0 | 0 | 0 | 0 | 0 | 0 | 0 | 0 | 0 | 0 | 0 | 0 | 0 | 0 | 0 | 0 | 0 | 0 | 0 | 0 | 0 | 0 | 0 | 0 | 0 | 0 | 0 | 0 | 0 | 0 | 0 | 0 | 0 | 0 | 0 | 0 | 0 | 0 | 0 | 0
55.4 | 8 | 14 | 11 | 5410.5 | 0 | 0 | 0 | 0 | 0 | 0 | 0 | 0 | 0 | 0 | 0 | 0 | 0 | 0 | 0 | 0 | 0 | 0 | 0 | 0 | 0 | 0 | 0 | 0 | 0 | 0 | 0 | 0 | 0 | 0 | 0 | 0 | 0 | 0 | 0 | 0 | 0 | 0 | 0 | 0 | 0 | 0 | 0 | 0 | 0 | 0 | 0 | 0 | 0 | 0 | 0 | 0 | 0 | 0
55.4 | 8 | 14 | 12 | 5411.5 | 0 | 0 | 0 | 0 | 0 | 0 | 0 | 0 | 0 | 0 | 0 | 0 | 0 | 0 | 0 | 0 | 0 | 0 | 0 | 0 | 0 | 0 | 0 | 0 | 0 | 0 | 0 | 0 | 0 | 0 | 0 | 0 | 0 | 0 | 0 | 0 | 0 | 0 | 0 | 0 | 0 | 0 | 0 | 0 | 0 | 0 | 0 | 0 | 0 | 0 | 0 | 0 | 0 | 0
57.2 | 8 | 14 | 13 | 5412.5 | 0 | 0 | 0 | 0 | 0 | 0 | 0 | 0 | 0 | 0 | 0 | 0 | 0 | 0 | 0 | 0 | 0 | 0 | 0 | 0 | 0 | 0 | 0 | 0 | 0 | 0 | 0 | 0 | 0 | 0 | 0 | 0 | 0 | 0 | 0 | 0 | 0 | 0 | 0 | 0 | 0 | 0 | 0 | 0 | 0 | 0 | 0 | 0 | 0 | 0 | 0 | 0 | 0 | 0
57.2 | 8 | 14 | 14 | 5413.5 | 0 | 0 | 0 | 0 | 0 | 0 | 0 | 0 | 0 | 0 | 0 | 0 | 0 | 0 | 0 | 0 | 0 | 0 | 0 | 0 | 0 | 0 | 0 | 0 | 0 | 0 | 0 | 0 | 0 | 0 | 0 | 0 | 0 | 0 | 0 | 0 | 0 | 0 | 0 | 0 | 0 | 0 | 0 | 0 | 0 | 0 | 0 | 0 | 0 | 0 | 0 | 0 | 0 | 0
55.4 | 8 | 14 | 15 | 5414.5 | 0 | 0 | 0 | 0 | 0 | 0 | 0 | 0 | 0 | 0 | 0 | 0 | 0 | 0 | 0 | 0 | 0 | 0 | 0 | 0 | 0 | 0 | 0 | 0 | 0 | 0 | 0 | 0 | 0 | 0 | 0 | 0 | 0 | 0 | 0 | 0 | 0 | 0 | 0 | 0 | 0 | 0 | 0 | 0 | 0 | 0 | 0 | 0 | 0 | 0 | 0 | 0 | 0 | 0
55.76 | 8 | 14 | 16 | 5415.5 | 0 | 0 | 0 | 0 | 0 | 0 | 0 | 0 | 0 | 0 | 0 | 0 | 0 | 0 | 0 | 0 | 0 | 0 | 0 | 0 | 0 | 0 | 0 | 0 | 0 | 0 | 0 | 0 | 0 | 0 | 0 | 0 | 0 | 0 | 0 | 0 | 0 | 0 | 0 | 0 | 0 | 0 | 0 | 0 | 0 | 0 | 0 | 0 | 0 | 0 | 0 | 0 | 0 | 0
55.4 | 8 | 14 | 17 | 5416.5 | 0 | 0 | 0 | 0 | 0 | 0 | 0 | 0 | 0 | 0 | 0 | 0 | 0 | 0 | 0 | 0 | 0 | 0 | 0 | 0 | 0 | 0 | 0 | 0 | 0 | 0 | 0 | 0 | 0 | 0 | 0 | 0 | 0 | 0 | 0 | 0 | 0 | 0 | 0 | 0 | 0 | 0 | 0 | 0 | 0 | 0 | 0 | 0 | 0 | 0 | 0 | 0 | 0 | 0
55.4 | 8 | 14 | 18 | 5417.5 | 0 | 0 | 0 | 0 | 0 | 0 | 0 | 0 | 0 | 0 | 0 | 0 | 0 | 0 | 0 | 0 | 0 | 0 | 0 | 0 | 0 | 0 | 0 | 0 | 0 | 0 | 0 | 0 | 0 | 0 | 0 | 0 | 0 | 0 | 0 | 0 | 0 | 0 | 0 | 0 | 0 | 0 | 0 | 0 | 0 | 0 | 0 | 0 | 0 | 0 | 0 | 0 | 0 | 0
57.02 | 8 | 14 | 19 | 5418.5 | 0 | 0 | 0 | 0 | 0 | 0 | 0 | 0 | 0 | 0 | 0 | 0 | 0 | 0 | 0 | 0 | 0 | 0 | 0 | 0 | 0 | 0 | 0 | 0 | 0 | 0 | 0 | 0 | 0 | 0 | 0 | 0 | 0 | 0 | 0 | 0 | 0 | 0 | 0 | 0 | 0 | 0 | 0 | 0 | 0 | 0 | 0 | 0 | 0 | 0 | 0 | 0 | 0 | 0
57.2 | 8 | 14 | 20 | 5419.5 | 0 | 0 | 0 | 0 | 0 | 0 | 0 | 0 | 0 | 0 | 0 | 0 | 0 | 0 | 0 | 0 | 0 | 0 | 0 | 0 | 0 | 0 | 0 | 0 | 0 | 0 | 0 | 0 | 0 | 0 | 0 | 0 | 0 | 0 | 0 | 0 | 0 | 0 | 0 | 0 | 0 | 0 | 0 | 0 | 0 | 0 | 0 | 0 | 0 | 0 | 0 | 0 | 0 | 0
55.4 | 8 | 14 | 21 | 5420.5 | 0 | 0 | 0 | 0 | 0 | 0 | 0 | 0 | 0 | 0 | 0 | 0 | 0 | 0 | 0 | 0 | 0 | 0 | 0 | 0 | 0 | 0 | 0 | 0 | 0 | 0 | 0 | 0 | 0 | 0 | 0 | 0 | 0 | 0 | 0 | 0 | 0 | 0 | 0 | 0 | 0 | 0 | 0 | 0 | 0 | 0 | 0 | 0 | 0 | 0 | 0 | 0 | 0 | 0
55.4 | 8 | 14 | 22 | 5421.5 | 0 | 0 | 0 | 0 | 0 | 0 | 0 | 0 | 0 | 0 | 0 | 0 | 0 | 0 | 0 | 0 | 0 | 0 | 0 | 0 | 0 | 0 | 0 | 0 | 0 | 0 | 0 | 0 | 0 | 0 | 0 | 0 | 0 | 0 | 0 | 0 | 0 | 0 | 0 | 0 | 0 | 0 | 0 | 0 | 0 | 0 | 0 | 0 | 0 | 0 | 0 | 0 | 0 | 0
55.4 | 8 | 14 | 23 | 5422.5 | 0 | 0 | 0 | 0 | 0 | 0 | 0 | 0 | 0 | 0 | 0 | 0 | 0 | 0 | 0 | 0 | 0 | 0 | 0 | 0 | 0 | 0 | 0 | 0 | 0 | 0 | 0 | 0 | 0 | 0 | 0 | 0 | 0 | 0 | 0 | 0 | 0 | 0 | 0 | 0 | 0 | 0 | 0 | 0 | 0 | 0 | 0 | 0 | 0 | 0 | 0 | 0 | 0 | 0
55.4 | 8 | 14 | 24 | 5423.5 | 0 | 0 | 0 | 0 | 0 | 0 | 0 | 0 | 0 | 0 | 0 | 0 | 0 | 0 | 0 | 0 | 0 | 0 | 0 | 0 | 0 | 0 | 0 | 0 | 0 | 0 | 0 | 0 | 0 | 0 | 0 | 0 | 0 | 0 | 0 | 0 | 0 | 0 | 0 | 0 | 0 | 0 | 0 | 0 | 0 | 0 | 0 | 0 | 0 | 0 | 0 | 0 | 0 | 0
55.4 | 8 | 15 | 1 | 5424.5 | 0 | 0 | 0 | 0 | 0 | 0 | 0 | 0 | 0 | 0 | 0 | 0 | 0 | 0 | 0 | 0 | 0 | 0 | 0 | 0 | 0 | 0 | 0 | 0 | 0 | 0 | 0 | 0 | 0 | 0 | 0 | 0 | 0 | 0 | 0 | 0 | 0 | 0 | 0 | 0 | 0 | 0 | 0 | 0 | 0 | 0 | 0 | 0 | 0 | 0 | 0 | 0 | 0 | 0
55.4 | 8 | 15 | 2 | 5425.5 | 0 | 0 | 0 | 0 | 0 | 0 | 0 | 0 | 0 | 0 | 0 | 0 | 0 | 0 | 0 | 0 | 0 | 0 | 0 | 0 | 0 | 0 | 0 | 0 | 0 | 0 | 0 | 0 | 0 | 0 | 0 | 0 | 0 | 0 | 0 | 0 | 0 | 0 | 0 | 0 | 0 | 0 | 0 | 0 | 0 | 0 | 0 | 0 | 0 | 0 | 0 | 0 | 0 | 0
55.4 | 8 | 15 | 3 | 5426.5 | 0 | 0 | 0 | 0 | 0 | 0 | 0 | 0 | 0 | 0 | 0 | 0 | 0 | 0 | 0 | 0 | 0 | 0 | 0 | 0 | 0 | 0 | 0 | 0 | 0 | 0 | 0 | 0 | 0 | 0 | 0 | 0 | 0 | 0 | 0 | 0 | 0 | 0 | 0 | 0 | 0 | 0 | 0 | 0 | 0 | 0 | 0 | 0 | 0 | 0 | 0 | 0 | 0 | 0
55.4 | 8 | 15 | 4 | 5427.5 | 0 | 0 | 0 | 0 | 0 | 0 | 0 | 0 | 0 | 0 | 0 | 0 | 0 | 0 | 0 | 0 | 0 | 0 | 0 | 0 | 0 | 0 | 0 | 0 | 0.14 | 0 | 0.19 | 0 | 0 | 0 | 0 | 0 | 0 | 0 | 0 | 0 | 0 | 0 | 0 | 0 | 0.14 | 0 | 0.04 | 0 | 0 | 0 | 0 | 0 | 0 | 0 | 0 | 0 | 0 | 0
55.4 | 8 | 15 | 5 | 5428.5 | 0.39 | 0 | 0.47 | 0 | 0 | 0 | 0.36 | 0 | 0 | 0.00036 | 0 | 0.03 | 0 | 0 | 0 | 0.36 | 0 | 0 | 0.00036 | 0 | 0.03 | 0 | 0 | 0 | 0.4 | 0 | 0.55 | 0 | 0 | 0 | 0.34 | 0 | 0 | 0 | 0 | 0.03 | 0.10236 | 0 | 0 | 0 | 0.4 | 0 | 0.12 | 0 | 0 | 0.34 | 0 | 0 | 0 | 0 | 0.03 | 0 | 0 | 0
55.4 | 8 | 15 | 6 | 5429.5 | 0.59 | 0 | 0.71 | 0.01 | 0 | 0 | 0.59 | 0 | 0 | 0.00059 | 0 | 0.05 | 0 | 0 | 0 | 0.59 | 0 | 0 | 0.00059 | 0 | 0.05 | 0 | 0 | 0 | 0.61 | 0 | 0.84 | 0 | 0 | 0 | 0.52 | 0 | 0 | 0 | 0 | 0.04 | 0.13648 | 0 | 0 | 0 | 0.61 | 0 | 0.18 | 0 | 0 | 0.52 | 0 | 0 | 0 | 0 | 0.04 | 0 | 0 | 0
55.4 | 8 | 15 | 7 | 5430.5 | 0.75 | 0 | 0.91 | 0.01 | 0 | 0 | 0.77 | 0 | 0 | 0.00077 | 0 | 0.06 | 0 | 0 | 0 | 0.77 | 0 | 0 | 0.00077 | 0 | 0.06 | 0 | 0 | 0 | 0.72 | 0 | 1 | 0 | 0 | 0 | 0.65 | 0 | 0 | 0 | 0 | 0.05 | 0.1706 | 0 | 0 | 0 | 0.72 | 0 | 0.21 | 0 | 0 | 0.65 | 0 | 0 | 0 | 0 | 0.05 | 0 | 0 | 0
57.2 | 8 | 15 | 8 | 5431.5 | 0.61 | 0 | 0.74 | 0.01 | 0 | 0 | 0.66 | 0 | 0 | 0.00066 | 0 | 0.05 | 0 | 0 | 0 | 0.66 | 0 | 0 | 0.00066 | 0 | 0.05 | 0 | 0 | 0 | 0.55 | 0 | 0.76 | 0 | 0 | 0 | 0.49 | 0 | 0 | 0 | 0 | 0.04 | 0.13648 | 0 | 0 | 0 | 0.55 | 0 | 0.16 | 0 | 0 | 0.49 | 0 | 0 | 0 | 0 | 0.04 | 0 | 0 | 0
57.2 | 8 | 15 | 9 | 5432.5 | 0.58 | 0 | 0.7 | 0.01 | 0 | 0 | 0.63 | 0 | 0 | 0.00063 | 0 | 0.05 | 0 | 0 | 0 | 0.63 | 0 | 0 | 0.00063 | 0 | 0.05 | 0 | 0 | 0 | 0.54 | 0 | 0.75 | 0 | 0 | 0 | 0.48 | 0 | 0 | 0 | 0 | 0.04 | 0.13648 | 0 | 0 | 0 | 0.54 | 0 | 0.16 | 0 | 0 | 0.48 | 0 | 0 | 0 | 0 | 0.04 | 0 | 0 | 0
59 | 8 | 15 | 10 | 5433.5 | 0.34 | 0 | 0.41 | 0 | 0 | 0 | 0.38 | 0 | 0 | 0.00038 | 0 | 0.03 | 0 | 0 | 0 | 0.38 | 0 | 0 | 0.00038 | 0 | 0.03 | 0 | 0 | 0 | 0.28 | 0 | 0.39 | 0 | 0 | 0 | 0.23 | 0 | 0 | 0 | 0 | 0.02 | 0.06824 | 0 | 0 | 0 | 0.28 | 0 | 0.08 | 0 | 0 | 0.23 | 0 | 0 | 0 | 0 | 0.02 | 0 | 0 | 0
60.8 | 8 | 15 | 11 | 5434.5 | 0 | 0 | 0 | 0 | 0 | 0 | 0 | 0 | 0 | 0 | 0 | 0 | 0 | 0 | 0 | 0 | 0 | 0 | 0 | 0 | 0 | 0 | 0 | 0 | 0 | 0 | 0 | 0 | 0 | 0 | 0 | 0 | 0 | 0 | 0 | 0 | 0 | 0 | 0 | 0 | 0 | 0 | 0 | 0 | 0 | 0 | 0 | 0 | 0 | 0 | 0 | 0 | 0 | 0
62.6 | 8 | 15 | 12 | 5435.5 | 0 | 0 | 0 | 0 | 0 | 0 | 0 | 0 | 0 | 0 | 0 | 0 | 0 | 0 | 0 | 0 | 0 | 0 | 0 | 0 | 0 | 0 | 0 | 0 | 0 | 0 | 0 | 0 | 0 | 0 | 0 | 0 | 0 | 0 | 0 | 0 | 0 | 0 | 0 | 0 | 0 | 0 | 0 | 0 | 0 | 0 | 0 | 0 | 0 | 0 | 0 | 0 | 0 | 0
64.4 | 8 | 15 | 13 | 5436.5 | 0 | 0 | 0 | 0 | 0 | 0 | 0 | 0 | 0 | 0 | 0 | 0 | 0 | 0 | 0 | 0 | 0 | 0 | 0 | 0 | 0 | 0 | 0 | 0 | 0 | 0 | 0 | 0 | 0 | 0 | 0 | 0 | 0 | 0 | 0 | 0 | 0 | 0 | 0 | 0 | 0 | 0 | 0 | 0 | 0 | 0 | 0 | 0 | 0 | 0 | 0 | 0 | 0 | 0
64.4 | 8 | 15 | 14 | 5437.5 | 0 | 0 | 0 | 0 | 0 | 0 | 0 | 0 | 0 | 0 | 0 | 0 | 0 | 0 | 0 | 0 | 0 | 0 | 0 | 0 | 0 | 0 | 0 | 0 | 0 | 0 | 0 | 0 | 0 | 0 | 0 | 0 | 0 | 0 | 0 | 0 | 0 | 0 | 0 | 0 | 0 | 0 | 0 | 0 | 0 | 0 | 0 | 0 | 0 | 0 | 0 | 0 | 0 | 0
66.2 | 8 | 15 | 15 | 5438.5 | 0 | 0 | 0 | 0 | 0 | 0 | 0 | 0 | 0 | 0 | 0 | 0 | 0 | 0 | 0 | 0 | 0 | 0 | 0 | 0 | 0 | 0 | 0 | 0 | 0 | 0 | 0 | 0 | 0 | 0 | 0 | 0 | 0 | 0 | 0 | 0 | 0 | 0 | 0 | 0 | 0 | 0 | 0 | 0 | 0 | 0 | 0 | 0 | 0 | 0 | 0 | 0 | 0 | 0
64.4 | 8 | 15 | 16 | 5439.5 | 0 | 0 | 0 | 0 | 0 | 0 | 0 | 0 | 0 | 0 | 0 | 0 | 0 | 0 | 0 | 0 | 0 | 0 | 0 | 0 | 0 | 0 | 0 | 0 | 0 | 0 | 0 | 0 | 0 | 0 | 0 | 0 | 0 | 0 | 0 | 0 | 0 | 0 | 0 | 0 | 0 | 0 | 0 | 0 | 0 | 0 | 0 | 0 | 0 | 0 | 0 | 0 | 0 | 0
64.4 | 8 | 15 | 17 | 5440.5 | 0 | 0 | 0 | 0 | 0 | 0 | 0 | 0 | 0 | 0 | 0 | 0 | 0 | 0 | 0 | 0 | 0 | 0 | 0 | 0 | 0 | 0 | 0 | 0 | 0 | 0 | 0 | 0 | 0 | 0 | 0 | 0 | 0 | 0 | 0 | 0 | 0 | 0 | 0 | 0 | 0 | 0 | 0 | 0 | 0 | 0 | 0 | 0 | 0 | 0 | 0 | 0 | 0 | 0
66.2 | 8 | 15 | 18 | 5441.5 | 0 | 0 | 0 | 0 | 0 | 0 | 0 | 0 | 0 | 0 | 0 | 0 | 0 | 0 | 0 | 0 | 0 | 0 | 0 | 0 | 0 | 0 | 0 | 0 | 0 | 0 | 0 | 0 | 0 | 0 | 0 | 0 | 0 | 0 | 0 | 0 | 0 | 0 | 0 | 0 | 0 | 0 | 0 | 0 | 0 | 0 | 0 | 0 | 0 | 0 | 0 | 0 | 0 | 0
66.2 | 8 | 15 | 19 | 5442.5 | 0 | 0 | 0 | 0 | 0 | 0 | 0 | 0 | 0 | 0 | 0 | 0 | 0 | 0 | 0 | 0 | 0 | 0 | 0 | 0 | 0 | 0 | 0 | 0 | 0 | 0 | 0 | 0 | 0 | 0 | 0 | 0 | 0 | 0 | 0 | 0 | 0 | 0 | 0 | 0 | 0 | 0 | 0 | 0 | 0 | 0 | 0 | 0 | 0 | 0 | 0 | 0 | 0 | 0
64.4 | 8 | 15 | 20 | 5443.5 | 0 | 0 | 0 | 0 | 0 | 0 | 0 | 0 | 0 | 0 | 0 | 0 | 0 | 0 | 0 | 0 | 0 | 0 | 0 | 0 | 0 | 0 | 0 | 0 | 0 | 0 | 0 | 0 | 0 | 0 | 0 | 0 | 0 | 0 | 0 | 0 | 0 | 0 | 0 | 0 | 0 | 0 | 0 | 0 | 0 | 0 | 0 | 0 | 0 | 0 | 0 | 0 | 0 | 0
62.6 | 8 | 15 | 21 | 5444.5 | 0 | 0 | 0 | 0 | 0 | 0 | 0 | 0 | 0 | 0 | 0 | 0 | 0 | 0 | 0 | 0 | 0 | 0 | 0 | 0 | 0 | 0 | 0 | 0 | 0 | 0 | 0 | 0 | 0 | 0 | 0 | 0 | 0 | 0 | 0 | 0 | 0 | 0 | 0 | 0 | 0 | 0 | 0 | 0 | 0 | 0 | 0 | 0 | 0 | 0 | 0 | 0 | 0 | 0
60.8 | 8 | 15 | 22 | 5445.5 | 0 | 0 | 0 | 0 | 0 | 0 | 0 | 0 | 0 | 0 | 0 | 0 | 0 | 0 | 0 | 0 | 0 | 0 | 0 | 0 | 0 | 0 | 0 | 0 | 0 | 0 | 0 | 0 | 0 | 0 | 0 | 0 | 0 | 0 | 0 | 0 | 0 | 0 | 0 | 0 | 0 | 0 | 0 | 0 | 0 | 0 | 0 | 0 | 0 | 0 | 0 | 0 | 0 | 0
57.2 | 8 | 15 | 23 | 5446.5 | 0 | 0 | 0 | 0 | 0 | 0 | 0 | 0 | 0 | 0 | 0 | 0 | 0 | 0 | 0 | 0 | 0 | 0 | 0 | 0 | 0 | 0 | 0 | 0 | 0 | 0 | 0 | 0 | 0 | 0 | 0 | 0 | 0 | 0 | 0 | 0 | 0 | 0 | 0 | 0 | 0 | 0 | 0 | 0 | 0 | 0 | 0 | 0 | 0 | 0 | 0 | 0 | 0 | 0
57.2 | 8 | 15 | 24 | 5447.5 | 0 | 0 | 0 | 0 | 0 | 0 | 0 | 0 | 0 | 0 | 0 | 0 | 0 | 0 | 0 | 0 | 0 | 0 | 0 | 0 | 0 | 0 | 0 | 0 | 0 | 0 | 0 | 0 | 0 | 0 | 0 | 0 | 0 | 0 | 0 | 0 | 0 | 0 | 0 | 0 | 0 | 0 | 0 | 0 | 0 | 0 | 0 | 0 | 0 | 0 | 0 | 0 | 0 | 0
55.4 | 8 | 16 | 1 | 5448.5 | 0 | 0 | 0 | 0 | 0 | 0 | 0 | 0 | 0 | 0 | 0 | 0 | 0 | 0 | 0 | 0 | 0 | 0 | 0 | 0 | 0 | 0 | 0 | 0 | 0 | 0 | 0 | 0 | 0 | 0 | 0 | 0 | 0 | 0 | 0 | 0 | 0 | 0 | 0 | 0 | 0 | 0 | 0 | 0 | 0 | 0 | 0 | 0 | 0 | 0 | 0 | 0 | 0 | 0
55.4 | 8 | 16 | 2 | 5449.5 | 0 | 0 | 0 | 0 | 0 | 0 | 0 | 0 | 0 | 0 | 0 | 0 | 0 | 0 | 0 | 0 | 0 | 0 | 0 | 0 | 0 | 0 | 0 | 0 | 0 | 0 | 0 | 0 | 0 | 0 | 0 | 0 | 0 | 0 | 0 | 0 | 0 | 0 | 0 | 0 | 0 | 0 | 0 | 0 | 0 | 0 | 0 | 0 | 0 | 0 | 0 | 0 | 0 | 0
55.4 | 8 | 16 | 3 | 5450.5 | 0 | 0 | 0 | 0 | 0 | 0 | 0 | 0 | 0 | 0 | 0 | 0 | 0 | 0 | 0 | 0 | 0 | 0 | 0 | 0 | 0 | 0 | 0 | 0 | 0 | 0 | 0 | 0 | 0 | 0 | 0 | 0 | 0 | 0 | 0 | 0 | 0 | 0 | 0 | 0 | 0 | 0 | 0 | 0 | 0 | 0 | 0 | 0 | 0 | 0 | 0 | 0 | 0 | 0
55.4 | 8 | 16 | 4 | 5451.5 | 0 | 0 | 0 | 0 | 0 | 0 | 0 | 0 | 0 | 0 | 0 | 0 | 0 | 0 | 0 | 0 | 0 | 0 | 0 | 0 | 0 | 0 | 0 | 0 | 0 | 0 | 0 | 0 | 0 | 0 | 0 | 0 | 0 | 0 | 0 | 0 | 0 | 0 | 0 | 0 | 0 | 0 | 0 | 0 | 0 | 0 | 0 | 0 | 0 | 0 | 0 | 0 | 0 | 0
55.4 | 8 | 16 | 5 | 5452.5 | 0 | 0 | 0 | 0 | 0 | 0 | 0 | 0 | 0 | 0 | 0 | 0 | 0 | 0 | 0 | 0 | 0 | 0 | 0 | 0 | 0 | 0 | 0 | 0 | 0 | 0 | 0 | 0 | 0 | 0 | 0 | 0 | 0 | 0 | 0 | 0 | 0 | 0 | 0 | 0 | 0 | 0 | 0 | 0 | 0 | 0 | 0 | 0 | 0 | 0 | 0 | 0 | 0 | 0
53.6 | 8 | 16 | 6 | 5453.5 | 0 | 0 | 0 | 0 | 0 | 0 | 0 | 0 | 0 | 0 | 0 | 0 | 0 | 0 | 0 | 0 | 0 | 0 | 0 | 0 | 0 | 0 | 0 | 0 | 0 | 0 | 0 | 0 | 0 | 0 | 0 | 0 | 0 | 0 | 0 | 0 | 0 | 0 | 0 | 0 | 0 | 0 | 0 | 0 | 0 | 0 | 0 | 0 | 0 | 0 | 0 | 0 | 0 | 0
53.6 | 8 | 16 | 7 | 5454.5 | 0 | 0 | 0 | 0 | 0 | 0 | 0 | 0 | 0 | 0 | 0 | 0 | 0 | 0 | 0 | 0 | 0 | 0 | 0 | 0 | 0 | 0 | 0 | 0 | 0 | 0 | 0 | 0 | 0 | 0 | 0 | 0 | 0 | 0 | 0 | 0 | 0 | 0 | 0 | 0 | 0 | 0 | 0 | 0 | 0 | 0 | 0 | 0 | 0 | 0 | 0 | 0 | 0 | 0
57.2 | 8 | 16 | 8 | 5455.5 | 0 | 0 | 0 | 0 | 0 | 0 | 0 | 0 | 0 | 0 | 0 | 0 | 0 | 0 | 0 | 0 | 0 | 0 | 0 | 0 | 0 | 0 | 0 | 0 | 0 | 0 | 0 | 0 | 0 | 0 | 0 | 0 | 0 | 0 | 0 | 0 | 0 | 0 | 0 | 0 | 0 | 0 | 0 | 0 | 0 | 0 | 0 | 0 | 0 | 0 | 0 | 0 | 0 | 0
62.6 | 8 | 16 | 9 | 5456.5 | 0 | 0 | 0 | 0 | 0 | 0 | 0 | 0 | 0 | 0 | 0 | 0 | 0 | 0 | 0 | 0 | 0 | 0 | 0 | 0 | 0 | 0 | 0 | 0 | 0 | 0 | 0 | 0 | 0 | 0 | 0 | 0 | 0 | 0 | 0 | 0 | 0 | 0 | 0 | 0 | 0 | 0 | 0 | 0 | 0 | 0 | 0 | 0 | 0 | 0 | 0 | 0 | 0 | 0
64.4 | 8 | 16 | 10 | 5457.5 | 0 | 0 | 0 | 0 | 0 | 0 | 0 | 0 | 0 | 0 | 0 | 0 | 0 | 0 | 0 | 0 | 0 | 0 | 0 | 0 | 0 | 0 | 0 | 0 | 0 | 0 | 0 | 0 | 0 | 0 | 0 | 0 | 0 | 0 | 0 | 0 | 0 | 0 | 0 | 0 | 0 | 0 | 0 | 0 | 0 | 0 | 0 | 0 | 0 | 0 | 0 | 0 | 0 | 0
66.2 | 8 | 16 | 11 | 5458.5 | 0 | 0 | 0 | 0 | 0 | 0 | 0 | 0 | 0 | 0 | 0 | 0 | 0 | 0 | 0 | 0 | 0 | 0 | 0 | 0 | 0 | 0 | 0 | 0 | 0 | 0 | 0 | 0 | 0 | 0 | 0 | 0 | 0 | 0 | 0 | 0 | 0 | 0 | 0 | 0 | 0 | 0 | 0 | 0 | 0 | 0 | 0 | 0 | 0 | 0 | 0 | 0 | 0 | 0
64.4 | 8 | 16 | 12 | 5459.5 | 0 | 0 | 0 | 0 | 0 | 0 | 0 | 0 | 0 | 0 | 0 | 0 | 0 | 0 | 0 | 0 | 0 | 0 | 0 | 0 | 0 | 0 | 0 | 0 | 0 | 0 | 0 | 0 | 0 | 0 | 0 | 0 | 0 | 0 | 0 | 0 | 0 | 0 | 0 | 0 | 0 | 0 | 0 | 0 | 0 | 0 | 0 | 0 | 0 | 0 | 0 | 0 | 0 | 0
64.4 | 8 | 16 | 13 | 5460.5 | 0 | 0 | 0 | 0 | 0 | 0 | 0 | 0 | 0 | 0 | 0 | 0 | 0 | 0 | 0 | 0 | 0 | 0 | 0 | 0 | 0 | 0 | 0 | 0 | 0 | 0 | 0 | 0 | 0 | 0 | 0 | 0 | 0 | 0 | 0 | 0 | 0 | 0 | 0 | 0 | 0 | 0 | 0 | 0 | 0 | 0 | 0 | 0 | 0 | 0 | 0 | 0 | 0 | 0
69.8 | 8 | 16 | 14 | 5461.5 | 0 | 0 | 0 | 0 | 0 | 0 | 0 | 0 | 0 | 0 | 0 | 0 | 0 | 0 | 0 | 0 | 0 | 0 | 0 | 0 | 0 | 0 | 0 | 0 | 0 | 0 | 0 | 0 | 0 | 0 | 0 | 0 | 0 | 0 | 0 | 0 | 0 | 0 | 0 | 0 | 0 | 0 | 0 | 0 | 0 | 0 | 0 | 0 | 0 | 0 | 0 | 0 | 0 | 0
69.8 | 8 | 16 | 15 | 5462.5 | 0 | 0 | 0 | 0 | 0 | 0 | 0 | 0 | 0 | 0 | 0 | 0 | 0 | 0 | 0 | 0 | 0 | 0 | 0 | 0 | 0 | 0 | 0 | 0 | 0 | 0 | 0 | 0 | 0 | 0 | 0 | 0 | 0 | 0 | 0 | 0 | 0 | 0 | 0 | 0 | 0 | 0 | 0 | 0 | 0 | 0 | 0 | 0 | 0 | 0 | 0 | 0 | 0 | 0
66.2 | 8 | 16 | 16 | 5463.5 | 0 | 0 | 0 | 0 | 0 | 0 | 0 | 0 | 0 | 0 | 0 | 0 | 0 | 0 | 0 | 0 | 0 | 0 | 0 | 0 | 0 | 0 | 0 | 0 | 0 | 0 | 0 | 0 | 0 | 0 | 0 | 0 | 0 | 0 | 0 | 0 | 0 | 0 | 0 | 0 | 0 | 0 | 0 | 0 | 0 | 0 | 0 | 0 | 0 | 0 | 0 | 0 | 0 | 0
62.6 | 8 | 16 | 17 | 5464.5 | 0 | 0 | 0 | 0 | 0 | 0 | 0 | 0 | 0 | 0 | 0 | 0 | 0 | 0 | 0 | 0 | 0 | 0 | 0 | 0 | 0 | 0 | 0 | 0 | 0 | 0 | 0 | 0 | 0 | 0 | 0 | 0 | 0 | 0 | 0 | 0 | 0 | 0 | 0 | 0 | 0 | 0 | 0 | 0 | 0 | 0 | 0 | 0 | 0 | 0 | 0 | 0 | 0 | 0
62.6 | 8 | 16 | 18 | 5465.5 | 0 | 0 | 0 | 0 | 0 | 0 | 0 | 0 | 0 | 0 | 0 | 0 | 0 | 0 | 0 | 0 | 0 | 0 | 0 | 0 | 0 | 0 | 0 | 0 | 0 | 0 | 0 | 0 | 0 | 0 | 0 | 0 | 0 | 0 | 0 | 0 | 0 | 0 | 0 | 0 | 0 | 0 | 0 | 0 | 0 | 0 | 0 | 0 | 0 | 0 | 0 | 0 | 0 | 0
60.8 | 8 | 16 | 19 | 5466.5 | 0 | 0 | 0 | 0 | 0 | 0 | 0 | 0 | 0 | 0 | 0 | 0 | 0 | 0 | 0 | 0 | 0 | 0 | 0 | 0 | 0 | 0 | 0 | 0 | 0 | 0 | 0 | 0 | 0 | 0 | 0 | 0 | 0 | 0 | 0 | 0 | 0 | 0 | 0 | 0 | 0 | 0 | 0 | 0 | 0 | 0 | 0 | 0 | 0 | 0 | 0 | 0 | 0 | 0
59 | 8 | 16 | 20 | 5467.5 | 0 | 0 | 0 | 0 | 0 | 0 | 0 | 0 | 0 | 0 | 0 | 0 | 0 | 0 | 0 | 0 | 0 | 0 | 0 | 0 | 0 | 0 | 0 | 0 | 0 | 0 | 0 | 0 | 0 | 0 | 0 | 0 | 0 | 0 | 0 | 0 | 0 | 0 | 0 | 0 | 0 | 0 | 0 | 0 | 0 | 0 | 0 | 0 | 0 | 0 | 0 | 0 | 0 | 0
57.2 | 8 | 16 | 21 | 5468.5 | 0 | 0 | 0 | 0 | 0 | 0 | 0 | 0 | 0 | 0 | 0 | 0 | 0 | 0 | 0 | 0 | 0 | 0 | 0 | 0 | 0 | 0 | 0 | 0 | 0 | 0 | 0 | 0 | 0 | 0 | 0 | 0 | 0 | 0 | 0 | 0 | 0 | 0 | 0 | 0 | 0 | 0 | 0 | 0 | 0 | 0 | 0 | 0 | 0 | 0 | 0 | 0 | 0 | 0
57.2 | 8 | 16 | 22 | 5469.5 | 0 | 0 | 0 | 0 | 0 | 0 | 0 | 0 | 0 | 0 | 0 | 0 | 0 | 0 | 0 | 0 | 0 | 0 | 0 | 0 | 0 | 0 | 0 | 0 | 0 | 0 | 0 | 0 | 0 | 0 | 0 | 0 | 0 | 0 | 0 | 0 | 0 | 0 | 0 | 0 | 0 | 0 | 0 | 0 | 0 | 0 | 0 | 0 | 0 | 0 | 0 | 0 | 0 | 0
57.2 | 8 | 16 | 23 | 5470.5 | 0 | 0 | 0 | 0 | 0 | 0 | 0 | 0 | 0 | 0 | 0 | 0 | 0 | 0 | 0 | 0 | 0 | 0 | 0 | 0 | 0 | 0 | 0 | 0 | 0 | 0 | 0 | 0 | 0 | 0 | 0 | 0 | 0 | 0 | 0 | 0 | 0 | 0 | 0 | 0 | 0 | 0 | 0 | 0 | 0 | 0 | 0 | 0 | 0 | 0 | 0 | 0 | 0 | 0
57.2 | 8 | 16 | 24 | 5471.5 | 0 | 0 | 0 | 0 | 0 | 0 | 0 | 0 | 0 | 0 | 0 | 0 | 0 | 0 | 0 | 0 | 0 | 0 | 0 | 0 | 0 | 0 | 0 | 0 | 0 | 0 | 0 | 0 | 0 | 0 | 0 | 0 | 0 | 0 | 0 | 0 | 0 | 0 | 0 | 0 | 0 | 0 | 0 | 0 | 0 | 0 | 0 | 0 | 0 | 0 | 0 | 0 | 0 | 0
57.02 | 8 | 17 | 1 | 5472.5 | 0 | 0 | 0 | 0 | 0 | 0 | 0 | 0 | 0 | 0 | 0 | 0 | 0 | 0 | 0 | 0 | 0 | 0 | 0 | 0 | 0 | 0 | 0 | 0 | 0 | 0 | 0 | 0 | 0 | 0 | 0 | 0 | 0 | 0 | 0 | 0 | 0 | 0 | 0 | 0 | 0 | 0 | 0 | 0 | 0 | 0 | 0 | 0 | 0 | 0 | 0 | 0 | 0 | 0
57.2 | 8 | 17 | 2 | 5473.5 | 0 | 0 | 0 | 0 | 0 | 0 | 0 | 0 | 0 | 0 | 0 | 0 | 0 | 0 | 0 | 0 | 0 | 0 | 0 | 0 | 0 | 0 | 0 | 0 | 0 | 0 | 0 | 0 | 0 | 0 | 0 | 0 | 0 | 0 | 0 | 0 | 0 | 0 | 0 | 0 | 0 | 0 | 0 | 0 | 0 | 0 | 0 | 0 | 0 | 0 | 0 | 0 | 0 | 0
55.4 | 8 | 17 | 3 | 5474.5 | 0 | 0 | 0 | 0 | 0 | 0 | 0 | 0 | 0 | 0 | 0 | 0 | 0 | 0 | 0 | 0 | 0 | 0 | 0 | 0 | 0 | 0 | 0 | 0 | 0 | 0 | 0 | 0 | 0 | 0 | 0 | 0 | 0 | 0 | 0 | 0 | 0 | 0 | 0 | 0 | 0 | 0 | 0 | 0 | 0 | 0 | 0 | 0 | 0 | 0 | 0 | 0 | 0 | 0
53.6 | 8 | 17 | 4 | 5475.5 | 0 | 0 | 0 | 0 | 0 | 0 | 0 | 0 | 0 | 0 | 0 | 0 | 0 | 0 | 0 | 0 | 0 | 0 | 0 | 0 | 0 | 0 | 0 | 0 | 0 | 0 | 0 | 0 | 0 | 0 | 0 | 0 | 0 | 0 | 0 | 0 | 0 | 0 | 0 | 0 | 0 | 0 | 0 | 0 | 0 | 0 | 0 | 0 | 0 | 0 | 0 | 0 | 0 | 0
53.6 | 8 | 17 | 5 | 5476.5 | 0 | 0 | 0 | 0 | 0 | 0 | 0 | 0 | 0 | 0 | 0 | 0 | 0 | 0 | 0 | 0 | 0 | 0 | 0 | 0 | 0 | 0 | 0 | 0 | 0 | 0 | 0 | 0 | 0 | 0 | 0 | 0 | 0 | 0 | 0 | 0 | 0 | 0 | 0 | 0 | 0 | 0 | 0 | 0 | 0 | 0 | 0 | 0 | 0 | 0 | 0 | 0 | 0 | 0
53.6 | 8 | 17 | 6 | 5477.5 | 0 | 0 | 0 | 0 | 0 | 0 | 0 | 0 | 0 | 0 | 0 | 0 | 0 | 0 | 0 | 0 | 0 | 0 | 0 | 0 | 0 | 0 | 0 | 0 | 0 | 0 | 0 | 0 | 0 | 0 | 0 | 0 | 0 | 0 | 0 | 0 | 0 | 0 | 0 | 0 | 0 | 0 | 0 | 0 | 0 | 0 | 0 | 0 | 0 | 0 | 0 | 0 | 0 | 0
53.6 | 8 | 17 | 7 | 5478.5 | 0 | 0 | 0 | 0 | 0 | 0 | 0 | 0 | 0 | 0 | 0 | 0 | 0 | 0 | 0 | 0 | 0 | 0 | 0 | 0 | 0 | 0 | 0 | 0 | 0 | 0 | 0 | 0 | 0 | 0 | 0 | 0 | 0 | 0 | 0 | 0 | 0 | 0 | 0 | 0 | 0 | 0 | 0 | 0 | 0 | 0 | 0 | 0 | 0 | 0 | 0 | 0 | 0 | 0
53.6 | 8 | 17 | 8 | 5479.5 | 0 | 0 | 0 | 0 | 0 | 0 | 0 | 0 | 0 | 0 | 0 | 0 | 0 | 0 | 0 | 0 | 0 | 0 | 0 | 0 | 0 | 0 | 0 | 0 | 0 | 0 | 0 | 0 | 0 | 0 | 0 | 0 | 0 | 0 | 0 | 0 | 0 | 0 | 0 | 0 | 0 | 0 | 0 | 0 | 0 | 0 | 0 | 0 | 0 | 0 | 0 | 0 | 0 | 0
55.4 | 8 | 17 | 9 | 5480.5 | 0 | 0 | 0 | 0 | 0 | 0 | 0 | 0 | 0 | 0 | 0 | 0 | 0 | 0 | 0 | 0 | 0 | 0 | 0 | 0 | 0 | 0 | 0 | 0 | 0.05 | 0 | 0.08 | 0 | 0 | 0 | 0 | 0 | 0 | 0 | 0 | 0 | 0 | 0 | 0 | 0 | 0.05 | 0 | 0.02 | 0 | 0 | 0 | 0 | 0 | 0 | 0 | 0 | 0 | 0 | 0
59 | 8 | 17 | 10 | 5481.5 | 0 | 0 | 0 | 0 | 0 | 0 | 0 | 0 | 0 | 0 | 0 | 0 | 0 | 0 | 0 | 0 | 0 | 0 | 0 | 0 | 0 | 0 | 0 | 0 | 0 | 0 | 0 | 0 | 0 | 0 | 0 | 0 | 0 | 0 | 0 | 0 | 0 | 0 | 0 | 0 | 0 | 0 | 0 | 0 | 0 | 0 | 0 | 0 | 0 | 0 | 0 | 0 | 0 | 0
57.2 | 8 | 17 | 11 | 5482.5 | 0 | 0 | 0 | 0 | 0 | 0 | 0 | 0 | 0 | 0 | 0 | 0 | 0 | 0 | 0 | 0 | 0 | 0 | 0 | 0 | 0 | 0 | 0 | 0 | 0 | 0 | 0 | 0 | 0 | 0 | 0 | 0 | 0 | 0 | 0 | 0 | 0 | 0 | 0 | 0 | 0 | 0 | 0 | 0 | 0 | 0 | 0 | 0 | 0 | 0 | 0 | 0 | 0 | 0
60.8 | 8 | 17 | 12 | 5483.5 | 0 | 0 | 0 | 0 | 0 | 0 | 0 | 0 | 0 | 0 | 0 | 0 | 0 | 0 | 0 | 0 | 0 | 0 | 0 | 0 | 0 | 0 | 0 | 0 | 0 | 0 | 0 | 0 | 0 | 0 | 0 | 0 | 0 | 0 | 0 | 0 | 0 | 0 | 0 | 0 | 0 | 0 | 0 | 0 | 0 | 0 | 0 | 0 | 0 | 0 | 0 | 0 | 0 | 0
60.8 | 8 | 17 | 13 | 5484.5 | 0 | 0 | 0 | 0 | 0 | 0 | 0 | 0 | 0 | 0 | 0 | 0 | 0 | 0 | 0 | 0 | 0 | 0 | 0 | 0 | 0 | 0 | 0 | 0 | 0 | 0 | 0 | 0 | 0 | 0 | 0 | 0 | 0 | 0 | 0 | 0 | 0 | 0 | 0 | 0 | 0 | 0 | 0 | 0 | 0 | 0 | 0 | 0 | 0 | 0 | 0 | 0 | 0 | 0
64.4 | 8 | 17 | 14 | 5485.5 | 0 | 0 | 0 | 0 | 0 | 0 | 0 | 0 | 0 | 0 | 0 | 0 | 0 | 0 | 0 | 0 | 0 | 0 | 0 | 0 | 0 | 0 | 0 | 0 | 0 | 0 | 0 | 0 | 0 | 0 | 0 | 0 | 0 | 0 | 0 | 0 | 0 | 0 | 0 | 0 | 0 | 0 | 0 | 0 | 0 | 0 | 0 | 0 | 0 | 0 | 0 | 0 | 0 | 0
62.6 | 8 | 17 | 15 | 5486.5 | 0 | 0 | 0 | 0 | 0 | 0 | 0 | 0 | 0 | 0 | 0 | 0 | 0 | 0 | 0 | 0 | 0 | 0 | 0 | 0 | 0 | 0 | 0 | 0 | 0 | 0 | 0 | 0 | 0 | 0 | 0 | 0 | 0 | 0 | 0 | 0 | 0 | 0 | 0 | 0 | 0 | 0 | 0 | 0 | 0 | 0 | 0 | 0 | 0 | 0 | 0 | 0 | 0 | 0
64.4 | 8 | 17 | 16 | 5487.5 | 0 | 0 | 0 | 0 | 0 | 0 | 0 | 0 | 0 | 0 | 0 | 0 | 0 | 0 | 0 | 0 | 0 | 0 | 0 | 0 | 0 | 0 | 0 | 0 | 0 | 0 | 0 | 0 | 0 | 0 | 0 | 0 | 0 | 0 | 0 | 0 | 0 | 0 | 0 | 0 | 0 | 0 | 0 | 0 | 0 | 0 | 0 | 0 | 0 | 0 | 0 | 0 | 0 | 0
64.4 | 8 | 17 | 17 | 5488.5 | 0 | 0 | 0 | 0 | 0 | 0 | 0 | 0 | 0 | 0 | 0 | 0 | 0 | 0 | 0 | 0 | 0 | 0 | 0 | 0 | 0 | 0 | 0 | 0 | 0 | 0 | 0 | 0 | 0 | 0 | 0 | 0 | 0 | 0 | 0 | 0 | 0 | 0 | 0 | 0 | 0 | 0 | 0 | 0 | 0 | 0 | 0 | 0 | 0 | 0 | 0 | 0 | 0 | 0
64.4 | 8 | 17 | 18 | 5489.5 | 0 | 0 | 0 | 0 | 0 | 0 | 0 | 0 | 0 | 0 | 0 | 0 | 0 | 0 | 0 | 0 | 0 | 0 | 0 | 0 | 0 | 0 | 0 | 0 | 0 | 0 | 0 | 0 | 0 | 0 | 0 | 0 | 0 | 0 | 0 | 0 | 0 | 0 | 0 | 0 | 0 | 0 | 0 | 0 | 0 | 0 | 0 | 0 | 0 | 0 | 0 | 0 | 0 | 0
62.6 | 8 | 17 | 19 | 5490.5 | 0 | 0 | 0 | 0 | 0 | 0 | 0 | 0 | 0 | 0 | 0 | 0 | 0 | 0 | 0 | 0 | 0 | 0 | 0 | 0 | 0 | 0 | 0 | 0 | 0 | 0 | 0 | 0 | 0 | 0 | 0 | 0 | 0 | 0 | 0 | 0 | 0 | 0 | 0 | 0 | 0 | 0 | 0 | 0 | 0 | 0 | 0 | 0 | 0 | 0 | 0 | 0 | 0 | 0
60.8 | 8 | 17 | 20 | 5491.5 | 0 | 0 | 0 | 0 | 0 | 0 | 0 | 0 | 0 | 0 | 0 | 0 | 0 | 0 | 0 | 0 | 0 | 0 | 0 | 0 | 0 | 0 | 0 | 0 | 0 | 0 | 0 | 0 | 0 | 0 | 0 | 0 | 0 | 0 | 0 | 0 | 0 | 0 | 0 | 0 | 0 | 0 | 0 | 0 | 0 | 0 | 0 | 0 | 0 | 0 | 0 | 0 | 0 | 0
59 | 8 | 17 | 21 | 5492.5 | 0 | 0 | 0 | 0 | 0 | 0 | 0 | 0 | 0 | 0 | 0 | 0 | 0 | 0 | 0 | 0 | 0 | 0 | 0 | 0 | 0 | 0 | 0 | 0 | 0 | 0 | 0 | 0 | 0 | 0 | 0 | 0 | 0 | 0 | 0 | 0 | 0 | 0 | 0 | 0 | 0 | 0 | 0 | 0 | 0 | 0 | 0 | 0 | 0 | 0 | 0 | 0 | 0 | 0
55.22 | 8 | 17 | 22 | 5493.5 | 0 | 0 | 0 | 0 | 0 | 0 | 0 | 0 | 0 | 0 | 0 | 0 | 0 | 0 | 0 | 0 | 0 | 0 | 0 | 0 | 0 | 0 | 0 | 0 | 0 | 0 | 0 | 0 | 0 | 0 | 0 | 0 | 0 | 0 | 0 | 0 | 0 | 0 | 0 | 0 | 0 | 0 | 0 | 0 | 0 | 0 | 0 | 0 | 0 | 0 | 0 | 0 | 0 | 0
51.8 | 8 | 17 | 23 | 5494.5 | 0 | 0 | 0 | 0 | 0 | 0 | 0 | 0 | 0 | 0 | 0 | 0 | 0 | 0 | 0 | 0 | 0 | 0 | 0 | 0 | 0 | 0 | 0 | 0 | 0 | 0 | 0 | 0 | 0 | 0 | 0 | 0 | 0 | 0 | 0 | 0 | 0 | 0 | 0 | 0 | 0 | 0 | 0 | 0 | 0 | 0 | 0 | 0 | 0 | 0 | 0 | 0 | 0 | 0
51.8 | 8 | 17 | 24 | 5495.5 | 0 | 0 | 0 | 0 | 0 | 0 | 0 | 0 | 0 | 0 | 0 | 0 | 0 | 0 | 0 | 0 | 0 | 0 | 0 | 0 | 0 | 0 | 0 | 0 | 0 | 0 | 0 | 0 | 0 | 0 | 0 | 0 | 0 | 0 | 0 | 0 | 0 | 0 | 0 | 0 | 0 | 0 | 0 | 0 | 0 | 0 | 0 | 0 | 0 | 0 | 0 | 0 | 0 | 0
51.8 | 8 | 18 | 1 | 5496.5 | 0 | 0 | 0 | 0 | 0 | 0 | 0 | 0 | 0 | 0 | 0 | 0 | 0 | 0 | 0 | 0 | 0 | 0 | 0 | 0 | 0 | 0 | 0 | 0 | 0 | 0 | 0 | 0 | 0 | 0 | 0 | 0 | 0 | 0 | 0 | 0 | 0 | 0 | 0 | 0 | 0 | 0 | 0 | 0 | 0 | 0 | 0 | 0 | 0 | 0 | 0 | 0 | 0 | 0
51.8 | 8 | 18 | 2 | 5497.5 | 0 | 0 | 0 | 0 | 0 | 0 | 0 | 0 | 0 | 0 | 0 | 0 | 0 | 0 | 0 | 0 | 0 | 0 | 0 | 0 | 0 | 0 | 0 | 0 | 0 | 0 | 0 | 0 | 0 | 0 | 0 | 0 | 0 | 0 | 0 | 0 | 0 | 0 | 0 | 0 | 0 | 0 | 0 | 0 | 0 | 0 | 0 | 0 | 0 | 0 | 0 | 0 | 0 | 0
51.8 | 8 | 18 | 3 | 5498.5 | 0 | 0 | 0 | 0 | 0 | 0 | 0 | 0 | 0 | 0 | 0 | 0 | 0 | 0 | 0 | 0 | 0 | 0 | 0 | 0 | 0 | 0 | 0 | 0 | 0 | 0 | 0 | 0 | 0 | 0 | 0 | 0 | 0 | 0 | 0 | 0 | 0 | 0 | 0 | 0 | 0 | 0 | 0 | 0 | 0 | 0 | 0 | 0 | 0 | 0 | 0 | 0 | 0 | 0
53.6 | 8 | 18 | 4 | 5499.5 | 0 | 0 | 0 | 0 | 0 | 0 | 0 | 0 | 0 | 0 | 0 | 0 | 0 | 0 | 0 | 0 | 0 | 0 | 0 | 0 | 0 | 0 | 0 | 0 | 0 | 0 | 0 | 0 | 0 | 0 | 0 | 0 | 0 | 0 | 0 | 0 | 0 | 0 | 0 | 0 | 0 | 0 | 0 | 0 | 0 | 0 | 0 | 0 | 0 | 0 | 0 | 0 | 0 | 0
51.8 | 8 | 18 | 5 | 5500.5 | 0.11 | 0 | 0.13 | 0 | 0 | 0 | 0 | 0 | 0 | 0 | 0 | 0 | 0 | 0 | 0 | 0 | 0 | 0 | 0 | 0 | 0 | 0 | 0 | 0 | 0.16 | 0 | 0.23 | 0 | 0 | 0 | 0.05 | 0 | 0 | 0 | 0 | 0 | 0 | 0 | 0 | 0 | 0.16 | 0 | 0.05 | 0 | 0 | 0.05 | 0 | 0 | 0 | 0 | 0 | 0 | 0 | 0
53.6 | 8 | 18 | 6 | 5501.5 | 0.49 | 0 | 0.59 | 0 | 0 | 0 | 0.48 | 0 | 0 | 0.00048 | 0 | 0.04 | 0 | 0 | 0 | 0.48 | 0 | 0 | 0.00048 | 0 | 0.04 | 0 | 0 | 0 | 0.53 | 0 | 0.74 | 0 | 0 | 0 | 0.47 | 0 | 0 | 0 | 0 | 0.04 | 0.13648 | 0 | 0 | 0 | 0.53 | 0 | 0.16 | 0 | 0 | 0.47 | 0 | 0 | 0 | 0 | 0.04 | 0 | 0 | 0
53.6 | 8 | 18 | 7 | 5502.5 | 0.73 | 0 | 0.88 | 0.01 | 0 | 0 | 0.73 | 0 | 0 | 0.00073 | 0 | 0.06 | 0 | 0 | 0 | 0.73 | 0 | 0 | 0.00073 | 0 | 0.06 | 0 | 0 | 0 | 0.72 | 0 | 1 | 0 | 0 | 0 | 0.66 | 0 | 0 | 0 | 0 | 0.05 | 0.1706 | 0 | 0 | 0 | 0.72 | 0 | 0.21 | 0 | 0 | 0.66 | 0 | 0 | 0 | 0 | 0.05 | 0 | 0 | 0
53.6 | 8 | 18 | 8 | 5503.5 | 0.86 | 0 | 1.04 | 0.01 | 0 | 0 | 0.91 | 0 | 0 | 0.00091 | 0 | 0.07 | 0.01 | 0 | 0 | 0.91 | 0 | 0 | 0.00091 | 0 | 0.07 | 0.01 | 0 | 0 | 0.83 | 0 | 1.14 | 0 | 0 | 0 | 0.76 | 0 | 0 | 0.00076 | 0 | 0.06 | 0.20472 | 0 | 0 | 0 | 0.83 | 0 | 0.24 | 0 | 0 | 0.76 | 0 | 0 | 0.00076 | 0 | 0.06 | 0 | 0 | 0
55.4 | 8 | 18 | 9 | 5504.5 | 0.82 | 0 | 0.99 | 0.01 | 0 | 0 | 0.89 | 0 | 0 | 0.00089 | 0 | 0.07 | 0.01 | 0 | 0 | 0.89 | 0 | 0 | 0.00089 | 0 | 0.07 | 0.01 | 0 | 0 | 0.75 | 0 | 1.04 | 0 | 0 | 0 | 0.7 | 0 | 0 | 0.0007 | 0 | 0.06 | 0.20472 | 0 | 0 | 0 | 0.75 | 0 | 0.22 | 0 | 0 | 0.7 | 0 | 0 | 0.0007 | 0 | 0.06 | 0 | 0 | 0
57.2 | 8 | 18 | 10 | 5505.5 | 0.51 | 0 | 0.61 | 0 | 0 | 0 | 0.58 | 0 | 0 | 0.00058 | 0 | 0.05 | 0 | 0 | 0 | 0.58 | 0 | 0 | 0.00058 | 0 | 0.05 | 0 | 0 | 0 | 0.42 | 0 | 0.58 | 0 | 0 | 0 | 0.38 | 0 | 0 | 0 | 0 | 0.03 | 0.10236 | 0 | 0 | 0 | 0.42 | 0 | 0.12 | 0 | 0 | 0.38 | 0 | 0 | 0 | 0 | 0.03 | 0 | 0 | 0
59 | 8 | 18 | 11 | 5506.5 | 0 | 0 | 0 | 0 | 0 | 0 | 0 | 0 | 0 | 0 | 0 | 0 | 0 | 0 | 0 | 0 | 0 | 0 | 0 | 0 | 0 | 0 | 0 | 0 | 0 | 0 | 0 | 0 | 0 | 0 | 0 | 0 | 0 | 0 | 0 | 0 | 0 | 0 | 0 | 0 | 0 | 0 | 0 | 0 | 0 | 0 | 0 | 0 | 0 | 0 | 0 | 0 | 0 | 0
62.6 | 8 | 18 | 12 | 5507.5 | 0 | 0 | 0 | 0 | 0 | 0 | 0 | 0 | 0 | 0 | 0 | 0 | 0 | 0 | 0 | 0 | 0 | 0 | 0 | 0 | 0 | 0 | 0 | 0 | 0 | 0 | 0 | 0 | 0 | 0 | 0 | 0 | 0 | 0 | 0 | 0 | 0 | 0 | 0 | 0 | 0 | 0 | 0 | 0 | 0 | 0 | 0 | 0 | 0 | 0 | 0 | 0 | 0 | 0
62.6 | 8 | 18 | 13 | 5508.5 | 0 | 0 | 0 | 0 | 0 | 0 | 0 | 0 | 0 | 0 | 0 | 0 | 0 | 0 | 0 | 0 | 0 | 0 | 0 | 0 | 0 | 0 | 0 | 0 | 0 | 0 | 0 | 0 | 0 | 0 | 0 | 0 | 0 | 0 | 0 | 0 | 0 | 0 | 0 | 0 | 0 | 0 | 0 | 0 | 0 | 0 | 0 | 0 | 0 | 0 | 0 | 0 | 0 | 0
64.4 | 8 | 18 | 14 | 5509.5 | 0 | 0 | 0 | 0 | 0 | 0 | 0 | 0 | 0 | 0 | 0 | 0 | 0 | 0 | 0 | 0 | 0 | 0 | 0 | 0 | 0 | 0 | 0 | 0 | 0 | 0 | 0 | 0 | 0 | 0 | 0 | 0 | 0 | 0 | 0 | 0 | 0 | 0 | 0 | 0 | 0 | 0 | 0 | 0 | 0 | 0 | 0 | 0 | 0 | 0 | 0 | 0 | 0 | 0
66.2 | 8 | 18 | 15 | 5510.5 | 0 | 0 | 0 | 0 | 0 | 0 | 0 | 0 | 0 | 0 | 0 | 0 | 0 | 0 | 0 | 0 | 0 | 0 | 0 | 0 | 0 | 0 | 0 | 0 | 0 | 0 | 0 | 0 | 0 | 0 | 0 | 0 | 0 | 0 | 0 | 0 | 0 | 0 | 0 | 0 | 0 | 0 | 0 | 0 | 0 | 0 | 0 | 0 | 0 | 0 | 0 | 0 | 0 | 0
64.4 | 8 | 18 | 16 | 5511.5 | 0 | 0 | 0 | 0 | 0 | 0 | 0 | 0 | 0 | 0 | 0 | 0 | 0 | 0 | 0 | 0 | 0 | 0 | 0 | 0 | 0 | 0 | 0 | 0 | 0 | 0 | 0 | 0 | 0 | 0 | 0 | 0 | 0 | 0 | 0 | 0 | 0 | 0 | 0 | 0 | 0 | 0 | 0 | 0 | 0 | 0 | 0 | 0 | 0 | 0 | 0 | 0 | 0 | 0
66.2 | 8 | 18 | 17 | 5512.5 | 0 | 0 | 0 | 0 | 0 | 0 | 0 | 0 | 0 | 0 | 0 | 0 | 0 | 0 | 0 | 0 | 0 | 0 | 0 | 0 | 0 | 0 | 0 | 0 | 0 | 0 | 0 | 0 | 0 | 0 | 0 | 0 | 0 | 0 | 0 | 0 | 0 | 0 | 0 | 0 | 0 | 0 | 0 | 0 | 0 | 0 | 0 | 0 | 0 | 0 | 0 | 0 | 0 | 0
66.2 | 8 | 18 | 18 | 5513.5 | 0 | 0 | 0 | 0 | 0 | 0 | 0 | 0 | 0 | 0 | 0 | 0 | 0 | 0 | 0 | 0 | 0 | 0 | 0 | 0 | 0 | 0 | 0 | 0 | 0 | 0 | 0 | 0 | 0 | 0 | 0 | 0 | 0 | 0 | 0 | 0 | 0 | 0 | 0 | 0 | 0 | 0 | 0 | 0 | 0 | 0 | 0 | 0 | 0 | 0 | 0 | 0 | 0 | 0
64.4 | 8 | 18 | 19 | 5514.5 | 0 | 0 | 0 | 0 | 0 | 0 | 0 | 0 | 0 | 0 | 0 | 0 | 0 | 0 | 0 | 0 | 0 | 0 | 0 | 0 | 0 | 0 | 0 | 0 | 0 | 0 | 0 | 0 | 0 | 0 | 0 | 0 | 0 | 0 | 0 | 0 | 0 | 0 | 0 | 0 | 0 | 0 | 0 | 0 | 0 | 0 | 0 | 0 | 0 | 0 | 0 | 0 | 0 | 0
60.8 | 8 | 18 | 20 | 5515.5 | 0 | 0 | 0 | 0 | 0 | 0 | 0 | 0 | 0 | 0 | 0 | 0 | 0 | 0 | 0 | 0 | 0 | 0 | 0 | 0 | 0 | 0 | 0 | 0 | 0 | 0 | 0 | 0 | 0 | 0 | 0 | 0 | 0 | 0 | 0 | 0 | 0 | 0 | 0 | 0 | 0 | 0 | 0 | 0 | 0 | 0 | 0 | 0 | 0 | 0 | 0 | 0 | 0 | 0
57.2 | 8 | 18 | 21 | 5516.5 | 0 | 0 | 0 | 0 | 0 | 0 | 0 | 0 | 0 | 0 | 0 | 0 | 0 | 0 | 0 | 0 | 0 | 0 | 0 | 0 | 0 | 0 | 0 | 0 | 0 | 0 | 0 | 0 | 0 | 0 | 0 | 0 | 0 | 0 | 0 | 0 | 0 | 0 | 0 | 0 | 0 | 0 | 0 | 0 | 0 | 0 | 0 | 0 | 0 | 0 | 0 | 0 | 0 | 0
55.4 | 8 | 18 | 22 | 5517.5 | 0 | 0 | 0 | 0 | 0 | 0 | 0 | 0 | 0 | 0 | 0 | 0 | 0 | 0 | 0 | 0 | 0 | 0 | 0 | 0 | 0 | 0 | 0 | 0 | 0 | 0 | 0 | 0 | 0 | 0 | 0 | 0 | 0 | 0 | 0 | 0 | 0 | 0 | 0 | 0 | 0 | 0 | 0 | 0 | 0 | 0 | 0 | 0 | 0 | 0 | 0 | 0 | 0 | 0
53.6 | 8 | 18 | 23 | 5518.5 | 0 | 0 | 0 | 0 | 0 | 0 | 0 | 0 | 0 | 0 | 0 | 0 | 0 | 0 | 0 | 0 | 0 | 0 | 0 | 0 | 0 | 0 | 0 | 0 | 0 | 0 | 0 | 0 | 0 | 0 | 0 | 0 | 0 | 0 | 0 | 0 | 0 | 0 | 0 | 0 | 0 | 0 | 0 | 0 | 0 | 0 | 0 | 0 | 0 | 0 | 0 | 0 | 0 | 0
55.4 | 8 | 18 | 24 | 5519.5 | 0 | 0 | 0 | 0 | 0 | 0 | 0 | 0 | 0 | 0 | 0 | 0 | 0 | 0 | 0 | 0 | 0 | 0 | 0 | 0 | 0 | 0 | 0 | 0 | 0 | 0 | 0 | 0 | 0 | 0 | 0 | 0 | 0 | 0 | 0 | 0 | 0 | 0 | 0 | 0 | 0 | 0 | 0 | 0 | 0 | 0 | 0 | 0 | 0 | 0 | 0 | 0 | 0 | 0
53.6 | 8 | 19 | 1 | 5520.5 | 0 | 0 | 0 | 0 | 0 | 0 | 0 | 0 | 0 | 0 | 0 | 0 | 0 | 0 | 0 | 0 | 0 | 0 | 0 | 0 | 0 | 0 | 0 | 0 | 0 | 0 | 0 | 0 | 0 | 0 | 0 | 0 | 0 | 0 | 0 | 0 | 0 | 0 | 0 | 0 | 0 | 0 | 0 | 0 | 0 | 0 | 0 | 0 | 0 | 0 | 0 | 0 | 0 | 0
55.4 | 8 | 19 | 2 | 5521.5 | 0 | 0 | 0 | 0 | 0 | 0 | 0 | 0 | 0 | 0 | 0 | 0 | 0 | 0 | 0 | 0 | 0 | 0 | 0 | 0 | 0 | 0 | 0 | 0 | 0 | 0 | 0 | 0 | 0 | 0 | 0 | 0 | 0 | 0 | 0 | 0 | 0 | 0 | 0 | 0 | 0 | 0 | 0 | 0 | 0 | 0 | 0 | 0 | 0 | 0 | 0 | 0 | 0 | 0
53.6 | 8 | 19 | 3 | 5522.5 | 0 | 0 | 0 | 0 | 0 | 0 | 0 | 0 | 0 | 0 | 0 | 0 | 0 | 0 | 0 | 0 | 0 | 0 | 0 | 0 | 0 | 0 | 0 | 0 | 0 | 0 | 0 | 0 | 0 | 0 | 0 | 0 | 0 | 0 | 0 | 0 | 0 | 0 | 0 | 0 | 0 | 0 | 0 | 0 | 0 | 0 | 0 | 0 | 0 | 0 | 0 | 0 | 0 | 0
53.6 | 8 | 19 | 4 | 5523.5 | 0 | 0 | 0 | 0 | 0 | 0 | 0 | 0 | 0 | 0 | 0 | 0 | 0 | 0 | 0 | 0 | 0 | 0 | 0 | 0 | 0 | 0 | 0 | 0 | 0 | 0 | 0 | 0 | 0 | 0 | 0 | 0 | 0 | 0 | 0 | 0 | 0 | 0 | 0 | 0 | 0 | 0 | 0 | 0 | 0 | 0 | 0 | 0 | 0 | 0 | 0 | 0 | 0 | 0
55.4 | 8 | 19 | 5 | 5524.5 | 0 | 0 | 0 | 0 | 0 | 0 | 0 | 0 | 0 | 0 | 0 | 0 | 0 | 0 | 0 | 0 | 0 | 0 | 0 | 0 | 0 | 0 | 0 | 0 | 0 | 0 | 0 | 0 | 0 | 0 | 0 | 0 | 0 | 0 | 0 | 0 | 0 | 0 | 0 | 0 | 0 | 0 | 0 | 0 | 0 | 0 | 0 | 0 | 0 | 0 | 0 | 0 | 0 | 0
55.4 | 8 | 19 | 6 | 5525.5 | 0 | 0 | 0 | 0 | 0 | 0 | 0 | 0 | 0 | 0 | 0 | 0 | 0 | 0 | 0 | 0 | 0 | 0 | 0 | 0 | 0 | 0 | 0 | 0 | 0 | 0 | 0 | 0 | 0 | 0 | 0 | 0 | 0 | 0 | 0 | 0 | 0 | 0 | 0 | 0 | 0 | 0 | 0 | 0 | 0 | 0 | 0 | 0 | 0 | 0 | 0 | 0 | 0 | 0
55.4 | 8 | 19 | 7 | 5526.5 | 0 | 0 | 0 | 0 | 0 | 0 | 0 | 0 | 0 | 0 | 0 | 0 | 0 | 0 | 0 | 0 | 0 | 0 | 0 | 0 | 0 | 0 | 0 | 0 | 0.14 | 0 | 0.2 | 0 | 0 | 0 | 0.05 | 0 | 0 | 0 | 0 | 0 | 0 | 0 | 0 | 0 | 0.14 | 0 | 0.04 | 0 | 0 | 0.05 | 0 | 0 | 0 | 0 | 0 | 0 | 0 | 0
55.4 | 8 | 19 | 8 | 5527.5 | 0.38 | 0 | 0.46 | 0 | 0 | 0 | 0.35 | 0 | 0 | 0.00035 | 0 | 0.03 | 0 | 0 | 0 | 0.35 | 0 | 0 | 0.00035 | 0 | 0.03 | 0 | 0 | 0 | 0.38 | 0 | 0.53 | 0 | 0 | 0 | 0.33 | 0 | 0 | 0 | 0 | 0.03 | 0.10236 | 0 | 0 | 0 | 0.38 | 0 | 0.11 | 0 | 0 | 0.33 | 0 | 0 | 0 | 0 | 0.03 | 0 | 0 | 0
57.2 | 8 | 19 | 9 | 5528.5 | 0.32 | 0 | 0.39 | 0 | 0 | 0 | 0.33 | 0 | 0 | 0.00033 | 0 | 0.03 | 0 | 0 | 0 | 0.33 | 0 | 0 | 0.00033 | 0 | 0.03 | 0 | 0 | 0 | 0.31 | 0 | 0.43 | 0 | 0 | 0 | 0.25 | 0 | 0 | 0 | 0 | 0.02 | 0.06824 | 0 | 0 | 0 | 0.31 | 0 | 0.09 | 0 | 0 | 0.25 | 0 | 0 | 0 | 0 | 0.02 | 0 | 0 | 0
57.2 | 8 | 19 | 10 | 5529.5 | 0.42 | 0 | 0.51 | 0 | 0 | 0 | 0.43 | 0 | 0 | 0.00043 | 0 | 0.03 | 0 | 0 | 0 | 0.43 | 0 | 0 | 0.00043 | 0 | 0.03 | 0 | 0 | 0 | 0.4 | 0 | 0.56 | 0 | 0 | 0 | 0.35 | 0 | 0 | 0 | 0 | 0.03 | 0.10236 | 0 | 0 | 0 | 0.4 | 0 | 0.12 | 0 | 0 | 0.35 | 0 | 0 | 0 | 0 | 0.03 | 0 | 0 | 0
57.2 | 8 | 19 | 11 | 5530.5 | 0.2 | 0 | 0.24 | 0 | 0 | 0 | 0.22 | 0 | 0 | 0.00022 | 0 | 0.02 | 0 | 0 | 0 | 0.22 | 0 | 0 | 0.00022 | 0 | 0.02 | 0 | 0 | 0 | 0.16 | 0 | 0.22 | 0 | 0 | 0 | 0.11 | 0 | 0 | 0 | 0 | 0.01 | 0.03412 | 0 | 0 | 0 | 0.16 | 0 | 0.05 | 0 | 0 | 0.11 | 0 | 0 | 0 | 0 | 0.01 | 0 | 0 | 0
57.2 | 8 | 19 | 12 | 5531.5 | 0 | 0 | 0 | 0 | 0 | 0 | 0 | 0 | 0 | 0 | 0 | 0 | 0 | 0 | 0 | 0 | 0 | 0 | 0 | 0 | 0 | 0 | 0 | 0 | 0.05 | 0 | 0.06 | 0 | 0 | 0 | 0 | 0 | 0 | 0 | 0 | 0 | 0 | 0 | 0 | 0 | 0.05 | 0 | 0.01 | 0 | 0 | 0 | 0 | 0 | 0 | 0 | 0 | 0 | 0 | 0
57.2 | 8 | 19 | 13 | 5532.5 | 0 | 0 | 0 | 0 | 0 | 0 | 0 | 0 | 0 | 0 | 0 | 0 | 0 | 0 | 0 | 0 | 0 | 0 | 0 | 0 | 0 | 0 | 0 | 0 | 0 | 0 | 0 | 0 | 0 | 0 | 0 | 0 | 0 | 0 | 0 | 0 | 0 | 0 | 0 | 0 | 0 | 0 | 0 | 0 | 0 | 0 | 0 | 0 | 0 | 0 | 0 | 0 | 0 | 0
57.2 | 8 | 19 | 14 | 5533.5 | 0 | 0 | 0 | 0 | 0 | 0 | 0 | 0 | 0 | 0 | 0 | 0 | 0 | 0 | 0 | 0 | 0 | 0 | 0 | 0 | 0 | 0 | 0 | 0 | 0 | 0 | 0 | 0 | 0 | 0 | 0 | 0 | 0 | 0 | 0 | 0 | 0 | 0 | 0 | 0 | 0 | 0 | 0 | 0 | 0 | 0 | 0 | 0 | 0 | 0 | 0 | 0 | 0 | 0
60.8 | 8 | 19 | 15 | 5534.5 | 0 | 0 | 0 | 0 | 0 | 0 | 0 | 0 | 0 | 0 | 0 | 0 | 0 | 0 | 0 | 0 | 0 | 0 | 0 | 0 | 0 | 0 | 0 | 0 | 0 | 0 | 0 | 0 | 0 | 0 | 0 | 0 | 0 | 0 | 0 | 0 | 0 | 0 | 0 | 0 | 0 | 0 | 0 | 0 | 0 | 0 | 0 | 0 | 0 | 0 | 0 | 0 | 0 | 0
59 | 8 | 19 | 16 | 5535.5 | 0 | 0 | 0 | 0 | 0 | 0 | 0 | 0 | 0 | 0 | 0 | 0 | 0 | 0 | 0 | 0 | 0 | 0 | 0 | 0 | 0 | 0 | 0 | 0 | 0 | 0 | 0 | 0 | 0 | 0 | 0 | 0 | 0 | 0 | 0 | 0 | 0 | 0 | 0 | 0 | 0 | 0 | 0 | 0 | 0 | 0 | 0 | 0 | 0 | 0 | 0 | 0 | 0 | 0
59 | 8 | 19 | 17 | 5536.5 | 0 | 0 | 0 | 0 | 0 | 0 | 0 | 0 | 0 | 0 | 0 | 0 | 0 | 0 | 0 | 0 | 0 | 0 | 0 | 0 | 0 | 0 | 0 | 0 | 0 | 0 | 0 | 0 | 0 | 0 | 0 | 0 | 0 | 0 | 0 | 0 | 0 | 0 | 0 | 0 | 0 | 0 | 0 | 0 | 0 | 0 | 0 | 0 | 0 | 0 | 0 | 0 | 0 | 0
60.8 | 8 | 19 | 18 | 5537.5 | 0 | 0 | 0 | 0 | 0 | 0 | 0 | 0 | 0 | 0 | 0 | 0 | 0 | 0 | 0 | 0 | 0 | 0 | 0 | 0 | 0 | 0 | 0 | 0 | 0 | 0 | 0 | 0 | 0 | 0 | 0 | 0 | 0 | 0 | 0 | 0 | 0 | 0 | 0 | 0 | 0 | 0 | 0 | 0 | 0 | 0 | 0 | 0 | 0 | 0 | 0 | 0 | 0 | 0
59 | 8 | 19 | 19 | 5538.5 | 0 | 0 | 0 | 0 | 0 | 0 | 0 | 0 | 0 | 0 | 0 | 0 | 0 | 0 | 0 | 0 | 0 | 0 | 0 | 0 | 0 | 0 | 0 | 0 | 0 | 0 | 0 | 0 | 0 | 0 | 0 | 0 | 0 | 0 | 0 | 0 | 0 | 0 | 0 | 0 | 0 | 0 | 0 | 0 | 0 | 0 | 0 | 0 | 0 | 0 | 0 | 0 | 0 | 0
59 | 8 | 19 | 20 | 5539.5 | 0 | 0 | 0 | 0 | 0 | 0 | 0 | 0 | 0 | 0 | 0 | 0 | 0 | 0 | 0 | 0 | 0 | 0 | 0 | 0 | 0 | 0 | 0 | 0 | 0 | 0 | 0 | 0 | 0 | 0 | 0 | 0 | 0 | 0 | 0 | 0 | 0 | 0 | 0 | 0 | 0 | 0 | 0 | 0 | 0 | 0 | 0 | 0 | 0 | 0 | 0 | 0 | 0 | 0
59 | 8 | 19 | 21 | 5540.5 | 0 | 0 | 0 | 0 | 0 | 0 | 0 | 0 | 0 | 0 | 0 | 0 | 0 | 0 | 0 | 0 | 0 | 0 | 0 | 0 | 0 | 0 | 0 | 0 | 0 | 0 | 0 | 0 | 0 | 0 | 0 | 0 | 0 | 0 | 0 | 0 | 0 | 0 | 0 | 0 | 0 | 0 | 0 | 0 | 0 | 0 | 0 | 0 | 0 | 0 | 0 | 0 | 0 | 0
57.2 | 8 | 19 | 22 | 5541.5 | 0 | 0 | 0 | 0 | 0 | 0 | 0 | 0 | 0 | 0 | 0 | 0 | 0 | 0 | 0 | 0 | 0 | 0 | 0 | 0 | 0 | 0 | 0 | 0 | 0 | 0 | 0 | 0 | 0 | 0 | 0 | 0 | 0 | 0 | 0 | 0 | 0 | 0 | 0 | 0 | 0 | 0 | 0 | 0 | 0 | 0 | 0 | 0 | 0 | 0 | 0 | 0 | 0 | 0
57.2 | 8 | 19 | 23 | 5542.5 | 0 | 0 | 0 | 0 | 0 | 0 | 0 | 0 | 0 | 0 | 0 | 0 | 0 | 0 | 0 | 0 | 0 | 0 | 0 | 0 | 0 | 0 | 0 | 0 | 0 | 0 | 0 | 0 | 0 | 0 | 0 | 0 | 0 | 0 | 0 | 0 | 0 | 0 | 0 | 0 | 0 | 0 | 0 | 0 | 0 | 0 | 0 | 0 | 0 | 0 | 0 | 0 | 0 | 0
57.2 | 8 | 19 | 24 | 5543.5 | 0 | 0 | 0 | 0 | 0 | 0 | 0 | 0 | 0 | 0 | 0 | 0 | 0 | 0 | 0 | 0 | 0 | 0 | 0 | 0 | 0 | 0 | 0 | 0 | 0 | 0 | 0 | 0 | 0 | 0 | 0 | 0 | 0 | 0 | 0 | 0 | 0 | 0 | 0 | 0 | 0 | 0 | 0 | 0 | 0 | 0 | 0 | 0 | 0 | 0 | 0 | 0 | 0 | 0
57.02 | 8 | 20 | 1 | 5544.5 | 0 | 0 | 0 | 0 | 0 | 0 | 0 | 0 | 0 | 0 | 0 | 0 | 0 | 0 | 0 | 0 | 0 | 0 | 0 | 0 | 0 | 0 | 0 | 0 | 0 | 0 | 0 | 0 | 0 | 0 | 0 | 0 | 0 | 0 | 0 | 0 | 0 | 0 | 0 | 0 | 0 | 0 | 0 | 0 | 0 | 0 | 0 | 0 | 0 | 0 | 0 | 0 | 0 | 0
57.2 | 8 | 20 | 2 | 5545.5 | 0 | 0 | 0 | 0 | 0 | 0 | 0 | 0 | 0 | 0 | 0 | 0 | 0 | 0 | 0 | 0 | 0 | 0 | 0 | 0 | 0 | 0 | 0 | 0 | 0 | 0 | 0 | 0 | 0 | 0 | 0 | 0 | 0 | 0 | 0 | 0 | 0 | 0 | 0 | 0 | 0 | 0 | 0 | 0 | 0 | 0 | 0 | 0 | 0 | 0 | 0 | 0 | 0 | 0
57.2 | 8 | 20 | 3 | 5546.5 | 0 | 0 | 0 | 0 | 0 | 0 | 0 | 0 | 0 | 0 | 0 | 0 | 0 | 0 | 0 | 0 | 0 | 0 | 0 | 0 | 0 | 0 | 0 | 0 | 0.09 | 0 | 0.12 | 0 | 0 | 0 | 0 | 0 | 0 | 0 | 0 | 0 | 0 | 0 | 0 | 0 | 0.09 | 0 | 0.03 | 0 | 0 | 0 | 0 | 0 | 0 | 0 | 0 | 0 | 0 | 0
57.2 | 8 | 20 | 4 | 5547.5 | 0.36 | 0 | 0.43 | 0 | 0 | 0 | 0.33 | 0 | 0 | 0.00033 | 0 | 0.03 | 0 | 0 | 0 | 0.33 | 0 | 0 | 0.00033 | 0 | 0.03 | 0 | 0 | 0 | 0.35 | 0 | 0.48 | 0 | 0 | 0 | 0.34 | 0 | 0 | 0 | 0 | 0.03 | 0.10236 | 0 | 0 | 0 | 0.35 | 0 | 0.1 | 0 | 0 | 0.34 | 0 | 0 | 0 | 0 | 0.03 | 0 | 0 | 0
57.2 | 8 | 20 | 5 | 5548.5 | 0.52 | 0 | 0.63 | 0 | 0 | 0 | 0.53 | 0 | 0 | 0.00053 | 0 | 0.04 | 0 | 0 | 0 | 0.53 | 0 | 0 | 0.00053 | 0 | 0.04 | 0 | 0 | 0 | 0.52 | 0 | 0.72 | 0 | 0 | 0 | 0.47 | 0 | 0 | 0 | 0 | 0.04 | 0.13648 | 0 | 0 | 0 | 0.52 | 0 | 0.15 | 0 | 0 | 0.47 | 0 | 0 | 0 | 0 | 0.04 | 0 | 0 | 0
55.4 | 8 | 20 | 6 | 5549.5 | 0.87 | 0 | 1.04 | 0.01 | 0 | 0 | 0.89 | 0 | 0 | 0.00089 | 0 | 0.07 | 0.01 | 0 | 0 | 0.89 | 0 | 0 | 0.00089 | 0 | 0.07 | 0.01 | 0 | 0 | 0.84 | 0 | 1.16 | 0 | 0 | 0 | 0.79 | 0 | 0 | 0.00079 | 0 | 0.06 | 0.20472 | 0 | 0 | 0 | 0.84 | 0 | 0.25 | 0 | 0 | 0.79 | 0 | 0 | 0.00079 | 0 | 0.06 | 0 | 0 | 0
57.2 | 8 | 20 | 7 | 5550.5 | 0.84 | 0 | 1.01 | 0.01 | 0 | 0 | 0.9 | 0 | 0 | 0.0009 | 0 | 0.07 | 0.01 | 0 | 0 | 0.9 | 0 | 0 | 0.0009 | 0 | 0.07 | 0.01 | 0 | 0 | 0.75 | 0 | 1.04 | 0 | 0 | 0 | 0.71 | 0 | 0 | 0.00071 | 0 | 0.06 | 0.20472 | 0 | 0 | 0 | 0.75 | 0 | 0.22 | 0 | 0 | 0.71 | 0 | 0 | 0.00071 | 0 | 0.06 | 0 | 0 | 0
57.2 | 8 | 20 | 8 | 5551.5 | 0.76 | 0 | 0.91 | 0.01 | 0 | 0 | 0.83 | 0 | 0 | 0.00083 | 0 | 0.07 | 0 | 0 | 0 | 0.83 | 0 | 0 | 0.00083 | 0 | 0.07 | 0 | 0 | 0 | 0.67 | 0 | 0.92 | 0 | 0 | 0 | 0.63 | 0 | 0 | 0 | 0 | 0.05 | 0.1706 | 0 | 0 | 0 | 0.67 | 0 | 0.2 | 0 | 0 | 0.63 | 0 | 0 | 0 | 0 | 0.05 | 0 | 0 | 0
59 | 8 | 20 | 9 | 5552.5 | 0.65 | 0 | 0.79 | 0.01 | 0 | 0 | 0.73 | 0 | 0 | 0.00073 | 0 | 0.06 | 0 | 0 | 0 | 0.73 | 0 | 0 | 0.00073 | 0 | 0.06 | 0 | 0 | 0 | 0.57 | 0 | 0.79 | 0 | 0 | 0 | 0.54 | 0 | 0 | 0 | 0 | 0.04 | 0.13648 | 0 | 0 | 0 | 0.57 | 0 | 0.17 | 0 | 0 | 0.54 | 0 | 0 | 0 | 0 | 0.04 | 0 | 0 | 0
59 | 8 | 20 | 10 | 5553.5 | 0.34 | 0 | 0.41 | 0 | 0 | 0 | 0.41 | 0 | 0 | 0.00041 | 0 | 0.03 | 0 | 0 | 0 | 0.41 | 0 | 0 | 0.00041 | 0 | 0.03 | 0 | 0 | 0 | 0.26 | 0 | 0.36 | 0 | 0 | 0 | 0.23 | 0 | 0 | 0 | 0 | 0.02 | 0.06824 | 0 | 0 | 0 | 0.26 | 0 | 0.08 | 0 | 0 | 0.23 | 0 | 0 | 0 | 0 | 0.02 | 0 | 0 | 0
59 | 8 | 20 | 11 | 5554.5 | 0 | 0 | 0 | 0 | 0 | 0 | 0 | 0 | 0 | 0 | 0 | 0 | 0 | 0 | 0 | 0 | 0 | 0 | 0 | 0 | 0 | 0 | 0 | 0 | 0 | 0 | 0 | 0 | 0 | 0 | 0 | 0 | 0 | 0 | 0 | 0 | 0 | 0 | 0 | 0 | 0 | 0 | 0 | 0 | 0 | 0 | 0 | 0 | 0 | 0 | 0 | 0 | 0 | 0
60.8 | 8 | 20 | 12 | 5555.5 | 0 | 0 | 0 | 0 | 0 | 0 | 0 | 0 | 0 | 0 | 0 | 0 | 0 | 0 | 0 | 0 | 0 | 0 | 0 | 0 | 0 | 0 | 0 | 0 | 0 | 0 | 0 | 0 | 0 | 0 | 0 | 0 | 0 | 0 | 0 | 0 | 0 | 0 | 0 | 0 | 0 | 0 | 0 | 0 | 0 | 0 | 0 | 0 | 0 | 0 | 0 | 0 | 0 | 0
60.8 | 8 | 20 | 13 | 5556.5 | 0 | 0 | 0 | 0 | 0 | 0 | 0 | 0 | 0 | 0 | 0 | 0 | 0 | 0 | 0 | 0 | 0 | 0 | 0 | 0 | 0 | 0 | 0 | 0 | 0 | 0 | 0 | 0 | 0 | 0 | 0 | 0 | 0 | 0 | 0 | 0 | 0 | 0 | 0 | 0 | 0 | 0 | 0 | 0 | 0 | 0 | 0 | 0 | 0 | 0 | 0 | 0 | 0 | 0
64.4 | 8 | 20 | 14 | 5557.5 | 0 | 0 | 0 | 0 | 0 | 0 | 0 | 0 | 0 | 0 | 0 | 0 | 0 | 0 | 0 | 0 | 0 | 0 | 0 | 0 | 0 | 0 | 0 | 0 | 0 | 0 | 0 | 0 | 0 | 0 | 0 | 0 | 0 | 0 | 0 | 0 | 0 | 0 | 0 | 0 | 0 | 0 | 0 | 0 | 0 | 0 | 0 | 0 | 0 | 0 | 0 | 0 | 0 | 0
64.4 | 8 | 20 | 15 | 5558.5 | 0 | 0 | 0 | 0 | 0 | 0 | 0 | 0 | 0 | 0 | 0 | 0 | 0 | 0 | 0 | 0 | 0 | 0 | 0 | 0 | 0 | 0 | 0 | 0 | 0 | 0 | 0 | 0 | 0 | 0 | 0 | 0 | 0 | 0 | 0 | 0 | 0 | 0 | 0 | 0 | 0 | 0 | 0 | 0 | 0 | 0 | 0 | 0 | 0 | 0 | 0 | 0 | 0 | 0
68 | 8 | 20 | 16 | 5559.5 | 0 | 0 | 0 | 0 | 0 | 0 | 0 | 0 | 0 | 0 | 0 | 0 | 0 | 0 | 0 | 0 | 0 | 0 | 0 | 0 | 0 | 0 | 0 | 0 | 0 | 0 | 0 | 0 | 0 | 0 | 0 | 0 | 0 | 0 | 0 | 0 | 0 | 0 | 0 | 0 | 0 | 0 | 0 | 0 | 0 | 0 | 0 | 0 | 0 | 0 | 0 | 0 | 0 | 0
66.2 | 8 | 20 | 17 | 5560.5 | 0 | 0 | 0 | 0 | 0 | 0 | 0 | 0 | 0 | 0 | 0 | 0 | 0 | 0 | 0 | 0 | 0 | 0 | 0 | 0 | 0 | 0 | 0 | 0 | 0 | 0 | 0 | 0 | 0 | 0 | 0 | 0 | 0 | 0 | 0 | 0 | 0 | 0 | 0 | 0 | 0 | 0 | 0 | 0 | 0 | 0 | 0 | 0 | 0 | 0 | 0 | 0 | 0 | 0
69.8 | 8 | 20 | 18 | 5561.5 | 0 | 0 | 0 | 0 | 0 | 0 | 0 | 0 | 0 | 0 | 0 | 0 | 0 | 0 | 0 | 0 | 0 | 0 | 0 | 0 | 0 | 0 | 0 | 0 | 0 | 0 | 0 | 0 | 0 | 0 | 0 | 0 | 0 | 0 | 0 | 0 | 0 | 0 | 0 | 0 | 0 | 0 | 0 | 0 | 0 | 0 | 0 | 0 | 0 | 0 | 0 | 0 | 0 | 0
60.8 | 8 | 20 | 19 | 5562.5 | 0 | 0 | 0 | 0 | 0 | 0 | 0 | 0 | 0 | 0 | 0 | 0 | 0 | 0 | 0 | 0 | 0 | 0 | 0 | 0 | 0 | 0 | 0 | 0 | 0 | 0 | 0 | 0 | 0 | 0 | 0 | 0 | 0 | 0 | 0 | 0 | 0 | 0 | 0 | 0 | 0 | 0 | 0 | 0 | 0 | 0 | 0 | 0 | 0 | 0 | 0 | 0 | 0 | 0
60.8 | 8 | 20 | 20 | 5563.5 | 0 | 0 | 0 | 0 | 0 | 0 | 0 | 0 | 0 | 0 | 0 | 0 | 0 | 0 | 0 | 0 | 0 | 0 | 0 | 0 | 0 | 0 | 0 | 0 | 0 | 0 | 0 | 0 | 0 | 0 | 0 | 0 | 0 | 0 | 0 | 0 | 0 | 0 | 0 | 0 | 0 | 0 | 0 | 0 | 0 | 0 | 0 | 0 | 0 | 0 | 0 | 0 | 0 | 0
57.2 | 8 | 20 | 21 | 5564.5 | 0 | 0 | 0 | 0 | 0 | 0 | 0 | 0 | 0 | 0 | 0 | 0 | 0 | 0 | 0 | 0 | 0 | 0 | 0 | 0 | 0 | 0 | 0 | 0 | 0 | 0 | 0 | 0 | 0 | 0 | 0 | 0 | 0 | 0 | 0 | 0 | 0 | 0 | 0 | 0 | 0 | 0 | 0 | 0 | 0 | 0 | 0 | 0 | 0 | 0 | 0 | 0 | 0 | 0
55.4 | 8 | 20 | 22 | 5565.5 | 0 | 0 | 0 | 0 | 0 | 0 | 0 | 0 | 0 | 0 | 0 | 0 | 0 | 0 | 0 | 0 | 0 | 0 | 0 | 0 | 0 | 0 | 0 | 0 | 0 | 0 | 0 | 0 | 0 | 0 | 0 | 0 | 0 | 0 | 0 | 0 | 0 | 0 | 0 | 0 | 0 | 0 | 0 | 0 | 0 | 0 | 0 | 0 | 0 | 0 | 0 | 0 | 0 | 0
55.4 | 8 | 20 | 23 | 5566.5 | 0 | 0 | 0 | 0 | 0 | 0 | 0 | 0 | 0 | 0 | 0 | 0 | 0 | 0 | 0 | 0 | 0 | 0 | 0 | 0 | 0 | 0 | 0 | 0 | 0 | 0 | 0 | 0 | 0 | 0 | 0 | 0 | 0 | 0 | 0 | 0 | 0 | 0 | 0 | 0 | 0 | 0 | 0 | 0 | 0 | 0 | 0 | 0 | 0 | 0 | 0 | 0 | 0 | 0
51.8 | 8 | 20 | 24 | 5567.5 | 0 | 0 | 0 | 0 | 0 | 0 | 0 | 0 | 0 | 0 | 0 | 0 | 0 | 0 | 0 | 0 | 0 | 0 | 0 | 0 | 0 | 0 | 0 | 0 | 0 | 0 | 0 | 0 | 0 | 0 | 0 | 0 | 0 | 0 | 0 | 0 | 0 | 0 | 0 | 0 | 0 | 0 | 0 | 0 | 0 | 0 | 0 | 0 | 0 | 0 | 0 | 0 | 0 | 0
51.8 | 8 | 21 | 1 | 5568.5 | 0 | 0 | 0 | 0 | 0 | 0 | 0 | 0 | 0 | 0 | 0 | 0 | 0 | 0 | 0 | 0 | 0 | 0 | 0 | 0 | 0 | 0 | 0 | 0 | 0 | 0 | 0 | 0 | 0 | 0 | 0 | 0 | 0 | 0 | 0 | 0 | 0 | 0 | 0 | 0 | 0 | 0 | 0 | 0 | 0 | 0 | 0 | 0 | 0 | 0 | 0 | 0 | 0 | 0
55.4 | 8 | 21 | 2 | 5569.5 | 0 | 0 | 0 | 0 | 0 | 0 | 0 | 0 | 0 | 0 | 0 | 0 | 0 | 0 | 0 | 0 | 0 | 0 | 0 | 0 | 0 | 0 | 0 | 0 | 0 | 0 | 0 | 0 | 0 | 0 | 0 | 0 | 0 | 0 | 0 | 0 | 0 | 0 | 0 | 0 | 0 | 0 | 0 | 0 | 0 | 0 | 0 | 0 | 0 | 0 | 0 | 0 | 0 | 0
55.4 | 8 | 21 | 3 | 5570.5 | 0 | 0 | 0 | 0 | 0 | 0 | 0 | 0 | 0 | 0 | 0 | 0 | 0 | 0 | 0 | 0 | 0 | 0 | 0 | 0 | 0 | 0 | 0 | 0 | 0 | 0 | 0 | 0 | 0 | 0 | 0 | 0 | 0 | 0 | 0 | 0 | 0 | 0 | 0 | 0 | 0 | 0 | 0 | 0 | 0 | 0 | 0 | 0 | 0 | 0 | 0 | 0 | 0 | 0
53.6 | 8 | 21 | 4 | 5571.5 | 0 | 0 | 0 | 0 | 0 | 0 | 0 | 0 | 0 | 0 | 0 | 0 | 0 | 0 | 0 | 0 | 0 | 0 | 0 | 0 | 0 | 0 | 0 | 0 | 0 | 0 | 0 | 0 | 0 | 0 | 0 | 0 | 0 | 0 | 0 | 0 | 0 | 0 | 0 | 0 | 0 | 0 | 0 | 0 | 0 | 0 | 0 | 0 | 0 | 0 | 0 | 0 | 0 | 0
55.4 | 8 | 21 | 5 | 5572.5 | 0 | 0 | 0 | 0 | 0 | 0 | 0 | 0 | 0 | 0 | 0 | 0 | 0 | 0 | 0 | 0 | 0 | 0 | 0 | 0 | 0 | 0 | 0 | 0 | 0 | 0 | 0 | 0 | 0 | 0 | 0 | 0 | 0 | 0 | 0 | 0 | 0 | 0 | 0 | 0 | 0 | 0 | 0 | 0 | 0 | 0 | 0 | 0 | 0 | 0 | 0 | 0 | 0 | 0
53.6 | 8 | 21 | 6 | 5573.5 | 0 | 0 | 0 | 0 | 0 | 0 | 0 | 0 | 0 | 0 | 0 | 0 | 0 | 0 | 0 | 0 | 0 | 0 | 0 | 0 | 0 | 0 | 0 | 0 | 0 | 0 | 0 | 0 | 0 | 0 | 0 | 0 | 0 | 0 | 0 | 0 | 0 | 0 | 0 | 0 | 0 | 0 | 0 | 0 | 0 | 0 | 0 | 0 | 0 | 0 | 0 | 0 | 0 | 0
51.8 | 8 | 21 | 7 | 5574.5 | 0.7 | 0 | 0.84 | 0.01 | 0 | 0 | 0.67 | 0 | 0 | 0.00067 | 0 | 0.05 | 0 | 0 | 0 | 0.67 | 0 | 0 | 0.00067 | 0 | 0.05 | 0 | 0 | 0 | 0.76 | 0 | 1.05 | 0 | 0 | 0 | 0.69 | 0 | 0 | 0.00069 | 0 | 0.06 | 0.20472 | 0 | 0 | 0 | 0.76 | 0 | 0.22 | 0 | 0 | 0.69 | 0 | 0 | 0.00069 | 0 | 0.06 | 0 | 0 | 0
57.2 | 8 | 21 | 8 | 5575.5 | 0.22 | 0 | 0.26 | 0 | 0 | 0 | 0.26 | 0 | 0 | 0.00026 | 0 | 0.02 | 0 | 0 | 0 | 0.26 | 0 | 0 | 0.00026 | 0 | 0.02 | 0 | 0 | 0 | 0.13 | 0 | 0.18 | 0 | 0 | 0 | 0.09 | 0 | 0 | 0 | 0 | 0.01 | 0.03412 | 0 | 0 | 0 | 0.13 | 0 | 0.04 | 0 | 0 | 0.09 | 0 | 0 | 0 | 0 | 0.01 | 0 | 0 | 0
62.6 | 8 | 21 | 9 | 5576.5 | 0 | 0 | 0 | 0 | 0 | 0 | 0 | 0 | 0 | 0 | 0 | 0 | 0 | 0 | 0 | 0 | 0 | 0 | 0 | 0 | 0 | 0 | 0 | 0 | 0 | 0 | 0 | 0 | 0 | 0 | 0 | 0 | 0 | 0 | 0 | 0 | 0 | 0 | 0 | 0 | 0 | 0 | 0 | 0 | 0 | 0 | 0 | 0 | 0 | 0 | 0 | 0 | 0 | 0
64.4 | 8 | 21 | 10 | 5577.5 | 0 | 0 | 0 | 0 | 0 | 0 | 0 | 0 | 0 | 0 | 0 | 0 | 0 | 0 | 0 | 0 | 0 | 0 | 0 | 0 | 0 | 0 | 0 | 0 | 0 | 0 | 0 | 0 | 0 | 0 | 0 | 0 | 0 | 0 | 0 | 0 | 0 | 0 | 0 | 0 | 0 | 0 | 0 | 0 | 0 | 0 | 0 | 0 | 0 | 0 | 0 | 0 | 0 | 0
66.2 | 8 | 21 | 11 | 5578.5 | 0 | 0 | 0 | 0 | 0 | 0 | 0 | 0 | 0 | 0 | 0 | 0 | 0 | 0 | 0 | 0 | 0 | 0 | 0 | 0 | 0 | 0 | 0 | 0 | 0 | 0 | 0 | 0 | 0 | 0 | 0 | 0 | 0 | 0 | 0 | 0 | 0 | 0 | 0 | 0 | 0 | 0 | 0 | 0 | 0 | 0 | 0 | 0 | 0 | 0 | 0 | 0 | 0 | 0
68 | 8 | 21 | 12 | 5579.5 | 0 | 0 | 0 | 0 | 0 | 0 | 0 | 0 | 0 | 0 | 0 | 0 | 0 | 0 | 0 | 0 | 0 | 0 | 0 | 0 | 0 | 0 | 0 | 0 | 0 | 0 | 0 | 0 | 0 | 0 | 0 | 0 | 0 | 0 | 0 | 0 | 0 | 0 | 0 | 0 | 0 | 0 | 0 | 0 | 0 | 0 | 0 | 0 | 0 | 0 | 0 | 0 | 0 | 0
69.8 | 8 | 21 | 13 | 5580.5 | 0 | 0 | 0 | 0 | 0 | 0 | 0 | 0 | 0 | 0 | 0 | 0 | 0 | 0 | 0 | 0 | 0 | 0 | 0 | 0 | 0 | 0 | 0 | 0 | 0 | 0 | 0 | 0 | 0 | 0 | 0 | 0 | 0 | 0 | 0 | 0 | 0 | 0 | 0 | 0 | 0 | 0 | 0 | 0 | 0 | 0 | 0 | 0 | 0 | 0 | 0 | 0 | 0 | 0
69.8 | 8 | 21 | 14 | 5581.5 | 0 | 0.67 | 0 | 0 | 0.06 | 0.02 | 0 | 0.67 | 0 | 0 | 0 | 0 | 0 | 0.06 | 0.02 | 0 | 0.67 | 0 | 0 | 0 | 0 | 0 | 0.06 | 0.02 | 0 | 0.78 | 0 | 0 | 0.05 | 0.02 | 0 | 0.83 | 0 | 0 | 0 | 0 | 0 | 0 | 0.08 | 0 | 0 | 0.78 | 0 | 0.05 | 0.02 | 0 | 0.83 | 0 | 0 | 0 | 0 | 0 | 0.08 | 0
71.6 | 8 | 21 | 15 | 5582.5 | 0 | 2.51 | 0 | 0 | 0.22 | 0.08 | 0 | 2.47 | 0 | 0 | 0 | 0 | 0 | 0.2 | 0.08 | 0 | 2.47 | 0 | 0 | 0 | 0 | 0 | 0.2 | 0.08 | 0 | 2.85 | 0 | 0 | 0.23 | 0.07 | 0 | 2.79 | 0 | 0 | 0 | 0 | 0 | 0 | 0.26 | 0 | 0 | 2.85 | 0 | 0.23 | 0.07 | 0 | 2.79 | 0 | 0 | 0 | 0 | 0 | 0.26 | 0
69.8 | 8 | 21 | 16 | 5583.5 | 0 | 2.46 | 0 | 0 | 0.21 | 0.07 | 0 | 2.42 | 0 | 0 | 0 | 0 | 0 | 0.19 | 0.08 | 0 | 2.42 | 0 | 0 | 0 | 0 | 0 | 0.19 | 0.08 | 0 | 2.66 | 0 | 0 | 0.23 | 0.07 | 0 | 2.29 | 0 | 0 | 0 | 0 | 0 | 0 | 0.21 | 0 | 0 | 2.66 | 0 | 0.23 | 0.07 | 0 | 2.29 | 0 | 0 | 0 | 0 | 0 | 0.21 | 0
71.6 | 8 | 21 | 17 | 5584.5 | 0 | 3.7 | 0 | 0 | 0.32 | 0.11 | 0 | 3.67 | 0 | 0 | 0 | 0 | 0 | 0.29 | 0.11 | 0 | 3.67 | 0 | 0 | 0 | 0 | 0 | 0.29 | 0.11 | 0 | 3.87 | 0 | 0 | 0.33 | 0.09 | 0 | 3.55 | 0 | 0 | 0 | 0 | 0 | 0 | 0.32 | 0 | 0 | 3.87 | 0 | 0.33 | 0.09 | 0 | 3.55 | 0 | 0 | 0 | 0 | 0 | 0.32 | 0
69.8 | 8 | 21 | 18 | 5585.5 | 0 | 3.89 | 0 | 0 | 0.33 | 0.11 | 0 | 3.87 | 0 | 0 | 0 | 0 | 0 | 0.3 | 0.12 | 0 | 3.87 | 0 | 0 | 0 | 0 | 0 | 0.3 | 0.12 | 0 | 3.98 | 0 | 0 | 0.33 | 0.1 | 0 | 3.47 | 0 | 0 | 0 | 0 | 0 | 0 | 0.31 | 0 | 0 | 3.98 | 0 | 0.33 | 0.1 | 0 | 3.47 | 0 | 0 | 0 | 0 | 0 | 0.31 | 0
69.8 | 8 | 21 | 19 | 5586.5 | 0 | 3.88 | 0 | 0 | 0.32 | 0.11 | 0 | 3.86 | 0 | 0 | 0 | 0 | 0 | 0.29 | 0.12 | 0 | 3.86 | 0 | 0 | 0 | 0 | 0 | 0.29 | 0.12 | 0 | 3.92 | 0 | 0 | 0.32 | 0.09 | 0 | 3.38 | 0 | 0 | 0 | 0 | 0 | 0 | 0.3 | 0 | 0 | 3.92 | 0 | 0.32 | 0.09 | 0 | 3.38 | 0 | 0 | 0 | 0 | 0 | 0.3 | 0
64.4 | 8 | 21 | 20 | 5587.5 | 0 | 3.08 | 0 | 0 | 0.24 | 0.09 | 0 | 3.06 | 0 | 0 | 0 | 0 | 0 | 0.22 | 0.09 | 0 | 3.06 | 0 | 0 | 0 | 0 | 0 | 0.22 | 0.09 | 0 | 3.08 | 0 | 0 | 0.24 | 0.07 | 0 | 2.54 | 0 | 0 | 0 | 0 | 0 | 0 | 0.22 | 0 | 0 | 3.08 | 0 | 0.24 | 0.07 | 0 | 2.54 | 0 | 0 | 0 | 0 | 0 | 0.22 | 0
59 | 8 | 21 | 21 | 5588.5 | 0 | 1.64 | 0 | 0 | 0.12 | 0.05 | 0 | 1.63 | 0 | 0 | 0 | 0 | 0 | 0.11 | 0.05 | 0 | 1.63 | 0 | 0 | 0 | 0 | 0 | 0.11 | 0.05 | 0 | 1.63 | 0 | 0 | 0.12 | 0.04 | 0 | 1.2 | 0 | 0 | 0 | 0 | 0 | 0 | 0.1 | 0 | 0 | 1.63 | 0 | 0.12 | 0.04 | 0 | 1.2 | 0 | 0 | 0 | 0 | 0 | 0.1 | 0
55.4 | 8 | 21 | 22 | 5589.5 | 0 | 0.25 | 0 | 0 | 0.02 | 0.01 | 0 | 0.24 | 0 | 0 | 0 | 0 | 0 | 0.02 | 0.01 | 0 | 0.24 | 0 | 0 | 0 | 0 | 0 | 0.02 | 0.01 | 0 | 0.23 | 0 | 0 | 0.02 | 0.01 | 0 | 0 | 0 | 0 | 0 | 0 | 0 | 0 | 0 | 0 | 0 | 0.23 | 0 | 0.02 | 0.01 | 0 | 0 | 0 | 0 | 0 | 0 | 0 | 0 | 0
57.2 | 8 | 21 | 23 | 5590.5 | 0 | 0 | 0 | 0 | 0 | 0 | 0 | 0 | 0 | 0 | 0 | 0 | 0 | 0 | 0 | 0 | 0 | 0 | 0 | 0 | 0 | 0 | 0 | 0 | 0 | 0 | 0 | 0 | 0 | 0 | 0 | 0 | 0 | 0 | 0 | 0 | 0 | 0 | 0 | 0 | 0 | 0 | 0 | 0 | 0 | 0 | 0 | 0 | 0 | 0 | 0 | 0 | 0 | 0
53.6 | 8 | 21 | 24 | 5591.5 | 0 | 0 | 0 | 0 | 0 | 0 | 0 | 0 | 0 | 0 | 0 | 0 | 0 | 0 | 0 | 0 | 0 | 0 | 0 | 0 | 0 | 0 | 0 | 0 | 0 | 0 | 0 | 0 | 0 | 0 | 0 | 0 | 0 | 0 | 0 | 0 | 0 | 0 | 0 | 0 | 0 | 0 | 0 | 0 | 0 | 0 | 0 | 0 | 0 | 0 | 0 | 0 | 0 | 0
51.8 | 8 | 22 | 1 | 5592.5 | 0 | 0 | 0 | 0 | 0 | 0 | 0 | 0 | 0 | 0 | 0 | 0 | 0 | 0 | 0 | 0 | 0 | 0 | 0 | 0 | 0 | 0 | 0 | 0 | 0 | 0 | 0 | 0 | 0 | 0 | 0 | 0 | 0 | 0 | 0 | 0 | 0 | 0 | 0 | 0 | 0 | 0 | 0 | 0 | 0 | 0 | 0 | 0 | 0 | 0 | 0 | 0 | 0 | 0
53.6 | 8 | 22 | 2 | 5593.5 | 0 | 0 | 0 | 0 | 0 | 0 | 0 | 0 | 0 | 0 | 0 | 0 | 0 | 0 | 0 | 0 | 0 | 0 | 0 | 0 | 0 | 0 | 0 | 0 | 0 | 0 | 0 | 0 | 0 | 0 | 0 | 0 | 0 | 0 | 0 | 0 | 0 | 0 | 0 | 0 | 0 | 0 | 0 | 0 | 0 | 0 | 0 | 0 | 0 | 0 | 0 | 0 | 0 | 0
51.8 | 8 | 22 | 3 | 5594.5 | 0 | 0 | 0 | 0 | 0 | 0 | 0 | 0 | 0 | 0 | 0 | 0 | 0 | 0 | 0 | 0 | 0 | 0 | 0 | 0 | 0 | 0 | 0 | 0 | 0 | 0 | 0 | 0 | 0 | 0 | 0 | 0 | 0 | 0 | 0 | 0 | 0 | 0 | 0 | 0 | 0 | 0 | 0 | 0 | 0 | 0 | 0 | 0 | 0 | 0 | 0 | 0 | 0 | 0
50 | 8 | 22 | 4 | 5595.5 | 0 | 0 | 0 | 0 | 0 | 0 | 0 | 0 | 0 | 0 | 0 | 0 | 0 | 0 | 0 | 0 | 0 | 0 | 0 | 0 | 0 | 0 | 0 | 0 | 0 | 0 | 0 | 0 | 0 | 0 | 0 | 0 | 0 | 0 | 0 | 0 | 0 | 0 | 0 | 0 | 0 | 0 | 0 | 0 | 0 | 0 | 0 | 0 | 0 | 0 | 0 | 0 | 0 | 0
48.2 | 8 | 22 | 5 | 5596.5 | 0 | 0 | 0 | 0 | 0.05 | 0 | 0 | 0 | 0 | 0 | 0 | 0.05 | 0 | 0 | 0 | 0 | 0 | 0 | 0 | 0 | 0.05 | 0 | 0 | 0 | 0 | 0 | 0 | 0 | 0.05 | 0 | 0 | 0 | 0 | 0 | 0 | 0 | 0 | 0 | 0 | 0 | 0 | 0 | 0 | 0.05 | 0 | 0 | 0 | 0 | 0 | 0 | 0 | 0 | 0 | 0
50 | 8 | 22 | 6 | 5597.5 | 0 | 0 | 0 | 0 | 0 | 0 | 0 | 0 | 0 | 0 | 0 | 0 | 0 | 0 | 0 | 0 | 0 | 0 | 0 | 0 | 0 | 0 | 0 | 0 | 0 | 0 | 0 | 0 | 0 | 0 | 0 | 0 | 0 | 0 | 0 | 0 | 0 | 0 | 0 | 0 | 0 | 0 | 0 | 0 | 0 | 0 | 0 | 0 | 0 | 0 | 0 | 0 | 0 | 0
51.8 | 8 | 22 | 7 | 5598.5 | 0 | 0 | 0 | 0 | 0 | 0 | 0 | 0 | 0 | 0 | 0 | 0 | 0 | 0 | 0 | 0 | 0 | 0 | 0 | 0 | 0 | 0 | 0 | 0 | 0 | 0 | 0 | 0 | 0 | 0 | 0 | 0 | 0 | 0 | 0 | 0 | 0 | 0 | 0 | 0 | 0 | 0 | 0 | 0 | 0 | 0 | 0 | 0 | 0 | 0 | 0 | 0 | 0 | 0
51.8 | 8 | 22 | 8 | 5599.5 | 0 | 0 | 0 | 0 | 0 | 0 | 0 | 0 | 0 | 0 | 0 | 0 | 0 | 0 | 0 | 0 | 0 | 0 | 0 | 0 | 0 | 0 | 0 | 0 | 0 | 0 | 0 | 0 | 0 | 0 | 0 | 0 | 0 | 0 | 0 | 0 | 0 | 0 | 0 | 0 | 0 | 0 | 0 | 0 | 0 | 0 | 0 | 0 | 0 | 0 | 0 | 0 | 0 | 0
55.4 | 8 | 22 | 9 | 5600.5 | 0 | 0 | 0 | 0 | 0 | 0 | 0 | 0 | 0 | 0 | 0 | 0 | 0 | 0 | 0 | 0 | 0 | 0 | 0 | 0 | 0 | 0 | 0 | 0 | 0 | 0 | 0 | 0 | 0 | 0 | 0 | 0 | 0 | 0 | 0 | 0 | 0 | 0 | 0 | 0 | 0 | 0 | 0 | 0 | 0 | 0 | 0 | 0 | 0 | 0 | 0 | 0 | 0 | 0
60.8 | 8 | 22 | 10 | 5601.5 | 0 | 0 | 0 | 0 | 0 | 0 | 0 | 0 | 0 | 0 | 0 | 0 | 0 | 0 | 0 | 0 | 0 | 0 | 0 | 0 | 0 | 0 | 0 | 0 | 0 | 0 | 0 | 0 | 0 | 0 | 0 | 0 | 0 | 0 | 0 | 0 | 0 | 0 | 0 | 0 | 0 | 0 | 0 | 0 | 0 | 0 | 0 | 0 | 0 | 0 | 0 | 0 | 0 | 0
62.6 | 8 | 22 | 11 | 5602.5 | 0 | 0 | 0 | 0 | 0 | 0 | 0 | 0 | 0 | 0 | 0 | 0 | 0 | 0 | 0 | 0 | 0 | 0 | 0 | 0 | 0 | 0 | 0 | 0 | 0 | 0 | 0 | 0 | 0 | 0 | 0 | 0 | 0 | 0 | 0 | 0 | 0 | 0 | 0 | 0 | 0 | 0 | 0 | 0 | 0 | 0 | 0 | 0 | 0 | 0 | 0 | 0 | 0 | 0
66.2 | 8 | 22 | 12 | 5603.5 | 0 | 0 | 0 | 0 | 0 | 0 | 0 | 0 | 0 | 0 | 0 | 0 | 0 | 0 | 0 | 0 | 0 | 0 | 0 | 0 | 0 | 0 | 0 | 0 | 0 | 0 | 0 | 0 | 0 | 0 | 0 | 0 | 0 | 0 | 0 | 0 | 0 | 0 | 0 | 0 | 0 | 0 | 0 | 0 | 0 | 0 | 0 | 0 | 0 | 0 | 0 | 0 | 0 | 0
66.2 | 8 | 22 | 13 | 5604.5 | 0 | 0 | 0 | 0 | 0 | 0 | 0 | 0 | 0 | 0 | 0 | 0 | 0 | 0 | 0 | 0 | 0 | 0 | 0 | 0 | 0 | 0 | 0 | 0 | 0 | 0 | 0 | 0 | 0 | 0 | 0 | 0 | 0 | 0 | 0 | 0 | 0 | 0 | 0 | 0 | 0 | 0 | 0 | 0 | 0 | 0 | 0 | 0 | 0 | 0 | 0 | 0 | 0 | 0
69.8 | 8 | 22 | 14 | 5605.5 | 0 | 0 | 0 | 0 | 0 | 0 | 0 | 0 | 0 | 0 | 0 | 0 | 0 | 0 | 0 | 0 | 0 | 0 | 0 | 0 | 0 | 0 | 0 | 0 | 0 | 0 | 0 | 0 | 0 | 0 | 0 | 0 | 0 | 0 | 0 | 0 | 0 | 0 | 0 | 0 | 0 | 0 | 0 | 0 | 0 | 0 | 0 | 0 | 0 | 0 | 0 | 0 | 0 | 0
69.8 | 8 | 22 | 15 | 5606.5 | 0 | 0 | 0 | 0 | 0 | 0 | 0 | 0 | 0 | 0 | 0 | 0 | 0 | 0 | 0 | 0 | 0 | 0 | 0 | 0 | 0 | 0 | 0 | 0 | 0 | 0 | 0 | 0 | 0 | 0 | 0 | 0 | 0 | 0 | 0 | 0 | 0 | 0 | 0 | 0 | 0 | 0 | 0 | 0 | 0 | 0 | 0 | 0 | 0 | 0 | 0 | 0 | 0 | 0
71.6 | 8 | 22 | 16 | 5607.5 | 0 | 1.47 | 0 | 0 | 0.12 | 0.04 | 0 | 1.49 | 0 | 0 | 0 | 0 | 0 | 0.11 | 0.04 | 0 | 1.49 | 0 | 0 | 0 | 0 | 0 | 0.11 | 0.04 | 0 | 1.44 | 0 | 0 | 0.12 | 0.03 | 0 | 1.51 | 0 | 0 | 0 | 0 | 0 | 0 | 0.14 | 0 | 0 | 1.44 | 0 | 0.12 | 0.03 | 0 | 1.51 | 0 | 0 | 0 | 0 | 0 | 0.14 | 0
71.6 | 8 | 22 | 17 | 5608.5 | 0 | 1.34 | 0 | 0 | 0.11 | 0.04 | 0 | 1.36 | 0 | 0 | 0 | 0 | 0 | 0.1 | 0.04 | 0 | 1.36 | 0 | 0 | 0 | 0 | 0 | 0.1 | 0.04 | 0 | 1.31 | 0 | 0 | 0.11 | 0.03 | 0 | 1.15 | 0 | 0 | 0 | 0 | 0 | 0 | 0.11 | 0 | 0 | 1.31 | 0 | 0.11 | 0.03 | 0 | 1.15 | 0 | 0 | 0 | 0 | 0 | 0.11 | 0
69.8 | 8 | 22 | 18 | 5609.5 | 0 | 1.64 | 0 | 0 | 0.13 | 0.04 | 0 | 1.65 | 0 | 0 | 0 | 0 | 0 | 0.12 | 0.05 | 0 | 1.65 | 0 | 0 | 0 | 0 | 0 | 0.12 | 0.05 | 0 | 1.6 | 0 | 0 | 0.13 | 0.04 | 0 | 1.46 | 0 | 0 | 0 | 0 | 0 | 0 | 0.13 | 0 | 0 | 1.6 | 0 | 0.13 | 0.04 | 0 | 1.46 | 0 | 0 | 0 | 0 | 0 | 0.13 | 0
68 | 8 | 22 | 19 | 5610.5 | 0 | 1.29 | 0 | 0 | 0.1 | 0.03 | 0 | 1.3 | 0 | 0 | 0 | 0 | 0 | 0.09 | 0.04 | 0 | 1.3 | 0 | 0 | 0 | 0 | 0 | 0.09 | 0.04 | 0 | 1.27 | 0 | 0 | 0.1 | 0.03 | 0 | 1.06 | 0 | 0 | 0 | 0 | 0 | 0 | 0.09 | 0 | 0 | 1.27 | 0 | 0.1 | 0.03 | 0 | 1.06 | 0 | 0 | 0 | 0 | 0 | 0.09 | 0
64.4 | 8 | 22 | 20 | 5611.5 | 0 | 2.44 | 0 | 0 | 0.18 | 0.06 | 0 | 2.45 | 0 | 0 | 0 | 0 | 0 | 0.16 | 0.07 | 0 | 2.45 | 0 | 0 | 0 | 0 | 0 | 0.16 | 0.07 | 0 | 2.42 | 0 | 0 | 0.18 | 0.05 | 0 | 2.27 | 0 | 0 | 0 | 0 | 0 | 0 | 0.18 | 0 | 0 | 2.42 | 0 | 0.18 | 0.05 | 0 | 2.27 | 0 | 0 | 0 | 0 | 0 | 0.18 | 0
62.6 | 8 | 22 | 21 | 5612.5 | 0 | 1.91 | 0 | 0 | 0.14 | 0.05 | 0 | 1.91 | 0 | 0 | 0 | 0 | 0 | 0.12 | 0.05 | 0 | 1.91 | 0 | 0 | 0 | 0 | 0 | 0.12 | 0.05 | 0 | 1.89 | 0 | 0 | 0.13 | 0.04 | 0 | 1.53 | 0 | 0 | 0 | 0 | 0 | 0 | 0.12 | 0 | 0 | 1.89 | 0 | 0.13 | 0.04 | 0 | 1.53 | 0 | 0 | 0 | 0 | 0 | 0.12 | 0
62.6 | 8 | 22 | 22 | 5613.5 | 0 | 1.25 | 0 | 0 | 0.09 | 0.03 | 0 | 1.24 | 0 | 0 | 0 | 0 | 0 | 0.08 | 0.03 | 0 | 1.24 | 0 | 0 | 0 | 0 | 0 | 0.08 | 0.03 | 0 | 1.22 | 0 | 0 | 0.09 | 0.03 | 0 | 0.96 | 0 | 0 | 0 | 0 | 0 | 0 | 0.08 | 0 | 0 | 1.22 | 0 | 0.09 | 0.03 | 0 | 0.96 | 0 | 0 | 0 | 0 | 0 | 0.08 | 0
60.8 | 8 | 22 | 23 | 5614.5 | 0 | 0.34 | 0 | 0 | 0.02 | 0.01 | 0 | 0.34 | 0 | 0 | 0 | 0 | 0 | 0.02 | 0.01 | 0 | 0.34 | 0 | 0 | 0 | 0 | 0 | 0.02 | 0.01 | 0 | 0.32 | 0 | 0 | 0.02 | 0.01 | 0 | 0.15 | 0 | 0 | 0 | 0 | 0 | 0 | 0.01 | 0 | 0 | 0.32 | 0 | 0.02 | 0.01 | 0 | 0.15 | 0 | 0 | 0 | 0 | 0 | 0.01 | 0
57.2 | 8 | 22 | 24 | 5615.5 | 0 | 0 | 0 | 0 | 0 | 0 | 0 | 0 | 0 | 0 | 0 | 0 | 0 | 0 | 0 | 0 | 0 | 0 | 0 | 0 | 0 | 0 | 0 | 0 | 0 | 0 | 0 | 0 | 0 | 0 | 0 | 0 | 0 | 0 | 0 | 0 | 0 | 0 | 0 | 0 | 0 | 0 | 0 | 0 | 0 | 0 | 0 | 0 | 0 | 0 | 0 | 0 | 0 | 0
57.2 | 8 | 23 | 1 | 5616.5 | 0 | 0 | 0 | 0 | 0 | 0 | 0 | 0 | 0 | 0 | 0 | 0 | 0 | 0 | 0 | 0 | 0 | 0 | 0 | 0 | 0 | 0 | 0 | 0 | 0 | 0 | 0 | 0 | 0 | 0 | 0 | 0 | 0 | 0 | 0 | 0 | 0 | 0 | 0 | 0 | 0 | 0 | 0 | 0 | 0 | 0 | 0 | 0 | 0 | 0 | 0 | 0 | 0 | 0
57.2 | 8 | 23 | 2 | 5617.5 | 0 | 0 | 0 | 0 | 0 | 0 | 0 | 0 | 0 | 0 | 0 | 0 | 0 | 0 | 0 | 0 | 0 | 0 | 0 | 0 | 0 | 0 | 0 | 0 | 0 | 0 | 0 | 0 | 0 | 0 | 0 | 0 | 0 | 0 | 0 | 0 | 0 | 0 | 0 | 0 | 0 | 0 | 0 | 0 | 0 | 0 | 0 | 0 | 0 | 0 | 0 | 0 | 0 | 0
59 | 8 | 23 | 3 | 5618.5 | 0 | 0 | 0 | 0 | 0 | 0 | 0 | 0 | 0 | 0 | 0 | 0 | 0 | 0 | 0 | 0 | 0 | 0 | 0 | 0 | 0 | 0 | 0 | 0 | 0 | 0 | 0 | 0 | 0 | 0 | 0 | 0 | 0 | 0 | 0 | 0 | 0 | 0 | 0 | 0 | 0 | 0 | 0 | 0 | 0 | 0 | 0 | 0 | 0 | 0 | 0 | 0 | 0 | 0
59 | 8 | 23 | 4 | 5619.5 | 0 | 0 | 0 | 0 | 0 | 0 | 0 | 0 | 0 | 0 | 0 | 0 | 0 | 0 | 0 | 0 | 0 | 0 | 0 | 0 | 0 | 0 | 0 | 0 | 0 | 0 | 0 | 0 | 0 | 0 | 0 | 0 | 0 | 0 | 0 | 0 | 0 | 0 | 0 | 0 | 0 | 0 | 0 | 0 | 0 | 0 | 0 | 0 | 0 | 0 | 0 | 0 | 0 | 0
59 | 8 | 23 | 5 | 5620.5 | 0 | 0 | 0 | 0 | 0 | 0 | 0 | 0 | 0 | 0 | 0 | 0 | 0 | 0 | 0 | 0 | 0 | 0 | 0 | 0 | 0 | 0 | 0 | 0 | 0 | 0 | 0 | 0 | 0 | 0 | 0 | 0 | 0 | 0 | 0 | 0 | 0 | 0 | 0 | 0 | 0 | 0 | 0 | 0 | 0 | 0 | 0 | 0 | 0 | 0 | 0 | 0 | 0 | 0
60.8 | 8 | 23 | 6 | 5621.5 | 0 | 0 | 0 | 0 | 0 | 0 | 0 | 0 | 0 | 0 | 0 | 0 | 0 | 0 | 0 | 0 | 0 | 0 | 0 | 0 | 0 | 0 | 0 | 0 | 0 | 0 | 0 | 0 | 0 | 0 | 0 | 0 | 0 | 0 | 0 | 0 | 0 | 0 | 0 | 0 | 0 | 0 | 0 | 0 | 0 | 0 | 0 | 0 | 0 | 0 | 0 | 0 | 0 | 0
60.8 | 8 | 23 | 7 | 5622.5 | 0 | 0 | 0 | 0 | 0 | 0 | 0 | 0 | 0 | 0 | 0 | 0 | 0 | 0 | 0 | 0 | 0 | 0 | 0 | 0 | 0 | 0 | 0 | 0 | 0 | 0 | 0 | 0 | 0 | 0 | 0 | 0 | 0 | 0 | 0 | 0 | 0 | 0 | 0 | 0 | 0 | 0 | 0 | 0 | 0 | 0 | 0 | 0 | 0 | 0 | 0 | 0 | 0 | 0
62.6 | 8 | 23 | 8 | 5623.5 | 0 | 0 | 0 | 0 | 0 | 0 | 0 | 0 | 0 | 0 | 0 | 0 | 0 | 0 | 0 | 0 | 0 | 0 | 0 | 0 | 0 | 0 | 0 | 0 | 0 | 0 | 0 | 0 | 0 | 0 | 0 | 0 | 0 | 0 | 0 | 0 | 0 | 0 | 0 | 0 | 0 | 0 | 0 | 0 | 0 | 0 | 0 | 0 | 0 | 0 | 0 | 0 | 0 | 0
60.8 | 8 | 23 | 9 | 5624.5 | 0 | 0 | 0 | 0 | 0 | 0 | 0 | 0 | 0 | 0 | 0 | 0 | 0 | 0 | 0 | 0 | 0 | 0 | 0 | 0 | 0 | 0 | 0 | 0 | 0 | 0 | 0 | 0 | 0 | 0 | 0 | 0 | 0 | 0 | 0 | 0 | 0 | 0 | 0 | 0 | 0 | 0 | 0 | 0 | 0 | 0 | 0 | 0 | 0 | 0 | 0 | 0 | 0 | 0
60.8 | 8 | 23 | 10 | 5625.5 | 0 | 0 | 0 | 0 | 0 | 0 | 0 | 0 | 0 | 0 | 0 | 0 | 0 | 0 | 0 | 0 | 0 | 0 | 0 | 0 | 0 | 0 | 0 | 0 | 0 | 0 | 0 | 0 | 0 | 0 | 0 | 0 | 0 | 0 | 0 | 0 | 0 | 0 | 0 | 0 | 0 | 0 | 0 | 0 | 0 | 0 | 0 | 0 | 0 | 0 | 0 | 0 | 0 | 0
62.6 | 8 | 23 | 11 | 5626.5 | 0 | 0 | 0 | 0 | 0 | 0 | 0 | 0 | 0 | 0 | 0 | 0 | 0 | 0 | 0 | 0 | 0 | 0 | 0 | 0 | 0 | 0 | 0 | 0 | 0 | 0 | 0 | 0 | 0 | 0 | 0 | 0 | 0 | 0 | 0 | 0 | 0 | 0 | 0 | 0 | 0 | 0 | 0 | 0 | 0 | 0 | 0 | 0 | 0 | 0 | 0 | 0 | 0 | 0
66.2 | 8 | 23 | 12 | 5627.5 | 0 | 0 | 0 | 0 | 0 | 0 | 0 | 0 | 0 | 0 | 0 | 0 | 0 | 0 | 0 | 0 | 0 | 0 | 0 | 0 | 0 | 0 | 0 | 0 | 0 | 0 | 0 | 0 | 0 | 0 | 0 | 0 | 0 | 0 | 0 | 0 | 0 | 0 | 0 | 0 | 0 | 0 | 0 | 0 | 0 | 0 | 0 | 0 | 0 | 0 | 0 | 0 | 0 | 0
71.6 | 8 | 23 | 13 | 5628.5 | 0 | 0.73 | 0 | 0 | 0.06 | 0.02 | 0 | 0.75 | 0 | 0 | 0 | 0 | 0 | 0.05 | 0.02 | 0 | 0.75 | 0 | 0 | 0 | 0 | 0 | 0.05 | 0.02 | 0 | 0.7 | 0 | 0 | 0.05 | 0.02 | 0 | 0.75 | 0 | 0 | 0 | 0 | 0 | 0 | 0.07 | 0 | 0 | 0.7 | 0 | 0.05 | 0.02 | 0 | 0.75 | 0 | 0 | 0 | 0 | 0 | 0.07 | 0
73.4 | 8 | 23 | 14 | 5629.5 | 0 | 1.45 | 0 | 0 | 0.12 | 0.04 | 0 | 1.46 | 0 | 0 | 0 | 0 | 0 | 0.11 | 0.04 | 0 | 1.46 | 0 | 0 | 0 | 0 | 0 | 0.11 | 0.04 | 0 | 1.42 | 0 | 0 | 0.11 | 0.03 | 0 | 1.36 | 0 | 0 | 0 | 0 | 0 | 0 | 0.13 | 0 | 0 | 1.42 | 0 | 0.11 | 0.03 | 0 | 1.36 | 0 | 0 | 0 | 0 | 0 | 0.13 | 0
71.6 | 8 | 23 | 15 | 5630.5 | 0 | 1.95 | 0 | 0 | 0.16 | 0.05 | 0 | 1.97 | 0 | 0 | 0 | 0 | 0 | 0.15 | 0.06 | 0 | 1.97 | 0 | 0 | 0 | 0 | 0 | 0.15 | 0.06 | 0 | 1.91 | 0 | 0 | 0.15 | 0.04 | 0 | 1.75 | 0 | 0 | 0 | 0 | 0 | 0 | 0.16 | 0 | 0 | 1.91 | 0 | 0.15 | 0.04 | 0 | 1.75 | 0 | 0 | 0 | 0 | 0 | 0.16 | 0
73.4 | 8 | 23 | 16 | 5631.5 | 0 | 2.52 | 0 | 0 | 0.21 | 0.07 | 0 | 2.53 | 0 | 0 | 0 | 0 | 0 | 0.19 | 0.07 | 0 | 2.53 | 0 | 0 | 0 | 0 | 0 | 0.19 | 0.07 | 0 | 2.48 | 0 | 0 | 0.2 | 0.06 | 0 | 2.24 | 0 | 0 | 0 | 0 | 0 | 0 | 0.2 | 0 | 0 | 2.48 | 0 | 0.2 | 0.06 | 0 | 2.24 | 0 | 0 | 0 | 0 | 0 | 0.2 | 0
75.2 | 8 | 23 | 17 | 5632.5 | 0 | 4.11 | 0 | 0 | 0.34 | 0.11 | 0 | 4.11 | 0 | 0 | 0 | 0 | 0 | 0.31 | 0.12 | 0 | 4.11 | 0 | 0 | 0 | 0 | 0 | 0.31 | 0.12 | 0 | 4.07 | 0 | 0 | 0.34 | 0.09 | 0 | 3.75 | 0 | 0 | 0 | 0 | 0 | 0 | 0.33 | 0 | 0 | 4.07 | 0 | 0.34 | 0.09 | 0 | 3.75 | 0 | 0 | 0 | 0 | 0 | 0.33 | 0
75.2 | 8 | 23 | 18 | 5633.5 | 0 | 4.37 | 0 | 0 | 0.36 | 0.12 | 0 | 4.36 | 0 | 0 | 0 | 0 | 0 | 0.33 | 0.13 | 0 | 4.36 | 0 | 0 | 0 | 0 | 0 | 0.33 | 0.13 | 0 | 4.33 | 0 | 0 | 0.36 | 0.1 | 0 | 3.75 | 0 | 0 | 0 | 0 | 0 | 0 | 0.33 | 0 | 0 | 4.33 | 0 | 0.36 | 0.1 | 0 | 3.75 | 0 | 0 | 0 | 0 | 0 | 0.33 | 0
71.6 | 8 | 23 | 19 | 5634.5 | 0 | 4.08 | 0 | 0 | 0.33 | 0.11 | 0 | 4.07 | 0 | 0 | 0 | 0 | 0 | 0.3 | 0.12 | 0 | 4.07 | 0 | 0 | 0 | 0 | 0 | 0.3 | 0.12 | 0 | 4.05 | 0 | 0 | 0.32 | 0.09 | 0 | 3.43 | 0 | 0 | 0 | 0 | 0 | 0 | 0.3 | 0 | 0 | 4.05 | 0 | 0.32 | 0.09 | 0 | 3.43 | 0 | 0 | 0 | 0 | 0 | 0.3 | 0
68 | 8 | 23 | 20 | 5635.5 | 0 | 3.57 | 0 | 0 | 0.27 | 0.1 | 0 | 3.56 | 0 | 0 | 0 | 0 | 0 | 0.25 | 0.1 | 0 | 3.56 | 0 | 0 | 0 | 0 | 0 | 0.25 | 0.1 | 0 | 3.54 | 0 | 0 | 0.27 | 0.08 | 0 | 2.96 | 0 | 0 | 0 | 0 | 0 | 0 | 0.25 | 0 | 0 | 3.54 | 0 | 0.27 | 0.08 | 0 | 2.96 | 0 | 0 | 0 | 0 | 0 | 0.25 | 0
66.2 | 8 | 23 | 21 | 5636.5 | 0 | 2.87 | 0 | 0 | 0.22 | 0.08 | 0 | 2.86 | 0 | 0 | 0 | 0 | 0 | 0.2 | 0.08 | 0 | 2.86 | 0 | 0 | 0 | 0 | 0 | 0.2 | 0.08 | 0 | 2.84 | 0 | 0 | 0.21 | 0.06 | 0 | 2.34 | 0 | 0 | 0 | 0 | 0 | 0 | 0.2 | 0 | 0 | 2.84 | 0 | 0.21 | 0.06 | 0 | 2.34 | 0 | 0 | 0 | 0 | 0 | 0.2 | 0
64.4 | 8 | 23 | 22 | 5637.5 | 0 | 1.99 | 0 | 0 | 0.15 | 0.05 | 0 | 1.98 | 0 | 0 | 0 | 0 | 0 | 0.14 | 0.06 | 0 | 1.98 | 0 | 0 | 0 | 0 | 0 | 0.14 | 0.06 | 0 | 1.97 | 0 | 0 | 0.15 | 0.04 | 0 | 1.56 | 0 | 0 | 0 | 0 | 0 | 0 | 0.13 | 0 | 0 | 1.97 | 0 | 0.15 | 0.04 | 0 | 1.56 | 0 | 0 | 0 | 0 | 0 | 0.13 | 0
64.4 | 8 | 23 | 23 | 5638.5 | 0 | 1.34 | 0 | 0 | 0.1 | 0.04 | 0 | 1.34 | 0 | 0 | 0 | 0 | 0 | 0.09 | 0.04 | 0 | 1.34 | 0 | 0 | 0 | 0 | 0 | 0.09 | 0.04 | 0 | 1.32 | 0 | 0 | 0.1 | 0.03 | 0 | 1.05 | 0 | 0 | 0 | 0 | 0 | 0 | 0.09 | 0 | 0 | 1.32 | 0 | 0.1 | 0.03 | 0 | 1.05 | 0 | 0 | 0 | 0 | 0 | 0.09 | 0
62.6 | 8 | 23 | 24 | 5639.5 | 0 | 0.5 | 0 | 0 | 0.04 | 0.01 | 0 | 0.49 | 0 | 0 | 0 | 0 | 0 | 0.03 | 0.01 | 0 | 0.49 | 0 | 0 | 0 | 0 | 0 | 0.03 | 0.01 | 0 | 0.48 | 0 | 0 | 0.04 | 0.01 | 0 | 0.29 | 0 | 0 | 0 | 0 | 0 | 0 | 0.02 | 0 | 0 | 0.48 | 0 | 0.04 | 0.01 | 0 | 0.29 | 0 | 0 | 0 | 0 | 0 | 0.02 | 0
62.6 | 8 | 24 | 1 | 5640.5 | 0 | 0.06 | 0 | 0 | 0 | 0 | 0 | 0.06 | 0 | 0 | 0 | 0 | 0 | 0 | 0 | 0 | 0.06 | 0 | 0 | 0 | 0 | 0 | 0 | 0 | 0 | 0.04 | 0 | 0 | 0 | 0 | 0 | 0 | 0 | 0 | 0 | 0 | 0 | 0 | 0 | 0 | 0 | 0.04 | 0 | 0 | 0 | 0 | 0 | 0 | 0 | 0 | 0 | 0 | 0 | 0
62.6 | 8 | 24 | 2 | 5641.5 | 0 | 0 | 0 | 0 | 0 | 0 | 0 | 0 | 0 | 0 | 0 | 0 | 0 | 0 | 0 | 0 | 0 | 0 | 0 | 0 | 0 | 0 | 0 | 0 | 0 | 0 | 0 | 0 | 0 | 0 | 0 | 0 | 0 | 0 | 0 | 0 | 0 | 0 | 0 | 0 | 0 | 0 | 0 | 0 | 0 | 0 | 0 | 0 | 0 | 0 | 0 | 0 | 0 | 0
62.6 | 8 | 24 | 3 | 5642.5 | 0 | 0 | 0 | 0 | 0 | 0 | 0 | 0 | 0 | 0 | 0 | 0 | 0 | 0 | 0 | 0 | 0 | 0 | 0 | 0 | 0 | 0 | 0 | 0 | 0 | 0 | 0 | 0 | 0 | 0 | 0 | 0 | 0 | 0 | 0 | 0 | 0 | 0 | 0 | 0 | 0 | 0 | 0 | 0 | 0 | 0 | 0 | 0 | 0 | 0 | 0 | 0 | 0 | 0
62.6 | 8 | 24 | 4 | 5643.5 | 0 | 0 | 0 | 0 | 0 | 0 | 0 | 0 | 0 | 0 | 0 | 0 | 0 | 0 | 0 | 0 | 0 | 0 | 0 | 0 | 0 | 0 | 0 | 0 | 0 | 0 | 0 | 0 | 0 | 0 | 0 | 0 | 0 | 0 | 0 | 0 | 0 | 0 | 0 | 0 | 0 | 0 | 0 | 0 | 0 | 0 | 0 | 0 | 0 | 0 | 0 | 0 | 0 | 0
62.6 | 8 | 24 | 5 | 5644.5 | 0 | 0 | 0 | 0 | 0 | 0 | 0 | 0 | 0 | 0 | 0 | 0 | 0 | 0 | 0 | 0 | 0 | 0 | 0 | 0 | 0 | 0 | 0 | 0 | 0 | 0 | 0 | 0 | 0 | 0 | 0 | 0 | 0 | 0 | 0 | 0 | 0 | 0 | 0 | 0 | 0 | 0 | 0 | 0 | 0 | 0 | 0 | 0 | 0 | 0 | 0 | 0 | 0 | 0
62.6 | 8 | 24 | 6 | 5645.5 | 0 | 0 | 0 | 0 | 0 | 0 | 0 | 0 | 0 | 0 | 0 | 0 | 0 | 0 | 0 | 0 | 0 | 0 | 0 | 0 | 0 | 0 | 0 | 0 | 0 | 0 | 0 | 0 | 0 | 0 | 0 | 0 | 0 | 0 | 0 | 0 | 0 | 0 | 0 | 0 | 0 | 0 | 0 | 0 | 0 | 0 | 0 | 0 | 0 | 0 | 0 | 0 | 0 | 0
61.34 | 8 | 24 | 7 | 5646.5 | 0 | 0 | 0 | 0 | 0 | 0 | 0 | 0 | 0 | 0 | 0 | 0 | 0 | 0 | 0 | 0 | 0 | 0 | 0 | 0 | 0 | 0 | 0 | 0 | 0 | 0 | 0 | 0 | 0 | 0 | 0 | 0 | 0 | 0 | 0 | 0 | 0 | 0 | 0 | 0 | 0 | 0 | 0 | 0 | 0 | 0 | 0 | 0 | 0 | 0 | 0 | 0 | 0 | 0
62.6 | 8 | 24 | 8 | 5647.5 | 0 | 0 | 0 | 0 | 0 | 0 | 0 | 0 | 0 | 0 | 0 | 0 | 0 | 0 | 0 | 0 | 0 | 0 | 0 | 0 | 0 | 0 | 0 | 0 | 0 | 0 | 0 | 0 | 0 | 0 | 0 | 0 | 0 | 0 | 0 | 0 | 0 | 0 | 0 | 0 | 0 | 0 | 0 | 0 | 0 | 0 | 0 | 0 | 0 | 0 | 0 | 0 | 0 | 0
64.4 | 8 | 24 | 9 | 5648.5 | 0 | 0 | 0 | 0 | 0 | 0 | 0 | 0 | 0 | 0 | 0 | 0 | 0 | 0 | 0 | 0 | 0 | 0 | 0 | 0 | 0 | 0 | 0 | 0 | 0 | 0 | 0 | 0 | 0 | 0 | 0 | 0 | 0 | 0 | 0 | 0 | 0 | 0 | 0 | 0 | 0 | 0 | 0 | 0 | 0 | 0 | 0 | 0 | 0 | 0 | 0 | 0 | 0 | 0
64.4 | 8 | 24 | 10 | 5649.5 | 0 | 0 | 0 | 0 | 0 | 0 | 0 | 0 | 0 | 0 | 0 | 0 | 0 | 0 | 0 | 0 | 0 | 0 | 0 | 0 | 0 | 0 | 0 | 0 | 0 | 0 | 0 | 0 | 0 | 0 | 0 | 0 | 0 | 0 | 0 | 0 | 0 | 0 | 0 | 0 | 0 | 0 | 0 | 0 | 0 | 0 | 0 | 0 | 0 | 0 | 0 | 0 | 0 | 0
64.4 | 8 | 24 | 11 | 5650.5 | 0 | 0 | 0 | 0 | 0 | 0 | 0 | 0 | 0 | 0 | 0 | 0 | 0 | 0 | 0 | 0 | 0 | 0 | 0 | 0 | 0 | 0 | 0 | 0 | 0 | 0 | 0 | 0 | 0 | 0 | 0 | 0 | 0 | 0 | 0 | 0 | 0 | 0 | 0 | 0 | 0 | 0 | 0 | 0 | 0 | 0 | 0 | 0 | 0 | 0 | 0 | 0 | 0 | 0
66.2 | 8 | 24 | 12 | 5651.5 | 0 | 0 | 0 | 0 | 0 | 0 | 0 | 0 | 0 | 0 | 0 | 0 | 0 | 0 | 0 | 0 | 0 | 0 | 0 | 0 | 0 | 0 | 0 | 0 | 0 | 0 | 0 | 0 | 0 | 0 | 0 | 0 | 0 | 0 | 0 | 0 | 0 | 0 | 0 | 0 | 0 | 0 | 0 | 0 | 0 | 0 | 0 | 0 | 0 | 0 | 0 | 0 | 0 | 0
69.8 | 8 | 24 | 13 | 5652.5 | 0 | 0 | 0 | 0 | 0 | 0 | 0 | 0 | 0 | 0 | 0 | 0 | 0 | 0 | 0 | 0 | 0 | 0 | 0 | 0 | 0 | 0 | 0 | 0 | 0 | 0 | 0 | 0 | 0 | 0 | 0 | 0 | 0 | 0 | 0 | 0 | 0 | 0 | 0 | 0 | 0 | 0 | 0 | 0 | 0 | 0 | 0 | 0 | 0 | 0 | 0 | 0 | 0 | 0
71.6 | 8 | 24 | 14 | 5653.5 | 0 | 0.76 | 0 | 0 | 0.06 | 0.02 | 0 | 0.78 | 0 | 0 | 0 | 0 | 0 | 0.06 | 0.02 | 0 | 0.78 | 0 | 0 | 0 | 0 | 0 | 0.06 | 0.02 | 0 | 0.73 | 0 | 0 | 0.06 | 0.02 | 0 | 0.78 | 0 | 0 | 0 | 0 | 0 | 0 | 0.08 | 0 | 0 | 0.73 | 0 | 0.06 | 0.02 | 0 | 0.78 | 0 | 0 | 0 | 0 | 0 | 0.08 | 0
71.6 | 8 | 24 | 15 | 5654.5 | 0 | 1.14 | 0 | 0 | 0.1 | 0.03 | 0 | 1.15 | 0 | 0 | 0 | 0 | 0 | 0.09 | 0.03 | 0 | 1.15 | 0 | 0 | 0 | 0 | 0 | 0.09 | 0.03 | 0 | 1.11 | 0 | 0 | 0.09 | 0.03 | 0 | 1.05 | 0 | 0 | 0 | 0 | 0 | 0 | 0.1 | 0 | 0 | 1.11 | 0 | 0.09 | 0.03 | 0 | 1.05 | 0 | 0 | 0 | 0 | 0 | 0.1 | 0
73.4 | 8 | 24 | 16 | 5655.5 | 0 | 2.32 | 0 | 0 | 0.2 | 0.07 | 0 | 2.34 | 0 | 0 | 0 | 0 | 0 | 0.19 | 0.07 | 0 | 2.34 | 0 | 0 | 0 | 0 | 0 | 0.19 | 0.07 | 0 | 2.28 | 0 | 0 | 0.2 | 0.06 | 0 | 2.18 | 0 | 0 | 0 | 0 | 0 | 0 | 0.21 | 0 | 0 | 2.28 | 0 | 0.2 | 0.06 | 0 | 2.18 | 0 | 0 | 0 | 0 | 0 | 0.21 | 0
73.4 | 8 | 24 | 17 | 5656.5 | 0 | 3.75 | 0 | 0 | 0.32 | 0.11 | 0 | 3.76 | 0 | 0 | 0 | 0 | 0 | 0.3 | 0.12 | 0 | 3.76 | 0 | 0 | 0 | 0 | 0 | 0.3 | 0.12 | 0 | 3.72 | 0 | 0 | 0.32 | 0.09 | 0 | 3.43 | 0 | 0 | 0 | 0 | 0 | 0 | 0.32 | 0 | 0 | 3.72 | 0 | 0.32 | 0.09 | 0 | 3.43 | 0 | 0 | 0 | 0 | 0 | 0.32 | 0
71.6 | 8 | 24 | 18 | 5657.5 | 0 | 4.06 | 0 | 0 | 0.34 | 0.12 | 0 | 4.06 | 0 | 0 | 0 | 0 | 0 | 0.31 | 0.12 | 0 | 4.06 | 0 | 0 | 0 | 0 | 0 | 0.31 | 0.12 | 0 | 4.03 | 0 | 0 | 0.34 | 0.1 | 0 | 3.5 | 0 | 0 | 0 | 0 | 0 | 0 | 0.32 | 0 | 0 | 4.03 | 0 | 0.34 | 0.1 | 0 | 3.5 | 0 | 0 | 0 | 0 | 0 | 0.32 | 0
69.8 | 8 | 24 | 19 | 5658.5 | 0 | 3.89 | 0 | 0 | 0.32 | 0.11 | 0 | 3.89 | 0 | 0 | 0 | 0 | 0 | 0.29 | 0.12 | 0 | 3.89 | 0 | 0 | 0 | 0 | 0 | 0.29 | 0.12 | 0 | 3.86 | 0 | 0 | 0.32 | 0.09 | 0 | 3.29 | 0 | 0 | 0 | 0 | 0 | 0 | 0.3 | 0 | 0 | 3.86 | 0 | 0.32 | 0.09 | 0 | 3.29 | 0 | 0 | 0 | 0 | 0 | 0.3 | 0
66.92 | 8 | 24 | 20 | 5659.5 | 0 | 3.33 | 0 | 0 | 0.27 | 0.09 | 0 | 3.32 | 0 | 0 | 0 | 0 | 0 | 0.24 | 0.1 | 0 | 3.32 | 0 | 0 | 0 | 0 | 0 | 0.24 | 0.1 | 0 | 3.3 | 0 | 0 | 0.26 | 0.08 | 0 | 2.75 | 0 | 0 | 0 | 0 | 0 | 0 | 0.24 | 0 | 0 | 3.3 | 0 | 0.26 | 0.08 | 0 | 2.75 | 0 | 0 | 0 | 0 | 0 | 0.24 | 0
63.68 | 8 | 24 | 21 | 5660.5 | 0 | 2.33 | 0 | 0 | 0.18 | 0.06 | 0 | 2.33 | 0 | 0 | 0 | 0 | 0 | 0.16 | 0.07 | 0 | 2.33 | 0 | 0 | 0 | 0 | 0 | 0.16 | 0.07 | 0 | 2.31 | 0 | 0 | 0.18 | 0.05 | 0 | 1.83 | 0 | 0 | 0 | 0 | 0 | 0 | 0.16 | 0 | 0 | 2.31 | 0 | 0.18 | 0.05 | 0 | 1.83 | 0 | 0 | 0 | 0 | 0 | 0.16 | 0
61.88 | 8 | 24 | 22 | 5661.5 | 0 | 1.39 | 0 | 0 | 0.11 | 0.04 | 0 | 1.38 | 0 | 0 | 0 | 0 | 0 | 0.1 | 0.04 | 0 | 1.38 | 0 | 0 | 0 | 0 | 0 | 0.1 | 0.04 | 0 | 1.37 | 0 | 0 | 0.1 | 0.03 | 0 | 1.04 | 0 | 0 | 0 | 0 | 0 | 0 | 0.09 | 0 | 0 | 1.37 | 0 | 0.1 | 0.03 | 0 | 1.04 | 0 | 0 | 0 | 0 | 0 | 0.09 | 0
60.8 | 8 | 24 | 23 | 5662.5 | 0 | 0.46 | 0 | 0 | 0.03 | 0.01 | 0 | 0.46 | 0 | 0 | 0 | 0 | 0 | 0.03 | 0.01 | 0 | 0.46 | 0 | 0 | 0 | 0 | 0 | 0.03 | 0.01 | 0 | 0.44 | 0 | 0 | 0.03 | 0.01 | 0 | 0.25 | 0 | 0 | 0 | 0 | 0 | 0 | 0.02 | 0 | 0 | 0.44 | 0 | 0.03 | 0.01 | 0 | 0.25 | 0 | 0 | 0 | 0 | 0 | 0.02 | 0
60.8 | 8 | 24 | 24 | 5663.5 | 0 | 0 | 0 | 0 | 0 | 0 | 0 | 0 | 0 | 0 | 0 | 0 | 0 | 0 | 0 | 0 | 0 | 0 | 0 | 0 | 0 | 0 | 0 | 0 | 0 | 0 | 0 | 0 | 0 | 0 | 0 | 0 | 0 | 0 | 0 | 0 | 0 | 0 | 0 | 0 | 0 | 0 | 0 | 0 | 0 | 0 | 0 | 0 | 0 | 0 | 0 | 0 | 0 | 0
60.8 | 8 | 25 | 1 | 5664.5 | 0 | 0 | 0 | 0 | 0 | 0 | 0 | 0 | 0 | 0 | 0 | 0 | 0 | 0 | 0 | 0 | 0 | 0 | 0 | 0 | 0 | 0 | 0 | 0 | 0 | 0 | 0 | 0 | 0 | 0 | 0 | 0 | 0 | 0 | 0 | 0 | 0 | 0 | 0 | 0 | 0 | 0 | 0 | 0 | 0 | 0 | 0 | 0 | 0 | 0 | 0 | 0 | 0 | 0
59 | 8 | 25 | 2 | 5665.5 | 0 | 0 | 0 | 0 | 0 | 0 | 0 | 0 | 0 | 0 | 0 | 0 | 0 | 0 | 0 | 0 | 0 | 0 | 0 | 0 | 0 | 0 | 0 | 0 | 0 | 0 | 0 | 0 | 0 | 0 | 0 | 0 | 0 | 0 | 0 | 0 | 0 | 0 | 0 | 0 | 0 | 0 | 0 | 0 | 0 | 0 | 0 | 0 | 0 | 0 | 0 | 0 | 0 | 0
59 | 8 | 25 | 3 | 5666.5 | 0 | 0 | 0 | 0 | 0 | 0 | 0 | 0 | 0 | 0 | 0 | 0 | 0 | 0 | 0 | 0 | 0 | 0 | 0 | 0 | 0 | 0 | 0 | 0 | 0 | 0 | 0 | 0 | 0 | 0 | 0 | 0 | 0 | 0 | 0 | 0 | 0 | 0 | 0 | 0 | 0 | 0 | 0 | 0 | 0 | 0 | 0 | 0 | 0 | 0 | 0 | 0 | 0 | 0
60.8 | 8 | 25 | 4 | 5667.5 | 0 | 0 | 0 | 0 | 0 | 0 | 0 | 0 | 0 | 0 | 0 | 0 | 0 | 0 | 0 | 0 | 0 | 0 | 0 | 0 | 0 | 0 | 0 | 0 | 0 | 0 | 0 | 0 | 0 | 0 | 0 | 0 | 0 | 0 | 0 | 0 | 0 | 0 | 0 | 0 | 0 | 0 | 0 | 0 | 0 | 0 | 0 | 0 | 0 | 0 | 0 | 0 | 0 | 0
60.8 | 8 | 25 | 5 | 5668.5 | 0 | 0 | 0 | 0 | 0 | 0 | 0 | 0 | 0 | 0 | 0 | 0 | 0 | 0 | 0 | 0 | 0 | 0 | 0 | 0 | 0 | 0 | 0 | 0 | 0 | 0 | 0 | 0 | 0 | 0 | 0 | 0 | 0 | 0 | 0 | 0 | 0 | 0 | 0 | 0 | 0 | 0 | 0 | 0 | 0 | 0 | 0 | 0 | 0 | 0 | 0 | 0 | 0 | 0
60.8 | 8 | 25 | 6 | 5669.5 | 0 | 0 | 0 | 0 | 0 | 0 | 0 | 0 | 0 | 0 | 0 | 0 | 0 | 0 | 0 | 0 | 0 | 0 | 0 | 0 | 0 | 0 | 0 | 0 | 0 | 0 | 0 | 0 | 0 | 0 | 0 | 0 | 0 | 0 | 0 | 0 | 0 | 0 | 0 | 0 | 0 | 0 | 0 | 0 | 0 | 0 | 0 | 0 | 0 | 0 | 0 | 0 | 0 | 0
60.8 | 8 | 25 | 7 | 5670.5 | 0 | 0 | 0 | 0 | 0 | 0 | 0 | 0 | 0 | 0 | 0 | 0 | 0 | 0 | 0 | 0 | 0 | 0 | 0 | 0 | 0 | 0 | 0 | 0 | 0 | 0 | 0 | 0 | 0 | 0 | 0 | 0 | 0 | 0 | 0 | 0 | 0 | 0 | 0 | 0 | 0 | 0 | 0 | 0 | 0 | 0 | 0 | 0 | 0 | 0 | 0 | 0 | 0 | 0
60.8 | 8 | 25 | 8 | 5671.5 | 0 | 0 | 0 | 0 | 0 | 0 | 0 | 0 | 0 | 0 | 0 | 0 | 0 | 0 | 0 | 0 | 0 | 0 | 0 | 0 | 0 | 0 | 0 | 0 | 0 | 0 | 0 | 0 | 0 | 0 | 0 | 0 | 0 | 0 | 0 | 0 | 0 | 0 | 0 | 0 | 0 | 0 | 0 | 0 | 0 | 0 | 0 | 0 | 0 | 0 | 0 | 0 | 0 | 0
62.6 | 8 | 25 | 9 | 5672.5 | 0 | 0 | 0 | 0 | 0 | 0 | 0 | 0 | 0 | 0 | 0 | 0 | 0 | 0 | 0 | 0 | 0 | 0 | 0 | 0 | 0 | 0 | 0 | 0 | 0 | 0 | 0 | 0 | 0 | 0 | 0 | 0 | 0 | 0 | 0 | 0 | 0 | 0 | 0 | 0 | 0 | 0 | 0 | 0 | 0 | 0 | 0 | 0 | 0 | 0 | 0 | 0 | 0 | 0
64.58 | 8 | 25 | 10 | 5673.5 | 0 | 0 | 0 | 0 | 0 | 0 | 0 | 0 | 0 | 0 | 0 | 0 | 0 | 0 | 0 | 0 | 0 | 0 | 0 | 0 | 0 | 0 | 0 | 0 | 0 | 0 | 0 | 0 | 0 | 0 | 0 | 0 | 0 | 0 | 0 | 0 | 0 | 0 | 0 | 0 | 0 | 0 | 0 | 0 | 0 | 0 | 0 | 0 | 0 | 0 | 0 | 0 | 0 | 0
66.2 | 8 | 25 | 11 | 5674.5 | 0 | 0 | 0 | 0 | 0 | 0 | 0 | 0 | 0 | 0 | 0 | 0 | 0 | 0 | 0 | 0 | 0 | 0 | 0 | 0 | 0 | 0 | 0 | 0 | 0 | 0 | 0 | 0 | 0 | 0 | 0 | 0 | 0 | 0 | 0 | 0 | 0 | 0 | 0 | 0 | 0 | 0 | 0 | 0 | 0 | 0 | 0 | 0 | 0 | 0 | 0 | 0 | 0 | 0
71.6 | 8 | 25 | 12 | 5675.5 | 0 | 1.8 | 0 | 0 | 0.14 | 0.05 | 0 | 1.83 | 0 | 0 | 0 | 0 | 0 | 0.13 | 0.05 | 0 | 1.83 | 0 | 0 | 0 | 0 | 0 | 0.13 | 0.05 | 0 | 1.77 | 0 | 0 | 0.14 | 0.04 | 0 | 1.76 | 0 | 0 | 0 | 0 | 0 | 0 | 0.17 | 0 | 0 | 1.77 | 0 | 0.14 | 0.04 | 0 | 1.76 | 0 | 0 | 0 | 0 | 0 | 0.17 | 0
73.4 | 8 | 25 | 13 | 5676.5 | 0 | 3.24 | 0 | 0 | 0.28 | 0.09 | 0 | 3.24 | 0 | 0 | 0 | 0 | 0 | 0.26 | 0.1 | 0 | 3.24 | 0 | 0 | 0 | 0 | 0 | 0.26 | 0.1 | 0 | 3.21 | 0 | 0 | 0.28 | 0.08 | 0 | 3.02 | 0 | 0 | 0 | 0 | 0 | 0 | 0.29 | 0 | 0 | 3.21 | 0 | 0.28 | 0.08 | 0 | 3.02 | 0 | 0 | 0 | 0 | 0 | 0.29 | 0
75.2 | 8 | 25 | 14 | 5677.5 | 0 | 4.59 | 0 | 0 | 0.41 | 0.13 | 0 | 4.6 | 0 | 0 | 0 | 0 | 0 | 0.38 | 0.14 | 0 | 4.6 | 0 | 0 | 0 | 0 | 0 | 0.38 | 0.14 | 0 | 4.55 | 0 | 0 | 0.4 | 0.11 | 0 | 4.15 | 0 | 0 | 0 | 0 | 0 | 0 | 0.39 | 0 | 0 | 4.55 | 0 | 0.4 | 0.11 | 0 | 4.15 | 0 | 0 | 0 | 0 | 0 | 0.39 | 0
69.8 | 8 | 25 | 15 | 5678.5 | 0 | 4.85 | 0 | 0 | 0.4 | 0.14 | 0 | 4.85 | 0 | 0 | 0 | 0 | 0 | 0.37 | 0.15 | 0 | 4.85 | 0 | 0 | 0 | 0 | 0 | 0.37 | 0.15 | 0 | 4.81 | 0 | 0 | 0.4 | 0.12 | 0 | 4.2 | 0 | 0 | 0 | 0 | 0 | 0 | 0.38 | 0 | 0 | 4.81 | 0 | 0.4 | 0.12 | 0 | 4.2 | 0 | 0 | 0 | 0 | 0 | 0.38 | 0
75.2 | 8 | 25 | 16 | 5679.5 | 0 | 7.77 | 0 | 0 | 0.68 | 0.22 | 0 | 7.76 | 0 | 0 | 0 | 0 | 0 | 0.62 | 0.24 | 0 | 7.76 | 0 | 0 | 0 | 0 | 0 | 0.62 | 0.24 | 0 | 7.73 | 0 | 0 | 0.67 | 0.18 | 0 | 7.1 | 0 | 0 | 0 | 0 | 0 | 0 | 0.62 | 0.01 | 0 | 7.73 | 0 | 0.67 | 0.18 | 0 | 7.1 | 0 | 0 | 0 | 0 | 0 | 0.62 | 0.01
73.4 | 8 | 25 | 17 | 5680.5 | 0 | 7.81 | 0 | 0 | 0.66 | 0.22 | 0 | 7.8 | 0 | 0 | 0 | 0 | 0 | 0.61 | 0.24 | 0 | 7.8 | 0 | 0 | 0 | 0 | 0 | 0.61 | 0.24 | 0 | 7.77 | 0 | 0 | 0.65 | 0.18 | 0 | 6.67 | 0 | 0 | 0 | 0 | 0 | 0 | 0.57 | 0.01 | 0 | 7.77 | 0 | 0.65 | 0.18 | 0 | 6.67 | 0 | 0 | 0 | 0 | 0 | 0.57 | 0.01
71.6 | 8 | 25 | 18 | 5681.5 | 0 | 6.75 | 0 | 0 | 0.56 | 0.19 | 0 | 6.73 | 0 | 0 | 0 | 0 | 0 | 0.51 | 0.2 | 0 | 6.73 | 0 | 0 | 0 | 0 | 0 | 0.51 | 0.2 | 0 | 6.71 | 0 | 0 | 0.55 | 0.16 | 0 | 5.62 | 0 | 0 | 0 | 0 | 0 | 0 | 0.48 | 0.01 | 0 | 6.71 | 0 | 0.55 | 0.16 | 0 | 5.62 | 0 | 0 | 0 | 0 | 0 | 0.48 | 0.01
71.6 | 8 | 25 | 19 | 5682.5 | 0 | 5.9 | 0 | 0 | 0.48 | 0.16 | 0 | 5.89 | 0 | 0 | 0 | 0 | 0 | 0.44 | 0.18 | 0 | 5.89 | 0 | 0 | 0 | 0 | 0 | 0.44 | 0.18 | 0 | 5.87 | 0 | 0 | 0.48 | 0.14 | 0 | 4.93 | 0 | 0 | 0 | 0 | 0 | 0 | 0.43 | 0 | 0 | 5.87 | 0 | 0.48 | 0.14 | 0 | 4.93 | 0 | 0 | 0 | 0 | 0 | 0.43 | 0
69.8 | 8 | 25 | 20 | 5683.5 | 0 | 4.85 | 0 | 0 | 0.39 | 0.13 | 0 | 4.83 | 0 | 0 | 0 | 0 | 0 | 0.35 | 0.14 | 0 | 4.83 | 0 | 0 | 0 | 0 | 0 | 0.35 | 0.14 | 0 | 4.82 | 0 | 0 | 0.38 | 0.11 | 0 | 3.97 | 0 | 0 | 0 | 0 | 0 | 0 | 0.34 | 0 | 0 | 4.82 | 0 | 0.38 | 0.11 | 0 | 3.97 | 0 | 0 | 0 | 0 | 0 | 0.34 | 0
68 | 8 | 25 | 21 | 5684.5 | 0 | 3.92 | 0 | 0 | 0.31 | 0.11 | 0 | 3.9 | 0 | 0 | 0 | 0 | 0 | 0.28 | 0.11 | 0 | 3.9 | 0 | 0 | 0 | 0 | 0 | 0.28 | 0.11 | 0 | 3.89 | 0 | 0 | 0.3 | 0.09 | 0 | 3.18 | 0 | 0 | 0 | 0 | 0 | 0 | 0.28 | 0 | 0 | 3.89 | 0 | 0.3 | 0.09 | 0 | 3.18 | 0 | 0 | 0 | 0 | 0 | 0.28 | 0
68 | 8 | 25 | 22 | 5685.5 | 0 | 3.2 | 0 | 0 | 0.25 | 0.09 | 0 | 3.18 | 0 | 0 | 0 | 0 | 0 | 0.23 | 0.09 | 0 | 3.18 | 0 | 0 | 0 | 0 | 0 | 0.23 | 0.09 | 0 | 3.17 | 0 | 0 | 0.25 | 0.07 | 0 | 2.6 | 0 | 0 | 0 | 0 | 0 | 0 | 0.23 | 0 | 0 | 3.17 | 0 | 0.25 | 0.07 | 0 | 2.6 | 0 | 0 | 0 | 0 | 0 | 0.23 | 0
66.2 | 8 | 25 | 23 | 5686.5 | 0 | 2.23 | 0 | 0 | 0.17 | 0.06 | 0 | 2.22 | 0 | 0 | 0 | 0 | 0 | 0.16 | 0.06 | 0 | 2.22 | 0 | 0 | 0 | 0 | 0 | 0.16 | 0.06 | 0 | 2.21 | 0 | 0 | 0.17 | 0.05 | 0 | 1.74 | 0 | 0 | 0 | 0 | 0 | 0 | 0.15 | 0 | 0 | 2.21 | 0 | 0.17 | 0.05 | 0 | 1.74 | 0 | 0 | 0 | 0 | 0 | 0.15 | 0
66.2 | 8 | 25 | 24 | 5687.5 | 0 | 1.54 | 0 | 0 | 0.12 | 0.04 | 0 | 1.53 | 0 | 0 | 0 | 0 | 0 | 0.11 | 0.04 | 0 | 1.53 | 0 | 0 | 0 | 0 | 0 | 0.11 | 0.04 | 0 | 1.52 | 0 | 0 | 0.12 | 0.03 | 0 | 1.19 | 0 | 0 | 0 | 0 | 0 | 0 | 0.11 | 0 | 0 | 1.52 | 0 | 0.12 | 0.03 | 0 | 1.19 | 0 | 0 | 0 | 0 | 0 | 0.11 | 0
66.2 | 8 | 26 | 1 | 5688.5 | 0 | 0.99 | 0 | 0 | 0.08 | 0.03 | 0 | 0.98 | 0 | 0 | 0 | 0 | 0 | 0.07 | 0.03 | 0 | 0.98 | 0 | 0 | 0 | 0 | 0 | 0.07 | 0.03 | 0 | 0.97 | 0 | 0 | 0.07 | 0.02 | 0 | 0.75 | 0 | 0 | 0 | 0 | 0 | 0 | 0.07 | 0 | 0 | 0.97 | 0 | 0.07 | 0.02 | 0 | 0.75 | 0 | 0 | 0 | 0 | 0 | 0.07 | 0
64.4 | 8 | 26 | 2 | 5689.5 | 0 | 0.41 | 0 | 0 | 0.03 | 0.01 | 0 | 0.41 | 0 | 0 | 0 | 0 | 0 | 0.03 | 0.01 | 0 | 0.41 | 0 | 0 | 0 | 0 | 0 | 0.03 | 0.01 | 0 | 0.4 | 0 | 0 | 0.03 | 0.01 | 0 | 0.26 | 0 | 0 | 0 | 0 | 0 | 0 | 0.02 | 0 | 0 | 0.4 | 0 | 0.03 | 0.01 | 0 | 0.26 | 0 | 0 | 0 | 0 | 0 | 0.02 | 0
60.8 | 8 | 26 | 3 | 5690.5 | 0 | 0 | 0 | 0 | 0 | 0 | 0 | 0 | 0 | 0 | 0 | 0 | 0 | 0 | 0 | 0 | 0 | 0 | 0 | 0 | 0 | 0 | 0 | 0 | 0 | 0 | 0 | 0 | 0 | 0 | 0 | 0 | 0 | 0 | 0 | 0 | 0 | 0 | 0 | 0 | 0 | 0 | 0 | 0 | 0 | 0 | 0 | 0 | 0 | 0 | 0 | 0 | 0 | 0
64.4 | 8 | 26 | 4 | 5691.5 | 0 | 0 | 0 | 0 | 0 | 0 | 0 | 0 | 0 | 0 | 0 | 0 | 0 | 0 | 0 | 0 | 0 | 0 | 0 | 0 | 0 | 0 | 0 | 0 | 0 | 0 | 0 | 0 | 0 | 0 | 0 | 0 | 0 | 0 | 0 | 0 | 0 | 0 | 0 | 0 | 0 | 0 | 0 | 0 | 0 | 0 | 0 | 0 | 0 | 0 | 0 | 0 | 0 | 0
64.4 | 8 | 26 | 5 | 5692.5 | 0 | 0 | 0 | 0 | 0 | 0 | 0 | 0 | 0 | 0 | 0 | 0 | 0 | 0 | 0 | 0 | 0 | 0 | 0 | 0 | 0 | 0 | 0 | 0 | 0 | 0 | 0 | 0 | 0 | 0 | 0 | 0 | 0 | 0 | 0 | 0 | 0 | 0 | 0 | 0 | 0 | 0 | 0 | 0 | 0 | 0 | 0 | 0 | 0 | 0 | 0 | 0 | 0 | 0
62.6 | 8 | 26 | 6 | 5693.5 | 0 | 0 | 0 | 0 | 0 | 0 | 0 | 0 | 0 | 0 | 0 | 0 | 0 | 0 | 0 | 0 | 0 | 0 | 0 | 0 | 0 | 0 | 0 | 0 | 0 | 0 | 0 | 0 | 0 | 0 | 0 | 0 | 0 | 0 | 0 | 0 | 0 | 0 | 0 | 0 | 0 | 0 | 0 | 0 | 0 | 0 | 0 | 0 | 0 | 0 | 0 | 0 | 0 | 0
62.6 | 8 | 26 | 7 | 5694.5 | 0 | 0 | 0 | 0 | 0 | 0 | 0 | 0 | 0 | 0 | 0 | 0 | 0 | 0 | 0 | 0 | 0 | 0 | 0 | 0 | 0 | 0 | 0 | 0 | 0 | 0 | 0 | 0 | 0 | 0 | 0 | 0 | 0 | 0 | 0 | 0 | 0 | 0 | 0 | 0 | 0 | 0 | 0 | 0 | 0 | 0 | 0 | 0 | 0 | 0 | 0 | 0 | 0 | 0
62.6 | 8 | 26 | 8 | 5695.5 | 0 | 0 | 0 | 0 | 0 | 0 | 0 | 0 | 0 | 0 | 0 | 0 | 0 | 0 | 0 | 0 | 0 | 0 | 0 | 0 | 0 | 0 | 0 | 0 | 0 | 0 | 0 | 0 | 0 | 0 | 0 | 0 | 0 | 0 | 0 | 0 | 0 | 0 | 0 | 0 | 0 | 0 | 0 | 0 | 0 | 0 | 0 | 0 | 0 | 0 | 0 | 0 | 0 | 0
66.2 | 8 | 26 | 9 | 5696.5 | 0 | 0 | 0 | 0 | 0 | 0 | 0 | 0 | 0 | 0 | 0 | 0 | 0 | 0 | 0 | 0 | 0 | 0 | 0 | 0 | 0 | 0 | 0 | 0 | 0 | 0 | 0 | 0 | 0 | 0 | 0 | 0 | 0 | 0 | 0 | 0 | 0 | 0 | 0 | 0 | 0 | 0 | 0 | 0 | 0 | 0 | 0 | 0 | 0 | 0 | 0 | 0 | 0 | 0
73.4 | 8 | 26 | 10 | 5697.5 | 0 | 0.07 | 0 | 0 | 0.01 | 0 | 0 | 0.08 | 0 | 0 | 0 | 0 | 0 | 0.01 | 0 | 0 | 0.08 | 0 | 0 | 0 | 0 | 0 | 0.01 | 0 | 0 | 0.05 | 0 | 0 | 0 | 0 | 0 | 0.08 | 0 | 0 | 0 | 0 | 0 | 0 | 0.01 | 0 | 0 | 0.05 | 0 | 0 | 0 | 0 | 0.08 | 0 | 0 | 0 | 0 | 0 | 0.01 | 0
77 | 8 | 26 | 11 | 5698.5 | 0 | 2.53 | 0 | 0 | 0.22 | 0.07 | 0 | 2.54 | 0 | 0 | 0 | 0 | 0 | 0.2 | 0.08 | 0 | 2.54 | 0 | 0 | 0 | 0 | 0 | 0.2 | 0.08 | 0 | 2.53 | 0 | 0 | 0.22 | 0.06 | 0 | 2.55 | 0 | 0 | 0 | 0 | 0 | 0 | 0.26 | 0 | 0 | 2.53 | 0 | 0.22 | 0.06 | 0 | 2.55 | 0 | 0 | 0 | 0 | 0 | 0.26 | 0
80.6 | 8 | 26 | 12 | 5699.5 | 0 | 6.42 | 0 | 0 | 0.6 | 0.18 | 0 | 6.43 | 0 | 0 | 0 | 0 | 0 | 0.55 | 0.2 | 0 | 6.43 | 0 | 0 | 0 | 0 | 0 | 0.55 | 0.2 | 0 | 6.38 | 0 | 0 | 0.59 | 0.15 | 0 | 6.04 | 0 | 0 | 0 | 0 | 0 | 0 | 0.57 | 0.01 | 0 | 6.38 | 0 | 0.59 | 0.15 | 0 | 6.04 | 0 | 0 | 0 | 0 | 0 | 0.57 | 0.01
80.6 | 8 | 26 | 13 | 5700.5 | 0 | 8.39 | 0 | 0 | 0.77 | 0.24 | 0 | 8.38 | 0 | 0 | 0 | 0 | 0 | 0.71 | 0.26 | 0 | 8.38 | 0 | 0 | 0 | 0 | 0 | 0.71 | 0.26 | 0 | 8.34 | 0 | 0 | 0.77 | 0.2 | 0 | 7.35 | 0 | 0 | 0 | 0 | 0 | 0 | 0.66 | 0.01 | 0 | 8.34 | 0 | 0.77 | 0.2 | 0 | 7.35 | 0 | 0 | 0 | 0 | 0 | 0.66 | 0.01
82.4 | 8 | 26 | 14 | 5701.5 | 0 | 9.69 | 0 | 0 | 0.91 | 0.28 | 0 | 9.68 | 0 | 0 | 0 | 0 | 0 | 0.83 | 0.3 | 0 | 9.68 | 0 | 0 | 0 | 0 | 0 | 0.83 | 0.3 | 0 | 9.65 | 0 | 0 | 0.9 | 0.23 | 0 | 8.43 | 0 | 0 | 0 | 0 | 0 | 0 | 0.74 | 0.01 | 0 | 9.65 | 0 | 0.9 | 0.23 | 0 | 8.43 | 0 | 0 | 0 | 0 | 0 | 0.74 | 0.01
82.4 | 8 | 26 | 15 | 5702.5 | 0 | 11.34 | 0 | 0 | 1.04 | 0.32 | 0 | 11.33 | 0 | 0 | 0 | 0 | 0 | 0.95 | 0.35 | 0 | 11.33 | 0 | 0 | 0 | 0 | 0 | 0.95 | 0.35 | 0 | 11.3 | 0 | 0 | 1.03 | 0.26 | 0 | 9.91 | 0 | 0 | 0 | 0 | 0 | 0 | 0.83 | 0.01 | 0 | 11.3 | 0 | 1.03 | 0.26 | 0 | 9.91 | 0 | 0 | 0 | 0 | 0 | 0.83 | 0.01
82.4 | 8 | 26 | 16 | 5703.5 | 0 | 13.28 | 0 | 0 | 1.19 | 0.36 | 0 | 13.27 | 0 | 0 | 0 | 0 | 0 | 1.09 | 0.4 | 0 | 13.27 | 0 | 0 | 0 | 0 | 0 | 1.09 | 0.4 | 0 | 13.24 | 0 | 0 | 1.18 | 0.3 | 0 | 11.58 | 0 | 0 | 0 | 0 | 0 | 0 | 0.94 | 0.01 | 0 | 13.24 | 0 | 1.18 | 0.3 | 0 | 11.58 | 0 | 0 | 0 | 0 | 0 | 0.94 | 0.01
82.4 | 8 | 26 | 17 | 5704.5 | 0 | 12.65 | 0 | 0 | 1.12 | 0.34 | 0 | 12.64 | 0 | 0 | 0 | 0 | 0 | 1.03 | 0.37 | 0 | 12.64 | 0 | 0 | 0 | 0 | 0 | 1.03 | 0.37 | 0 | 12.61 | 0 | 0 | 1.11 | 0.28 | 0 | 10.66 | 0 | 0 | 0 | 0 | 0 | 0 | 0.85 | 0.01 | 0 | 12.61 | 0 | 1.11 | 0.28 | 0 | 10.66 | 0 | 0 | 0 | 0 | 0 | 0.85 | 0.01
82.4 | 8 | 26 | 18 | 5705.5 | 0 | 11.13 | 0 | 0 | 0.98 | 0.3 | 0 | 11.12 | 0 | 0 | 0 | 0 | 0 | 0.89 | 0.32 | 0 | 11.12 | 0 | 0 | 0 | 0 | 0 | 0.89 | 0.32 | 0 | 11.1 | 0 | 0 | 0.97 | 0.25 | 0 | 9.25 | 0 | 0 | 0 | 0 | 0 | 0 | 0.75 | 0.01 | 0 | 11.1 | 0 | 0.97 | 0.25 | 0 | 9.25 | 0 | 0 | 0 | 0 | 0 | 0.75 | 0.01
77 | 8 | 26 | 19 | 5706.5 | 0 | 9.55 | 0 | 0 | 0.77 | 0.25 | 0 | 9.54 | 0 | 0 | 0 | 0 | 0 | 0.71 | 0.27 | 0 | 9.54 | 0 | 0 | 0 | 0 | 0 | 0.71 | 0.27 | 0 | 9.52 | 0 | 0 | 0.76 | 0.21 | 0 | 7.85 | 0 | 0 | 0 | 0 | 0 | 0 | 0.63 | 0.01 | 0 | 9.52 | 0 | 0.76 | 0.21 | 0 | 7.85 | 0 | 0 | 0 | 0 | 0 | 0.63 | 0.01
69.8 | 8 | 26 | 20 | 5707.5 | 0 | 8.04 | 0 | 0 | 0.59 | 0.2 | 0 | 8.02 | 0 | 0 | 0 | 0 | 0 | 0.54 | 0.22 | 0 | 8.02 | 0 | 0 | 0 | 0 | 0 | 0.54 | 0.22 | 0 | 8.01 | 0 | 0 | 0.59 | 0.17 | 0 | 6.52 | 0 | 0 | 0 | 0 | 0 | 0 | 0.5 | 0.01 | 0 | 8.01 | 0 | 0.59 | 0.17 | 0 | 6.52 | 0 | 0 | 0 | 0 | 0 | 0.5 | 0.01
66.2 | 8 | 26 | 21 | 5708.5 | 0 | 6.38 | 0 | 0 | 0.45 | 0.16 | 0 | 6.36 | 0 | 0 | 0 | 0 | 0 | 0.41 | 0.17 | 0 | 6.36 | 0 | 0 | 0 | 0 | 0 | 0.41 | 0.17 | 0 | 6.36 | 0 | 0 | 0.45 | 0.13 | 0 | 5.09 | 0 | 0 | 0 | 0 | 0 | 0 | 0.39 | 0 | 0 | 6.36 | 0 | 0.45 | 0.13 | 0 | 5.09 | 0 | 0 | 0 | 0 | 0 | 0.39 | 0
66.2 | 8 | 26 | 22 | 5709.5 | 0 | 5.03 | 0 | 0 | 0.35 | 0.13 | 0 | 5.01 | 0 | 0 | 0 | 0 | 0 | 0.32 | 0.13 | 0 | 5.01 | 0 | 0 | 0 | 0 | 0 | 0.32 | 0.13 | 0 | 5.01 | 0 | 0 | 0.35 | 0.11 | 0 | 4 | 0 | 0 | 0 | 0 | 0 | 0 | 0.31 | 0 | 0 | 5.01 | 0 | 0.35 | 0.11 | 0 | 4 | 0 | 0 | 0 | 0 | 0 | 0.31 | 0
62.6 | 8 | 26 | 23 | 5710.5 | 0 | 3.34 | 0 | 0 | 0.23 | 0.08 | 0 | 3.33 | 0 | 0 | 0 | 0 | 0 | 0.21 | 0.09 | 0 | 3.33 | 0 | 0 | 0 | 0 | 0 | 0.21 | 0.09 | 0 | 3.33 | 0 | 0 | 0.23 | 0.07 | 0 | 2.52 | 0 | 0 | 0 | 0 | 0 | 0 | 0.19 | 0 | 0 | 3.33 | 0 | 0.23 | 0.07 | 0 | 2.52 | 0 | 0 | 0 | 0 | 0 | 0.19 | 0
62.6 | 8 | 26 | 24 | 5711.5 | 0 | 2.1 | 0 | 0 | 0.14 | 0.05 | 0 | 2.09 | 0 | 0 | 0 | 0 | 0 | 0.13 | 0.06 | 0 | 2.09 | 0 | 0 | 0 | 0 | 0 | 0.13 | 0.06 | 0 | 2.09 | 0 | 0 | 0.14 | 0.04 | 0 | 1.56 | 0 | 0 | 0 | 0 | 0 | 0 | 0.12 | 0 | 0 | 2.09 | 0 | 0.14 | 0.04 | 0 | 1.56 | 0 | 0 | 0 | 0 | 0 | 0.12 | 0
60.8 | 8 | 27 | 1 | 5712.5 | 0 | 0.95 | 0 | 0 | 0.06 | 0.02 | 0 | 0.94 | 0 | 0 | 0 | 0 | 0 | 0.06 | 0.02 | 0 | 0.94 | 0 | 0 | 0 | 0 | 0 | 0.06 | 0.02 | 0 | 0.93 | 0 | 0 | 0.06 | 0.02 | 0 | 0.61 | 0 | 0 | 0 | 0 | 0 | 0 | 0.05 | 0 | 0 | 0.93 | 0 | 0.06 | 0.02 | 0 | 0.61 | 0 | 0 | 0 | 0 | 0 | 0.05 | 0
62.6 | 8 | 27 | 2 | 5713.5 | 0 | 0.49 | 0 | 0 | 0.03 | 0.01 | 0 | 0.49 | 0 | 0 | 0 | 0 | 0 | 0.03 | 0.01 | 0 | 0.49 | 0 | 0 | 0 | 0 | 0 | 0.03 | 0.01 | 0 | 0.48 | 0 | 0 | 0.03 | 0.01 | 0 | 0.36 | 0 | 0 | 0 | 0 | 0 | 0 | 0.03 | 0 | 0 | 0.48 | 0 | 0.03 | 0.01 | 0 | 0.36 | 0 | 0 | 0 | 0 | 0 | 0.03 | 0
60.8 | 8 | 27 | 3 | 5714.5 | 0 | 0 | 0 | 0 | 0 | 0 | 0 | 0 | 0 | 0 | 0 | 0 | 0 | 0 | 0 | 0 | 0 | 0 | 0 | 0 | 0 | 0 | 0 | 0 | 0 | 0 | 0 | 0 | 0 | 0 | 0 | 0 | 0 | 0 | 0 | 0 | 0 | 0 | 0 | 0 | 0 | 0 | 0 | 0 | 0 | 0 | 0 | 0 | 0 | 0 | 0 | 0 | 0 | 0
57.2 | 8 | 27 | 4 | 5715.5 | 0 | 0 | 0 | 0 | 0 | 0 | 0 | 0 | 0 | 0 | 0 | 0 | 0 | 0 | 0 | 0 | 0 | 0 | 0 | 0 | 0 | 0 | 0 | 0 | 0 | 0 | 0 | 0 | 0 | 0 | 0 | 0 | 0 | 0 | 0 | 0 | 0 | 0 | 0 | 0 | 0 | 0 | 0 | 0 | 0 | 0 | 0 | 0 | 0 | 0 | 0 | 0 | 0 | 0
59 | 8 | 27 | 5 | 5716.5 | 0 | 0 | 0 | 0 | 0 | 0 | 0 | 0 | 0 | 0 | 0 | 0 | 0 | 0 | 0 | 0 | 0 | 0 | 0 | 0 | 0 | 0 | 0 | 0 | 0 | 0 | 0 | 0 | 0 | 0 | 0 | 0 | 0 | 0 | 0 | 0 | 0 | 0 | 0 | 0 | 0 | 0 | 0 | 0 | 0 | 0 | 0 | 0 | 0 | 0 | 0 | 0 | 0 | 0
57.2 | 8 | 27 | 6 | 5717.5 | 0 | 0 | 0 | 0 | 0 | 0 | 0 | 0 | 0 | 0 | 0 | 0 | 0 | 0 | 0 | 0 | 0 | 0 | 0 | 0 | 0 | 0 | 0 | 0 | 0 | 0 | 0 | 0 | 0 | 0 | 0 | 0 | 0 | 0 | 0 | 0 | 0 | 0 | 0 | 0 | 0 | 0 | 0 | 0 | 0 | 0 | 0 | 0 | 0 | 0 | 0 | 0 | 0 | 0
57.2 | 8 | 27 | 7 | 5718.5 | 0 | 0 | 0 | 0 | 0 | 0 | 0 | 0 | 0 | 0 | 0 | 0 | 0 | 0 | 0 | 0 | 0 | 0 | 0 | 0 | 0 | 0 | 0 | 0 | 0 | 0 | 0 | 0 | 0 | 0 | 0 | 0 | 0 | 0 | 0 | 0 | 0 | 0 | 0 | 0 | 0 | 0 | 0 | 0 | 0 | 0 | 0 | 0 | 0 | 0 | 0 | 0 | 0 | 0
62.6 | 8 | 27 | 8 | 5719.5 | 0 | 0 | 0 | 0 | 0 | 0 | 0 | 0 | 0 | 0 | 0 | 0 | 0 | 0 | 0 | 0 | 0 | 0 | 0 | 0 | 0 | 0 | 0 | 0 | 0 | 0 | 0 | 0 | 0 | 0 | 0 | 0 | 0 | 0 | 0 | 0 | 0 | 0 | 0 | 0 | 0 | 0 | 0 | 0 | 0 | 0 | 0 | 0 | 0 | 0 | 0 | 0 | 0 | 0
68 | 8 | 27 | 9 | 5720.5 | 0 | 0 | 0 | 0 | 0 | 0 | 0 | 0 | 0 | 0 | 0 | 0 | 0 | 0 | 0 | 0 | 0 | 0 | 0 | 0 | 0 | 0 | 0 | 0 | 0 | 0 | 0 | 0 | 0 | 0 | 0 | 0 | 0 | 0 | 0 | 0 | 0 | 0 | 0 | 0 | 0 | 0 | 0 | 0 | 0 | 0 | 0 | 0 | 0 | 0 | 0 | 0 | 0 | 0
71.6 | 8 | 27 | 10 | 5721.5 | 0 | 0 | 0 | 0 | 0 | 0 | 0 | 0 | 0 | 0 | 0 | 0 | 0 | 0 | 0 | 0 | 0 | 0 | 0 | 0 | 0 | 0 | 0 | 0 | 0 | 0 | 0 | 0 | 0 | 0 | 0 | 0 | 0 | 0 | 0 | 0 | 0 | 0 | 0 | 0 | 0 | 0 | 0 | 0 | 0 | 0 | 0 | 0 | 0 | 0 | 0 | 0 | 0 | 0
73.4 | 8 | 27 | 11 | 5722.5 | 0 | 1.42 | 0 | 0 | 0.11 | 0.04 | 0 | 1.44 | 0 | 0 | 0 | 0 | 0 | 0.1 | 0.04 | 0 | 1.44 | 0 | 0 | 0 | 0 | 0 | 0.1 | 0.04 | 0 | 1.39 | 0 | 0 | 0.1 | 0.03 | 0 | 1.42 | 0 | 0 | 0 | 0 | 0 | 0 | 0.13 | 0 | 0 | 1.39 | 0 | 0.1 | 0.03 | 0 | 1.42 | 0 | 0 | 0 | 0 | 0 | 0.13 | 0
75.2 | 8 | 27 | 12 | 5723.5 | 0 | 4.37 | 0 | 0 | 0.35 | 0.11 | 0 | 4.39 | 0 | 0 | 0 | 0 | 0 | 0.32 | 0.12 | 0 | 4.39 | 0 | 0 | 0 | 0 | 0 | 0.32 | 0.12 | 0 | 4.33 | 0 | 0 | 0.34 | 0.1 | 0 | 4.2 | 0 | 0 | 0 | 0 | 0 | 0 | 0.37 | 0 | 0 | 4.33 | 0 | 0.34 | 0.1 | 0 | 4.2 | 0 | 0 | 0 | 0 | 0 | 0.37 | 0
77 | 8 | 27 | 13 | 5724.5 | 0 | 6.44 | 0 | 0 | 0.53 | 0.17 | 0 | 6.44 | 0 | 0 | 0 | 0 | 0 | 0.48 | 0.18 | 0 | 6.44 | 0 | 0 | 0 | 0 | 0 | 0.48 | 0.18 | 0 | 6.41 | 0 | 0 | 0.52 | 0.14 | 0 | 5.73 | 0 | 0 | 0 | 0 | 0 | 0 | 0.49 | 0.01 | 0 | 6.41 | 0 | 0.52 | 0.14 | 0 | 5.73 | 0 | 0 | 0 | 0 | 0 | 0.49 | 0.01
78.8 | 8 | 27 | 14 | 5725.5 | 0 | 8.08 | 0 | 0 | 0.67 | 0.21 | 0 | 8.07 | 0 | 0 | 0 | 0 | 0 | 0.62 | 0.23 | 0 | 8.07 | 0 | 0 | 0 | 0 | 0 | 0.62 | 0.23 | 0 | 8.05 | 0 | 0 | 0.67 | 0.18 | 0 | 7.02 | 0 | 0 | 0 | 0 | 0 | 0 | 0.59 | 0.01 | 0 | 8.05 | 0 | 0.67 | 0.18 | 0 | 7.02 | 0 | 0 | 0 | 0 | 0 | 0.59 | 0.01
78.8 | 8 | 27 | 15 | 5726.5 | 0 | 9.97 | 0 | 0 | 0.82 | 0.26 | 0 | 9.96 | 0 | 0 | 0 | 0 | 0 | 0.75 | 0.28 | 0 | 9.96 | 0 | 0 | 0 | 0 | 0 | 0.75 | 0.28 | 0 | 9.94 | 0 | 0 | 0.81 | 0.22 | 0 | 8.67 | 0 | 0 | 0 | 0 | 0 | 0 | 0.69 | 0.01 | 0 | 9.94 | 0 | 0.81 | 0.22 | 0 | 8.67 | 0 | 0 | 0 | 0 | 0 | 0.69 | 0.01
79.34 | 8 | 27 | 16 | 5727.5 | 0 | 12.03 | 0 | 0 | 0.98 | 0.31 | 0 | 12.01 | 0 | 0 | 0 | 0 | 0 | 0.9 | 0.34 | 0 | 12.01 | 0 | 0 | 0 | 0 | 0 | 0.9 | 0.34 | 0 | 12 | 0 | 0 | 0.97 | 0.26 | 0 | 10.42 | 0 | 0 | 0 | 0 | 0 | 0 | 0.8 | 0.01 | 0 | 12 | 0 | 0.97 | 0.26 | 0 | 10.42 | 0 | 0 | 0 | 0 | 0 | 0.8 | 0.01
79.34 | 8 | 27 | 17 | 5728.5 | 0 | 11.55 | 0 | 0 | 0.94 | 0.29 | 0 | 11.53 | 0 | 0 | 0 | 0 | 0 | 0.86 | 0.32 | 0 | 11.53 | 0 | 0 | 0 | 0 | 0 | 0.86 | 0.32 | 0 | 11.52 | 0 | 0 | 0.93 | 0.25 | 0 | 9.62 | 0 | 0 | 0 | 0 | 0 | 0 | 0.74 | 0.01 | 0 | 11.52 | 0 | 0.93 | 0.25 | 0 | 9.62 | 0 | 0 | 0 | 0 | 0 | 0.74 | 0.01
78.8 | 8 | 27 | 18 | 5729.5 | 0 | 10.14 | 0 | 0 | 0.81 | 0.26 | 0 | 10.13 | 0 | 0 | 0 | 0 | 0 | 0.74 | 0.28 | 0 | 10.13 | 0 | 0 | 0 | 0 | 0 | 0.74 | 0.28 | 0 | 10.11 | 0 | 0 | 0.8 | 0.21 | 0 | 8.33 | 0 | 0 | 0 | 0 | 0 | 0 | 0.65 | 0.01 | 0 | 10.11 | 0 | 0.8 | 0.21 | 0 | 8.33 | 0 | 0 | 0 | 0 | 0 | 0.65 | 0.01
75.02 | 8 | 27 | 19 | 5730.5 | 0 | 8.73 | 0 | 0 | 0.66 | 0.22 | 0 | 8.71 | 0 | 0 | 0 | 0 | 0 | 0.6 | 0.24 | 0 | 8.71 | 0 | 0 | 0 | 0 | 0 | 0.6 | 0.24 | 0 | 8.7 | 0 | 0 | 0.65 | 0.18 | 0 | 7.11 | 0 | 0 | 0 | 0 | 0 | 0 | 0.55 | 0.01 | 0 | 8.7 | 0 | 0.65 | 0.18 | 0 | 7.11 | 0 | 0 | 0 | 0 | 0 | 0.55 | 0.01
69.8 | 8 | 27 | 20 | 5731.5 | 0 | 5.91 | 0 | 0 | 0.42 | 0.15 | 0 | 5.88 | 0 | 0 | 0 | 0 | 0 | 0.38 | 0.16 | 0 | 5.88 | 0 | 0 | 0 | 0 | 0 | 0.38 | 0.16 | 0 | 5.88 | 0 | 0 | 0.42 | 0.12 | 0 | 4.48 | 0 | 0 | 0 | 0 | 0 | 0 | 0.35 | 0 | 0 | 5.88 | 0 | 0.42 | 0.12 | 0 | 4.48 | 0 | 0 | 0 | 0 | 0 | 0.35 | 0
62.6 | 8 | 27 | 21 | 5732.5 | 0 | 5.06 | 0 | 0 | 0.34 | 0.12 | 0 | 5.04 | 0 | 0 | 0 | 0 | 0 | 0.31 | 0.13 | 0 | 5.04 | 0 | 0 | 0 | 0 | 0 | 0.31 | 0.13 | 0 | 5.04 | 0 | 0 | 0.33 | 0.1 | 0 | 4.11 | 0 | 0 | 0 | 0 | 0 | 0 | 0.3 | 0 | 0 | 5.04 | 0 | 0.33 | 0.1 | 0 | 4.11 | 0 | 0 | 0 | 0 | 0 | 0.3 | 0
60.8 | 8 | 27 | 22 | 5733.5 | 0 | 3.7 | 0 | 0 | 0.24 | 0.09 | 0 | 3.67 | 0 | 0 | 0 | 0 | 0 | 0.22 | 0.09 | 0 | 3.67 | 0 | 0 | 0 | 0 | 0 | 0.22 | 0.09 | 0 | 3.67 | 0 | 0 | 0.24 | 0.07 | 0 | 2.86 | 0 | 0 | 0 | 0 | 0 | 0 | 0.21 | 0 | 0 | 3.67 | 0 | 0.24 | 0.07 | 0 | 2.86 | 0 | 0 | 0 | 0 | 0 | 0.21 | 0
59 | 8 | 27 | 23 | 5734.5 | 0 | 2.14 | 0 | 0 | 0.14 | 0.05 | 0 | 2.13 | 0 | 0 | 0 | 0 | 0 | 0.13 | 0.05 | 0 | 2.13 | 0 | 0 | 0 | 0 | 0 | 0.13 | 0.05 | 0 | 2.12 | 0 | 0 | 0.14 | 0.04 | 0 | 1.54 | 0 | 0 | 0 | 0 | 0 | 0 | 0.11 | 0 | 0 | 2.12 | 0 | 0.14 | 0.04 | 0 | 1.54 | 0 | 0 | 0 | 0 | 0 | 0.11 | 0
57.2 | 8 | 27 | 24 | 5735.5 | 0 | 0.71 | 0 | 0 | 0.05 | 0.02 | 0 | 0.7 | 0 | 0 | 0 | 0 | 0 | 0.04 | 0.02 | 0 | 0.7 | 0 | 0 | 0 | 0 | 0 | 0.04 | 0.02 | 0 | 0.69 | 0 | 0 | 0.04 | 0.01 | 0 | 0.37 | 0 | 0 | 0 | 0 | 0 | 0 | 0.03 | 0 | 0 | 0.69 | 0 | 0.04 | 0.01 | 0 | 0.37 | 0 | 0 | 0 | 0 | 0 | 0.03 | 0
55.4 | 8 | 28 | 1 | 5736.5 | 0 | 0 | 0 | 0 | 0 | 0 | 0 | 0 | 0 | 0 | 0 | 0 | 0 | 0 | 0 | 0 | 0 | 0 | 0 | 0 | 0 | 0 | 0 | 0 | 0 | 0 | 0 | 0 | 0 | 0 | 0 | 0 | 0 | 0 | 0 | 0 | 0 | 0 | 0 | 0 | 0 | 0 | 0 | 0 | 0 | 0 | 0 | 0 | 0 | 0 | 0 | 0 | 0 | 0
55.4 | 8 | 28 | 2 | 5737.5 | 0 | 0 | 0 | 0 | 0 | 0 | 0 | 0 | 0 | 0 | 0 | 0 | 0 | 0 | 0 | 0 | 0 | 0 | 0 | 0 | 0 | 0 | 0 | 0 | 0 | 0 | 0 | 0 | 0 | 0 | 0 | 0 | 0 | 0 | 0 | 0 | 0 | 0 | 0 | 0 | 0 | 0 | 0 | 0 | 0 | 0 | 0 | 0 | 0 | 0 | 0 | 0 | 0 | 0
55.4 | 8 | 28 | 3 | 5738.5 | 0 | 0 | 0 | 0 | 0 | 0 | 0 | 0 | 0 | 0 | 0 | 0 | 0 | 0 | 0 | 0 | 0 | 0 | 0 | 0 | 0 | 0 | 0 | 0 | 0 | 0 | 0 | 0 | 0 | 0 | 0 | 0 | 0 | 0 | 0 | 0 | 0 | 0 | 0 | 0 | 0 | 0 | 0 | 0 | 0 | 0 | 0 | 0 | 0 | 0 | 0 | 0 | 0 | 0
53.6 | 8 | 28 | 4 | 5739.5 | 0 | 0 | 0 | 0 | 0 | 0 | 0 | 0 | 0 | 0 | 0 | 0 | 0 | 0 | 0 | 0 | 0 | 0 | 0 | 0 | 0 | 0 | 0 | 0 | 0 | 0 | 0 | 0 | 0 | 0 | 0 | 0 | 0 | 0 | 0 | 0 | 0 | 0 | 0 | 0 | 0 | 0 | 0 | 0 | 0 | 0 | 0 | 0 | 0 | 0 | 0 | 0 | 0 | 0
55.4 | 8 | 28 | 5 | 5740.5 | 0 | 0 | 0 | 0 | 0 | 0 | 0 | 0 | 0 | 0 | 0 | 0 | 0 | 0 | 0 | 0 | 0 | 0 | 0 | 0 | 0 | 0 | 0 | 0 | 0 | 0 | 0 | 0 | 0 | 0 | 0 | 0 | 0 | 0 | 0 | 0 | 0 | 0 | 0 | 0 | 0 | 0 | 0 | 0 | 0 | 0 | 0 | 0 | 0 | 0 | 0 | 0 | 0 | 0
51.8 | 8 | 28 | 6 | 5741.5 | 0 | 0 | 0 | 0 | 0 | 0 | 0 | 0 | 0 | 0 | 0 | 0 | 0 | 0 | 0 | 0 | 0 | 0 | 0 | 0 | 0 | 0 | 0 | 0 | 0 | 0 | 0 | 0 | 0 | 0 | 0 | 0 | 0 | 0 | 0 | 0 | 0 | 0 | 0 | 0 | 0 | 0 | 0 | 0 | 0 | 0 | 0 | 0 | 0 | 0 | 0 | 0 | 0 | 0
51.8 | 8 | 28 | 7 | 5742.5 | 0 | 0 | 0 | 0 | 0 | 0 | 0 | 0 | 0 | 0 | 0 | 0 | 0 | 0 | 0 | 0 | 0 | 0 | 0 | 0 | 0 | 0 | 0 | 0 | 0 | 0 | 0 | 0 | 0 | 0 | 0 | 0 | 0 | 0 | 0 | 0 | 0 | 0 | 0 | 0 | 0 | 0 | 0 | 0 | 0 | 0 | 0 | 0 | 0 | 0 | 0 | 0 | 0 | 0
57.2 | 8 | 28 | 8 | 5743.5 | 0 | 0 | 0 | 0 | 0 | 0 | 0 | 0 | 0 | 0 | 0 | 0 | 0 | 0 | 0 | 0 | 0 | 0 | 0 | 0 | 0 | 0 | 0 | 0 | 0 | 0 | 0 | 0 | 0 | 0 | 0 | 0 | 0 | 0 | 0 | 0 | 0 | 0 | 0 | 0 | 0 | 0 | 0 | 0 | 0 | 0 | 0 | 0 | 0 | 0 | 0 | 0 | 0 | 0
62.6 | 8 | 28 | 9 | 5744.5 | 0 | 0 | 0 | 0 | 0 | 0 | 0 | 0 | 0 | 0 | 0 | 0 | 0 | 0 | 0 | 0 | 0 | 0 | 0 | 0 | 0 | 0 | 0 | 0 | 0 | 0 | 0 | 0 | 0 | 0 | 0 | 0 | 0 | 0 | 0 | 0 | 0 | 0 | 0 | 0 | 0 | 0 | 0 | 0 | 0 | 0 | 0 | 0 | 0 | 0 | 0 | 0 | 0 | 0
66.2 | 8 | 28 | 10 | 5745.5 | 0 | 0 | 0 | 0 | 0 | 0 | 0 | 0 | 0 | 0 | 0 | 0 | 0 | 0 | 0 | 0 | 0 | 0 | 0 | 0 | 0 | 0 | 0 | 0 | 0 | 0 | 0 | 0 | 0 | 0 | 0 | 0 | 0 | 0 | 0 | 0 | 0 | 0 | 0 | 0 | 0 | 0 | 0 | 0 | 0 | 0 | 0 | 0 | 0 | 0 | 0 | 0 | 0 | 0
68 | 8 | 28 | 11 | 5746.5 | 0 | 0 | 0 | 0 | 0 | 0 | 0 | 0 | 0 | 0 | 0 | 0 | 0 | 0 | 0 | 0 | 0 | 0 | 0 | 0 | 0 | 0 | 0 | 0 | 0 | 0 | 0 | 0 | 0 | 0 | 0 | 0 | 0 | 0 | 0 | 0 | 0 | 0 | 0 | 0 | 0 | 0 | 0 | 0 | 0 | 0 | 0 | 0 | 0 | 0 | 0 | 0 | 0 | 0
69.8 | 8 | 28 | 12 | 5747.5 | 0 | 1.52 | 0 | 0 | 0.1 | 0.04 | 0 | 1.55 | 0 | 0 | 0 | 0 | 0 | 0.1 | 0.04 | 0 | 1.55 | 0 | 0 | 0 | 0 | 0 | 0.1 | 0.04 | 0 | 1.49 | 0 | 0 | 0.1 | 0.03 | 0 | 1.52 | 0 | 0 | 0 | 0 | 0 | 0 | 0.13 | 0 | 0 | 1.49 | 0 | 0.1 | 0.03 | 0 | 1.52 | 0 | 0 | 0 | 0 | 0 | 0.13 | 0
71.6 | 8 | 28 | 13 | 5748.5 | 0 | 2.83 | 0 | 0 | 0.21 | 0.07 | 0 | 2.84 | 0 | 0 | 0 | 0 | 0 | 0.19 | 0.08 | 0 | 2.84 | 0 | 0 | 0 | 0 | 0 | 0.19 | 0.08 | 0 | 2.81 | 0 | 0 | 0.21 | 0.06 | 0 | 2.62 | 0 | 0 | 0 | 0 | 0 | 0 | 0.22 | 0 | 0 | 2.81 | 0 | 0.21 | 0.06 | 0 | 2.62 | 0 | 0 | 0 | 0 | 0 | 0.22 | 0
71.6 | 8 | 28 | 14 | 5749.5 | 0 | 4.2 | 0 | 0 | 0.31 | 0.11 | 0 | 4.2 | 0 | 0 | 0 | 0 | 0 | 0.29 | 0.11 | 0 | 4.2 | 0 | 0 | 0 | 0 | 0 | 0.29 | 0.11 | 0 | 4.16 | 0 | 0 | 0.31 | 0.09 | 0 | 3.78 | 0 | 0 | 0 | 0 | 0 | 0 | 0.31 | 0 | 0 | 4.16 | 0 | 0.31 | 0.09 | 0 | 3.78 | 0 | 0 | 0 | 0 | 0 | 0.31 | 0
72.68 | 8 | 28 | 15 | 5750.5 | 0 | 6.32 | 0 | 0 | 0.47 | 0.16 | 0 | 6.31 | 0 | 0 | 0 | 0 | 0 | 0.43 | 0.17 | 0 | 6.31 | 0 | 0 | 0 | 0 | 0 | 0.43 | 0.17 | 0 | 6.28 | 0 | 0 | 0.47 | 0.13 | 0 | 5.64 | 0 | 0 | 0 | 0 | 0 | 0 | 0.45 | 0 | 0 | 6.28 | 0 | 0.47 | 0.13 | 0 | 5.64 | 0 | 0 | 0 | 0 | 0 | 0.45 | 0
73.4 | 8 | 28 | 16 | 5751.5 | 0 | 8.74 | 0 | 0 | 0.65 | 0.22 | 0 | 8.73 | 0 | 0 | 0 | 0 | 0 | 0.6 | 0.24 | 0 | 8.73 | 0 | 0 | 0 | 0 | 0 | 0.6 | 0.24 | 0 | 8.71 | 0 | 0 | 0.64 | 0.18 | 0 | 7.7 | 0 | 0 | 0 | 0 | 0 | 0 | 0.58 | 0.01 | 0 | 8.71 | 0 | 0.64 | 0.18 | 0 | 7.7 | 0 | 0 | 0 | 0 | 0 | 0.58 | 0.01
71.6 | 8 | 28 | 17 | 5752.5 | 0 | 8.52 | 0 | 0 | 0.62 | 0.21 | 0 | 8.5 | 0 | 0 | 0 | 0 | 0 | 0.57 | 0.23 | 0 | 8.5 | 0 | 0 | 0 | 0 | 0 | 0.57 | 0.23 | 0 | 8.49 | 0 | 0 | 0.61 | 0.18 | 0 | 7.07 | 0 | 0 | 0 | 0 | 0 | 0 | 0.53 | 0.01 | 0 | 8.49 | 0 | 0.61 | 0.18 | 0 | 7.07 | 0 | 0 | 0 | 0 | 0 | 0.53 | 0.01
71.6 | 8 | 28 | 18 | 5753.5 | 0 | 7.34 | 0 | 0 | 0.53 | 0.18 | 0 | 7.32 | 0 | 0 | 0 | 0 | 0 | 0.49 | 0.19 | 0 | 7.32 | 0 | 0 | 0 | 0 | 0 | 0.49 | 0.19 | 0 | 7.31 | 0 | 0 | 0.53 | 0.15 | 0 | 5.96 | 0 | 0 | 0 | 0 | 0 | 0 | 0.46 | 0.01 | 0 | 7.31 | 0 | 0.53 | 0.15 | 0 | 5.96 | 0 | 0 | 0 | 0 | 0 | 0.46 | 0.01
69.8 | 8 | 28 | 19 | 5754.5 | 0 | 6.31 | 0 | 0 | 0.45 | 0.15 | 0 | 6.29 | 0 | 0 | 0 | 0 | 0 | 0.41 | 0.17 | 0 | 6.29 | 0 | 0 | 0 | 0 | 0 | 0.41 | 0.17 | 0 | 6.28 | 0 | 0 | 0.44 | 0.13 | 0 | 5.12 | 0 | 0 | 0 | 0 | 0 | 0 | 0.39 | 0 | 0 | 6.28 | 0 | 0.44 | 0.13 | 0 | 5.12 | 0 | 0 | 0 | 0 | 0 | 0.39 | 0
65.48 | 8 | 28 | 20 | 5755.5 | 0 | 5.08 | 0 | 0 | 0.34 | 0.12 | 0 | 5.06 | 0 | 0 | 0 | 0 | 0 | 0.31 | 0.13 | 0 | 5.06 | 0 | 0 | 0 | 0 | 0 | 0.31 | 0.13 | 0 | 5.06 | 0 | 0 | 0.34 | 0.1 | 0 | 4.04 | 0 | 0 | 0 | 0 | 0 | 0 | 0.3 | 0 | 0 | 5.06 | 0 | 0.34 | 0.1 | 0 | 4.04 | 0 | 0 | 0 | 0 | 0 | 0.3 | 0
60.8 | 8 | 28 | 21 | 5756.5 | 0 | 3.48 | 0 | 0 | 0.23 | 0.08 | 0 | 3.46 | 0 | 0 | 0 | 0 | 0 | 0.21 | 0.09 | 0 | 3.46 | 0 | 0 | 0 | 0 | 0 | 0.21 | 0.09 | 0 | 3.46 | 0 | 0 | 0.22 | 0.07 | 0 | 2.64 | 0 | 0 | 0 | 0 | 0 | 0 | 0.19 | 0 | 0 | 3.46 | 0 | 0.22 | 0.07 | 0 | 2.64 | 0 | 0 | 0 | 0 | 0 | 0.19 | 0
64.4 | 8 | 28 | 22 | 5757.5 | 0 | 2.71 | 0 | 0 | 0.18 | 0.07 | 0 | 2.69 | 0 | 0 | 0 | 0 | 0 | 0.16 | 0.07 | 0 | 2.69 | 0 | 0 | 0 | 0 | 0 | 0.16 | 0.07 | 0 | 2.69 | 0 | 0 | 0.18 | 0.05 | 0 | 2.14 | 0 | 0 | 0 | 0 | 0 | 0 | 0.16 | 0 | 0 | 2.69 | 0 | 0.18 | 0.05 | 0 | 2.14 | 0 | 0 | 0 | 0 | 0 | 0.16 | 0
62.6 | 8 | 28 | 23 | 5758.5 | 0 | 1.53 | 0 | 0 | 0.1 | 0.04 | 0 | 1.52 | 0 | 0 | 0 | 0 | 0 | 0.09 | 0.04 | 0 | 1.52 | 0 | 0 | 0 | 0 | 0 | 0.09 | 0.04 | 0 | 1.52 | 0 | 0 | 0.1 | 0.03 | 0 | 1.09 | 0 | 0 | 0 | 0 | 0 | 0 | 0.08 | 0 | 0 | 1.52 | 0 | 0.1 | 0.03 | 0 | 1.09 | 0 | 0 | 0 | 0 | 0 | 0.08 | 0
60.8 | 8 | 28 | 24 | 5759.5 | 0 | 0.52 | 0 | 0 | 0.03 | 0.01 | 0 | 0.52 | 0 | 0 | 0 | 0 | 0 | 0.03 | 0.01 | 0 | 0.52 | 0 | 0 | 0 | 0 | 0 | 0.03 | 0.01 | 0 | 0.51 | 0 | 0 | 0.03 | 0.01 | 0 | 0.28 | 0 | 0 | 0 | 0 | 0 | 0 | 0.02 | 0 | 0 | 0.51 | 0 | 0.03 | 0.01 | 0 | 0.28 | 0 | 0 | 0 | 0 | 0 | 0.02 | 0
60.62 | 8 | 29 | 1 | 5760.5 | 0 | 0 | 0 | 0 | 0 | 0 | 0 | 0 | 0 | 0 | 0 | 0 | 0 | 0 | 0 | 0 | 0 | 0 | 0 | 0 | 0 | 0 | 0 | 0 | 0 | 0 | 0 | 0 | 0 | 0 | 0 | 0 | 0 | 0 | 0 | 0 | 0 | 0 | 0 | 0 | 0 | 0 | 0 | 0 | 0 | 0 | 0 | 0 | 0 | 0 | 0 | 0 | 0 | 0
60.8 | 8 | 29 | 2 | 5761.5 | 0 | 0 | 0 | 0 | 0 | 0 | 0 | 0 | 0 | 0 | 0 | 0 | 0 | 0 | 0 | 0 | 0 | 0 | 0 | 0 | 0 | 0 | 0 | 0 | 0 | 0 | 0 | 0 | 0 | 0 | 0 | 0 | 0 | 0 | 0 | 0 | 0 | 0 | 0 | 0 | 0 | 0 | 0 | 0 | 0 | 0 | 0 | 0 | 0 | 0 | 0 | 0 | 0 | 0
60.8 | 8 | 29 | 3 | 5762.5 | 0 | 0 | 0 | 0 | 0 | 0 | 0 | 0 | 0 | 0 | 0 | 0 | 0 | 0 | 0 | 0 | 0 | 0 | 0 | 0 | 0 | 0 | 0 | 0 | 0 | 0 | 0 | 0 | 0 | 0 | 0 | 0 | 0 | 0 | 0 | 0 | 0 | 0 | 0 | 0 | 0 | 0 | 0 | 0 | 0 | 0 | 0 | 0 | 0 | 0 | 0 | 0 | 0 | 0
60.8 | 8 | 29 | 4 | 5763.5 | 0 | 0 | 0 | 0 | 0 | 0 | 0 | 0 | 0 | 0 | 0 | 0 | 0 | 0 | 0 | 0 | 0 | 0 | 0 | 0 | 0 | 0 | 0 | 0 | 0 | 0 | 0 | 0 | 0 | 0 | 0 | 0 | 0 | 0 | 0 | 0 | 0 | 0 | 0 | 0 | 0 | 0 | 0 | 0 | 0 | 0 | 0 | 0 | 0 | 0 | 0 | 0 | 0 | 0
60.8 | 8 | 29 | 5 | 5764.5 | 0 | 0 | 0 | 0 | 0 | 0 | 0 | 0 | 0 | 0 | 0 | 0 | 0 | 0 | 0 | 0 | 0 | 0 | 0 | 0 | 0 | 0 | 0 | 0 | 0 | 0 | 0 | 0 | 0 | 0 | 0 | 0 | 0 | 0 | 0 | 0 | 0 | 0 | 0 | 0 | 0 | 0 | 0 | 0 | 0 | 0 | 0 | 0 | 0 | 0 | 0 | 0 | 0 | 0
59 | 8 | 29 | 6 | 5765.5 | 0 | 0 | 0 | 0 | 0 | 0 | 0 | 0 | 0 | 0 | 0 | 0 | 0 | 0 | 0 | 0 | 0 | 0 | 0 | 0 | 0 | 0 | 0 | 0 | 0 | 0 | 0 | 0 | 0 | 0 | 0 | 0 | 0 | 0 | 0 | 0 | 0 | 0 | 0 | 0 | 0 | 0 | 0 | 0 | 0 | 0 | 0 | 0 | 0 | 0 | 0 | 0 | 0 | 0
60.8 | 8 | 29 | 7 | 5766.5 | 0 | 0 | 0 | 0 | 0 | 0 | 0 | 0 | 0 | 0 | 0 | 0 | 0 | 0 | 0 | 0 | 0 | 0 | 0 | 0 | 0 | 0 | 0 | 0 | 0 | 0 | 0 | 0 | 0 | 0 | 0 | 0 | 0 | 0 | 0 | 0 | 0 | 0 | 0 | 0 | 0 | 0 | 0 | 0 | 0 | 0 | 0 | 0 | 0 | 0 | 0 | 0 | 0 | 0
60.8 | 8 | 29 | 8 | 5767.5 | 0 | 0 | 0 | 0 | 0 | 0 | 0 | 0 | 0 | 0 | 0 | 0 | 0 | 0 | 0 | 0 | 0 | 0 | 0 | 0 | 0 | 0 | 0 | 0 | 0 | 0 | 0 | 0 | 0 | 0 | 0 | 0 | 0 | 0 | 0 | 0 | 0 | 0 | 0 | 0 | 0 | 0 | 0 | 0 | 0 | 0 | 0 | 0 | 0 | 0 | 0 | 0 | 0 | 0
62.6 | 8 | 29 | 9 | 5768.5 | 0 | 0 | 0 | 0 | 0 | 0 | 0 | 0 | 0 | 0 | 0 | 0 | 0 | 0 | 0 | 0 | 0 | 0 | 0 | 0 | 0 | 0 | 0 | 0 | 0 | 0 | 0 | 0 | 0 | 0 | 0 | 0 | 0 | 0 | 0 | 0 | 0 | 0 | 0 | 0 | 0 | 0 | 0 | 0 | 0 | 0 | 0 | 0 | 0 | 0 | 0 | 0 | 0 | 0
62.6 | 8 | 29 | 10 | 5769.5 | 0 | 0 | 0 | 0 | 0 | 0 | 0 | 0 | 0 | 0 | 0 | 0 | 0 | 0 | 0 | 0 | 0 | 0 | 0 | 0 | 0 | 0 | 0 | 0 | 0 | 0 | 0 | 0 | 0 | 0 | 0 | 0 | 0 | 0 | 0 | 0 | 0 | 0 | 0 | 0 | 0 | 0 | 0 | 0 | 0 | 0 | 0 | 0 | 0 | 0 | 0 | 0 | 0 | 0
64.4 | 8 | 29 | 11 | 5770.5 | 0 | 0 | 0 | 0 | 0 | 0 | 0 | 0 | 0 | 0 | 0 | 0 | 0 | 0 | 0 | 0 | 0 | 0 | 0 | 0 | 0 | 0 | 0 | 0 | 0 | 0 | 0 | 0 | 0 | 0 | 0 | 0 | 0 | 0 | 0 | 0 | 0 | 0 | 0 | 0 | 0 | 0 | 0 | 0 | 0 | 0 | 0 | 0 | 0 | 0 | 0 | 0 | 0 | 0
64.4 | 8 | 29 | 12 | 5771.5 | 0 | 0 | 0 | 0 | 0 | 0 | 0 | 0 | 0 | 0 | 0 | 0 | 0 | 0 | 0 | 0 | 0 | 0 | 0 | 0 | 0 | 0 | 0 | 0 | 0 | 0 | 0 | 0 | 0 | 0 | 0 | 0 | 0 | 0 | 0 | 0 | 0 | 0 | 0 | 0 | 0 | 0 | 0 | 0 | 0 | 0 | 0 | 0 | 0 | 0 | 0 | 0 | 0 | 0
66.2 | 8 | 29 | 13 | 5772.5 | 0 | 0 | 0 | 0 | 0 | 0 | 0 | 0 | 0 | 0 | 0 | 0 | 0 | 0 | 0 | 0 | 0 | 0 | 0 | 0 | 0 | 0 | 0 | 0 | 0 | 0 | 0 | 0 | 0 | 0 | 0 | 0 | 0 | 0 | 0 | 0 | 0 | 0 | 0 | 0 | 0 | 0 | 0 | 0 | 0 | 0 | 0 | 0 | 0 | 0 | 0 | 0 | 0 | 0
66.2 | 8 | 29 | 14 | 5773.5 | 0 | 0 | 0 | 0 | 0 | 0 | 0 | 0 | 0 | 0 | 0 | 0 | 0 | 0 | 0 | 0 | 0 | 0 | 0 | 0 | 0 | 0 | 0 | 0 | 0 | 0 | 0 | 0 | 0 | 0 | 0 | 0 | 0 | 0 | 0 | 0 | 0 | 0 | 0 | 0 | 0 | 0 | 0 | 0 | 0 | 0 | 0 | 0 | 0 | 0 | 0 | 0 | 0 | 0
66.2 | 8 | 29 | 15 | 5774.5 | 0 | 0 | 0 | 0 | 0 | 0 | 0 | 0 | 0 | 0 | 0 | 0 | 0 | 0 | 0 | 0 | 0 | 0 | 0 | 0 | 0 | 0 | 0 | 0 | 0 | 0 | 0 | 0 | 0 | 0 | 0 | 0 | 0 | 0 | 0 | 0 | 0 | 0 | 0 | 0 | 0 | 0 | 0 | 0 | 0 | 0 | 0 | 0 | 0 | 0 | 0 | 0 | 0 | 0
66.2 | 8 | 29 | 16 | 5775.5 | 0 | 0.14 | 0 | 0 | 0.01 | 0 | 0 | 0.16 | 0 | 0 | 0 | 0 | 0 | 0.01 | 0 | 0 | 0.16 | 0 | 0 | 0 | 0 | 0 | 0.01 | 0 | 0 | 0.12 | 0 | 0 | 0.01 | 0 | 0 | 0.2 | 0 | 0 | 0 | 0 | 0 | 0 | 0.02 | 0 | 0 | 0.12 | 0 | 0.01 | 0 | 0 | 0.2 | 0 | 0 | 0 | 0 | 0 | 0.02 | 0
66.2 | 8 | 29 | 17 | 5776.5 | 0 | 0.4 | 0 | 0 | 0.03 | 0.01 | 0 | 0.42 | 0 | 0 | 0 | 0 | 0 | 0.03 | 0.01 | 0 | 0.42 | 0 | 0 | 0 | 0 | 0 | 0.03 | 0.01 | 0 | 0.38 | 0 | 0 | 0.03 | 0.01 | 0 | 0.42 | 0 | 0 | 0 | 0 | 0 | 0 | 0.04 | 0 | 0 | 0.38 | 0 | 0.03 | 0.01 | 0 | 0.42 | 0 | 0 | 0 | 0 | 0 | 0.04 | 0
66.2 | 8 | 29 | 18 | 5777.5 | 0 | 0.89 | 0 | 0 | 0.06 | 0.02 | 0 | 0.9 | 0 | 0 | 0 | 0 | 0 | 0.06 | 0.02 | 0 | 0.9 | 0 | 0 | 0 | 0 | 0 | 0.06 | 0.02 | 0 | 0.86 | 0 | 0 | 0.06 | 0.02 | 0 | 0.86 | 0 | 0 | 0 | 0 | 0 | 0 | 0.07 | 0 | 0 | 0.86 | 0 | 0.06 | 0.02 | 0 | 0.86 | 0 | 0 | 0 | 0 | 0 | 0.07 | 0
64.4 | 8 | 29 | 19 | 5778.5 | 0 | 1.01 | 0 | 0 | 0.07 | 0.03 | 0 | 1.02 | 0 | 0 | 0 | 0 | 0 | 0.07 | 0.03 | 0 | 1.02 | 0 | 0 | 0 | 0 | 0 | 0.07 | 0.03 | 0 | 0.98 | 0 | 0 | 0.07 | 0.02 | 0 | 0.89 | 0 | 0 | 0 | 0 | 0 | 0 | 0.07 | 0 | 0 | 0.98 | 0 | 0.07 | 0.02 | 0 | 0.89 | 0 | 0 | 0 | 0 | 0 | 0.07 | 0
64.4 | 8 | 29 | 20 | 5779.5 | 0 | 0.86 | 0 | 0 | 0.06 | 0.02 | 0 | 0.86 | 0 | 0 | 0 | 0 | 0 | 0.06 | 0.02 | 0 | 0.86 | 0 | 0 | 0 | 0 | 0 | 0.06 | 0.02 | 0 | 0.84 | 0 | 0 | 0.06 | 0.02 | 0 | 0.72 | 0 | 0 | 0 | 0 | 0 | 0 | 0.06 | 0 | 0 | 0.84 | 0 | 0.06 | 0.02 | 0 | 0.72 | 0 | 0 | 0 | 0 | 0 | 0.06 | 0
64.4 | 8 | 29 | 21 | 5780.5 | 0 | 0.69 | 0 | 0 | 0.05 | 0.02 | 0 | 0.69 | 0 | 0 | 0 | 0 | 0 | 0.05 | 0.02 | 0 | 0.69 | 0 | 0 | 0 | 0 | 0 | 0.05 | 0.02 | 0 | 0.67 | 0 | 0 | 0.05 | 0.01 | 0 | 0.57 | 0 | 0 | 0 | 0 | 0 | 0 | 0.05 | 0 | 0 | 0.67 | 0 | 0.05 | 0.01 | 0 | 0.57 | 0 | 0 | 0 | 0 | 0 | 0.05 | 0
64.4 | 8 | 29 | 22 | 5781.5 | 0 | 0.47 | 0 | 0 | 0.03 | 0.01 | 0 | 0.47 | 0 | 0 | 0 | 0 | 0 | 0.03 | 0.01 | 0 | 0.47 | 0 | 0 | 0 | 0 | 0 | 0.03 | 0.01 | 0 | 0.45 | 0 | 0 | 0.03 | 0.01 | 0 | 0.37 | 0 | 0 | 0 | 0 | 0 | 0 | 0.03 | 0 | 0 | 0.45 | 0 | 0.03 | 0.01 | 0 | 0.37 | 0 | 0 | 0 | 0 | 0 | 0.03 | 0
64.4 | 8 | 29 | 23 | 5782.5 | 0 | 0.14 | 0 | 0 | 0.01 | 0 | 0 | 0.14 | 0 | 0 | 0 | 0 | 0 | 0.01 | 0 | 0 | 0.14 | 0 | 0 | 0 | 0 | 0 | 0.01 | 0 | 0 | 0.13 | 0 | 0 | 0.01 | 0 | 0 | 0.08 | 0 | 0 | 0 | 0 | 0 | 0 | 0.01 | 0 | 0 | 0.13 | 0 | 0.01 | 0 | 0 | 0.08 | 0 | 0 | 0 | 0 | 0 | 0.01 | 0
66.2 | 8 | 29 | 24 | 5783.5 | 0 | 0 | 0 | 0 | 0 | 0 | 0 | 0 | 0 | 0 | 0 | 0 | 0 | 0 | 0 | 0 | 0 | 0 | 0 | 0 | 0 | 0 | 0 | 0 | 0 | 0 | 0 | 0 | 0 | 0 | 0 | 0 | 0 | 0 | 0 | 0 | 0 | 0 | 0 | 0 | 0 | 0 | 0 | 0 | 0 | 0 | 0 | 0 | 0 | 0 | 0 | 0 | 0 | 0
66.2 | 8 | 30 | 1 | 5784.5 | 0 | 0 | 0 | 0 | 0 | 0 | 0 | 0 | 0 | 0 | 0 | 0 | 0 | 0 | 0 | 0 | 0 | 0 | 0 | 0 | 0 | 0 | 0 | 0 | 0 | 0 | 0 | 0 | 0 | 0 | 0 | 0 | 0 | 0 | 0 | 0 | 0 | 0 | 0 | 0 | 0 | 0 | 0 | 0 | 0 | 0 | 0 | 0 | 0 | 0 | 0 | 0 | 0 | 0
66.2 | 8 | 30 | 2 | 5785.5 | 0 | 0 | 0 | 0 | 0 | 0 | 0 | 0 | 0 | 0 | 0 | 0 | 0 | 0 | 0 | 0 | 0 | 0 | 0 | 0 | 0 | 0 | 0 | 0 | 0 | 0 | 0 | 0 | 0 | 0 | 0 | 0 | 0 | 0 | 0 | 0 | 0 | 0 | 0 | 0 | 0 | 0 | 0 | 0 | 0 | 0 | 0 | 0 | 0 | 0 | 0 | 0 | 0 | 0
66.2 | 8 | 30 | 3 | 5786.5 | 0 | 0 | 0 | 0 | 0 | 0 | 0 | 0 | 0 | 0 | 0 | 0 | 0 | 0 | 0 | 0 | 0 | 0 | 0 | 0 | 0 | 0 | 0 | 0 | 0 | 0 | 0 | 0 | 0 | 0 | 0 | 0 | 0 | 0 | 0 | 0 | 0 | 0 | 0 | 0 | 0 | 0 | 0 | 0 | 0 | 0 | 0 | 0 | 0 | 0 | 0 | 0 | 0 | 0
66.2 | 8 | 30 | 4 | 5787.5 | 0 | 0 | 0 | 0 | 0 | 0 | 0 | 0 | 0 | 0 | 0 | 0 | 0 | 0 | 0 | 0 | 0 | 0 | 0 | 0 | 0 | 0 | 0 | 0 | 0 | 0 | 0 | 0 | 0 | 0 | 0 | 0 | 0 | 0 | 0 | 0 | 0 | 0 | 0 | 0 | 0 | 0 | 0 | 0 | 0 | 0 | 0 | 0 | 0 | 0 | 0 | 0 | 0 | 0
66.2 | 8 | 30 | 5 | 5788.5 | 0 | 0 | 0 | 0 | 0 | 0 | 0 | 0 | 0 | 0 | 0 | 0 | 0 | 0 | 0 | 0 | 0 | 0 | 0 | 0 | 0 | 0 | 0 | 0 | 0 | 0 | 0 | 0 | 0 | 0 | 0 | 0 | 0 | 0 | 0 | 0 | 0 | 0 | 0 | 0 | 0 | 0 | 0 | 0 | 0 | 0 | 0 | 0 | 0 | 0 | 0 | 0 | 0 | 0
66.2 | 8 | 30 | 6 | 5789.5 | 0 | 0 | 0 | 0 | 0 | 0 | 0 | 0 | 0 | 0 | 0 | 0 | 0 | 0 | 0 | 0 | 0 | 0 | 0 | 0 | 0 | 0 | 0 | 0 | 0 | 0 | 0 | 0 | 0 | 0 | 0 | 0 | 0 | 0 | 0 | 0 | 0 | 0 | 0 | 0 | 0 | 0 | 0 | 0 | 0 | 0 | 0 | 0 | 0 | 0 | 0 | 0 | 0 | 0
66.2 | 8 | 30 | 7 | 5790.5 | 0 | 0 | 0 | 0 | 0 | 0 | 0 | 0 | 0 | 0 | 0 | 0 | 0 | 0 | 0 | 0 | 0 | 0 | 0 | 0 | 0 | 0 | 0 | 0 | 0 | 0 | 0 | 0 | 0 | 0 | 0 | 0 | 0 | 0 | 0 | 0 | 0 | 0 | 0 | 0 | 0 | 0 | 0 | 0 | 0 | 0 | 0 | 0 | 0 | 0 | 0 | 0 | 0 | 0
66.2 | 8 | 30 | 8 | 5791.5 | 0 | 0 | 0 | 0 | 0 | 0 | 0 | 0 | 0 | 0 | 0 | 0 | 0 | 0 | 0 | 0 | 0 | 0 | 0 | 0 | 0 | 0 | 0 | 0 | 0 | 0 | 0 | 0 | 0 | 0 | 0 | 0 | 0 | 0 | 0 | 0 | 0 | 0 | 0 | 0 | 0 | 0 | 0 | 0 | 0 | 0 | 0 | 0 | 0 | 0 | 0 | 0 | 0 | 0
67.28 | 8 | 30 | 9 | 5792.5 | 0 | 0 | 0 | 0 | 0 | 0 | 0 | 0 | 0 | 0 | 0 | 0 | 0 | 0 | 0 | 0 | 0 | 0 | 0 | 0 | 0 | 0 | 0 | 0 | 0 | 0 | 0 | 0 | 0 | 0 | 0 | 0 | 0 | 0 | 0 | 0 | 0 | 0 | 0 | 0 | 0 | 0 | 0 | 0 | 0 | 0 | 0 | 0 | 0 | 0 | 0 | 0 | 0 | 0
68 | 8 | 30 | 10 | 5793.5 | 0 | 0 | 0 | 0 | 0 | 0 | 0 | 0 | 0 | 0 | 0 | 0 | 0 | 0 | 0 | 0 | 0 | 0 | 0 | 0 | 0 | 0 | 0 | 0 | 0 | 0 | 0 | 0 | 0 | 0 | 0 | 0 | 0 | 0 | 0 | 0 | 0 | 0 | 0 | 0 | 0 | 0 | 0 | 0 | 0 | 0 | 0 | 0 | 0 | 0 | 0 | 0 | 0 | 0
69.8 | 8 | 30 | 11 | 5794.5 | 0 | 0 | 0 | 0 | 0 | 0 | 0 | 0 | 0 | 0 | 0 | 0 | 0 | 0 | 0 | 0 | 0 | 0 | 0 | 0 | 0 | 0 | 0 | 0 | 0 | 0 | 0 | 0 | 0 | 0 | 0 | 0 | 0 | 0 | 0 | 0 | 0 | 0 | 0 | 0 | 0 | 0 | 0 | 0 | 0 | 0 | 0 | 0 | 0 | 0 | 0 | 0 | 0 | 0
71.6 | 8 | 30 | 12 | 5795.5 | 0 | 0.78 | 0 | 0 | 0.06 | 0.02 | 0 | 0.8 | 0 | 0 | 0 | 0 | 0 | 0.06 | 0.02 | 0 | 0.8 | 0 | 0 | 0 | 0 | 0 | 0.06 | 0.02 | 0 | 0.75 | 0 | 0 | 0.06 | 0.02 | 0 | 0.83 | 0 | 0 | 0 | 0 | 0 | 0 | 0.08 | 0 | 0 | 0.75 | 0 | 0.06 | 0.02 | 0 | 0.83 | 0 | 0 | 0 | 0 | 0 | 0.08 | 0
73.4 | 8 | 30 | 13 | 5796.5 | 0 | 1.38 | 0 | 0 | 0.12 | 0.04 | 0 | 1.39 | 0 | 0 | 0 | 0 | 0 | 0.11 | 0.04 | 0 | 1.39 | 0 | 0 | 0 | 0 | 0 | 0.11 | 0.04 | 0 | 1.35 | 0 | 0 | 0.11 | 0.03 | 0 | 1.28 | 0 | 0 | 0 | 0 | 0 | 0 | 0.13 | 0 | 0 | 1.35 | 0 | 0.11 | 0.03 | 0 | 1.28 | 0 | 0 | 0 | 0 | 0 | 0.13 | 0
73.4 | 8 | 30 | 14 | 5797.5 | 0 | 2.07 | 0 | 0 | 0.18 | 0.06 | 0 | 2.08 | 0 | 0 | 0 | 0 | 0 | 0.16 | 0.06 | 0 | 2.08 | 0 | 0 | 0 | 0 | 0 | 0.16 | 0.06 | 0 | 2.04 | 0 | 0 | 0.17 | 0.05 | 0 | 1.88 | 0 | 0 | 0 | 0 | 0 | 0 | 0.19 | 0 | 0 | 2.04 | 0 | 0.17 | 0.05 | 0 | 1.88 | 0 | 0 | 0 | 0 | 0 | 0.19 | 0
75.2 | 8 | 30 | 15 | 5798.5 | 0 | 5.35 | 0 | 0 | 0.47 | 0.15 | 0 | 5.36 | 0 | 0 | 0 | 0 | 0 | 0.43 | 0.16 | 0 | 5.36 | 0 | 0 | 0 | 0 | 0 | 0.43 | 0.16 | 0 | 5.31 | 0 | 0 | 0.46 | 0.13 | 0 | 5.05 | 0 | 0 | 0 | 0 | 0 | 0 | 0.46 | 0.01 | 0 | 5.31 | 0 | 0.46 | 0.13 | 0 | 5.05 | 0 | 0 | 0 | 0 | 0 | 0.46 | 0.01
78.8 | 8 | 30 | 16 | 5799.5 | 0 | 8.24 | 0 | 0 | 0.74 | 0.23 | 0 | 8.24 | 0 | 0 | 0 | 0 | 0 | 0.68 | 0.25 | 0 | 8.24 | 0 | 0 | 0 | 0 | 0 | 0.68 | 0.25 | 0 | 8.2 | 0 | 0 | 0.73 | 0.19 | 0 | 7.38 | 0 | 0 | 0 | 0 | 0 | 0 | 0.65 | 0.01 | 0 | 8.2 | 0 | 0.73 | 0.19 | 0 | 7.38 | 0 | 0 | 0 | 0 | 0 | 0.65 | 0.01
78.8 | 8 | 30 | 17 | 5800.5 | 0 | 8.41 | 0 | 0 | 0.75 | 0.24 | 0 | 8.39 | 0 | 0 | 0 | 0 | 0 | 0.69 | 0.26 | 0 | 8.39 | 0 | 0 | 0 | 0 | 0 | 0.69 | 0.26 | 0 | 8.37 | 0 | 0 | 0.75 | 0.2 | 0 | 7.12 | 0 | 0 | 0 | 0 | 0 | 0 | 0.63 | 0.01 | 0 | 8.37 | 0 | 0.75 | 0.2 | 0 | 7.12 | 0 | 0 | 0 | 0 | 0 | 0.63 | 0.01
78.8 | 8 | 30 | 18 | 5801.5 | 0 | 8.03 | 0 | 0 | 0.71 | 0.23 | 0 | 8.02 | 0 | 0 | 0 | 0 | 0 | 0.65 | 0.24 | 0 | 8.02 | 0 | 0 | 0 | 0 | 0 | 0.65 | 0.24 | 0 | 8 | 0 | 0 | 0.71 | 0.19 | 0 | 6.77 | 0 | 0 | 0 | 0 | 0 | 0 | 0.6 | 0.01 | 0 | 8 | 0 | 0.71 | 0.19 | 0 | 6.77 | 0 | 0 | 0 | 0 | 0 | 0.6 | 0.01
73.4 | 8 | 30 | 19 | 5802.5 | 0 | 7.18 | 0 | 0 | 0.59 | 0.2 | 0 | 7.17 | 0 | 0 | 0 | 0 | 0 | 0.54 | 0.21 | 0 | 7.17 | 0 | 0 | 0 | 0 | 0 | 0.54 | 0.21 | 0 | 7.15 | 0 | 0 | 0.58 | 0.16 | 0 | 5.96 | 0 | 0 | 0 | 0 | 0 | 0 | 0.51 | 0.01 | 0 | 7.15 | 0 | 0.58 | 0.16 | 0 | 5.96 | 0 | 0 | 0 | 0 | 0 | 0.51 | 0.01
69.8 | 8 | 30 | 20 | 5803.5 | 0 | 6.13 | 0 | 0 | 0.48 | 0.16 | 0 | 6.11 | 0 | 0 | 0 | 0 | 0 | 0.44 | 0.18 | 0 | 6.11 | 0 | 0 | 0 | 0 | 0 | 0.44 | 0.18 | 0 | 6.1 | 0 | 0 | 0.48 | 0.14 | 0 | 5.02 | 0 | 0 | 0 | 0 | 0 | 0 | 0.42 | 0 | 0 | 6.1 | 0 | 0.48 | 0.14 | 0 | 5.02 | 0 | 0 | 0 | 0 | 0 | 0.42 | 0
66.2 | 8 | 30 | 21 | 5804.5 | 0 | 4.83 | 0 | 0 | 0.36 | 0.13 | 0 | 4.81 | 0 | 0 | 0 | 0 | 0 | 0.33 | 0.14 | 0 | 4.81 | 0 | 0 | 0 | 0 | 0 | 0.33 | 0.14 | 0 | 4.8 | 0 | 0 | 0.36 | 0.11 | 0 | 3.89 | 0 | 0 | 0 | 0 | 0 | 0 | 0.32 | 0 | 0 | 4.8 | 0 | 0.36 | 0.11 | 0 | 3.89 | 0 | 0 | 0 | 0 | 0 | 0.32 | 0
66.2 | 8 | 30 | 22 | 5805.5 | 0 | 3.79 | 0 | 0 | 0.28 | 0.1 | 0 | 3.77 | 0 | 0 | 0 | 0 | 0 | 0.26 | 0.11 | 0 | 3.77 | 0 | 0 | 0 | 0 | 0 | 0.26 | 0.11 | 0 | 3.77 | 0 | 0 | 0.28 | 0.08 | 0 | 3.06 | 0 | 0 | 0 | 0 | 0 | 0 | 0.26 | 0 | 0 | 3.77 | 0 | 0.28 | 0.08 | 0 | 3.06 | 0 | 0 | 0 | 0 | 0 | 0.26 | 0
62.6 | 8 | 30 | 23 | 5806.5 | 0 | 2.43 | 0 | 0 | 0.18 | 0.06 | 0 | 2.42 | 0 | 0 | 0 | 0 | 0 | 0.16 | 0.07 | 0 | 2.42 | 0 | 0 | 0 | 0 | 0 | 0.16 | 0.07 | 0 | 2.42 | 0 | 0 | 0.17 | 0.05 | 0 | 1.86 | 0 | 0 | 0 | 0 | 0 | 0 | 0.15 | 0 | 0 | 2.42 | 0 | 0.17 | 0.05 | 0 | 1.86 | 0 | 0 | 0 | 0 | 0 | 0.15 | 0
62.6 | 8 | 30 | 24 | 5807.5 | 0 | 1.48 | 0 | 0 | 0.11 | 0.04 | 0 | 1.47 | 0 | 0 | 0 | 0 | 0 | 0.1 | 0.04 | 0 | 1.47 | 0 | 0 | 0 | 0 | 0 | 0.1 | 0.04 | 0 | 1.46 | 0 | 0 | 0.11 | 0.03 | 0 | 1.12 | 0 | 0 | 0 | 0 | 0 | 0 | 0.09 | 0 | 0 | 1.46 | 0 | 0.11 | 0.03 | 0 | 1.12 | 0 | 0 | 0 | 0 | 0 | 0.09 | 0
59 | 8 | 31 | 1 | 5808.5 | 0 | 0.38 | 0 | 0 | 0.03 | 0.01 | 0 | 0.38 | 0 | 0 | 0 | 0 | 0 | 0.02 | 0.01 | 0 | 0.38 | 0 | 0 | 0 | 0 | 0 | 0.02 | 0.01 | 0 | 0.37 | 0 | 0 | 0.03 | 0.01 | 0 | 0.17 | 0 | 0 | 0 | 0 | 0 | 0 | 0.01 | 0 | 0 | 0.37 | 0 | 0.03 | 0.01 | 0 | 0.17 | 0 | 0 | 0 | 0 | 0 | 0.01 | 0
57.2 | 8 | 31 | 2 | 5809.5 | 0 | 0 | 0 | 0 | 0 | 0 | 0 | 0 | 0 | 0 | 0 | 0 | 0 | 0 | 0 | 0 | 0 | 0 | 0 | 0 | 0 | 0 | 0 | 0 | 0 | 0 | 0 | 0 | 0 | 0 | 0 | 0 | 0 | 0 | 0 | 0 | 0 | 0 | 0 | 0 | 0 | 0 | 0 | 0 | 0 | 0 | 0 | 0 | 0 | 0 | 0 | 0 | 0 | 0
55.4 | 8 | 31 | 3 | 5810.5 | 0 | 0 | 0 | 0 | 0 | 0 | 0 | 0 | 0 | 0 | 0 | 0 | 0 | 0 | 0 | 0 | 0 | 0 | 0 | 0 | 0 | 0 | 0 | 0 | 0 | 0 | 0 | 0 | 0 | 0 | 0 | 0 | 0 | 0 | 0 | 0 | 0 | 0 | 0 | 0 | 0 | 0 | 0 | 0 | 0 | 0 | 0 | 0 | 0 | 0 | 0 | 0 | 0 | 0
53.6 | 8 | 31 | 4 | 5811.5 | 0 | 0 | 0 | 0 | 0 | 0 | 0 | 0 | 0 | 0 | 0 | 0 | 0 | 0 | 0 | 0 | 0 | 0 | 0 | 0 | 0 | 0 | 0 | 0 | 0 | 0 | 0 | 0 | 0 | 0 | 0 | 0 | 0 | 0 | 0 | 0 | 0 | 0 | 0 | 0 | 0 | 0 | 0 | 0 | 0 | 0 | 0 | 0 | 0 | 0 | 0 | 0 | 0 | 0
53.6 | 8 | 31 | 5 | 5812.5 | 0 | 0 | 0 | 0 | 0 | 0 | 0 | 0 | 0 | 0 | 0 | 0 | 0 | 0 | 0 | 0 | 0 | 0 | 0 | 0 | 0 | 0 | 0 | 0 | 0 | 0 | 0 | 0 | 0 | 0 | 0 | 0 | 0 | 0 | 0 | 0 | 0 | 0 | 0 | 0 | 0 | 0 | 0 | 0 | 0 | 0 | 0 | 0 | 0 | 0 | 0 | 0 | 0 | 0
53.6 | 8 | 31 | 6 | 5813.5 | 0 | 0 | 0 | 0 | 0 | 0 | 0 | 0 | 0 | 0 | 0 | 0 | 0 | 0 | 0 | 0 | 0 | 0 | 0 | 0 | 0 | 0 | 0 | 0 | 0 | 0 | 0 | 0 | 0 | 0 | 0 | 0 | 0 | 0 | 0 | 0 | 0 | 0 | 0 | 0 | 0 | 0 | 0 | 0 | 0 | 0 | 0 | 0 | 0 | 0 | 0 | 0 | 0 | 0
51.8 | 8 | 31 | 7 | 5814.5 | 0 | 0 | 0 | 0 | 0 | 0 | 0 | 0 | 0 | 0 | 0 | 0 | 0 | 0 | 0 | 0 | 0 | 0 | 0 | 0 | 0 | 0 | 0 | 0 | 0 | 0 | 0 | 0 | 0 | 0 | 0 | 0 | 0 | 0 | 0 | 0 | 0 | 0 | 0 | 0 | 0 | 0 | 0 | 0 | 0 | 0 | 0 | 0 | 0 | 0 | 0 | 0 | 0 | 0
55.4 | 8 | 31 | 8 | 5815.5 | 0 | 0 | 0 | 0 | 0 | 0 | 0 | 0 | 0 | 0 | 0 | 0 | 0 | 0 | 0 | 0 | 0 | 0 | 0 | 0 | 0 | 0 | 0 | 0 | 0 | 0 | 0 | 0 | 0 | 0 | 0 | 0 | 0 | 0 | 0 | 0 | 0 | 0 | 0 | 0 | 0 | 0 | 0 | 0 | 0 | 0 | 0 | 0 | 0 | 0 | 0 | 0 | 0 | 0
64.4 | 8 | 31 | 9 | 5816.5 | 0 | 0 | 0 | 0 | 0 | 0 | 0 | 0 | 0 | 0 | 0 | 0 | 0 | 0 | 0 | 0 | 0 | 0 | 0 | 0 | 0 | 0 | 0 | 0 | 0 | 0 | 0 | 0 | 0 | 0 | 0 | 0 | 0 | 0 | 0 | 0 | 0 | 0 | 0 | 0 | 0 | 0 | 0 | 0 | 0 | 0 | 0 | 0 | 0 | 0 | 0 | 0 | 0 | 0
71.6 | 8 | 31 | 10 | 5817.5 | 0 | 0 | 0 | 0 | 0 | 0 | 0 | 0 | 0 | 0 | 0 | 0 | 0 | 0 | 0 | 0 | 0 | 0 | 0 | 0 | 0 | 0 | 0 | 0 | 0 | 0 | 0 | 0 | 0 | 0 | 0 | 0 | 0 | 0 | 0 | 0 | 0 | 0 | 0 | 0 | 0 | 0 | 0 | 0 | 0 | 0 | 0 | 0 | 0 | 0 | 0 | 0 | 0 | 0
75.2 | 8 | 31 | 11 | 5818.5 | 0 | 0 | 0 | 0 | 0 | 0 | 0 | 0 | 0 | 0 | 0 | 0 | 0 | 0 | 0 | 0 | 0 | 0 | 0 | 0 | 0 | 0 | 0 | 0 | 0 | 0 | 0 | 0 | 0 | 0 | 0 | 0 | 0 | 0 | 0 | 0 | 0 | 0 | 0 | 0 | 0 | 0 | 0 | 0 | 0 | 0 | 0 | 0 | 0 | 0 | 0 | 0 | 0 | 0
78.8 | 8 | 31 | 12 | 5819.5 | 0 | 3.92 | 0 | 0 | 0.34 | 0.11 | 0 | 3.94 | 0 | 0 | 0 | 0 | 0 | 0.31 | 0.11 | 0 | 3.94 | 0 | 0 | 0 | 0 | 0 | 0.31 | 0.11 | 0 | 3.89 | 0 | 0 | 0.33 | 0.09 | 0 | 4.01 | 0 | 0 | 0 | 0 | 0 | 0 | 0.38 | 0 | 0 | 3.89 | 0 | 0.33 | 0.09 | 0 | 4.01 | 0 | 0 | 0 | 0 | 0 | 0.38 | 0
80.6 | 8 | 31 | 13 | 5820.5 | 0 | 6.14 | 0 | 0 | 0.55 | 0.17 | 0 | 6.14 | 0 | 0 | 0 | 0 | 0 | 0.5 | 0.18 | 0 | 6.14 | 0 | 0 | 0 | 0 | 0 | 0.5 | 0.18 | 0 | 6.1 | 0 | 0 | 0.54 | 0.14 | 0 | 5.53 | 0 | 0 | 0 | 0 | 0 | 0 | 0.51 | 0.01 | 0 | 6.1 | 0 | 0.54 | 0.14 | 0 | 5.53 | 0 | 0 | 0 | 0 | 0 | 0.51 | 0.01
80.6 | 8 | 31 | 14 | 5821.5 | 0 | 8.44 | 0 | 0 | 0.75 | 0.23 | 0 | 8.43 | 0 | 0 | 0 | 0 | 0 | 0.69 | 0.25 | 0 | 8.43 | 0 | 0 | 0 | 0 | 0 | 0.69 | 0.25 | 0 | 8.4 | 0 | 0 | 0.74 | 0.19 | 0 | 7.46 | 0 | 0 | 0 | 0 | 0 | 0 | 0.65 | 0.01 | 0 | 8.4 | 0 | 0.74 | 0.19 | 0 | 7.46 | 0 | 0 | 0 | 0 | 0 | 0.65 | 0.01
80.6 | 8 | 31 | 15 | 5822.5 | 0 | 10.82 | 0 | 0 | 0.95 | 0.29 | 0 | 10.81 | 0 | 0 | 0 | 0 | 0 | 0.87 | 0.32 | 0 | 10.81 | 0 | 0 | 0 | 0 | 0 | 0.87 | 0.32 | 0 | 10.78 | 0 | 0 | 0.94 | 0.24 | 0 | 9.51 | 0 | 0 | 0 | 0 | 0 | 0 | 0.78 | 0.01 | 0 | 10.78 | 0 | 0.94 | 0.24 | 0 | 9.51 | 0 | 0 | 0 | 0 | 0 | 0.78 | 0.01
80.6 | 8 | 31 | 16 | 5823.5 | 0 | 13.29 | 0 | 0 | 1.14 | 0.35 | 0 | 13.28 | 0 | 0 | 0 | 0 | 0 | 1.04 | 0.39 | 0 | 13.28 | 0 | 0 | 0 | 0 | 0 | 1.04 | 0.39 | 0 | 13.25 | 0 | 0 | 1.13 | 0.3 | 0 | 11.62 | 0 | 0 | 0 | 0 | 0 | 0 | 0.9 | 0.01 | 0 | 13.25 | 0 | 1.13 | 0.3 | 0 | 11.62 | 0 | 0 | 0 | 0 | 0 | 0.9 | 0.01
78.8 | 8 | 31 | 17 | 5824.5 | 0 | 11.36 | 0 | 0 | 0.95 | 0.3 | 0 | 11.36 | 0 | 0 | 0 | 0 | 0 | 0.87 | 0.33 | 0 | 11.36 | 0 | 0 | 0 | 0 | 0 | 0.87 | 0.33 | 0 | 11.33 | 0 | 0 | 0.94 | 0.25 | 0 | 9.33 | 0 | 0 | 0 | 0 | 0 | 0 | 0.74 | 0.01 | 0 | 11.33 | 0 | 0.94 | 0.25 | 0 | 9.33 | 0 | 0 | 0 | 0 | 0 | 0.74 | 0.01
78.8 | 8 | 31 | 18 | 5825.5 | 0 | 10.02 | 0 | 0 | 0.83 | 0.26 | 0 | 10 | 0 | 0 | 0 | 0 | 0 | 0.76 | 0.28 | 0 | 10 | 0 | 0 | 0 | 0 | 0 | 0.76 | 0.28 | 0 | 9.99 | 0 | 0 | 0.82 | 0.22 | 0 | 8.35 | 0 | 0 | 0 | 0 | 0 | 0 | 0.67 | 0.01 | 0 | 9.99 | 0 | 0.82 | 0.22 | 0 | 8.35 | 0 | 0 | 0 | 0 | 0 | 0.67 | 0.01
75.2 | 8 | 31 | 19 | 5826.5 | 0 | 8.58 | 0 | 0 | 0.67 | 0.22 | 0 | 8.56 | 0 | 0 | 0 | 0 | 0 | 0.61 | 0.24 | 0 | 8.56 | 0 | 0 | 0 | 0 | 0 | 0.61 | 0.24 | 0 | 8.56 | 0 | 0 | 0.66 | 0.18 | 0 | 7.06 | 0 | 0 | 0 | 0 | 0 | 0 | 0.56 | 0.01 | 0 | 8.56 | 0 | 0.66 | 0.18 | 0 | 7.06 | 0 | 0 | 0 | 0 | 0 | 0.56 | 0.01
71.6 | 8 | 31 | 20 | 5827.5 | 0 | 7.1 | 0 | 0 | 0.53 | 0.18 | 0 | 7.08 | 0 | 0 | 0 | 0 | 0 | 0.48 | 0.19 | 0 | 7.08 | 0 | 0 | 0 | 0 | 0 | 0.48 | 0.19 | 0 | 7.08 | 0 | 0 | 0.52 | 0.15 | 0 | 5.76 | 0 | 0 | 0 | 0 | 0 | 0 | 0.45 | 0.01 | 0 | 7.08 | 0 | 0.52 | 0.15 | 0 | 5.76 | 0 | 0 | 0 | 0 | 0 | 0.45 | 0.01
68 | 8 | 31 | 21 | 5828.5 | 0 | 5.62 | 0 | 0 | 0.4 | 0.14 | 0 | 5.6 | 0 | 0 | 0 | 0 | 0 | 0.37 | 0.15 | 0 | 5.6 | 0 | 0 | 0 | 0 | 0 | 0.37 | 0.15 | 0 | 5.6 | 0 | 0 | 0.4 | 0.12 | 0 | 4.51 | 0 | 0 | 0 | 0 | 0 | 0 | 0.35 | 0 | 0 | 5.6 | 0 | 0.4 | 0.12 | 0 | 4.51 | 0 | 0 | 0 | 0 | 0 | 0.35 | 0
66.2 | 8 | 31 | 22 | 5829.5 | 0 | 4.3 | 0 | 0 | 0.3 | 0.11 | 0 | 4.28 | 0 | 0 | 0 | 0 | 0 | 0.27 | 0.11 | 0 | 4.28 | 0 | 0 | 0 | 0 | 0 | 0.27 | 0.11 | 0 | 4.28 | 0 | 0 | 0.3 | 0.09 | 0 | 3.42 | 0 | 0 | 0 | 0 | 0 | 0 | 0.27 | 0 | 0 | 4.28 | 0 | 0.3 | 0.09 | 0 | 3.42 | 0 | 0 | 0 | 0 | 0 | 0.27 | 0
65.12 | 8 | 31 | 23 | 5830.5 | 0 | 3.02 | 0 | 0 | 0.21 | 0.07 | 0 | 3 | 0 | 0 | 0 | 0 | 0 | 0.19 | 0.08 | 0 | 3 | 0 | 0 | 0 | 0 | 0 | 0.19 | 0.08 | 0 | 3 | 0 | 0 | 0.21 | 0.06 | 0 | 2.35 | 0 | 0 | 0 | 0 | 0 | 0 | 0.19 | 0 | 0 | 3 | 0 | 0.21 | 0.06 | 0 | 2.35 | 0 | 0 | 0 | 0 | 0 | 0.19 | 0
64.22 | 8 | 31 | 24 | 5831.5 | 0 | 1.9 | 0 | 0 | 0.13 | 0.05 | 0 | 1.89 | 0 | 0 | 0 | 0 | 0 | 0.12 | 0.05 | 0 | 1.89 | 0 | 0 | 0 | 0 | 0 | 0.12 | 0.05 | 0 | 1.89 | 0 | 0 | 0.13 | 0.04 | 0 | 1.44 | 0 | 0 | 0 | 0 | 0 | 0 | 0.12 | 0 | 0 | 1.89 | 0 | 0.13 | 0.04 | 0 | 1.44 | 0 | 0 | 0 | 0 | 0 | 0.12 | 0
63.14 | 9 | 1 | 1 | 5832.5 | 0 | 1.03 | 0 | 0 | 0.07 | 0.03 | 0 | 1.02 | 0 | 0 | 0 | 0 | 0 | 0.06 | 0.03 | 0 | 1.02 | 0 | 0 | 0 | 0 | 0 | 0.06 | 0.03 | 0 | 1.01 | 0 | 0 | 0.07 | 0.02 | 0 | 0.75 | 0 | 0 | 0 | 0 | 0 | 0 | 0.06 | 0 | 0 | 1.01 | 0 | 0.07 | 0.02 | 0 | 0.75 | 0 | 0 | 0 | 0 | 0 | 0.06 | 0
62.06 | 9 | 1 | 2 | 5833.5 | 0 | 0.43 | 0 | 0 | 0.03 | 0.01 | 0 | 0.43 | 0 | 0 | 0 | 0 | 0 | 0.03 | 0.01 | 0 | 0.43 | 0 | 0 | 0 | 0 | 0 | 0.03 | 0.01 | 0 | 0.42 | 0 | 0 | 0.03 | 0.01 | 0 | 0.29 | 0 | 0 | 0 | 0 | 0 | 0 | 0.02 | 0 | 0 | 0.42 | 0 | 0.03 | 0.01 | 0 | 0.29 | 0 | 0 | 0 | 0 | 0 | 0.02 | 0
60.98 | 9 | 1 | 3 | 5834.5 | 0 | 0 | 0 | 0 | 0 | 0 | 0 | 0 | 0 | 0 | 0 | 0 | 0 | 0 | 0 | 0 | 0 | 0 | 0 | 0 | 0 | 0 | 0 | 0 | 0 | 0 | 0 | 0 | 0 | 0 | 0 | 0 | 0 | 0 | 0 | 0 | 0 | 0 | 0 | 0 | 0 | 0 | 0 | 0 | 0 | 0 | 0 | 0 | 0 | 0 | 0 | 0 | 0 | 0
60.08 | 9 | 1 | 4 | 5835.5 | 0 | 0 | 0 | 0 | 0 | 0 | 0 | 0 | 0 | 0 | 0 | 0 | 0 | 0 | 0 | 0 | 0 | 0 | 0 | 0 | 0 | 0 | 0 | 0 | 0 | 0 | 0 | 0 | 0 | 0 | 0 | 0 | 0 | 0 | 0 | 0 | 0 | 0 | 0 | 0 | 0 | 0 | 0 | 0 | 0 | 0 | 0 | 0 | 0 | 0 | 0 | 0 | 0 | 0
59 | 9 | 1 | 5 | 5836.5 | 0 | 0 | 0 | 0 | 0 | 0 | 0 | 0 | 0 | 0 | 0 | 0 | 0 | 0 | 0 | 0 | 0 | 0 | 0 | 0 | 0 | 0 | 0 | 0 | 0 | 0 | 0 | 0 | 0 | 0 | 0 | 0 | 0 | 0 | 0 | 0 | 0 | 0 | 0 | 0 | 0 | 0 | 0 | 0 | 0 | 0 | 0 | 0 | 0 | 0 | 0 | 0 | 0 | 0
60.8 | 9 | 1 | 6 | 5837.5 | 0 | 0 | 0 | 0 | 0 | 0 | 0 | 0 | 0 | 0 | 0 | 0 | 0 | 0 | 0 | 0 | 0 | 0 | 0 | 0 | 0 | 0 | 0 | 0 | 0 | 0 | 0 | 0 | 0 | 0 | 0 | 0 | 0 | 0 | 0 | 0 | 0 | 0 | 0 | 0 | 0 | 0 | 0 | 0 | 0 | 0 | 0 | 0 | 0 | 0 | 0 | 0 | 0 | 0
60.8 | 9 | 1 | 7 | 5838.5 | 0 | 0 | 0 | 0 | 0 | 0 | 0 | 0 | 0 | 0 | 0 | 0 | 0 | 0 | 0 | 0 | 0 | 0 | 0 | 0 | 0 | 0 | 0 | 0 | 0 | 0 | 0 | 0 | 0 | 0 | 0 | 0 | 0 | 0 | 0 | 0 | 0 | 0 | 0 | 0 | 0 | 0 | 0 | 0 | 0 | 0 | 0 | 0 | 0 | 0 | 0 | 0 | 0 | 0
60.8 | 9 | 1 | 8 | 5839.5 | 0 | 0 | 0 | 0 | 0 | 0 | 0 | 0 | 0 | 0 | 0 | 0 | 0 | 0 | 0 | 0 | 0 | 0 | 0 | 0 | 0 | 0 | 0 | 0 | 0 | 0 | 0 | 0 | 0 | 0 | 0 | 0 | 0 | 0 | 0 | 0 | 0 | 0 | 0 | 0 | 0 | 0 | 0 | 0 | 0 | 0 | 0 | 0 | 0 | 0 | 0 | 0 | 0 | 0
62.6 | 9 | 1 | 9 | 5840.5 | 0 | 0 | 0 | 0 | 0 | 0 | 0 | 0 | 0 | 0 | 0 | 0 | 0 | 0 | 0 | 0 | 0 | 0 | 0 | 0 | 0 | 0 | 0 | 0 | 0 | 0 | 0 | 0 | 0 | 0 | 0 | 0 | 0 | 0 | 0 | 0 | 0 | 0 | 0 | 0 | 0 | 0 | 0 | 0 | 0 | 0 | 0 | 0 | 0 | 0 | 0 | 0 | 0 | 0
64.4 | 9 | 1 | 10 | 5841.5 | 0 | 0 | 0 | 0 | 0 | 0 | 0 | 0 | 0 | 0 | 0 | 0 | 0 | 0 | 0 | 0 | 0 | 0 | 0 | 0 | 0 | 0 | 0 | 0 | 0 | 0 | 0 | 0 | 0 | 0 | 0 | 0 | 0 | 0 | 0 | 0 | 0 | 0 | 0 | 0 | 0 | 0 | 0 | 0 | 0 | 0 | 0 | 0 | 0 | 0 | 0 | 0 | 0 | 0
66.2 | 9 | 1 | 11 | 5842.5 | 0 | 0.56 | 0 | 0 | 0.04 | 0.01 | 0 | 0.58 | 0 | 0 | 0 | 0 | 0 | 0.04 | 0.01 | 0 | 0.58 | 0 | 0 | 0 | 0 | 0 | 0.04 | 0.01 | 0 | 0.54 | 0 | 0 | 0.04 | 0.01 | 0 | 0.63 | 0 | 0 | 0 | 0 | 0 | 0 | 0.05 | 0 | 0 | 0.54 | 0 | 0.04 | 0.01 | 0 | 0.63 | 0 | 0 | 0 | 0 | 0 | 0.05 | 0
68.36 | 9 | 1 | 12 | 5843.5 | 0 | 2.52 | 0 | 0 | 0.19 | 0.06 | 0 | 2.54 | 0 | 0 | 0 | 0 | 0 | 0.17 | 0.07 | 0 | 2.54 | 0 | 0 | 0 | 0 | 0 | 0.17 | 0.07 | 0 | 2.49 | 0 | 0 | 0.18 | 0.05 | 0 | 2.51 | 0 | 0 | 0 | 0 | 0 | 0 | 0.21 | 0 | 0 | 2.49 | 0 | 0.18 | 0.05 | 0 | 2.51 | 0 | 0 | 0 | 0 | 0 | 0.21 | 0
69.8 | 9 | 1 | 13 | 5844.5 | 0 | 4.75 | 0 | 0 | 0.36 | 0.12 | 0 | 4.75 | 0 | 0 | 0 | 0 | 0 | 0.33 | 0.13 | 0 | 4.75 | 0 | 0 | 0 | 0 | 0 | 0.33 | 0.13 | 0 | 4.72 | 0 | 0 | 0.35 | 0.1 | 0 | 4.38 | 0 | 0 | 0 | 0 | 0 | 0 | 0.36 | 0 | 0 | 4.72 | 0 | 0.35 | 0.1 | 0 | 4.38 | 0 | 0 | 0 | 0 | 0 | 0.36 | 0
71.6 | 9 | 1 | 14 | 5845.5 | 0 | 7.01 | 0 | 0 | 0.53 | 0.18 | 0 | 7 | 0 | 0 | 0 | 0 | 0 | 0.49 | 0.19 | 0 | 7 | 0 | 0 | 0 | 0 | 0 | 0.49 | 0.19 | 0 | 6.98 | 0 | 0 | 0.53 | 0.15 | 0 | 6.24 | 0 | 0 | 0 | 0 | 0 | 0 | 0.5 | 0.01 | 0 | 6.98 | 0 | 0.53 | 0.15 | 0 | 6.24 | 0 | 0 | 0 | 0 | 0 | 0.5 | 0.01
71.6 | 9 | 1 | 15 | 5846.5 | 0 | 9.09 | 0 | 0 | 0.68 | 0.23 | 0 | 9.07 | 0 | 0 | 0 | 0 | 0 | 0.62 | 0.25 | 0 | 9.07 | 0 | 0 | 0 | 0 | 0 | 0.62 | 0.25 | 0 | 9.06 | 0 | 0 | 0.67 | 0.19 | 0 | 7.96 | 0 | 0 | 0 | 0 | 0 | 0 | 0.6 | 0.01 | 0 | 9.06 | 0 | 0.67 | 0.19 | 0 | 7.96 | 0 | 0 | 0 | 0 | 0 | 0.6 | 0.01
71.6 | 9 | 1 | 16 | 5847.5 | 0 | 11.27 | 0 | 0 | 0.83 | 0.28 | 0 | 11.25 | 0 | 0 | 0 | 0 | 0 | 0.76 | 0.31 | 0 | 11.25 | 0 | 0 | 0 | 0 | 0 | 0.76 | 0.31 | 0 | 11.24 | 0 | 0 | 0.82 | 0.24 | 0 | 9.82 | 0 | 0 | 0 | 0 | 0 | 0 | 0.71 | 0.01 | 0 | 11.24 | 0 | 0.82 | 0.24 | 0 | 9.82 | 0 | 0 | 0 | 0 | 0 | 0.71 | 0.01
69.8 | 9 | 1 | 17 | 5848.5 | 0 | 9.8 | 0 | 0 | 0.71 | 0.24 | 0 | 9.78 | 0 | 0 | 0 | 0 | 0 | 0.65 | 0.26 | 0 | 9.78 | 0 | 0 | 0 | 0 | 0 | 0.65 | 0.26 | 0 | 9.77 | 0 | 0 | 0.7 | 0.2 | 0 | 8.03 | 0 | 0 | 0 | 0 | 0 | 0 | 0.58 | 0.01 | 0 | 9.77 | 0 | 0.7 | 0.2 | 0 | 8.03 | 0 | 0 | 0 | 0 | 0 | 0.58 | 0.01
69.8 | 9 | 1 | 18 | 5849.5 | 0 | 8.29 | 0 | 0 | 0.59 | 0.2 | 0 | 8.27 | 0 | 0 | 0 | 0 | 0 | 0.54 | 0.22 | 0 | 8.27 | 0 | 0 | 0 | 0 | 0 | 0.54 | 0.22 | 0 | 8.27 | 0 | 0 | 0.59 | 0.17 | 0 | 6.8 | 0 | 0 | 0 | 0 | 0 | 0 | 0.5 | 0.01 | 0 | 8.27 | 0 | 0.59 | 0.17 | 0 | 6.8 | 0 | 0 | 0 | 0 | 0 | 0.5 | 0.01
66.2 | 9 | 1 | 19 | 5850.5 | 0 | 6.78 | 0 | 0 | 0.46 | 0.16 | 0 | 6.75 | 0 | 0 | 0 | 0 | 0 | 0.42 | 0.18 | 0 | 6.75 | 0 | 0 | 0 | 0 | 0 | 0.42 | 0.18 | 0 | 6.75 | 0 | 0 | 0.46 | 0.14 | 0 | 5.49 | 0 | 0 | 0 | 0 | 0 | 0 | 0.4 | 0 | 0 | 6.75 | 0 | 0.46 | 0.14 | 0 | 5.49 | 0 | 0 | 0 | 0 | 0 | 0.4 | 0
62.6 | 9 | 1 | 20 | 5851.5 | 0 | 5.06 | 0 | 0 | 0.33 | 0.12 | 0 | 5.03 | 0 | 0 | 0 | 0 | 0 | 0.3 | 0.13 | 0 | 5.03 | 0 | 0 | 0 | 0 | 0 | 0.3 | 0.13 | 0 | 5.04 | 0 | 0 | 0.33 | 0.1 | 0 | 3.99 | 0 | 0 | 0 | 0 | 0 | 0 | 0.28 | 0 | 0 | 5.04 | 0 | 0.33 | 0.1 | 0 | 3.99 | 0 | 0 | 0 | 0 | 0 | 0.28 | 0
60.8 | 9 | 1 | 21 | 5852.5 | 0 | 3.56 | 0 | 0 | 0.23 | 0.08 | 0 | 3.54 | 0 | 0 | 0 | 0 | 0 | 0.21 | 0.09 | 0 | 3.54 | 0 | 0 | 0 | 0 | 0 | 0.21 | 0.09 | 0 | 3.54 | 0 | 0 | 0.23 | 0.07 | 0 | 2.77 | 0 | 0 | 0 | 0 | 0 | 0 | 0.2 | 0 | 0 | 3.54 | 0 | 0.23 | 0.07 | 0 | 2.77 | 0 | 0 | 0 | 0 | 0 | 0.2 | 0
57.2 | 9 | 1 | 22 | 5853.5 | 0 | 1.92 | 0 | 0 | 0.12 | 0.05 | 0 | 1.91 | 0 | 0 | 0 | 0 | 0 | 0.11 | 0.05 | 0 | 1.91 | 0 | 0 | 0 | 0 | 0 | 0.11 | 0.05 | 0 | 1.91 | 0 | 0 | 0.12 | 0.04 | 0 | 1.38 | 0 | 0 | 0 | 0 | 0 | 0 | 0.1 | 0 | 0 | 1.91 | 0 | 0.12 | 0.04 | 0 | 1.38 | 0 | 0 | 0 | 0 | 0 | 0.1 | 0
55.4 | 9 | 1 | 23 | 5854.5 | 0 | 0.43 | 0 | 0 | 0.03 | 0.01 | 0 | 0.42 | 0 | 0 | 0 | 0 | 0 | 0.02 | 0.01 | 0 | 0.42 | 0 | 0 | 0 | 0 | 0 | 0.02 | 0.01 | 0 | 0.42 | 0 | 0 | 0.03 | 0.01 | 0 | 0.16 | 0 | 0 | 0 | 0 | 0 | 0 | 0.01 | 0 | 0 | 0.42 | 0 | 0.03 | 0.01 | 0 | 0.16 | 0 | 0 | 0 | 0 | 0 | 0.01 | 0
50 | 9 | 1 | 24 | 5855.5 | 0 | 0 | 0 | 0 | 0 | 0 | 0 | 0 | 0 | 0 | 0 | 0 | 0 | 0 | 0 | 0 | 0 | 0 | 0 | 0 | 0 | 0 | 0 | 0 | 0 | 0 | 0 | 0 | 0 | 0 | 0 | 0 | 0 | 0 | 0 | 0 | 0 | 0 | 0 | 0 | 0 | 0 | 0 | 0 | 0 | 0 | 0 | 0 | 0 | 0 | 0 | 0 | 0 | 0
48.2 | 9 | 2 | 1 | 5856.5 | 0 | 0 | 0 | 0 | 0.05 | 0 | 0 | 0 | 0 | 0 | 0 | 0.05 | 0 | 0 | 0 | 0 | 0 | 0 | 0 | 0 | 0.05 | 0 | 0 | 0 | 0 | 0 | 0 | 0 | 0.05 | 0 | 0 | 0 | 0 | 0 | 0 | 0 | 0 | 0 | 0 | 0 | 0 | 0 | 0 | 0.05 | 0 | 0 | 0 | 0 | 0 | 0 | 0 | 0 | 0 | 0
46.4 | 9 | 2 | 2 | 5857.5 | 0 | 0 | 0 | 0 | 0.05 | 0 | 0 | 0 | 0 | 0 | 0 | 0.05 | 0 | 0 | 0 | 0 | 0 | 0 | 0 | 0 | 0.05 | 0 | 0 | 0 | 0 | 0 | 0 | 0 | 0.05 | 0 | 0 | 0 | 0 | 0 | 0 | 0 | 0 | 0 | 0 | 0 | 0 | 0 | 0 | 0.05 | 0 | 0 | 0 | 0 | 0 | 0 | 0 | 0 | 0 | 0
46.4 | 9 | 2 | 3 | 5858.5 | 0 | 0 | 0 | 0 | 0.05 | 0 | 0 | 0 | 0 | 0 | 0 | 0.05 | 0 | 0 | 0 | 0 | 0 | 0 | 0 | 0 | 0.05 | 0 | 0 | 0 | 0 | 0 | 0 | 0 | 0.05 | 0 | 0 | 0 | 0 | 0 | 0 | 0 | 0 | 0 | 0 | 0 | 0 | 0 | 0 | 0.05 | 0 | 0 | 0 | 0 | 0 | 0 | 0 | 0 | 0 | 0
44.6 | 9 | 2 | 4 | 5859.5 | 0 | 0 | 0 | 0 | 0.05 | 0 | 0 | 0 | 0 | 0 | 0 | 0.05 | 0 | 0 | 0 | 0 | 0 | 0 | 0 | 0 | 0.05 | 0 | 0 | 0 | 0 | 0 | 0 | 0 | 0.05 | 0 | 0 | 0 | 0 | 0 | 0 | 0 | 0 | 0 | 0 | 0 | 0 | 0 | 0 | 0.05 | 0 | 0 | 0 | 0 | 0 | 0 | 0 | 0 | 0 | 0
42.8 | 9 | 2 | 5 | 5860.5 | 0 | 0 | 0 | 0 | 0.05 | 0 | 0 | 0 | 0 | 0 | 0 | 0.05 | 0 | 0 | 0 | 0 | 0 | 0 | 0 | 0 | 0.05 | 0 | 0 | 0 | 0 | 0 | 0 | 0 | 0.05 | 0 | 0 | 0 | 0 | 0 | 0 | 0 | 0 | 0 | 0 | 0 | 0 | 0 | 0 | 0.05 | 0 | 0 | 0 | 0 | 0 | 0 | 0 | 0 | 0 | 0
42.8 | 9 | 2 | 6 | 5861.5 | 0 | 0 | 0 | 0 | 0.05 | 0 | 0 | 0 | 0 | 0 | 0 | 0.05 | 0 | 0 | 0 | 0 | 0 | 0 | 0 | 0 | 0.05 | 0 | 0 | 0 | 0.03 | 0 | 0.04 | 0 | 0.05 | 0 | 0 | 0 | 0 | 0 | 0 | 0 | 0 | 0 | 0 | 0 | 0.03 | 0 | 0.01 | 0.05 | 0 | 0 | 0 | 0 | 0 | 0 | 0 | 0 | 0 | 0
44.6 | 9 | 2 | 7 | 5862.5 | 0.86 | 0 | 1.03 | 0.01 | 0.05 | 0 | 0.8 | 0 | 0 | 0.0008 | 0 | 0.12 | 0.01 | 0 | 0 | 0.8 | 0 | 0 | 0.0008 | 0 | 0.12 | 0.01 | 0 | 0 | 0.96 | 0 | 1.33 | 0 | 0.05 | 0 | 0.83 | 0 | 0 | 0.00083 | 0 | 0.08 | 0.27296 | 0 | 0 | 0 | 0.96 | 0 | 0.28 | 0.05 | 0 | 0.83 | 0 | 0 | 0.00083 | 0 | 0.08 | 0 | 0 | 0
48.2 | 9 | 2 | 8 | 5863.5 | 0.88 | 0 | 1.06 | 0.01 | 0.05 | 0 | 0.9 | 0 | 0 | 0.0009 | 0 | 0.13 | 0.01 | 0 | 0 | 0.9 | 0 | 0 | 0.0009 | 0 | 0.13 | 0.01 | 0 | 0 | 0.84 | 0 | 1.16 | 0 | 0.05 | 0 | 0.76 | 0 | 0 | 0.00076 | 0 | 0.07 | 0.23884 | 0 | 0 | 0 | 0.84 | 0 | 0.25 | 0.05 | 0 | 0.76 | 0 | 0 | 0.00076 | 0 | 0.07 | 0 | 0 | 0
57.2 | 9 | 2 | 9 | 5864.5 | 0.13 | 0 | 0.15 | 0 | 0 | 0 | 0.19 | 0 | 0 | 0.00019 | 0 | 0.02 | 0 | 0 | 0 | 0.19 | 0 | 0 | 0.00019 | 0 | 0.02 | 0 | 0 | 0 | 0 | 0 | 0.01 | 0 | 0 | 0 | 0 | 0 | 0 | 0 | 0 | 0 | 0 | 0 | 0 | 0 | 0 | 0 | 0 | 0 | 0 | 0 | 0 | 0 | 0 | 0 | 0 | 0 | 0 | 0
60.8 | 9 | 2 | 10 | 5865.5 | 0 | 0 | 0 | 0 | 0 | 0 | 0 | 0 | 0 | 0 | 0 | 0 | 0 | 0 | 0 | 0 | 0 | 0 | 0 | 0 | 0 | 0 | 0 | 0 | 0 | 0 | 0 | 0 | 0 | 0 | 0 | 0 | 0 | 0 | 0 | 0 | 0 | 0 | 0 | 0 | 0 | 0 | 0 | 0 | 0 | 0 | 0 | 0 | 0 | 0 | 0 | 0 | 0 | 0
64.4 | 9 | 2 | 11 | 5866.5 | 0 | 0 | 0 | 0 | 0 | 0 | 0 | 0 | 0 | 0 | 0 | 0 | 0 | 0 | 0 | 0 | 0 | 0 | 0 | 0 | 0 | 0 | 0 | 0 | 0 | 0 | 0 | 0 | 0 | 0 | 0 | 0 | 0 | 0 | 0 | 0 | 0 | 0 | 0 | 0 | 0 | 0 | 0 | 0 | 0 | 0 | 0 | 0 | 0 | 0 | 0 | 0 | 0 | 0
66.2 | 9 | 2 | 12 | 5867.5 | 0 | 0 | 0 | 0 | 0 | 0 | 0 | 0 | 0 | 0 | 0 | 0 | 0 | 0 | 0 | 0 | 0 | 0 | 0 | 0 | 0 | 0 | 0 | 0 | 0 | 0 | 0 | 0 | 0 | 0 | 0 | 0 | 0 | 0 | 0 | 0 | 0 | 0 | 0 | 0 | 0 | 0 | 0 | 0 | 0 | 0 | 0 | 0 | 0 | 0 | 0 | 0 | 0 | 0
69.8 | 9 | 2 | 13 | 5868.5 | 0 | 0 | 0 | 0 | 0 | 0 | 0 | 0 | 0 | 0 | 0 | 0 | 0 | 0 | 0 | 0 | 0 | 0 | 0 | 0 | 0 | 0 | 0 | 0 | 0 | 0 | 0 | 0 | 0 | 0 | 0 | 0 | 0 | 0 | 0 | 0 | 0 | 0 | 0 | 0 | 0 | 0 | 0 | 0 | 0 | 0 | 0 | 0 | 0 | 0 | 0 | 0 | 0 | 0
69.8 | 9 | 2 | 14 | 5869.5 | 0 | 1.06 | 0 | 0 | 0.07 | 0.03 | 0 | 1.06 | 0 | 0 | 0 | 0 | 0 | 0.07 | 0.03 | 0 | 1.06 | 0 | 0 | 0 | 0 | 0 | 0.07 | 0.03 | 0 | 1.06 | 0 | 0 | 0.07 | 0.02 | 0 | 1.19 | 0 | 0 | 0 | 0 | 0 | 0 | 0.1 | 0 | 0 | 1.06 | 0 | 0.07 | 0.02 | 0 | 1.19 | 0 | 0 | 0 | 0 | 0 | 0.1 | 0
68 | 9 | 2 | 15 | 5870.5 | 0 | 1.14 | 0 | 0 | 0.08 | 0.03 | 0 | 1.14 | 0 | 0 | 0 | 0 | 0 | 0.07 | 0.03 | 0 | 1.14 | 0 | 0 | 0 | 0 | 0 | 0.07 | 0.03 | 0 | 1.14 | 0 | 0 | 0.08 | 0.02 | 0 | 1.04 | 0 | 0 | 0 | 0 | 0 | 0 | 0.08 | 0 | 0 | 1.14 | 0 | 0.08 | 0.02 | 0 | 1.04 | 0 | 0 | 0 | 0 | 0 | 0.08 | 0
69.8 | 9 | 2 | 16 | 5871.5 | 0 | 2.48 | 0 | 0 | 0.17 | 0.06 | 0 | 2.47 | 0 | 0 | 0 | 0 | 0 | 0.16 | 0.06 | 0 | 2.47 | 0 | 0 | 0 | 0 | 0 | 0.16 | 0.06 | 0 | 2.49 | 0 | 0 | 0.17 | 0.05 | 0 | 2.39 | 0 | 0 | 0 | 0 | 0 | 0 | 0.19 | 0 | 0 | 2.49 | 0 | 0.17 | 0.05 | 0 | 2.39 | 0 | 0 | 0 | 0 | 0 | 0.19 | 0
68 | 9 | 2 | 17 | 5872.5 | 0 | 3.03 | 0 | 0 | 0.2 | 0.07 | 0 | 3.02 | 0 | 0 | 0 | 0 | 0 | 0.19 | 0.08 | 0 | 3.02 | 0 | 0 | 0 | 0 | 0 | 0.19 | 0.08 | 0 | 3.04 | 0 | 0 | 0.2 | 0.06 | 0 | 2.68 | 0 | 0 | 0 | 0 | 0 | 0 | 0.2 | 0 | 0 | 3.04 | 0 | 0.2 | 0.06 | 0 | 2.68 | 0 | 0 | 0 | 0 | 0 | 0.2 | 0
66.2 | 9 | 2 | 18 | 5873.5 | 0 | 2.86 | 0 | 0 | 0.19 | 0.07 | 0 | 2.84 | 0 | 0 | 0 | 0 | 0 | 0.17 | 0.07 | 0 | 2.84 | 0 | 0 | 0 | 0 | 0 | 0.17 | 0.07 | 0 | 2.86 | 0 | 0 | 0.19 | 0.06 | 0 | 2.39 | 0 | 0 | 0 | 0 | 0 | 0 | 0.18 | 0 | 0 | 2.86 | 0 | 0.19 | 0.06 | 0 | 2.39 | 0 | 0 | 0 | 0 | 0 | 0.18 | 0
64.4 | 9 | 2 | 19 | 5874.5 | 0 | 2.43 | 0 | 0 | 0.16 | 0.06 | 0 | 2.42 | 0 | 0 | 0 | 0 | 0 | 0.14 | 0.06 | 0 | 2.42 | 0 | 0 | 0 | 0 | 0 | 0.14 | 0.06 | 0 | 2.43 | 0 | 0 | 0.16 | 0.05 | 0 | 1.99 | 0 | 0 | 0 | 0 | 0 | 0 | 0.15 | 0 | 0 | 2.43 | 0 | 0.16 | 0.05 | 0 | 1.99 | 0 | 0 | 0 | 0 | 0 | 0.15 | 0
60.8 | 9 | 2 | 20 | 5875.5 | 0 | 1.51 | 0 | 0 | 0.1 | 0.04 | 0 | 1.5 | 0 | 0 | 0 | 0 | 0 | 0.09 | 0.04 | 0 | 1.5 | 0 | 0 | 0 | 0 | 0 | 0.09 | 0.04 | 0 | 1.5 | 0 | 0 | 0.09 | 0.03 | 0 | 1.14 | 0 | 0 | 0 | 0 | 0 | 0 | 0.08 | 0 | 0 | 1.5 | 0 | 0.09 | 0.03 | 0 | 1.14 | 0 | 0 | 0 | 0 | 0 | 0.08 | 0
55.4 | 9 | 2 | 21 | 5876.5 | 0 | 0.25 | 0 | 0 | 0.02 | 0.01 | 0 | 0.25 | 0 | 0 | 0 | 0 | 0 | 0.01 | 0.01 | 0 | 0.25 | 0 | 0 | 0 | 0 | 0 | 0.01 | 0.01 | 0 | 0.24 | 0 | 0 | 0.01 | 0 | 0 | 0 | 0 | 0 | 0 | 0 | 0 | 0 | 0 | 0 | 0 | 0.24 | 0 | 0.01 | 0 | 0 | 0 | 0 | 0 | 0 | 0 | 0 | 0 | 0
53.6 | 9 | 2 | 22 | 5877.5 | 0 | 0 | 0 | 0 | 0 | 0 | 0 | 0 | 0 | 0 | 0 | 0 | 0 | 0 | 0 | 0 | 0 | 0 | 0 | 0 | 0 | 0 | 0 | 0 | 0 | 0 | 0 | 0 | 0 | 0 | 0 | 0 | 0 | 0 | 0 | 0 | 0 | 0 | 0 | 0 | 0 | 0 | 0 | 0 | 0 | 0 | 0 | 0 | 0 | 0 | 0 | 0 | 0 | 0
51.8 | 9 | 2 | 23 | 5878.5 | 0 | 0 | 0 | 0 | 0 | 0 | 0 | 0 | 0 | 0 | 0 | 0 | 0 | 0 | 0 | 0 | 0 | 0 | 0 | 0 | 0 | 0 | 0 | 0 | 0 | 0 | 0 | 0 | 0 | 0 | 0 | 0 | 0 | 0 | 0 | 0 | 0 | 0 | 0 | 0 | 0 | 0 | 0 | 0 | 0 | 0 | 0 | 0 | 0 | 0 | 0 | 0 | 0 | 0
51.8 | 9 | 2 | 24 | 5879.5 | 0 | 0 | 0 | 0 | 0 | 0 | 0 | 0 | 0 | 0 | 0 | 0 | 0 | 0 | 0 | 0 | 0 | 0 | 0 | 0 | 0 | 0 | 0 | 0 | 0 | 0 | 0 | 0 | 0 | 0 | 0 | 0 | 0 | 0 | 0 | 0 | 0 | 0 | 0 | 0 | 0 | 0 | 0 | 0 | 0 | 0 | 0 | 0 | 0 | 0 | 0 | 0 | 0 | 0
51.8 | 9 | 3 | 1 | 5880.5 | 0 | 0 | 0 | 0 | 0 | 0 | 0 | 0 | 0 | 0 | 0 | 0 | 0 | 0 | 0 | 0 | 0 | 0 | 0 | 0 | 0 | 0 | 0 | 0 | 0 | 0 | 0 | 0 | 0 | 0 | 0 | 0 | 0 | 0 | 0 | 0 | 0 | 0 | 0 | 0 | 0 | 0 | 0 | 0 | 0 | 0 | 0 | 0 | 0 | 0 | 0 | 0 | 0 | 0
50 | 9 | 3 | 2 | 5881.5 | 0 | 0 | 0 | 0 | 0 | 0 | 0 | 0 | 0 | 0 | 0 | 0 | 0 | 0 | 0 | 0 | 0 | 0 | 0 | 0 | 0 | 0 | 0 | 0 | 0 | 0 | 0 | 0 | 0 | 0 | 0 | 0 | 0 | 0 | 0 | 0 | 0 | 0 | 0 | 0 | 0 | 0 | 0 | 0 | 0 | 0 | 0 | 0 | 0 | 0 | 0 | 0 | 0 | 0
48.2 | 9 | 3 | 3 | 5882.5 | 0 | 0 | 0 | 0 | 0.05 | 0 | 0 | 0 | 0 | 0 | 0 | 0.05 | 0 | 0 | 0 | 0 | 0 | 0 | 0 | 0 | 0.05 | 0 | 0 | 0 | 0 | 0 | 0 | 0 | 0.05 | 0 | 0 | 0 | 0 | 0 | 0 | 0 | 0 | 0 | 0 | 0 | 0 | 0 | 0 | 0.05 | 0 | 0 | 0 | 0 | 0 | 0 | 0 | 0 | 0 | 0
48.2 | 9 | 3 | 4 | 5883.5 | 0 | 0 | 0 | 0 | 0.05 | 0 | 0 | 0 | 0 | 0 | 0 | 0.05 | 0 | 0 | 0 | 0 | 0 | 0 | 0 | 0 | 0.05 | 0 | 0 | 0 | 0 | 0 | 0 | 0 | 0.05 | 0 | 0 | 0 | 0 | 0 | 0 | 0 | 0 | 0 | 0 | 0 | 0 | 0 | 0 | 0.05 | 0 | 0 | 0 | 0 | 0 | 0 | 0 | 0 | 0 | 0
46.4 | 9 | 3 | 5 | 5884.5 | 0 | 0 | 0 | 0 | 0.05 | 0 | 0 | 0 | 0 | 0 | 0 | 0.05 | 0 | 0 | 0 | 0 | 0 | 0 | 0 | 0 | 0.05 | 0 | 0 | 0 | 0 | 0 | 0 | 0 | 0.05 | 0 | 0 | 0 | 0 | 0 | 0 | 0 | 0 | 0 | 0 | 0 | 0 | 0 | 0 | 0.05 | 0 | 0 | 0 | 0 | 0 | 0 | 0 | 0 | 0 | 0
48.2 | 9 | 3 | 6 | 5885.5 | 0.15 | 0 | 0.18 | 0 | 0.05 | 0 | 0.12 | 0 | 0 | 0.00012 | 0 | 0.06 | 0 | 0 | 0 | 0.12 | 0 | 0 | 0.00012 | 0 | 0.06 | 0 | 0 | 0 | 0.19 | 0 | 0.26 | 0 | 0.05 | 0 | 0.07 | 0 | 0 | 0 | 0 | 0.01 | 0.03412 | 0 | 0 | 0 | 0.19 | 0 | 0.06 | 0.05 | 0 | 0.07 | 0 | 0 | 0 | 0 | 0.01 | 0 | 0 | 0
50 | 9 | 3 | 7 | 5886.5 | 0.76 | 0 | 0.92 | 0.01 | 0 | 0 | 0.73 | 0 | 0 | 0.00073 | 0 | 0.06 | 0 | 0 | 0 | 0.73 | 0 | 0 | 0.00073 | 0 | 0.06 | 0 | 0 | 0 | 0.84 | 0 | 1.15 | 0 | 0 | 0 | 0.76 | 0 | 0 | 0.00076 | 0 | 0.07 | 0.23884 | 0 | 0 | 0 | 0.84 | 0 | 0.25 | 0 | 0 | 0.76 | 0 | 0 | 0.00076 | 0 | 0.07 | 0 | 0 | 0
51.8 | 9 | 3 | 8 | 5887.5 | 0.87 | 0 | 1.05 | 0.01 | 0 | 0 | 0.89 | 0 | 0 | 0.00089 | 0 | 0.08 | 0.01 | 0 | 0 | 0.89 | 0 | 0 | 0.00089 | 0 | 0.08 | 0.01 | 0 | 0 | 0.85 | 0 | 1.17 | 0 | 0 | 0 | 0.77 | 0 | 0 | 0.00077 | 0 | 0.06 | 0.20472 | 0 | 0 | 0 | 0.85 | 0 | 0.25 | 0 | 0 | 0.77 | 0 | 0 | 0.00077 | 0 | 0.06 | 0 | 0 | 0
57.2 | 9 | 3 | 9 | 5888.5 | 0.31 | 0 | 0.37 | 0 | 0 | 0 | 0.37 | 0 | 0 | 0.00037 | 0 | 0.03 | 0 | 0 | 0 | 0.37 | 0 | 0 | 0.00037 | 0 | 0.03 | 0 | 0 | 0 | 0.21 | 0 | 0.29 | 0 | 0 | 0 | 0.14 | 0 | 0 | 0 | 0 | 0.01 | 0.03412 | 0 | 0 | 0 | 0.21 | 0 | 0.06 | 0 | 0 | 0.14 | 0 | 0 | 0 | 0 | 0.01 | 0 | 0 | 0
62.6 | 9 | 3 | 10 | 5889.5 | 0 | 0 | 0 | 0 | 0 | 0 | 0 | 0 | 0 | 0 | 0 | 0 | 0 | 0 | 0 | 0 | 0 | 0 | 0 | 0 | 0 | 0 | 0 | 0 | 0 | 0 | 0 | 0 | 0 | 0 | 0 | 0 | 0 | 0 | 0 | 0 | 0 | 0 | 0 | 0 | 0 | 0 | 0 | 0 | 0 | 0 | 0 | 0 | 0 | 0 | 0 | 0 | 0 | 0
68 | 9 | 3 | 11 | 5890.5 | 0 | 0 | 0 | 0 | 0 | 0 | 0 | 0 | 0 | 0 | 0 | 0 | 0 | 0 | 0 | 0 | 0 | 0 | 0 | 0 | 0 | 0 | 0 | 0 | 0 | 0 | 0 | 0 | 0 | 0 | 0 | 0 | 0 | 0 | 0 | 0 | 0 | 0 | 0 | 0 | 0 | 0 | 0 | 0 | 0 | 0 | 0 | 0 | 0 | 0 | 0 | 0 | 0 | 0
69.8 | 9 | 3 | 12 | 5891.5 | 0 | 0 | 0 | 0 | 0 | 0 | 0 | 0 | 0 | 0 | 0 | 0 | 0 | 0 | 0 | 0 | 0 | 0 | 0 | 0 | 0 | 0 | 0 | 0 | 0 | 0 | 0 | 0 | 0 | 0 | 0 | 0 | 0 | 0 | 0 | 0 | 0 | 0 | 0 | 0 | 0 | 0 | 0 | 0 | 0 | 0 | 0 | 0 | 0 | 0 | 0 | 0 | 0 | 0
71.78 | 9 | 3 | 13 | 5892.5 | 0 | 0.35 | 0 | 0 | 0.02 | 0.01 | 0 | 0.35 | 0 | 0 | 0 | 0 | 0 | 0.02 | 0.01 | 0 | 0.35 | 0 | 0 | 0 | 0 | 0 | 0.02 | 0.01 | 0 | 0.34 | 0 | 0 | 0.02 | 0.01 | 0 | 0.42 | 0 | 0 | 0 | 0 | 0 | 0 | 0.03 | 0 | 0 | 0.34 | 0 | 0.02 | 0.01 | 0 | 0.42 | 0 | 0 | 0 | 0 | 0 | 0.03 | 0
73.4 | 9 | 3 | 14 | 5893.5 | 0 | 2.65 | 0 | 0 | 0.19 | 0.07 | 0 | 2.64 | 0 | 0 | 0 | 0 | 0 | 0.18 | 0.07 | 0 | 2.64 | 0 | 0 | 0 | 0 | 0 | 0.18 | 0.07 | 0 | 2.7 | 0 | 0 | 0.19 | 0.06 | 0 | 2.71 | 0 | 0 | 0 | 0 | 0 | 0 | 0.22 | 0 | 0 | 2.7 | 0 | 0.19 | 0.06 | 0 | 2.71 | 0 | 0 | 0 | 0 | 0 | 0.22 | 0
75.2 | 9 | 3 | 15 | 5894.5 | 0 | 4.96 | 0 | 0 | 0.37 | 0.12 | 0 | 4.93 | 0 | 0 | 0 | 0 | 0 | 0.34 | 0.13 | 0 | 4.93 | 0 | 0 | 0 | 0 | 0 | 0.34 | 0.13 | 0 | 5 | 0 | 0 | 0.37 | 0.1 | 0 | 4.64 | 0 | 0 | 0 | 0 | 0 | 0 | 0.37 | 0 | 0 | 5 | 0 | 0.37 | 0.1 | 0 | 4.64 | 0 | 0 | 0 | 0 | 0 | 0.37 | 0
75.2 | 9 | 3 | 16 | 5895.5 | 0 | 8.33 | 0 | 0 | 0.61 | 0.2 | 0 | 8.29 | 0 | 0 | 0 | 0 | 0 | 0.56 | 0.22 | 0 | 8.29 | 0 | 0 | 0 | 0 | 0 | 0.56 | 0.22 | 0 | 8.35 | 0 | 0 | 0.61 | 0.17 | 0 | 7.57 | 0 | 0 | 0 | 0 | 0 | 0 | 0.56 | 0.01 | 0 | 8.35 | 0 | 0.61 | 0.17 | 0 | 7.57 | 0 | 0 | 0 | 0 | 0 | 0.56 | 0.01
75.2 | 9 | 3 | 17 | 5896.5 | 0 | 8.13 | 0 | 0 | 0.6 | 0.2 | 0 | 8.1 | 0 | 0 | 0 | 0 | 0 | 0.55 | 0.21 | 0 | 8.1 | 0 | 0 | 0 | 0 | 0 | 0.55 | 0.21 | 0 | 8.13 | 0 | 0 | 0.59 | 0.17 | 0 | 6.82 | 0 | 0 | 0 | 0 | 0 | 0 | 0.51 | 0.01 | 0 | 8.13 | 0 | 0.59 | 0.17 | 0 | 6.82 | 0 | 0 | 0 | 0 | 0 | 0.51 | 0.01
75.2 | 9 | 3 | 18 | 5897.5 | 0 | 7.48 | 0 | 0 | 0.55 | 0.18 | 0 | 7.45 | 0 | 0 | 0 | 0 | 0 | 0.5 | 0.19 | 0 | 7.45 | 0 | 0 | 0 | 0 | 0 | 0.5 | 0.19 | 0 | 7.46 | 0 | 0 | 0.54 | 0.15 | 0 | 6.23 | 0 | 0 | 0 | 0 | 0 | 0 | 0.47 | 0.01 | 0 | 7.46 | 0 | 0.54 | 0.15 | 0 | 6.23 | 0 | 0 | 0 | 0 | 0 | 0.47 | 0.01
68 | 9 | 3 | 19 | 5898.5 | 0 | 6.35 | 0 | 0 | 0.43 | 0.15 | 0 | 6.33 | 0 | 0 | 0 | 0 | 0 | 0.39 | 0.16 | 0 | 6.33 | 0 | 0 | 0 | 0 | 0 | 0.39 | 0.16 | 0 | 6.34 | 0 | 0 | 0.42 | 0.13 | 0 | 5.19 | 0 | 0 | 0 | 0 | 0 | 0 | 0.37 | 0 | 0 | 6.34 | 0 | 0.42 | 0.13 | 0 | 5.19 | 0 | 0 | 0 | 0 | 0 | 0.37 | 0
62.6 | 9 | 3 | 20 | 5899.5 | 0 | 4.71 | 0 | 0 | 0.3 | 0.11 | 0 | 4.68 | 0 | 0 | 0 | 0 | 0 | 0.27 | 0.12 | 0 | 4.68 | 0 | 0 | 0 | 0 | 0 | 0.27 | 0.12 | 0 | 4.69 | 0 | 0 | 0.3 | 0.09 | 0 | 3.72 | 0 | 0 | 0 | 0 | 0 | 0 | 0.26 | 0 | 0 | 4.69 | 0 | 0.3 | 0.09 | 0 | 3.72 | 0 | 0 | 0 | 0 | 0 | 0.26 | 0
59 | 9 | 3 | 21 | 5900.5 | 0 | 3.08 | 0 | 0 | 0.19 | 0.07 | 0 | 3.06 | 0 | 0 | 0 | 0 | 0 | 0.18 | 0.08 | 0 | 3.06 | 0 | 0 | 0 | 0 | 0 | 0.18 | 0.08 | 0 | 3.07 | 0 | 0 | 0.19 | 0.06 | 0 | 2.36 | 0 | 0 | 0 | 0 | 0 | 0 | 0.16 | 0 | 0 | 3.07 | 0 | 0.19 | 0.06 | 0 | 2.36 | 0 | 0 | 0 | 0 | 0 | 0.16 | 0
57.2 | 9 | 3 | 22 | 5901.5 | 0 | 1.65 | 0 | 0 | 0.1 | 0.04 | 0 | 1.64 | 0 | 0 | 0 | 0 | 0 | 0.09 | 0.04 | 0 | 1.64 | 0 | 0 | 0 | 0 | 0 | 0.09 | 0.04 | 0 | 1.64 | 0 | 0 | 0.1 | 0.03 | 0 | 1.19 | 0 | 0 | 0 | 0 | 0 | 0 | 0.08 | 0 | 0 | 1.64 | 0 | 0.1 | 0.03 | 0 | 1.19 | 0 | 0 | 0 | 0 | 0 | 0.08 | 0
55.4 | 9 | 3 | 23 | 5902.5 | 0 | 0.21 | 0 | 0 | 0.01 | 0 | 0 | 0.2 | 0 | 0 | 0 | 0 | 0 | 0.01 | 0.01 | 0 | 0.2 | 0 | 0 | 0 | 0 | 0 | 0.01 | 0.01 | 0 | 0.2 | 0 | 0 | 0.01 | 0 | 0 | 0 | 0 | 0 | 0 | 0 | 0 | 0 | 0 | 0 | 0 | 0.2 | 0 | 0.01 | 0 | 0 | 0 | 0 | 0 | 0 | 0 | 0 | 0 | 0
53.6 | 9 | 3 | 24 | 5903.5 | 0 | 0 | 0 | 0 | 0 | 0 | 0 | 0 | 0 | 0 | 0 | 0 | 0 | 0 | 0 | 0 | 0 | 0 | 0 | 0 | 0 | 0 | 0 | 0 | 0 | 0 | 0 | 0 | 0 | 0 | 0 | 0 | 0 | 0 | 0 | 0 | 0 | 0 | 0 | 0 | 0 | 0 | 0 | 0 | 0 | 0 | 0 | 0 | 0 | 0 | 0 | 0 | 0 | 0
53.6 | 9 | 4 | 1 | 5904.5 | 0 | 0 | 0 | 0 | 0 | 0 | 0 | 0 | 0 | 0 | 0 | 0 | 0 | 0 | 0 | 0 | 0 | 0 | 0 | 0 | 0 | 0 | 0 | 0 | 0 | 0 | 0 | 0 | 0 | 0 | 0 | 0 | 0 | 0 | 0 | 0 | 0 | 0 | 0 | 0 | 0 | 0 | 0 | 0 | 0 | 0 | 0 | 0 | 0 | 0 | 0 | 0 | 0 | 0
53.6 | 9 | 4 | 2 | 5905.5 | 0 | 0 | 0 | 0 | 0 | 0 | 0 | 0 | 0 | 0 | 0 | 0 | 0 | 0 | 0 | 0 | 0 | 0 | 0 | 0 | 0 | 0 | 0 | 0 | 0 | 0 | 0 | 0 | 0 | 0 | 0 | 0 | 0 | 0 | 0 | 0 | 0 | 0 | 0 | 0 | 0 | 0 | 0 | 0 | 0 | 0 | 0 | 0 | 0 | 0 | 0 | 0 | 0 | 0
51.8 | 9 | 4 | 3 | 5906.5 | 0 | 0 | 0 | 0 | 0 | 0 | 0 | 0 | 0 | 0 | 0 | 0 | 0 | 0 | 0 | 0 | 0 | 0 | 0 | 0 | 0 | 0 | 0 | 0 | 0 | 0 | 0 | 0 | 0 | 0 | 0 | 0 | 0 | 0 | 0 | 0 | 0 | 0 | 0 | 0 | 0 | 0 | 0 | 0 | 0 | 0 | 0 | 0 | 0 | 0 | 0 | 0 | 0 | 0
51.8 | 9 | 4 | 4 | 5907.5 | 0 | 0 | 0 | 0 | 0 | 0 | 0 | 0 | 0 | 0 | 0 | 0 | 0 | 0 | 0 | 0 | 0 | 0 | 0 | 0 | 0 | 0 | 0 | 0 | 0 | 0 | 0 | 0 | 0 | 0 | 0 | 0 | 0 | 0 | 0 | 0 | 0 | 0 | 0 | 0 | 0 | 0 | 0 | 0 | 0 | 0 | 0 | 0 | 0 | 0 | 0 | 0 | 0 | 0
50 | 9 | 4 | 5 | 5908.5 | 0 | 0 | 0 | 0 | 0 | 0 | 0 | 0 | 0 | 0 | 0 | 0 | 0 | 0 | 0 | 0 | 0 | 0 | 0 | 0 | 0 | 0 | 0 | 0 | 0 | 0 | 0 | 0 | 0 | 0 | 0 | 0 | 0 | 0 | 0 | 0 | 0 | 0 | 0 | 0 | 0 | 0 | 0 | 0 | 0 | 0 | 0 | 0 | 0 | 0 | 0 | 0 | 0 | 0
50 | 9 | 4 | 6 | 5909.5 | 0 | 0 | 0 | 0 | 0 | 0 | 0 | 0 | 0 | 0 | 0 | 0 | 0 | 0 | 0 | 0 | 0 | 0 | 0 | 0 | 0 | 0 | 0 | 0 | 0 | 0 | 0 | 0 | 0 | 0 | 0 | 0 | 0 | 0 | 0 | 0 | 0 | 0 | 0 | 0 | 0 | 0 | 0 | 0 | 0 | 0 | 0 | 0 | 0 | 0 | 0 | 0 | 0 | 0
48.2 | 9 | 4 | 7 | 5910.5 | 0 | 0 | 0 | 0 | 0.05 | 0 | 0 | 0 | 0 | 0 | 0 | 0.05 | 0 | 0 | 0 | 0 | 0 | 0 | 0 | 0 | 0.05 | 0 | 0 | 0 | 0 | 0 | 0 | 0 | 0.05 | 0 | 0 | 0 | 0 | 0 | 0 | 0 | 0 | 0 | 0 | 0 | 0 | 0 | 0 | 0.05 | 0 | 0 | 0 | 0 | 0 | 0 | 0 | 0 | 0 | 0
53.6 | 9 | 4 | 8 | 5911.5 | 0 | 0 | 0 | 0 | 0 | 0 | 0 | 0 | 0 | 0 | 0 | 0 | 0 | 0 | 0 | 0 | 0 | 0 | 0 | 0 | 0 | 0 | 0 | 0 | 0 | 0 | 0 | 0 | 0 | 0 | 0 | 0 | 0 | 0 | 0 | 0 | 0 | 0 | 0 | 0 | 0 | 0 | 0 | 0 | 0 | 0 | 0 | 0 | 0 | 0 | 0 | 0 | 0 | 0
62.6 | 9 | 4 | 9 | 5912.5 | 0 | 0 | 0 | 0 | 0 | 0 | 0 | 0 | 0 | 0 | 0 | 0 | 0 | 0 | 0 | 0 | 0 | 0 | 0 | 0 | 0 | 0 | 0 | 0 | 0 | 0 | 0 | 0 | 0 | 0 | 0 | 0 | 0 | 0 | 0 | 0 | 0 | 0 | 0 | 0 | 0 | 0 | 0 | 0 | 0 | 0 | 0 | 0 | 0 | 0 | 0 | 0 | 0 | 0
69.8 | 9 | 4 | 10 | 5913.5 | 0 | 0 | 0 | 0 | 0 | 0 | 0 | 0 | 0 | 0 | 0 | 0 | 0 | 0 | 0 | 0 | 0 | 0 | 0 | 0 | 0 | 0 | 0 | 0 | 0 | 0 | 0 | 0 | 0 | 0 | 0 | 0 | 0 | 0 | 0 | 0 | 0 | 0 | 0 | 0 | 0 | 0 | 0 | 0 | 0 | 0 | 0 | 0 | 0 | 0 | 0 | 0 | 0 | 0
73.4 | 9 | 4 | 11 | 5914.5 | 0 | 0 | 0 | 0 | 0 | 0 | 0 | 0 | 0 | 0 | 0 | 0 | 0 | 0 | 0 | 0 | 0 | 0 | 0 | 0 | 0 | 0 | 0 | 0 | 0 | 0 | 0 | 0 | 0 | 0 | 0 | 0 | 0 | 0 | 0 | 0 | 0 | 0 | 0 | 0 | 0 | 0 | 0 | 0 | 0 | 0 | 0 | 0 | 0 | 0 | 0 | 0 | 0 | 0
77 | 9 | 4 | 12 | 5915.5 | 0 | 0.71 | 0 | 0 | 0.05 | 0.02 | 0 | 0.74 | 0 | 0 | 0 | 0 | 0 | 0.05 | 0.02 | 0 | 0.74 | 0 | 0 | 0 | 0 | 0 | 0.05 | 0.02 | 0 | 0.67 | 0 | 0 | 0.05 | 0.01 | 0 | 0.74 | 0 | 0 | 0 | 0 | 0 | 0 | 0.06 | 0 | 0 | 0.67 | 0 | 0.05 | 0.01 | 0 | 0.74 | 0 | 0 | 0 | 0 | 0 | 0.06 | 0
80.6 | 9 | 4 | 13 | 5916.5 | 0 | 3.77 | 0 | 0 | 0.3 | 0.09 | 0 | 3.78 | 0 | 0 | 0 | 0 | 0 | 0.28 | 0.1 | 0 | 3.78 | 0 | 0 | 0 | 0 | 0 | 0.28 | 0.1 | 0 | 3.76 | 0 | 0 | 0.3 | 0.08 | 0 | 3.72 | 0 | 0 | 0 | 0 | 0 | 0 | 0.32 | 0 | 0 | 3.76 | 0 | 0.3 | 0.08 | 0 | 3.72 | 0 | 0 | 0 | 0 | 0 | 0.32 | 0
82.4 | 9 | 4 | 14 | 5917.5 | 0 | 5.73 | 0 | 0 | 0.47 | 0.14 | 0 | 5.74 | 0 | 0 | 0 | 0 | 0 | 0.43 | 0.15 | 0 | 5.74 | 0 | 0 | 0 | 0 | 0 | 0.43 | 0.15 | 0 | 5.7 | 0 | 0 | 0.47 | 0.12 | 0 | 5.18 | 0 | 0 | 0 | 0 | 0 | 0 | 0.44 | 0 | 0 | 5.7 | 0 | 0.47 | 0.12 | 0 | 5.18 | 0 | 0 | 0 | 0 | 0 | 0.44 | 0
84.2 | 9 | 4 | 15 | 5918.5 | 0 | 9.21 | 0 | 0 | 0.77 | 0.23 | 0 | 9.2 | 0 | 0 | 0 | 0 | 0 | 0.71 | 0.25 | 0 | 9.2 | 0 | 0 | 0 | 0 | 0 | 0.71 | 0.25 | 0 | 9.18 | 0 | 0 | 0.76 | 0.19 | 0 | 8.3 | 0 | 0 | 0 | 0 | 0 | 0 | 0.66 | 0.01 | 0 | 9.18 | 0 | 0.76 | 0.19 | 0 | 8.3 | 0 | 0 | 0 | 0 | 0 | 0.66 | 0.01
86 | 9 | 4 | 16 | 5919.5 | 0 | 12.64 | 0 | 0 | 1.07 | 0.31 | 0 | 12.63 | 0 | 0 | 0 | 0 | 0 | 0.98 | 0.34 | 0 | 12.63 | 0 | 0 | 0 | 0 | 0 | 0.98 | 0.34 | 0 | 12.61 | 0 | 0 | 1.06 | 0.26 | 0 | 11.17 | 0 | 0 | 0 | 0 | 0 | 0 | 0.84 | 0.01 | 0 | 12.61 | 0 | 1.06 | 0.26 | 0 | 11.17 | 0 | 0 | 0 | 0 | 0 | 0.84 | 0.01
84.2 | 9 | 4 | 17 | 5920.5 | 0 | 11.96 | 0 | 0 | 0.99 | 0.3 | 0 | 11.95 | 0 | 0 | 0 | 0 | 0 | 0.91 | 0.32 | 0 | 11.95 | 0 | 0 | 0 | 0 | 0 | 0.91 | 0.32 | 0 | 11.93 | 0 | 0 | 0.98 | 0.25 | 0 | 9.97 | 0 | 0 | 0 | 0 | 0 | 0 | 0.76 | 0.01 | 0 | 11.93 | 0 | 0.98 | 0.25 | 0 | 9.97 | 0 | 0 | 0 | 0 | 0 | 0.76 | 0.01
84.2 | 9 | 4 | 18 | 5921.5 | 0 | 10.9 | 0 | 0 | 0.9 | 0.27 | 0 | 10.88 | 0 | 0 | 0 | 0 | 0 | 0.83 | 0.29 | 0 | 10.88 | 0 | 0 | 0 | 0 | 0 | 0.83 | 0.29 | 0 | 10.87 | 0 | 0 | 0.89 | 0.23 | 0 | 9.08 | 0 | 0 | 0 | 0 | 0 | 0 | 0.7 | 0.01 | 0 | 10.87 | 0 | 0.89 | 0.23 | 0 | 9.08 | 0 | 0 | 0 | 0 | 0 | 0.7 | 0.01
80.6 | 9 | 4 | 19 | 5922.5 | 0 | 9.56 | 0 | 0 | 0.75 | 0.23 | 0 | 9.54 | 0 | 0 | 0 | 0 | 0 | 0.69 | 0.25 | 0 | 9.54 | 0 | 0 | 0 | 0 | 0 | 0.69 | 0.25 | 0 | 9.53 | 0 | 0 | 0.75 | 0.2 | 0 | 7.87 | 0 | 0 | 0 | 0 | 0 | 0 | 0.61 | 0.01 | 0 | 9.53 | 0 | 0.75 | 0.2 | 0 | 7.87 | 0 | 0 | 0 | 0 | 0 | 0.61 | 0.01
73.4 | 9 | 4 | 20 | 5923.5 | 0 | 7.78 | 0 | 0 | 0.56 | 0.19 | 0 | 7.76 | 0 | 0 | 0 | 0 | 0 | 0.51 | 0.2 | 0 | 7.76 | 0 | 0 | 0 | 0 | 0 | 0.51 | 0.2 | 0 | 7.76 | 0 | 0 | 0.55 | 0.16 | 0 | 6.27 | 0 | 0 | 0 | 0 | 0 | 0 | 0.47 | 0.01 | 0 | 7.76 | 0 | 0.55 | 0.16 | 0 | 6.27 | 0 | 0 | 0 | 0 | 0 | 0.47 | 0.01
69.8 | 9 | 4 | 21 | 5924.5 | 0 | 6.3 | 0 | 0 | 0.44 | 0.15 | 0 | 6.27 | 0 | 0 | 0 | 0 | 0 | 0.4 | 0.16 | 0 | 6.27 | 0 | 0 | 0 | 0 | 0 | 0.4 | 0.16 | 0 | 6.28 | 0 | 0 | 0.43 | 0.13 | 0 | 5.07 | 0 | 0 | 0 | 0 | 0 | 0 | 0.38 | 0 | 0 | 6.28 | 0 | 0.43 | 0.13 | 0 | 5.07 | 0 | 0 | 0 | 0 | 0 | 0.38 | 0
69.8 | 9 | 4 | 22 | 5925.5 | 0 | 5.13 | 0 | 0 | 0.35 | 0.12 | 0 | 5.1 | 0 | 0 | 0 | 0 | 0 | 0.32 | 0.13 | 0 | 5.1 | 0 | 0 | 0 | 0 | 0 | 0.32 | 0.13 | 0 | 5.11 | 0 | 0 | 0.35 | 0.1 | 0 | 4.14 | 0 | 0 | 0 | 0 | 0 | 0 | 0.32 | 0 | 0 | 5.11 | 0 | 0.35 | 0.1 | 0 | 4.14 | 0 | 0 | 0 | 0 | 0 | 0.32 | 0
66.2 | 9 | 4 | 23 | 5926.5 | 0 | 3.58 | 0 | 0 | 0.24 | 0.09 | 0 | 3.55 | 0 | 0 | 0 | 0 | 0 | 0.22 | 0.09 | 0 | 3.55 | 0 | 0 | 0 | 0 | 0 | 0.22 | 0.09 | 0 | 3.56 | 0 | 0 | 0.24 | 0.07 | 0 | 2.76 | 0 | 0 | 0 | 0 | 0 | 0 | 0.21 | 0 | 0 | 3.56 | 0 | 0.24 | 0.07 | 0 | 2.76 | 0 | 0 | 0 | 0 | 0 | 0.21 | 0
64.4 | 9 | 4 | 24 | 5927.5 | 0 | 2.28 | 0 | 0 | 0.15 | 0.05 | 0 | 2.26 | 0 | 0 | 0 | 0 | 0 | 0.14 | 0.06 | 0 | 2.26 | 0 | 0 | 0 | 0 | 0 | 0.14 | 0.06 | 0 | 2.26 | 0 | 0 | 0.15 | 0.05 | 0 | 1.73 | 0 | 0 | 0 | 0 | 0 | 0 | 0.13 | 0 | 0 | 2.26 | 0 | 0.15 | 0.05 | 0 | 1.73 | 0 | 0 | 0 | 0 | 0 | 0.13 | 0
64.4 | 9 | 5 | 1 | 5928.5 | 0 | 1.46 | 0 | 0 | 0.1 | 0.04 | 0 | 1.45 | 0 | 0 | 0 | 0 | 0 | 0.09 | 0.04 | 0 | 1.45 | 0 | 0 | 0 | 0 | 0 | 0.09 | 0.04 | 0 | 1.45 | 0 | 0 | 0.1 | 0.03 | 0 | 1.12 | 0 | 0 | 0 | 0 | 0 | 0 | 0.09 | 0 | 0 | 1.45 | 0 | 0.1 | 0.03 | 0 | 1.12 | 0 | 0 | 0 | 0 | 0 | 0.09 | 0
62.6 | 9 | 5 | 2 | 5929.5 | 0 | 0.68 | 0 | 0 | 0.04 | 0.02 | 0 | 0.68 | 0 | 0 | 0 | 0 | 0 | 0.04 | 0.02 | 0 | 0.68 | 0 | 0 | 0 | 0 | 0 | 0.04 | 0.02 | 0 | 0.67 | 0 | 0 | 0.04 | 0.01 | 0 | 0.47 | 0 | 0 | 0 | 0 | 0 | 0 | 0.04 | 0 | 0 | 0.67 | 0 | 0.04 | 0.01 | 0 | 0.47 | 0 | 0 | 0 | 0 | 0 | 0.04 | 0
60.8 | 9 | 5 | 3 | 5930.5 | 0 | 0 | 0 | 0 | 0 | 0 | 0 | 0 | 0 | 0 | 0 | 0 | 0 | 0 | 0 | 0 | 0 | 0 | 0 | 0 | 0 | 0 | 0 | 0 | 0 | 0 | 0 | 0 | 0 | 0 | 0 | 0 | 0 | 0 | 0 | 0 | 0 | 0 | 0 | 0 | 0 | 0 | 0 | 0 | 0 | 0 | 0 | 0 | 0 | 0 | 0 | 0 | 0 | 0
62.6 | 9 | 5 | 4 | 5931.5 | 0 | 0 | 0 | 0 | 0 | 0 | 0 | 0 | 0 | 0 | 0 | 0 | 0 | 0 | 0 | 0 | 0 | 0 | 0 | 0 | 0 | 0 | 0 | 0 | 0 | 0 | 0 | 0 | 0 | 0 | 0 | 0 | 0 | 0 | 0 | 0 | 0 | 0 | 0 | 0 | 0 | 0 | 0 | 0 | 0 | 0 | 0 | 0 | 0 | 0 | 0 | 0 | 0 | 0
62.6 | 9 | 5 | 5 | 5932.5 | 0 | 0 | 0 | 0 | 0 | 0 | 0 | 0 | 0 | 0 | 0 | 0 | 0 | 0 | 0 | 0 | 0 | 0 | 0 | 0 | 0 | 0 | 0 | 0 | 0 | 0 | 0 | 0 | 0 | 0 | 0 | 0 | 0 | 0 | 0 | 0 | 0 | 0 | 0 | 0 | 0 | 0 | 0 | 0 | 0 | 0 | 0 | 0 | 0 | 0 | 0 | 0 | 0 | 0
62.6 | 9 | 5 | 6 | 5933.5 | 0 | 0 | 0 | 0 | 0 | 0 | 0 | 0 | 0 | 0 | 0 | 0 | 0 | 0 | 0 | 0 | 0 | 0 | 0 | 0 | 0 | 0 | 0 | 0 | 0 | 0 | 0 | 0 | 0 | 0 | 0 | 0 | 0 | 0 | 0 | 0 | 0 | 0 | 0 | 0 | 0 | 0 | 0 | 0 | 0 | 0 | 0 | 0 | 0 | 0 | 0 | 0 | 0 | 0
62.6 | 9 | 5 | 7 | 5934.5 | 0 | 0 | 0 | 0 | 0 | 0 | 0 | 0 | 0 | 0 | 0 | 0 | 0 | 0 | 0 | 0 | 0 | 0 | 0 | 0 | 0 | 0 | 0 | 0 | 0 | 0 | 0 | 0 | 0 | 0 | 0 | 0 | 0 | 0 | 0 | 0 | 0 | 0 | 0 | 0 | 0 | 0 | 0 | 0 | 0 | 0 | 0 | 0 | 0 | 0 | 0 | 0 | 0 | 0
64.4 | 9 | 5 | 8 | 5935.5 | 0 | 0 | 0 | 0 | 0 | 0 | 0 | 0 | 0 | 0 | 0 | 0 | 0 | 0 | 0 | 0 | 0 | 0 | 0 | 0 | 0 | 0 | 0 | 0 | 0 | 0 | 0 | 0 | 0 | 0 | 0 | 0 | 0 | 0 | 0 | 0 | 0 | 0 | 0 | 0 | 0 | 0 | 0 | 0 | 0 | 0 | 0 | 0 | 0 | 0 | 0 | 0 | 0 | 0
68 | 9 | 5 | 9 | 5936.5 | 0 | 0 | 0 | 0 | 0 | 0 | 0 | 0 | 0 | 0 | 0 | 0 | 0 | 0 | 0 | 0 | 0 | 0 | 0 | 0 | 0 | 0 | 0 | 0 | 0 | 0 | 0 | 0 | 0 | 0 | 0 | 0 | 0 | 0 | 0 | 0 | 0 | 0 | 0 | 0 | 0 | 0 | 0 | 0 | 0 | 0 | 0 | 0 | 0 | 0 | 0 | 0 | 0 | 0
73.4 | 9 | 5 | 10 | 5937.5 | 0 | 0.2 | 0 | 0 | 0.01 | 0 | 0 | 0.22 | 0 | 0 | 0 | 0 | 0 | 0.01 | 0.01 | 0 | 0.22 | 0 | 0 | 0 | 0 | 0 | 0.01 | 0.01 | 0 | 0.18 | 0 | 0 | 0.01 | 0 | 0 | 0.27 | 0 | 0 | 0 | 0 | 0 | 0 | 0.02 | 0 | 0 | 0.18 | 0 | 0.01 | 0 | 0 | 0.27 | 0 | 0 | 0 | 0 | 0 | 0.02 | 0
75.2 | 9 | 5 | 11 | 5938.5 | 0 | 2.53 | 0 | 0 | 0.19 | 0.06 | 0 | 2.54 | 0 | 0 | 0 | 0 | 0 | 0.18 | 0.07 | 0 | 2.54 | 0 | 0 | 0 | 0 | 0 | 0.18 | 0.07 | 0 | 2.52 | 0 | 0 | 0.19 | 0.05 | 0 | 2.5 | 0 | 0 | 0 | 0 | 0 | 0 | 0.22 | 0 | 0 | 2.52 | 0 | 0.19 | 0.05 | 0 | 2.5 | 0 | 0 | 0 | 0 | 0 | 0.22 | 0
78.8 | 9 | 5 | 12 | 5939.5 | 0 | 6.22 | 0 | 0 | 0.5 | 0.16 | 0 | 6.23 | 0 | 0 | 0 | 0 | 0 | 0.46 | 0.17 | 0 | 6.23 | 0 | 0 | 0 | 0 | 0 | 0.46 | 0.17 | 0 | 6.19 | 0 | 0 | 0.5 | 0.13 | 0 | 5.88 | 0 | 0 | 0 | 0 | 0 | 0 | 0.49 | 0.01 | 0 | 6.19 | 0 | 0.5 | 0.13 | 0 | 5.88 | 0 | 0 | 0 | 0 | 0 | 0.49 | 0.01
80.6 | 9 | 5 | 13 | 5940.5 | 0 | 8.89 | 0 | 0 | 0.73 | 0.23 | 0 | 8.88 | 0 | 0 | 0 | 0 | 0 | 0.67 | 0.25 | 0 | 8.88 | 0 | 0 | 0 | 0 | 0 | 0.67 | 0.25 | 0 | 8.86 | 0 | 0 | 0.73 | 0.19 | 0 | 7.85 | 0 | 0 | 0 | 0 | 0 | 0 | 0.64 | 0.01 | 0 | 8.86 | 0 | 0.73 | 0.19 | 0 | 7.85 | 0 | 0 | 0 | 0 | 0 | 0.64 | 0.01
82.4 | 9 | 5 | 14 | 5941.5 | 0 | 10.5 | 0 | 0 | 0.88 | 0.27 | 0 | 10.48 | 0 | 0 | 0 | 0 | 0 | 0.81 | 0.29 | 0 | 10.48 | 0 | 0 | 0 | 0 | 0 | 0.81 | 0.29 | 0 | 10.47 | 0 | 0 | 0.87 | 0.22 | 0 | 9.08 | 0 | 0 | 0 | 0 | 0 | 0 | 0.72 | 0.01 | 0 | 10.47 | 0 | 0.87 | 0.22 | 0 | 9.08 | 0 | 0 | 0 | 0 | 0 | 0.72 | 0.01
84.2 | 9 | 5 | 15 | 5942.5 | 0 | 12.71 | 0 | 0 | 1.09 | 0.32 | 0 | 12.69 | 0 | 0 | 0 | 0 | 0 | 0.99 | 0.36 | 0 | 12.69 | 0 | 0 | 0 | 0 | 0 | 0.99 | 0.36 | 0 | 12.68 | 0 | 0 | 1.08 | 0.27 | 0 | 11.07 | 0 | 0 | 0 | 0 | 0 | 0 | 0.85 | 0.01 | 0 | 12.68 | 0 | 1.08 | 0.27 | 0 | 11.07 | 0 | 0 | 0 | 0 | 0 | 0.85 | 0.01
84.2 | 9 | 5 | 16 | 5943.5 | 0 | 14.9 | 0 | 0 | 1.25 | 0.37 | 0 | 14.88 | 0 | 0 | 0 | 0 | 0 | 1.15 | 0.41 | 0 | 14.88 | 0 | 0 | 0 | 0 | 0 | 1.15 | 0.41 | 0 | 14.86 | 0 | 0 | 1.24 | 0.31 | 0 | 12.89 | 0 | 0 | 0 | 0 | 0 | 0 | 1 | 0.01 | 0 | 14.86 | 0 | 1.24 | 0.31 | 0 | 12.89 | 0 | 0 | 0 | 0 | 0 | 1 | 0.01
84.2 | 9 | 5 | 17 | 5944.5 | 0 | 13.61 | 0 | 0 | 1.14 | 0.34 | 0 | 13.6 | 0 | 0 | 0 | 0 | 0 | 1.05 | 0.38 | 0 | 13.6 | 0 | 0 | 0 | 0 | 0 | 1.05 | 0.38 | 0 | 13.58 | 0 | 0 | 1.13 | 0.29 | 0 | 11.29 | 0 | 0 | 0 | 0 | 0 | 0 | 0.85 | 0.01 | 0 | 13.58 | 0 | 1.13 | 0.29 | 0 | 11.29 | 0 | 0 | 0 | 0 | 0 | 0.85 | 0.01
84.2 | 9 | 5 | 18 | 5945.5 | 0 | 12.25 | 0 | 0 | 1.03 | 0.31 | 0 | 12.24 | 0 | 0 | 0 | 0 | 0 | 0.94 | 0.34 | 0 | 12.24 | 0 | 0 | 0 | 0 | 0 | 0.94 | 0.34 | 0 | 12.23 | 0 | 0 | 1.02 | 0.26 | 0 | 10.17 | 0 | 0 | 0 | 0 | 0 | 0 | 0.78 | 0.01 | 0 | 12.23 | 0 | 1.02 | 0.26 | 0 | 10.17 | 0 | 0 | 0 | 0 | 0 | 0.78 | 0.01
78.8 | 9 | 5 | 19 | 5946.5 | 0 | 10.64 | 0 | 0 | 0.83 | 0.26 | 0 | 10.62 | 0 | 0 | 0 | 0 | 0 | 0.76 | 0.29 | 0 | 10.62 | 0 | 0 | 0 | 0 | 0 | 0.76 | 0.29 | 0 | 10.62 | 0 | 0 | 0.82 | 0.22 | 0 | 8.72 | 0 | 0 | 0 | 0 | 0 | 0 | 0.67 | 0.01 | 0 | 10.62 | 0 | 0.82 | 0.22 | 0 | 8.72 | 0 | 0 | 0 | 0 | 0 | 0.67 | 0.01
77 | 9 | 5 | 20 | 5947.5 | 0 | 9.11 | 0 | 0 | 0.69 | 0.22 | 0 | 9.08 | 0 | 0 | 0 | 0 | 0 | 0.63 | 0.24 | 0 | 9.08 | 0 | 0 | 0 | 0 | 0 | 0.63 | 0.24 | 0 | 9.09 | 0 | 0 | 0.68 | 0.19 | 0 | 7.42 | 0 | 0 | 0 | 0 | 0 | 0 | 0.57 | 0.01 | 0 | 9.09 | 0 | 0.68 | 0.19 | 0 | 7.42 | 0 | 0 | 0 | 0 | 0 | 0.57 | 0.01
69.8 | 9 | 5 | 21 | 5948.5 | 0 | 7.42 | 0 | 0 | 0.52 | 0.18 | 0 | 7.39 | 0 | 0 | 0 | 0 | 0 | 0.47 | 0.19 | 0 | 7.39 | 0 | 0 | 0 | 0 | 0 | 0.47 | 0.19 | 0 | 7.4 | 0 | 0 | 0.51 | 0.15 | 0 | 5.97 | 0 | 0 | 0 | 0 | 0 | 0 | 0.45 | 0.01 | 0 | 7.4 | 0 | 0.51 | 0.15 | 0 | 5.97 | 0 | 0 | 0 | 0 | 0 | 0.45 | 0.01
66.2 | 9 | 5 | 22 | 5949.5 | 0 | 5.76 | 0 | 0 | 0.39 | 0.14 | 0 | 5.74 | 0 | 0 | 0 | 0 | 0 | 0.35 | 0.15 | 0 | 5.74 | 0 | 0 | 0 | 0 | 0 | 0.35 | 0.15 | 0 | 5.75 | 0 | 0 | 0.38 | 0.12 | 0 | 4.59 | 0 | 0 | 0 | 0 | 0 | 0 | 0.34 | 0 | 0 | 5.75 | 0 | 0.38 | 0.12 | 0 | 4.59 | 0 | 0 | 0 | 0 | 0 | 0.34 | 0
64.4 | 9 | 5 | 23 | 5950.5 | 0 | 4.11 | 0 | 0 | 0.27 | 0.1 | 0 | 4.08 | 0 | 0 | 0 | 0 | 0 | 0.25 | 0.1 | 0 | 4.08 | 0 | 0 | 0 | 0 | 0 | 0.25 | 0.1 | 0 | 4.09 | 0 | 0 | 0.27 | 0.08 | 0 | 3.2 | 0 | 0 | 0 | 0 | 0 | 0 | 0.24 | 0 | 0 | 4.09 | 0 | 0.27 | 0.08 | 0 | 3.2 | 0 | 0 | 0 | 0 | 0 | 0.24 | 0
66.2 | 9 | 5 | 24 | 5951.5 | 0 | 3.02 | 0 | 0 | 0.2 | 0.07 | 0 | 3 | 0 | 0 | 0 | 0 | 0 | 0.19 | 0.08 | 0 | 3 | 0 | 0 | 0 | 0 | 0 | 0.19 | 0.08 | 0 | 3.01 | 0 | 0 | 0.2 | 0.06 | 0 | 2.39 | 0 | 0 | 0 | 0 | 0 | 0 | 0.19 | 0 | 0 | 3.01 | 0 | 0.2 | 0.06 | 0 | 2.39 | 0 | 0 | 0 | 0 | 0 | 0.19 | 0
64.4 | 9 | 6 | 1 | 5952.5 | 0 | 1.92 | 0 | 0 | 0.13 | 0.05 | 0 | 1.9 | 0 | 0 | 0 | 0 | 0 | 0.12 | 0.05 | 0 | 1.9 | 0 | 0 | 0 | 0 | 0 | 0.12 | 0.05 | 0 | 1.9 | 0 | 0 | 0.13 | 0.04 | 0 | 1.46 | 0 | 0 | 0 | 0 | 0 | 0 | 0.11 | 0 | 0 | 1.9 | 0 | 0.13 | 0.04 | 0 | 1.46 | 0 | 0 | 0 | 0 | 0 | 0.11 | 0
64.4 | 9 | 6 | 2 | 5953.5 | 0 | 1.16 | 0 | 0 | 0.08 | 0.03 | 0 | 1.15 | 0 | 0 | 0 | 0 | 0 | 0.07 | 0.03 | 0 | 1.15 | 0 | 0 | 0 | 0 | 0 | 0.07 | 0.03 | 0 | 1.15 | 0 | 0 | 0.08 | 0.02 | 0 | 0.89 | 0 | 0 | 0 | 0 | 0 | 0 | 0.07 | 0 | 0 | 1.15 | 0 | 0.08 | 0.02 | 0 | 0.89 | 0 | 0 | 0 | 0 | 0 | 0.07 | 0
62.6 | 9 | 6 | 3 | 5954.5 | 0 | 0.5 | 0 | 0 | 0.03 | 0.01 | 0 | 0.5 | 0 | 0 | 0 | 0 | 0 | 0.03 | 0.01 | 0 | 0.5 | 0 | 0 | 0 | 0 | 0 | 0.03 | 0.01 | 0 | 0.49 | 0 | 0 | 0.03 | 0.01 | 0 | 0.35 | 0 | 0 | 0 | 0 | 0 | 0 | 0.03 | 0 | 0 | 0.49 | 0 | 0.03 | 0.01 | 0 | 0.35 | 0 | 0 | 0 | 0 | 0 | 0.03 | 0
60.8 | 9 | 6 | 4 | 5955.5 | 0 | 0 | 0 | 0 | 0 | 0 | 0 | 0 | 0 | 0 | 0 | 0 | 0 | 0 | 0 | 0 | 0 | 0 | 0 | 0 | 0 | 0 | 0 | 0 | 0 | 0 | 0 | 0 | 0 | 0 | 0 | 0 | 0 | 0 | 0 | 0 | 0 | 0 | 0 | 0 | 0 | 0 | 0 | 0 | 0 | 0 | 0 | 0 | 0 | 0 | 0 | 0 | 0 | 0
60.8 | 9 | 6 | 5 | 5956.5 | 0 | 0 | 0 | 0 | 0 | 0 | 0 | 0 | 0 | 0 | 0 | 0 | 0 | 0 | 0 | 0 | 0 | 0 | 0 | 0 | 0 | 0 | 0 | 0 | 0 | 0 | 0 | 0 | 0 | 0 | 0 | 0 | 0 | 0 | 0 | 0 | 0 | 0 | 0 | 0 | 0 | 0 | 0 | 0 | 0 | 0 | 0 | 0 | 0 | 0 | 0 | 0 | 0 | 0
60.8 | 9 | 6 | 6 | 5957.5 | 0 | 0 | 0 | 0 | 0 | 0 | 0 | 0 | 0 | 0 | 0 | 0 | 0 | 0 | 0 | 0 | 0 | 0 | 0 | 0 | 0 | 0 | 0 | 0 | 0 | 0 | 0 | 0 | 0 | 0 | 0 | 0 | 0 | 0 | 0 | 0 | 0 | 0 | 0 | 0 | 0 | 0 | 0 | 0 | 0 | 0 | 0 | 0 | 0 | 0 | 0 | 0 | 0 | 0
60.8 | 9 | 6 | 7 | 5958.5 | 0 | 0 | 0 | 0 | 0 | 0 | 0 | 0 | 0 | 0 | 0 | 0 | 0 | 0 | 0 | 0 | 0 | 0 | 0 | 0 | 0 | 0 | 0 | 0 | 0 | 0 | 0 | 0 | 0 | 0 | 0 | 0 | 0 | 0 | 0 | 0 | 0 | 0 | 0 | 0 | 0 | 0 | 0 | 0 | 0 | 0 | 0 | 0 | 0 | 0 | 0 | 0 | 0 | 0
62.6 | 9 | 6 | 8 | 5959.5 | 0 | 0 | 0 | 0 | 0 | 0 | 0 | 0 | 0 | 0 | 0 | 0 | 0 | 0 | 0 | 0 | 0 | 0 | 0 | 0 | 0 | 0 | 0 | 0 | 0 | 0 | 0 | 0 | 0 | 0 | 0 | 0 | 0 | 0 | 0 | 0 | 0 | 0 | 0 | 0 | 0 | 0 | 0 | 0 | 0 | 0 | 0 | 0 | 0 | 0 | 0 | 0 | 0 | 0
62.6 | 9 | 6 | 9 | 5960.5 | 0 | 0 | 0 | 0 | 0 | 0 | 0 | 0 | 0 | 0 | 0 | 0 | 0 | 0 | 0 | 0 | 0 | 0 | 0 | 0 | 0 | 0 | 0 | 0 | 0 | 0 | 0 | 0 | 0 | 0 | 0 | 0 | 0 | 0 | 0 | 0 | 0 | 0 | 0 | 0 | 0 | 0 | 0 | 0 | 0 | 0 | 0 | 0 | 0 | 0 | 0 | 0 | 0 | 0
66.2 | 9 | 6 | 10 | 5961.5 | 0 | 0 | 0 | 0 | 0 | 0 | 0 | 0 | 0 | 0 | 0 | 0 | 0 | 0 | 0 | 0 | 0 | 0 | 0 | 0 | 0 | 0 | 0 | 0 | 0 | 0 | 0 | 0 | 0 | 0 | 0 | 0 | 0 | 0 | 0 | 0 | 0 | 0 | 0 | 0 | 0 | 0 | 0 | 0 | 0 | 0 | 0 | 0 | 0 | 0 | 0 | 0 | 0 | 0
69.8 | 9 | 6 | 11 | 5962.5 | 0 | 1.24 | 0 | 0 | 0.09 | 0.03 | 0 | 1.26 | 0 | 0 | 0 | 0 | 0 | 0.08 | 0.03 | 0 | 1.26 | 0 | 0 | 0 | 0 | 0 | 0.08 | 0.03 | 0 | 1.22 | 0 | 0 | 0.08 | 0.02 | 0 | 1.31 | 0 | 0 | 0 | 0 | 0 | 0 | 0.11 | 0 | 0 | 1.22 | 0 | 0.08 | 0.02 | 0 | 1.31 | 0 | 0 | 0 | 0 | 0 | 0.11 | 0
71.6 | 9 | 6 | 12 | 5963.5 | 0 | 4.27 | 0 | 0 | 0.31 | 0.11 | 0 | 4.28 | 0 | 0 | 0 | 0 | 0 | 0.29 | 0.11 | 0 | 4.28 | 0 | 0 | 0 | 0 | 0 | 0.29 | 0.11 | 0 | 4.25 | 0 | 0 | 0.31 | 0.09 | 0 | 4.14 | 0 | 0 | 0 | 0 | 0 | 0 | 0.34 | 0 | 0 | 4.25 | 0 | 0.31 | 0.09 | 0 | 4.14 | 0 | 0 | 0 | 0 | 0 | 0.34 | 0
73.4 | 9 | 6 | 13 | 5964.5 | 0 | 6.56 | 0 | 0 | 0.49 | 0.16 | 0 | 6.56 | 0 | 0 | 0 | 0 | 0 | 0.45 | 0.18 | 0 | 6.56 | 0 | 0 | 0 | 0 | 0 | 0.45 | 0.18 | 0 | 6.53 | 0 | 0 | 0.49 | 0.14 | 0 | 5.89 | 0 | 0 | 0 | 0 | 0 | 0 | 0.47 | 0.01 | 0 | 6.53 | 0 | 0.49 | 0.14 | 0 | 5.89 | 0 | 0 | 0 | 0 | 0 | 0.47 | 0.01
73.4 | 9 | 6 | 14 | 5965.5 | 0 | 7.99 | 0 | 0 | 0.59 | 0.2 | 0 | 7.97 | 0 | 0 | 0 | 0 | 0 | 0.54 | 0.21 | 0 | 7.97 | 0 | 0 | 0 | 0 | 0 | 0.54 | 0.21 | 0 | 7.96 | 0 | 0 | 0.59 | 0.17 | 0 | 6.92 | 0 | 0 | 0 | 0 | 0 | 0 | 0.53 | 0.01 | 0 | 7.96 | 0 | 0.59 | 0.17 | 0 | 6.92 | 0 | 0 | 0 | 0 | 0 | 0.53 | 0.01
73.4 | 9 | 6 | 15 | 5966.5 | 0 | 9.8 | 0 | 0 | 0.72 | 0.24 | 0 | 9.78 | 0 | 0 | 0 | 0 | 0 | 0.66 | 0.26 | 0 | 9.78 | 0 | 0 | 0 | 0 | 0 | 0.66 | 0.26 | 0 | 9.77 | 0 | 0 | 0.71 | 0.2 | 0 | 8.53 | 0 | 0 | 0 | 0 | 0 | 0 | 0.63 | 0.01 | 0 | 9.77 | 0 | 0.71 | 0.2 | 0 | 8.53 | 0 | 0 | 0 | 0 | 0 | 0.63 | 0.01
75.2 | 9 | 6 | 16 | 5967.5 | 0 | 11.79 | 0 | 0 | 0.87 | 0.29 | 0 | 11.77 | 0 | 0 | 0 | 0 | 0 | 0.8 | 0.31 | 0 | 11.77 | 0 | 0 | 0 | 0 | 0 | 0.8 | 0.31 | 0 | 11.76 | 0 | 0 | 0.86 | 0.24 | 0 | 10.23 | 0 | 0 | 0 | 0 | 0 | 0 | 0.73 | 0.01 | 0 | 11.76 | 0 | 0.86 | 0.24 | 0 | 10.23 | 0 | 0 | 0 | 0 | 0 | 0.73 | 0.01
73.4 | 9 | 6 | 17 | 5968.5 | 0 | 10.2 | 0 | 0 | 0.73 | 0.25 | 0 | 10.18 | 0 | 0 | 0 | 0 | 0 | 0.67 | 0.27 | 0 | 10.18 | 0 | 0 | 0 | 0 | 0 | 0.67 | 0.27 | 0 | 10.17 | 0 | 0 | 0.73 | 0.21 | 0 | 8.32 | 0 | 0 | 0 | 0 | 0 | 0 | 0.6 | 0.01 | 0 | 10.17 | 0 | 0.73 | 0.21 | 0 | 8.32 | 0 | 0 | 0 | 0 | 0 | 0.6 | 0.01
73.4 | 9 | 6 | 18 | 5969.5 | 0 | 8.69 | 0 | 0 | 0.62 | 0.21 | 0 | 8.67 | 0 | 0 | 0 | 0 | 0 | 0.57 | 0.23 | 0 | 8.67 | 0 | 0 | 0 | 0 | 0 | 0.57 | 0.23 | 0 | 8.67 | 0 | 0 | 0.61 | 0.17 | 0 | 7.11 | 0 | 0 | 0 | 0 | 0 | 0 | 0.52 | 0.01 | 0 | 8.67 | 0 | 0.61 | 0.17 | 0 | 7.11 | 0 | 0 | 0 | 0 | 0 | 0.52 | 0.01
69.8 | 9 | 6 | 19 | 5970.5 | 0 | 7.38 | 0 | 0 | 0.5 | 0.17 | 0 | 7.35 | 0 | 0 | 0 | 0 | 0 | 0.46 | 0.19 | 0 | 7.35 | 0 | 0 | 0 | 0 | 0 | 0.46 | 0.19 | 0 | 7.35 | 0 | 0 | 0.5 | 0.15 | 0 | 6.02 | 0 | 0 | 0 | 0 | 0 | 0 | 0.44 | 0 | 0 | 7.35 | 0 | 0.5 | 0.15 | 0 | 6.02 | 0 | 0 | 0 | 0 | 0 | 0.44 | 0
66.2 | 9 | 6 | 20 | 5971.5 | 0 | 5.81 | 0 | 0 | 0.38 | 0.14 | 0 | 5.78 | 0 | 0 | 0 | 0 | 0 | 0.35 | 0.15 | 0 | 5.78 | 0 | 0 | 0 | 0 | 0 | 0.35 | 0.15 | 0 | 5.79 | 0 | 0 | 0.38 | 0.11 | 0 | 4.65 | 0 | 0 | 0 | 0 | 0 | 0 | 0.33 | 0 | 0 | 5.79 | 0 | 0.38 | 0.11 | 0 | 4.65 | 0 | 0 | 0 | 0 | 0 | 0.33 | 0
62.6 | 9 | 6 | 21 | 5972.5 | 0 | 4.18 | 0 | 0 | 0.26 | 0.1 | 0 | 4.16 | 0 | 0 | 0 | 0 | 0 | 0.24 | 0.1 | 0 | 4.16 | 0 | 0 | 0 | 0 | 0 | 0.24 | 0.1 | 0 | 4.16 | 0 | 0 | 0.26 | 0.08 | 0 | 3.27 | 0 | 0 | 0 | 0 | 0 | 0 | 0.23 | 0 | 0 | 4.16 | 0 | 0.26 | 0.08 | 0 | 3.27 | 0 | 0 | 0 | 0 | 0 | 0.23 | 0
55.4 | 9 | 6 | 22 | 5973.5 | 0 | 2.1 | 0 | 0 | 0.13 | 0.05 | 0 | 2.08 | 0 | 0 | 0 | 0 | 0 | 0.12 | 0.05 | 0 | 2.08 | 0 | 0 | 0 | 0 | 0 | 0.12 | 0.05 | 0 | 2.08 | 0 | 0 | 0.12 | 0.04 | 0 | 1.45 | 0 | 0 | 0 | 0 | 0 | 0 | 0.1 | 0 | 0 | 2.08 | 0 | 0.12 | 0.04 | 0 | 1.45 | 0 | 0 | 0 | 0 | 0 | 0.1 | 0
53.6 | 9 | 6 | 23 | 5974.5 | 0 | 0.44 | 0 | 0 | 0.03 | 0.01 | 0 | 0.43 | 0 | 0 | 0 | 0 | 0 | 0.02 | 0.01 | 0 | 0.43 | 0 | 0 | 0 | 0 | 0 | 0.02 | 0.01 | 0 | 0.43 | 0 | 0 | 0.03 | 0.01 | 0 | 0.15 | 0 | 0 | 0 | 0 | 0 | 0 | 0.01 | 0 | 0 | 0.43 | 0 | 0.03 | 0.01 | 0 | 0.15 | 0 | 0 | 0 | 0 | 0 | 0.01 | 0
51.8 | 9 | 6 | 24 | 5975.5 | 0 | 0 | 0 | 0 | 0 | 0 | 0 | 0 | 0 | 0 | 0 | 0 | 0 | 0 | 0 | 0 | 0 | 0 | 0 | 0 | 0 | 0 | 0 | 0 | 0 | 0 | 0 | 0 | 0 | 0 | 0 | 0 | 0 | 0 | 0 | 0 | 0 | 0 | 0 | 0 | 0 | 0 | 0 | 0 | 0 | 0 | 0 | 0 | 0 | 0 | 0 | 0 | 0 | 0
48.2 | 9 | 7 | 1 | 5976.5 | 0 | 0 | 0 | 0 | 0.05 | 0 | 0 | 0 | 0 | 0 | 0 | 0.05 | 0 | 0 | 0 | 0 | 0 | 0 | 0 | 0 | 0.05 | 0 | 0 | 0 | 0 | 0 | 0 | 0 | 0.05 | 0 | 0 | 0 | 0 | 0 | 0 | 0 | 0 | 0 | 0 | 0 | 0 | 0 | 0 | 0.05 | 0 | 0 | 0 | 0 | 0 | 0 | 0 | 0 | 0 | 0
50 | 9 | 7 | 2 | 5977.5 | 0 | 0 | 0 | 0 | 0 | 0 | 0 | 0 | 0 | 0 | 0 | 0 | 0 | 0 | 0 | 0 | 0 | 0 | 0 | 0 | 0 | 0 | 0 | 0 | 0 | 0 | 0 | 0 | 0 | 0 | 0 | 0 | 0 | 0 | 0 | 0 | 0 | 0 | 0 | 0 | 0 | 0 | 0 | 0 | 0 | 0 | 0 | 0 | 0 | 0 | 0 | 0 | 0 | 0
48.2 | 9 | 7 | 3 | 5978.5 | 0 | 0 | 0 | 0 | 0.05 | 0 | 0 | 0 | 0 | 0 | 0 | 0.05 | 0 | 0 | 0 | 0 | 0 | 0 | 0 | 0 | 0.05 | 0 | 0 | 0 | 0 | 0 | 0 | 0 | 0.05 | 0 | 0 | 0 | 0 | 0 | 0 | 0 | 0 | 0 | 0 | 0 | 0 | 0 | 0 | 0.05 | 0 | 0 | 0 | 0 | 0 | 0 | 0 | 0 | 0 | 0
48.2 | 9 | 7 | 4 | 5979.5 | 0 | 0 | 0 | 0 | 0.05 | 0 | 0 | 0 | 0 | 0 | 0 | 0.05 | 0 | 0 | 0 | 0 | 0 | 0 | 0 | 0 | 0.05 | 0 | 0 | 0 | 0 | 0 | 0 | 0 | 0.05 | 0 | 0 | 0 | 0 | 0 | 0 | 0 | 0 | 0 | 0 | 0 | 0 | 0 | 0 | 0.05 | 0 | 0 | 0 | 0 | 0 | 0 | 0 | 0 | 0 | 0
46.4 | 9 | 7 | 5 | 5980.5 | 0 | 0 | 0 | 0 | 0.05 | 0 | 0 | 0 | 0 | 0 | 0 | 0.05 | 0 | 0 | 0 | 0 | 0 | 0 | 0 | 0 | 0.05 | 0 | 0 | 0 | 0 | 0 | 0 | 0 | 0.05 | 0 | 0 | 0 | 0 | 0 | 0 | 0 | 0 | 0 | 0 | 0 | 0 | 0 | 0 | 0.05 | 0 | 0 | 0 | 0 | 0 | 0 | 0 | 0 | 0 | 0
48.2 | 9 | 7 | 6 | 5981.5 | 0 | 0 | 0 | 0 | 0.05 | 0 | 0 | 0 | 0 | 0 | 0 | 0.05 | 0 | 0 | 0 | 0 | 0 | 0 | 0 | 0 | 0.05 | 0 | 0 | 0 | 0 | 0 | 0 | 0 | 0.05 | 0 | 0 | 0 | 0 | 0 | 0 | 0 | 0 | 0 | 0 | 0 | 0 | 0 | 0 | 0.05 | 0 | 0 | 0 | 0 | 0 | 0 | 0 | 0 | 0 | 0
50 | 9 | 7 | 7 | 5982.5 | 0 | 0 | 0 | 0 | 0 | 0 | 0 | 0 | 0 | 0 | 0 | 0 | 0 | 0 | 0 | 0 | 0 | 0 | 0 | 0 | 0 | 0 | 0 | 0 | 0 | 0 | 0 | 0 | 0 | 0 | 0 | 0 | 0 | 0 | 0 | 0 | 0 | 0 | 0 | 0 | 0 | 0 | 0 | 0 | 0 | 0 | 0 | 0 | 0 | 0 | 0 | 0 | 0 | 0
53.6 | 9 | 7 | 8 | 5983.5 | 0 | 0 | 0 | 0 | 0 | 0 | 0 | 0 | 0 | 0 | 0 | 0 | 0 | 0 | 0 | 0 | 0 | 0 | 0 | 0 | 0 | 0 | 0 | 0 | 0 | 0 | 0 | 0 | 0 | 0 | 0 | 0 | 0 | 0 | 0 | 0 | 0 | 0 | 0 | 0 | 0 | 0 | 0 | 0 | 0 | 0 | 0 | 0 | 0 | 0 | 0 | 0 | 0 | 0
55.4 | 9 | 7 | 9 | 5984.5 | 0 | 0 | 0 | 0 | 0 | 0 | 0 | 0 | 0 | 0 | 0 | 0 | 0 | 0 | 0 | 0 | 0 | 0 | 0 | 0 | 0 | 0 | 0 | 0 | 0 | 0 | 0 | 0 | 0 | 0 | 0 | 0 | 0 | 0 | 0 | 0 | 0 | 0 | 0 | 0 | 0 | 0 | 0 | 0 | 0 | 0 | 0 | 0 | 0 | 0 | 0 | 0 | 0 | 0
60.8 | 9 | 7 | 10 | 5985.5 | 0 | 0 | 0 | 0 | 0 | 0 | 0 | 0 | 0 | 0 | 0 | 0 | 0 | 0 | 0 | 0 | 0 | 0 | 0 | 0 | 0 | 0 | 0 | 0 | 0 | 0 | 0 | 0 | 0 | 0 | 0 | 0 | 0 | 0 | 0 | 0 | 0 | 0 | 0 | 0 | 0 | 0 | 0 | 0 | 0 | 0 | 0 | 0 | 0 | 0 | 0 | 0 | 0 | 0
62.6 | 9 | 7 | 11 | 5986.5 | 0 | 0 | 0 | 0 | 0 | 0 | 0 | 0 | 0 | 0 | 0 | 0 | 0 | 0 | 0 | 0 | 0 | 0 | 0 | 0 | 0 | 0 | 0 | 0 | 0 | 0 | 0 | 0 | 0 | 0 | 0 | 0 | 0 | 0 | 0 | 0 | 0 | 0 | 0 | 0 | 0 | 0 | 0 | 0 | 0 | 0 | 0 | 0 | 0 | 0 | 0 | 0 | 0 | 0
64.4 | 9 | 7 | 12 | 5987.5 | 0 | 0 | 0 | 0 | 0 | 0 | 0 | 0 | 0 | 0 | 0 | 0 | 0 | 0 | 0 | 0 | 0 | 0 | 0 | 0 | 0 | 0 | 0 | 0 | 0 | 0 | 0 | 0 | 0 | 0 | 0 | 0 | 0 | 0 | 0 | 0 | 0 | 0 | 0 | 0 | 0 | 0 | 0 | 0 | 0 | 0 | 0 | 0 | 0 | 0 | 0 | 0 | 0 | 0
66.2 | 9 | 7 | 13 | 5988.5 | 0 | 0.29 | 0 | 0 | 0.02 | 0.01 | 0 | 0.31 | 0 | 0 | 0 | 0 | 0 | 0.02 | 0.01 | 0 | 0.31 | 0 | 0 | 0 | 0 | 0 | 0.02 | 0.01 | 0 | 0.26 | 0 | 0 | 0.02 | 0 | 0 | 0.45 | 0 | 0 | 0 | 0 | 0 | 0 | 0.03 | 0 | 0 | 0.26 | 0 | 0.02 | 0 | 0 | 0.45 | 0 | 0 | 0 | 0 | 0 | 0.03 | 0
66.2 | 9 | 7 | 14 | 5989.5 | 0 | 1.87 | 0 | 0 | 0.12 | 0.04 | 0 | 1.87 | 0 | 0 | 0 | 0 | 0 | 0.11 | 0.05 | 0 | 1.87 | 0 | 0 | 0 | 0 | 0 | 0.11 | 0.05 | 0 | 1.87 | 0 | 0 | 0.12 | 0.04 | 0 | 1.9 | 0 | 0 | 0 | 0 | 0 | 0 | 0.14 | 0 | 0 | 1.87 | 0 | 0.12 | 0.04 | 0 | 1.9 | 0 | 0 | 0 | 0 | 0 | 0.14 | 0
68 | 9 | 7 | 15 | 5990.5 | 0 | 4.08 | 0 | 0 | 0.27 | 0.1 | 0 | 4.09 | 0 | 0 | 0 | 0 | 0 | 0.25 | 0.1 | 0 | 4.09 | 0 | 0 | 0 | 0 | 0 | 0.25 | 0.1 | 0 | 4.05 | 0 | 0 | 0.27 | 0.08 | 0 | 3.89 | 0 | 0 | 0 | 0 | 0 | 0 | 0.29 | 0 | 0 | 4.05 | 0 | 0.27 | 0.08 | 0 | 3.89 | 0 | 0 | 0 | 0 | 0 | 0.29 | 0
68 | 9 | 7 | 16 | 5991.5 | 0 | 7.02 | 0 | 0 | 0.47 | 0.16 | 0 | 7.01 | 0 | 0 | 0 | 0 | 0 | 0.43 | 0.18 | 0 | 7.01 | 0 | 0 | 0 | 0 | 0 | 0.43 | 0.18 | 0 | 6.98 | 0 | 0 | 0.46 | 0.14 | 0 | 6.41 | 0 | 0 | 0 | 0 | 0 | 0 | 0.45 | 0.01 | 0 | 6.98 | 0 | 0.46 | 0.14 | 0 | 6.41 | 0 | 0 | 0 | 0 | 0 | 0.45 | 0.01
68 | 9 | 7 | 17 | 5992.5 | 0 | 6.53 | 0 | 0 | 0.43 | 0.15 | 0 | 6.51 | 0 | 0 | 0 | 0 | 0 | 0.39 | 0.16 | 0 | 6.51 | 0 | 0 | 0 | 0 | 0 | 0.39 | 0.16 | 0 | 6.5 | 0 | 0 | 0.43 | 0.13 | 0 | 5.42 | 0 | 0 | 0 | 0 | 0 | 0 | 0.38 | 0 | 0 | 6.5 | 0 | 0.43 | 0.13 | 0 | 5.42 | 0 | 0 | 0 | 0 | 0 | 0.38 | 0
66.2 | 9 | 7 | 18 | 5993.5 | 0 | 5.46 | 0 | 0 | 0.35 | 0.13 | 0 | 5.44 | 0 | 0 | 0 | 0 | 0 | 0.32 | 0.14 | 0 | 5.44 | 0 | 0 | 0 | 0 | 0 | 0.32 | 0.14 | 0 | 5.44 | 0 | 0 | 0.35 | 0.11 | 0 | 4.46 | 0 | 0 | 0 | 0 | 0 | 0 | 0.31 | 0 | 0 | 5.44 | 0 | 0.35 | 0.11 | 0 | 4.46 | 0 | 0 | 0 | 0 | 0 | 0.31 | 0
64.4 | 9 | 7 | 19 | 5994.5 | 0 | 4.46 | 0 | 0 | 0.28 | 0.1 | 0 | 4.44 | 0 | 0 | 0 | 0 | 0 | 0.26 | 0.11 | 0 | 4.44 | 0 | 0 | 0 | 0 | 0 | 0.26 | 0.11 | 0 | 4.44 | 0 | 0 | 0.28 | 0.09 | 0 | 3.63 | 0 | 0 | 0 | 0 | 0 | 0 | 0.25 | 0 | 0 | 4.44 | 0 | 0.28 | 0.09 | 0 | 3.63 | 0 | 0 | 0 | 0 | 0 | 0.25 | 0
59 | 9 | 7 | 20 | 5995.5 | 0 | 2.79 | 0 | 0 | 0.17 | 0.06 | 0 | 2.78 | 0 | 0 | 0 | 0 | 0 | 0.15 | 0.07 | 0 | 2.78 | 0 | 0 | 0 | 0 | 0 | 0.15 | 0.07 | 0 | 2.78 | 0 | 0 | 0.17 | 0.05 | 0 | 2.1 | 0 | 0 | 0 | 0 | 0 | 0 | 0.14 | 0 | 0 | 2.78 | 0 | 0.17 | 0.05 | 0 | 2.1 | 0 | 0 | 0 | 0 | 0 | 0.14 | 0
55.4 | 9 | 7 | 21 | 5996.5 | 0 | 1.23 | 0 | 0 | 0.07 | 0.03 | 0 | 1.21 | 0 | 0 | 0 | 0 | 0 | 0.07 | 0.03 | 0 | 1.21 | 0 | 0 | 0 | 0 | 0 | 0.07 | 0.03 | 0 | 1.21 | 0 | 0 | 0.07 | 0.02 | 0 | 0.82 | 0 | 0 | 0 | 0 | 0 | 0 | 0.05 | 0 | 0 | 1.21 | 0 | 0.07 | 0.02 | 0 | 0.82 | 0 | 0 | 0 | 0 | 0 | 0.05 | 0
55.4 | 9 | 7 | 22 | 5997.5 | 0 | 0.16 | 0 | 0 | 0.01 | 0 | 0 | 0.16 | 0 | 0 | 0 | 0 | 0 | 0.01 | 0 | 0 | 0.16 | 0 | 0 | 0 | 0 | 0 | 0.01 | 0 | 0 | 0.15 | 0 | 0 | 0.01 | 0 | 0 | 0 | 0 | 0 | 0 | 0 | 0 | 0 | 0 | 0 | 0 | 0.15 | 0 | 0.01 | 0 | 0 | 0 | 0 | 0 | 0 | 0 | 0 | 0 | 0
55.4 | 9 | 7 | 23 | 5998.5 | 0 | 0 | 0 | 0 | 0 | 0 | 0 | 0 | 0 | 0 | 0 | 0 | 0 | 0 | 0 | 0 | 0 | 0 | 0 | 0 | 0 | 0 | 0 | 0 | 0 | 0 | 0 | 0 | 0 | 0 | 0 | 0 | 0 | 0 | 0 | 0 | 0 | 0 | 0 | 0 | 0 | 0 | 0 | 0 | 0 | 0 | 0 | 0 | 0 | 0 | 0 | 0 | 0 | 0
53.6 | 9 | 7 | 24 | 5999.5 | 0 | 0 | 0 | 0 | 0 | 0 | 0 | 0 | 0 | 0 | 0 | 0 | 0 | 0 | 0 | 0 | 0 | 0 | 0 | 0 | 0 | 0 | 0 | 0 | 0 | 0 | 0 | 0 | 0 | 0 | 0 | 0 | 0 | 0 | 0 | 0 | 0 | 0 | 0 | 0 | 0 | 0 | 0 | 0 | 0 | 0 | 0 | 0 | 0 | 0 | 0 | 0 | 0 | 0
48.2 | 9 | 8 | 1 | 6000.5 | 0 | 0 | 0 | 0 | 0.05 | 0 | 0 | 0 | 0 | 0 | 0 | 0.05 | 0 | 0 | 0 | 0 | 0 | 0 | 0 | 0 | 0.05 | 0 | 0 | 0 | 0 | 0 | 0 | 0 | 0.05 | 0 | 0 | 0 | 0 | 0 | 0 | 0 | 0 | 0 | 0 | 0 | 0 | 0 | 0 | 0.05 | 0 | 0 | 0 | 0 | 0 | 0 | 0 | 0 | 0 | 0
46.4 | 9 | 8 | 2 | 6001.5 | 0 | 0 | 0 | 0 | 0.05 | 0 | 0 | 0 | 0 | 0 | 0 | 0.05 | 0 | 0 | 0 | 0 | 0 | 0 | 0 | 0 | 0.05 | 0 | 0 | 0 | 0 | 0 | 0 | 0 | 0.05 | 0 | 0 | 0 | 0 | 0 | 0 | 0 | 0 | 0 | 0 | 0 | 0 | 0 | 0 | 0.05 | 0 | 0 | 0 | 0 | 0 | 0 | 0 | 0 | 0 | 0
42.8 | 9 | 8 | 3 | 6002.5 | 0 | 0 | 0 | 0 | 0.05 | 0 | 0 | 0 | 0 | 0 | 0 | 0.05 | 0 | 0 | 0 | 0 | 0 | 0 | 0 | 0 | 0.05 | 0 | 0 | 0 | 0 | 0 | 0 | 0 | 0.05 | 0 | 0 | 0 | 0 | 0 | 0 | 0 | 0 | 0 | 0 | 0 | 0 | 0 | 0 | 0.05 | 0 | 0 | 0 | 0 | 0 | 0 | 0 | 0 | 0 | 0
42.8 | 9 | 8 | 4 | 6003.5 | 0 | 0 | 0 | 0 | 0.05 | 0 | 0 | 0 | 0 | 0 | 0 | 0.05 | 0 | 0 | 0 | 0 | 0 | 0 | 0 | 0 | 0.05 | 0 | 0 | 0 | 0 | 0 | 0 | 0 | 0.05 | 0 | 0 | 0 | 0 | 0 | 0 | 0 | 0 | 0 | 0 | 0 | 0 | 0 | 0 | 0.05 | 0 | 0 | 0 | 0 | 0 | 0 | 0 | 0 | 0 | 0
41 | 9 | 8 | 5 | 6004.5 | 0 | 0 | 0 | 0 | 0.05 | 0 | 0 | 0 | 0 | 0 | 0 | 0.05 | 0 | 0 | 0 | 0 | 0 | 0 | 0 | 0 | 0.05 | 0 | 0 | 0 | 0.07 | 0 | 0.09 | 0 | 0.05 | 0 | 0 | 0 | 0 | 0 | 0 | 0 | 0 | 0 | 0 | 0 | 0.07 | 0 | 0.02 | 0.05 | 0 | 0 | 0 | 0 | 0 | 0 | 0 | 0 | 0 | 0
42.8 | 9 | 8 | 6 | 6005.5 | 1.09 | 0 | 1.32 | 0.01 | 0.05 | 0 | 1.02 | 0 | 0 | 0.00102 | 0 | 0.14 | 0.01 | 0 | 0 | 1.02 | 0 | 0 | 0.00102 | 0 | 0.14 | 0.01 | 0 | 0 | 1.21 | 0 | 1.67 | 0 | 0.05 | 0 | 1.07 | 0 | 0 | 0.00107 | 0 | 0.1 | 0.3412 | 0 | 0 | 0 | 1.21 | 0 | 0.36 | 0.05 | 0 | 1.07 | 0 | 0 | 0.00107 | 0 | 0.1 | 0 | 0 | 0
39.2 | 9 | 8 | 7 | 6006.5 | 2.58 | 0 | 3.08 | 0.02 | 0.05 | 0 | 2.42 | 0 | 0 | 0.00242 | 0 | 0.35 | 0.03 | 0 | 0 | 2.42 | 0 | 0 | 0.00242 | 0 | 0.35 | 0.03 | 0 | 0 | 2.65 | 0 | 3.65 | 0 | 0.05 | 0 | 2.55 | 0 | 0 | 0.00255 | 0 | 0.3 | 1.0236 | 0.01 | 0 | 0 | 2.65 | 0 | 0.78 | 0.05 | 0 | 2.55 | 0 | 0 | 0.00255 | 0 | 0.3 | 0.01 | 0 | 0
44.6 | 9 | 8 | 8 | 6007.5 | 2.43 | 0 | 2.91 | 0.02 | 0.05 | 0 | 2.54 | 0 | 0 | 0.00254 | 0 | 0.26 | 0.02 | 0 | 0 | 2.54 | 0 | 0 | 0.00254 | 0 | 0.26 | 0.02 | 0 | 0 | 2.2 | 0 | 3.03 | 0 | 0.05 | 0 | 2.12 | 0 | 0 | 0.00212 | 0 | 0.2 | 0.6824 | 0 | 0 | 0 | 2.2 | 0 | 0.64 | 0.05 | 0 | 2.12 | 0 | 0 | 0.00212 | 0 | 0.2 | 0 | 0 | 0
51.8 | 9 | 8 | 9 | 6008.5 | 1.72 | 0 | 2.07 | 0.02 | 0 | 0 | 1.91 | 0 | 0 | 0.00191 | 0 | 0.16 | 0.01 | 0 | 0 | 1.91 | 0 | 0 | 0.00191 | 0 | 0.16 | 0.01 | 0 | 0 | 1.46 | 0 | 2.02 | 0 | 0 | 0 | 1.37 | 0 | 0 | 0.00137 | 0 | 0.11 | 0.37532 | 0 | 0 | 0 | 1.46 | 0 | 0.43 | 0 | 0 | 1.37 | 0 | 0 | 0.00137 | 0 | 0.11 | 0 | 0 | 0
57.2 | 9 | 8 | 10 | 6009.5 | 0.44 | 0 | 0.54 | 0 | 0 | 0 | 0.6 | 0 | 0 | 0.0006 | 0 | 0.05 | 0 | 0 | 0 | 0.6 | 0 | 0 | 0.0006 | 0 | 0.05 | 0 | 0 | 0 | 0.21 | 0 | 0.29 | 0 | 0 | 0 | 0.12 | 0 | 0 | 0 | 0 | 0.01 | 0.03412 | 0 | 0 | 0 | 0.21 | 0 | 0.06 | 0 | 0 | 0.12 | 0 | 0 | 0 | 0 | 0.01 | 0 | 0 | 0
59 | 9 | 8 | 11 | 6010.5 | 0 | 0 | 0 | 0 | 0 | 0 | 0 | 0 | 0 | 0 | 0 | 0 | 0 | 0 | 0 | 0 | 0 | 0 | 0 | 0 | 0 | 0 | 0 | 0 | 0 | 0 | 0 | 0 | 0 | 0 | 0 | 0 | 0 | 0 | 0 | 0 | 0 | 0 | 0 | 0 | 0 | 0 | 0 | 0 | 0 | 0 | 0 | 0 | 0 | 0 | 0 | 0 | 0 | 0
62.6 | 9 | 8 | 12 | 6011.5 | 0 | 0 | 0 | 0 | 0 | 0 | 0 | 0 | 0 | 0 | 0 | 0 | 0 | 0 | 0 | 0 | 0 | 0 | 0 | 0 | 0 | 0 | 0 | 0 | 0 | 0 | 0 | 0 | 0 | 0 | 0 | 0 | 0 | 0 | 0 | 0 | 0 | 0 | 0 | 0 | 0 | 0 | 0 | 0 | 0 | 0 | 0 | 0 | 0 | 0 | 0 | 0 | 0 | 0
64.4 | 9 | 8 | 13 | 6012.5 | 0 | 0 | 0 | 0 | 0 | 0 | 0 | 0 | 0 | 0 | 0 | 0 | 0 | 0 | 0 | 0 | 0 | 0 | 0 | 0 | 0 | 0 | 0 | 0 | 0 | 0 | 0 | 0 | 0 | 0 | 0 | 0 | 0 | 0 | 0 | 0 | 0 | 0 | 0 | 0 | 0 | 0 | 0 | 0 | 0 | 0 | 0 | 0 | 0 | 0 | 0 | 0 | 0 | 0
66.2 | 9 | 8 | 14 | 6013.5 | 0 | 0 | 0 | 0 | 0 | 0 | 0 | 0 | 0 | 0 | 0 | 0 | 0 | 0 | 0 | 0 | 0 | 0 | 0 | 0 | 0 | 0 | 0 | 0 | 0 | 0 | 0 | 0 | 0 | 0 | 0 | 0 | 0 | 0 | 0 | 0 | 0 | 0 | 0 | 0 | 0 | 0 | 0 | 0 | 0 | 0 | 0 | 0 | 0 | 0 | 0 | 0 | 0 | 0
66.2 | 9 | 8 | 15 | 6014.5 | 0 | 2.43 | 0 | 0 | 0.16 | 0.06 | 0 | 2.37 | 0 | 0 | 0 | 0 | 0 | 0.14 | 0.06 | 0 | 2.37 | 0 | 0 | 0 | 0 | 0 | 0.14 | 0.06 | 0 | 2.59 | 0 | 0 | 0.16 | 0.05 | 0 | 2.71 | 0 | 0 | 0 | 0 | 0 | 0 | 0.2 | 0 | 0 | 2.59 | 0 | 0.16 | 0.05 | 0 | 2.71 | 0 | 0 | 0 | 0 | 0 | 0.2 | 0
68 | 9 | 8 | 16 | 6015.5 | 0 | 5.04 | 0 | 0 | 0.32 | 0.12 | 0 | 4.95 | 0 | 0 | 0 | 0 | 0 | 0.29 | 0.12 | 0 | 4.95 | 0 | 0 | 0 | 0 | 0 | 0.29 | 0.12 | 0 | 5.23 | 0 | 0 | 0.33 | 0.1 | 0 | 4.88 | 0 | 0 | 0 | 0 | 0 | 0 | 0.34 | 0 | 0 | 5.23 | 0 | 0.33 | 0.1 | 0 | 4.88 | 0 | 0 | 0 | 0 | 0 | 0.34 | 0
68 | 9 | 8 | 17 | 6016.5 | 0 | 5.12 | 0 | 0 | 0.33 | 0.12 | 0 | 5.04 | 0 | 0 | 0 | 0 | 0 | 0.3 | 0.12 | 0 | 5.04 | 0 | 0 | 0 | 0 | 0 | 0.3 | 0.12 | 0 | 5.21 | 0 | 0 | 0.33 | 0.1 | 0 | 4.39 | 0 | 0 | 0 | 0 | 0 | 0 | 0.31 | 0 | 0 | 5.21 | 0 | 0.33 | 0.1 | 0 | 4.39 | 0 | 0 | 0 | 0 | 0 | 0.31 | 0
66.2 | 9 | 8 | 18 | 6017.5 | 0 | 4.45 | 0 | 0 | 0.28 | 0.1 | 0 | 4.4 | 0 | 0 | 0 | 0 | 0 | 0.26 | 0.11 | 0 | 4.4 | 0 | 0 | 0 | 0 | 0 | 0.26 | 0.11 | 0 | 4.49 | 0 | 0 | 0.28 | 0.09 | 0 | 3.7 | 0 | 0 | 0 | 0 | 0 | 0 | 0.26 | 0 | 0 | 4.49 | 0 | 0.28 | 0.09 | 0 | 3.7 | 0 | 0 | 0 | 0 | 0 | 0.26 | 0
64.4 | 9 | 8 | 19 | 6018.5 | 0 | 3.76 | 0 | 0 | 0.23 | 0.09 | 0 | 3.73 | 0 | 0 | 0 | 0 | 0 | 0.21 | 0.09 | 0 | 3.73 | 0 | 0 | 0 | 0 | 0 | 0.21 | 0.09 | 0 | 3.78 | 0 | 0 | 0.23 | 0.07 | 0 | 3.1 | 0 | 0 | 0 | 0 | 0 | 0 | 0.21 | 0 | 0 | 3.78 | 0 | 0.23 | 0.07 | 0 | 3.1 | 0 | 0 | 0 | 0 | 0 | 0.21 | 0
55.4 | 9 | 8 | 20 | 6019.5 | 0 | 1.82 | 0 | 0 | 0.11 | 0.04 | 0 | 1.8 | 0 | 0 | 0 | 0 | 0 | 0.1 | 0.04 | 0 | 1.8 | 0 | 0 | 0 | 0 | 0 | 0.1 | 0.04 | 0 | 1.81 | 0 | 0 | 0.11 | 0.03 | 0 | 1.23 | 0 | 0 | 0 | 0 | 0 | 0 | 0.08 | 0 | 0 | 1.81 | 0 | 0.11 | 0.03 | 0 | 1.23 | 0 | 0 | 0 | 0 | 0 | 0.08 | 0
51.8 | 9 | 8 | 21 | 6020.5 | 0 | 0.21 | 0 | 0 | 0.01 | 0 | 0 | 0.2 | 0 | 0 | 0 | 0 | 0 | 0.01 | 0 | 0 | 0.2 | 0 | 0 | 0 | 0 | 0 | 0.01 | 0 | 0 | 0.2 | 0 | 0 | 0.01 | 0 | 0 | 0 | 0 | 0 | 0 | 0 | 0 | 0 | 0 | 0 | 0 | 0.2 | 0 | 0.01 | 0 | 0 | 0 | 0 | 0 | 0 | 0 | 0 | 0 | 0
51.8 | 9 | 8 | 22 | 6021.5 | 0 | 0 | 0 | 0 | 0 | 0 | 0 | 0 | 0 | 0 | 0 | 0 | 0 | 0 | 0 | 0 | 0 | 0 | 0 | 0 | 0 | 0 | 0 | 0 | 0 | 0 | 0 | 0 | 0 | 0 | 0 | 0 | 0 | 0 | 0 | 0 | 0 | 0 | 0 | 0 | 0 | 0 | 0 | 0 | 0 | 0 | 0 | 0 | 0 | 0 | 0 | 0 | 0 | 0
53.6 | 9 | 8 | 23 | 6022.5 | 0 | 0 | 0 | 0 | 0 | 0 | 0 | 0 | 0 | 0 | 0 | 0 | 0 | 0 | 0 | 0 | 0 | 0 | 0 | 0 | 0 | 0 | 0 | 0 | 0 | 0 | 0 | 0 | 0 | 0 | 0 | 0 | 0 | 0 | 0 | 0 | 0 | 0 | 0 | 0 | 0 | 0 | 0 | 0 | 0 | 0 | 0 | 0 | 0 | 0 | 0 | 0 | 0 | 0
53.6 | 9 | 8 | 24 | 6023.5 | 0 | 0 | 0 | 0 | 0 | 0 | 0 | 0 | 0 | 0 | 0 | 0 | 0 | 0 | 0 | 0 | 0 | 0 | 0 | 0 | 0 | 0 | 0 | 0 | 0 | 0 | 0 | 0 | 0 | 0 | 0 | 0 | 0 | 0 | 0 | 0 | 0 | 0 | 0 | 0 | 0 | 0 | 0 | 0 | 0 | 0 | 0 | 0 | 0 | 0 | 0 | 0 | 0 | 0
51.62 | 9 | 9 | 1 | 6024.5 | 0 | 0 | 0 | 0 | 0 | 0 | 0 | 0 | 0 | 0 | 0 | 0 | 0 | 0 | 0 | 0 | 0 | 0 | 0 | 0 | 0 | 0 | 0 | 0 | 0 | 0 | 0 | 0 | 0 | 0 | 0 | 0 | 0 | 0 | 0 | 0 | 0 | 0 | 0 | 0 | 0 | 0 | 0 | 0 | 0 | 0 | 0 | 0 | 0 | 0 | 0 | 0 | 0 | 0
50 | 9 | 9 | 2 | 6025.5 | 0 | 0 | 0 | 0 | 0 | 0 | 0 | 0 | 0 | 0 | 0 | 0 | 0 | 0 | 0 | 0 | 0 | 0 | 0 | 0 | 0 | 0 | 0 | 0 | 0 | 0 | 0 | 0 | 0 | 0 | 0 | 0 | 0 | 0 | 0 | 0 | 0 | 0 | 0 | 0 | 0 | 0 | 0 | 0 | 0 | 0 | 0 | 0 | 0 | 0 | 0 | 0 | 0 | 0
48.2 | 9 | 9 | 3 | 6026.5 | 0 | 0 | 0 | 0 | 0.05 | 0 | 0 | 0 | 0 | 0 | 0 | 0.05 | 0 | 0 | 0 | 0 | 0 | 0 | 0 | 0 | 0.05 | 0 | 0 | 0 | 0 | 0 | 0 | 0 | 0.05 | 0 | 0 | 0 | 0 | 0 | 0 | 0 | 0 | 0 | 0 | 0 | 0 | 0 | 0 | 0.05 | 0 | 0 | 0 | 0 | 0 | 0 | 0 | 0 | 0 | 0
48.2 | 9 | 9 | 4 | 6027.5 | 0 | 0 | 0 | 0 | 0.05 | 0 | 0 | 0 | 0 | 0 | 0 | 0.05 | 0 | 0 | 0 | 0 | 0 | 0 | 0 | 0 | 0.05 | 0 | 0 | 0 | 0 | 0 | 0 | 0 | 0.05 | 0 | 0 | 0 | 0 | 0 | 0 | 0 | 0 | 0 | 0 | 0 | 0 | 0 | 0 | 0.05 | 0 | 0 | 0 | 0 | 0 | 0 | 0 | 0 | 0 | 0
48.2 | 9 | 9 | 5 | 6028.5 | 0 | 0 | 0 | 0 | 0.05 | 0 | 0 | 0 | 0 | 0 | 0 | 0.05 | 0 | 0 | 0 | 0 | 0 | 0 | 0 | 0 | 0.05 | 0 | 0 | 0 | 0 | 0 | 0 | 0 | 0.05 | 0 | 0 | 0 | 0 | 0 | 0 | 0 | 0 | 0 | 0 | 0 | 0 | 0 | 0 | 0.05 | 0 | 0 | 0 | 0 | 0 | 0 | 0 | 0 | 0 | 0
48.2 | 9 | 9 | 6 | 6029.5 | 0 | 0 | 0 | 0 | 0.05 | 0 | 0 | 0 | 0 | 0 | 0 | 0.05 | 0 | 0 | 0 | 0 | 0 | 0 | 0 | 0 | 0.05 | 0 | 0 | 0 | 0 | 0 | 0 | 0 | 0.05 | 0 | 0 | 0 | 0 | 0 | 0 | 0 | 0 | 0 | 0 | 0 | 0 | 0 | 0 | 0.05 | 0 | 0 | 0 | 0 | 0 | 0 | 0 | 0 | 0 | 0
51.8 | 9 | 9 | 7 | 6030.5 | 0.24 | 0 | 0.29 | 0 | 0 | 0 | 0.21 | 0 | 0 | 0.00021 | 0 | 0.02 | 0 | 0 | 0 | 0.21 | 0 | 0 | 0.00021 | 0 | 0.02 | 0 | 0 | 0 | 0.29 | 0 | 0.41 | 0 | 0 | 0 | 0.16 | 0 | 0 | 0 | 0 | 0.01 | 0.03412 | 0 | 0 | 0 | 0.29 | 0 | 0.09 | 0 | 0 | 0.16 | 0 | 0 | 0 | 0 | 0.01 | 0 | 0 | 0
53.6 | 9 | 9 | 8 | 6031.5 | 0.45 | 0 | 0.55 | 0 | 0 | 0 | 0.44 | 0 | 0 | 0.00044 | 0 | 0.04 | 0 | 0 | 0 | 0.44 | 0 | 0 | 0.00044 | 0 | 0.04 | 0 | 0 | 0 | 0.48 | 0 | 0.66 | 0 | 0 | 0 | 0.39 | 0 | 0 | 0 | 0 | 0.03 | 0.10236 | 0 | 0 | 0 | 0.48 | 0 | 0.14 | 0 | 0 | 0.39 | 0 | 0 | 0 | 0 | 0.03 | 0 | 0 | 0
57.2 | 9 | 9 | 9 | 6032.5 | 0.14 | 0 | 0.17 | 0 | 0 | 0 | 0.16 | 0 | 0 | 0.00016 | 0 | 0.01 | 0 | 0 | 0 | 0.16 | 0 | 0 | 0.00016 | 0 | 0.01 | 0 | 0 | 0 | 0.1 | 0 | 0.14 | 0 | 0 | 0 | 0 | 0 | 0 | 0 | 0 | 0 | 0 | 0 | 0 | 0 | 0.1 | 0 | 0.03 | 0 | 0 | 0 | 0 | 0 | 0 | 0 | 0 | 0 | 0 | 0
62.6 | 9 | 9 | 10 | 6033.5 | 0 | 0 | 0 | 0 | 0 | 0 | 0 | 0 | 0 | 0 | 0 | 0 | 0 | 0 | 0 | 0 | 0 | 0 | 0 | 0 | 0 | 0 | 0 | 0 | 0 | 0 | 0 | 0 | 0 | 0 | 0 | 0 | 0 | 0 | 0 | 0 | 0 | 0 | 0 | 0 | 0 | 0 | 0 | 0 | 0 | 0 | 0 | 0 | 0 | 0 | 0 | 0 | 0 | 0
66.2 | 9 | 9 | 11 | 6034.5 | 0 | 0 | 0 | 0 | 0 | 0 | 0 | 0 | 0 | 0 | 0 | 0 | 0 | 0 | 0 | 0 | 0 | 0 | 0 | 0 | 0 | 0 | 0 | 0 | 0 | 0 | 0 | 0 | 0 | 0 | 0 | 0 | 0 | 0 | 0 | 0 | 0 | 0 | 0 | 0 | 0 | 0 | 0 | 0 | 0 | 0 | 0 | 0 | 0 | 0 | 0 | 0 | 0 | 0
69.8 | 9 | 9 | 12 | 6035.5 | 0 | 0 | 0 | 0 | 0 | 0 | 0 | 0 | 0 | 0 | 0 | 0 | 0 | 0 | 0 | 0 | 0 | 0 | 0 | 0 | 0 | 0 | 0 | 0 | 0 | 0 | 0 | 0 | 0 | 0 | 0 | 0 | 0 | 0 | 0 | 0 | 0 | 0 | 0 | 0 | 0 | 0 | 0 | 0 | 0 | 0 | 0 | 0 | 0 | 0 | 0 | 0 | 0 | 0
71.6 | 9 | 9 | 13 | 6036.5 | 0 | 0 | 0 | 0 | 0 | 0 | 0 | 0 | 0 | 0 | 0 | 0 | 0 | 0 | 0 | 0 | 0 | 0 | 0 | 0 | 0 | 0 | 0 | 0 | 0 | 0 | 0 | 0 | 0 | 0 | 0 | 0 | 0 | 0 | 0 | 0 | 0 | 0 | 0 | 0 | 0 | 0 | 0 | 0 | 0 | 0 | 0 | 0 | 0 | 0 | 0 | 0 | 0 | 0
73.4 | 9 | 9 | 14 | 6037.5 | 0 | 2.04 | 0 | 0 | 0.14 | 0.05 | 0 | 2.05 | 0 | 0 | 0 | 0 | 0 | 0.13 | 0.05 | 0 | 2.05 | 0 | 0 | 0 | 0 | 0 | 0.13 | 0.05 | 0 | 2.05 | 0 | 0 | 0.14 | 0.04 | 0 | 2.15 | 0 | 0 | 0 | 0 | 0 | 0 | 0.17 | 0 | 0 | 2.05 | 0 | 0.14 | 0.04 | 0 | 2.15 | 0 | 0 | 0 | 0 | 0 | 0.17 | 0
73.4 | 9 | 9 | 15 | 6038.5 | 0 | 3.95 | 0 | 0 | 0.27 | 0.09 | 0 | 3.95 | 0 | 0 | 0 | 0 | 0 | 0.25 | 0.1 | 0 | 3.95 | 0 | 0 | 0 | 0 | 0 | 0.25 | 0.1 | 0 | 3.96 | 0 | 0 | 0.27 | 0.08 | 0 | 3.73 | 0 | 0 | 0 | 0 | 0 | 0 | 0.28 | 0 | 0 | 3.96 | 0 | 0.27 | 0.08 | 0 | 3.73 | 0 | 0 | 0 | 0 | 0 | 0.28 | 0
73.4 | 9 | 9 | 16 | 6039.5 | 0 | 6.8 | 0 | 0 | 0.46 | 0.16 | 0 | 6.79 | 0 | 0 | 0 | 0 | 0 | 0.42 | 0.17 | 0 | 6.79 | 0 | 0 | 0 | 0 | 0 | 0.42 | 0.17 | 0 | 6.81 | 0 | 0 | 0.46 | 0.13 | 0 | 6.22 | 0 | 0 | 0 | 0 | 0 | 0 | 0.44 | 0 | 0 | 6.81 | 0 | 0.46 | 0.13 | 0 | 6.22 | 0 | 0 | 0 | 0 | 0 | 0.44 | 0
73.4 | 9 | 9 | 17 | 6040.5 | 0 | 6.7 | 0 | 0 | 0.46 | 0.15 | 0 | 6.67 | 0 | 0 | 0 | 0 | 0 | 0.42 | 0.16 | 0 | 6.67 | 0 | 0 | 0 | 0 | 0 | 0.42 | 0.16 | 0 | 6.69 | 0 | 0 | 0.45 | 0.13 | 0 | 5.63 | 0 | 0 | 0 | 0 | 0 | 0 | 0.4 | 0 | 0 | 6.69 | 0 | 0.45 | 0.13 | 0 | 5.63 | 0 | 0 | 0 | 0 | 0 | 0.4 | 0
71.6 | 9 | 9 | 18 | 6041.5 | 0 | 5.72 | 0 | 0 | 0.38 | 0.13 | 0 | 5.7 | 0 | 0 | 0 | 0 | 0 | 0.35 | 0.14 | 0 | 5.7 | 0 | 0 | 0 | 0 | 0 | 0.35 | 0.14 | 0 | 5.71 | 0 | 0 | 0.38 | 0.11 | 0 | 4.69 | 0 | 0 | 0 | 0 | 0 | 0 | 0.34 | 0 | 0 | 5.71 | 0 | 0.38 | 0.11 | 0 | 4.69 | 0 | 0 | 0 | 0 | 0 | 0.34 | 0
69.8 | 9 | 9 | 19 | 6042.5 | 0 | 4.86 | 0 | 0 | 0.32 | 0.11 | 0 | 4.84 | 0 | 0 | 0 | 0 | 0 | 0.29 | 0.12 | 0 | 4.84 | 0 | 0 | 0 | 0 | 0 | 0.29 | 0.12 | 0 | 4.84 | 0 | 0 | 0.31 | 0.09 | 0 | 3.98 | 0 | 0 | 0 | 0 | 0 | 0 | 0.28 | 0 | 0 | 4.84 | 0 | 0.31 | 0.09 | 0 | 3.98 | 0 | 0 | 0 | 0 | 0 | 0.28 | 0
66.2 | 9 | 9 | 20 | 6043.5 | 0 | 3.63 | 0 | 0 | 0.23 | 0.08 | 0 | 3.61 | 0 | 0 | 0 | 0 | 0 | 0.21 | 0.09 | 0 | 3.61 | 0 | 0 | 0 | 0 | 0 | 0.21 | 0.09 | 0 | 3.61 | 0 | 0 | 0.22 | 0.07 | 0 | 2.88 | 0 | 0 | 0 | 0 | 0 | 0 | 0.2 | 0 | 0 | 3.61 | 0 | 0.22 | 0.07 | 0 | 2.88 | 0 | 0 | 0 | 0 | 0 | 0.2 | 0
64.4 | 9 | 9 | 21 | 6044.5 | 0 | 2.56 | 0 | 0 | 0.16 | 0.06 | 0 | 2.55 | 0 | 0 | 0 | 0 | 0 | 0.14 | 0.06 | 0 | 2.55 | 0 | 0 | 0 | 0 | 0 | 0.14 | 0.06 | 0 | 2.55 | 0 | 0 | 0.16 | 0.05 | 0 | 2.01 | 0 | 0 | 0 | 0 | 0 | 0 | 0.14 | 0 | 0 | 2.55 | 0 | 0.16 | 0.05 | 0 | 2.01 | 0 | 0 | 0 | 0 | 0 | 0.14 | 0
64.4 | 9 | 9 | 22 | 6045.5 | 0 | 1.76 | 0 | 0 | 0.11 | 0.04 | 0 | 1.75 | 0 | 0 | 0 | 0 | 0 | 0.1 | 0.04 | 0 | 1.75 | 0 | 0 | 0 | 0 | 0 | 0.1 | 0.04 | 0 | 1.74 | 0 | 0 | 0.11 | 0.03 | 0 | 1.38 | 0 | 0 | 0 | 0 | 0 | 0 | 0.1 | 0 | 0 | 1.74 | 0 | 0.11 | 0.03 | 0 | 1.38 | 0 | 0 | 0 | 0 | 0 | 0.1 | 0
64.4 | 9 | 9 | 23 | 6046.5 | 0 | 0.92 | 0 | 0 | 0.06 | 0.02 | 0 | 0.91 | 0 | 0 | 0 | 0 | 0 | 0.05 | 0.02 | 0 | 0.91 | 0 | 0 | 0 | 0 | 0 | 0.05 | 0.02 | 0 | 0.9 | 0 | 0 | 0.06 | 0.02 | 0 | 0.66 | 0 | 0 | 0 | 0 | 0 | 0 | 0.05 | 0 | 0 | 0.9 | 0 | 0.06 | 0.02 | 0 | 0.66 | 0 | 0 | 0 | 0 | 0 | 0.05 | 0
62.6 | 9 | 9 | 24 | 6047.5 | 0 | 0.1 | 0 | 0 | 0.01 | 0 | 0 | 0.1 | 0 | 0 | 0 | 0 | 0 | 0.01 | 0 | 0 | 0.1 | 0 | 0 | 0 | 0 | 0 | 0.01 | 0 | 0 | 0.09 | 0 | 0 | 0.01 | 0 | 0 | 0 | 0 | 0 | 0 | 0 | 0 | 0 | 0 | 0 | 0 | 0.09 | 0 | 0.01 | 0 | 0 | 0 | 0 | 0 | 0 | 0 | 0 | 0 | 0
62.6 | 9 | 10 | 1 | 6048.5 | 0 | 0 | 0 | 0 | 0 | 0 | 0 | 0 | 0 | 0 | 0 | 0 | 0 | 0 | 0 | 0 | 0 | 0 | 0 | 0 | 0 | 0 | 0 | 0 | 0 | 0 | 0 | 0 | 0 | 0 | 0 | 0 | 0 | 0 | 0 | 0 | 0 | 0 | 0 | 0 | 0 | 0 | 0 | 0 | 0 | 0 | 0 | 0 | 0 | 0 | 0 | 0 | 0 | 0
60.8 | 9 | 10 | 2 | 6049.5 | 0 | 0 | 0 | 0 | 0 | 0 | 0 | 0 | 0 | 0 | 0 | 0 | 0 | 0 | 0 | 0 | 0 | 0 | 0 | 0 | 0 | 0 | 0 | 0 | 0 | 0 | 0 | 0 | 0 | 0 | 0 | 0 | 0 | 0 | 0 | 0 | 0 | 0 | 0 | 0 | 0 | 0 | 0 | 0 | 0 | 0 | 0 | 0 | 0 | 0 | 0 | 0 | 0 | 0
60.8 | 9 | 10 | 3 | 6050.5 | 0 | 0 | 0 | 0 | 0 | 0 | 0 | 0 | 0 | 0 | 0 | 0 | 0 | 0 | 0 | 0 | 0 | 0 | 0 | 0 | 0 | 0 | 0 | 0 | 0 | 0 | 0 | 0 | 0 | 0 | 0 | 0 | 0 | 0 | 0 | 0 | 0 | 0 | 0 | 0 | 0 | 0 | 0 | 0 | 0 | 0 | 0 | 0 | 0 | 0 | 0 | 0 | 0 | 0
60.8 | 9 | 10 | 4 | 6051.5 | 0 | 0 | 0 | 0 | 0 | 0 | 0 | 0 | 0 | 0 | 0 | 0 | 0 | 0 | 0 | 0 | 0 | 0 | 0 | 0 | 0 | 0 | 0 | 0 | 0 | 0 | 0 | 0 | 0 | 0 | 0 | 0 | 0 | 0 | 0 | 0 | 0 | 0 | 0 | 0 | 0 | 0 | 0 | 0 | 0 | 0 | 0 | 0 | 0 | 0 | 0 | 0 | 0 | 0
60.8 | 9 | 10 | 5 | 6052.5 | 0 | 0 | 0 | 0 | 0 | 0 | 0 | 0 | 0 | 0 | 0 | 0 | 0 | 0 | 0 | 0 | 0 | 0 | 0 | 0 | 0 | 0 | 0 | 0 | 0 | 0 | 0 | 0 | 0 | 0 | 0 | 0 | 0 | 0 | 0 | 0 | 0 | 0 | 0 | 0 | 0 | 0 | 0 | 0 | 0 | 0 | 0 | 0 | 0 | 0 | 0 | 0 | 0 | 0
60.8 | 9 | 10 | 6 | 6053.5 | 0 | 0 | 0 | 0 | 0 | 0 | 0 | 0 | 0 | 0 | 0 | 0 | 0 | 0 | 0 | 0 | 0 | 0 | 0 | 0 | 0 | 0 | 0 | 0 | 0 | 0 | 0 | 0 | 0 | 0 | 0 | 0 | 0 | 0 | 0 | 0 | 0 | 0 | 0 | 0 | 0 | 0 | 0 | 0 | 0 | 0 | 0 | 0 | 0 | 0 | 0 | 0 | 0 | 0
59 | 9 | 10 | 7 | 6054.5 | 0 | 0 | 0 | 0 | 0 | 0 | 0 | 0 | 0 | 0 | 0 | 0 | 0 | 0 | 0 | 0 | 0 | 0 | 0 | 0 | 0 | 0 | 0 | 0 | 0 | 0 | 0 | 0 | 0 | 0 | 0 | 0 | 0 | 0 | 0 | 0 | 0 | 0 | 0 | 0 | 0 | 0 | 0 | 0 | 0 | 0 | 0 | 0 | 0 | 0 | 0 | 0 | 0 | 0
60.8 | 9 | 10 | 8 | 6055.5 | 0 | 0 | 0 | 0 | 0 | 0 | 0 | 0 | 0 | 0 | 0 | 0 | 0 | 0 | 0 | 0 | 0 | 0 | 0 | 0 | 0 | 0 | 0 | 0 | 0 | 0 | 0 | 0 | 0 | 0 | 0 | 0 | 0 | 0 | 0 | 0 | 0 | 0 | 0 | 0 | 0 | 0 | 0 | 0 | 0 | 0 | 0 | 0 | 0 | 0 | 0 | 0 | 0 | 0
62.6 | 9 | 10 | 9 | 6056.5 | 0 | 0 | 0 | 0 | 0 | 0 | 0 | 0 | 0 | 0 | 0 | 0 | 0 | 0 | 0 | 0 | 0 | 0 | 0 | 0 | 0 | 0 | 0 | 0 | 0 | 0 | 0 | 0 | 0 | 0 | 0 | 0 | 0 | 0 | 0 | 0 | 0 | 0 | 0 | 0 | 0 | 0 | 0 | 0 | 0 | 0 | 0 | 0 | 0 | 0 | 0 | 0 | 0 | 0
68 | 9 | 10 | 10 | 6057.5 | 0 | 0 | 0 | 0 | 0 | 0 | 0 | 0 | 0 | 0 | 0 | 0 | 0 | 0 | 0 | 0 | 0 | 0 | 0 | 0 | 0 | 0 | 0 | 0 | 0 | 0 | 0 | 0 | 0 | 0 | 0 | 0 | 0 | 0 | 0 | 0 | 0 | 0 | 0 | 0 | 0 | 0 | 0 | 0 | 0 | 0 | 0 | 0 | 0 | 0 | 0 | 0 | 0 | 0
71.6 | 9 | 10 | 11 | 6058.5 | 0 | 0 | 0 | 0 | 0 | 0 | 0 | 0 | 0 | 0 | 0 | 0 | 0 | 0 | 0 | 0 | 0 | 0 | 0 | 0 | 0 | 0 | 0 | 0 | 0 | 0 | 0 | 0 | 0 | 0 | 0 | 0 | 0 | 0 | 0 | 0 | 0 | 0 | 0 | 0 | 0 | 0 | 0 | 0 | 0 | 0 | 0 | 0 | 0 | 0 | 0 | 0 | 0 | 0
77 | 9 | 10 | 12 | 6059.5 | 0 | 3.62 | 0 | 0 | 0.26 | 0.08 | 0 | 3.65 | 0 | 0 | 0 | 0 | 0 | 0.24 | 0.09 | 0 | 3.65 | 0 | 0 | 0 | 0 | 0 | 0.24 | 0.09 | 0 | 3.6 | 0 | 0 | 0.25 | 0.07 | 0 | 3.72 | 0 | 0 | 0 | 0 | 0 | 0 | 0.29 | 0 | 0 | 3.6 | 0 | 0.25 | 0.07 | 0 | 3.72 | 0 | 0 | 0 | 0 | 0 | 0.29 | 0
78.8 | 9 | 10 | 13 | 6060.5 | 0 | 5.84 | 0 | 0 | 0.43 | 0.14 | 0 | 5.84 | 0 | 0 | 0 | 0 | 0 | 0.4 | 0.15 | 0 | 5.84 | 0 | 0 | 0 | 0 | 0 | 0.4 | 0.15 | 0 | 5.81 | 0 | 0 | 0.43 | 0.11 | 0 | 5.31 | 0 | 0 | 0 | 0 | 0 | 0 | 0.41 | 0 | 0 | 5.81 | 0 | 0.43 | 0.11 | 0 | 5.31 | 0 | 0 | 0 | 0 | 0 | 0.41 | 0
82.4 | 9 | 10 | 14 | 6061.5 | 0 | 8.29 | 0 | 0 | 0.64 | 0.2 | 0 | 8.28 | 0 | 0 | 0 | 0 | 0 | 0.59 | 0.21 | 0 | 8.28 | 0 | 0 | 0 | 0 | 0 | 0.59 | 0.21 | 0 | 8.26 | 0 | 0 | 0.64 | 0.16 | 0 | 7.38 | 0 | 0 | 0 | 0 | 0 | 0 | 0.56 | 0.01 | 0 | 8.26 | 0 | 0.64 | 0.16 | 0 | 7.38 | 0 | 0 | 0 | 0 | 0 | 0.56 | 0.01
84.2 | 9 | 10 | 15 | 6062.5 | 0 | 11.16 | 0 | 0 | 0.88 | 0.26 | 0 | 11.15 | 0 | 0 | 0 | 0 | 0 | 0.81 | 0.29 | 0 | 11.15 | 0 | 0 | 0 | 0 | 0 | 0.81 | 0.29 | 0 | 11.13 | 0 | 0 | 0.87 | 0.22 | 0 | 9.89 | 0 | 0 | 0 | 0 | 0 | 0 | 0.72 | 0.01 | 0 | 11.13 | 0 | 0.87 | 0.22 | 0 | 9.89 | 0 | 0 | 0 | 0 | 0 | 0.72 | 0.01
86 | 9 | 10 | 16 | 6063.5 | 0 | 13.63 | 0 | 0 | 1.09 | 0.32 | 0 | 13.61 | 0 | 0 | 0 | 0 | 0 | 1 | 0.35 | 0 | 13.61 | 0 | 0 | 0 | 0 | 0 | 1 | 0.35 | 0 | 13.6 | 0 | 0 | 1.08 | 0.27 | 0 | 11.92 | 0 | 0 | 0 | 0 | 0 | 0 | 0.84 | 0.01 | 0 | 13.6 | 0 | 1.08 | 0.27 | 0 | 11.92 | 0 | 0 | 0 | 0 | 0 | 0.84 | 0.01
87.8 | 9 | 10 | 17 | 6064.5 | 0 | 12.84 | 0 | 0 | 1.06 | 0.3 | 0 | 12.82 | 0 | 0 | 0 | 0 | 0 | 0.97 | 0.33 | 0 | 12.82 | 0 | 0 | 0 | 0 | 0 | 0.97 | 0.33 | 0 | 12.81 | 0 | 0 | 1.05 | 0.25 | 0 | 10.78 | 0 | 0 | 0 | 0 | 0 | 0 | 0.79 | 0.01 | 0 | 12.81 | 0 | 1.05 | 0.25 | 0 | 10.78 | 0 | 0 | 0 | 0 | 0 | 0.79 | 0.01
87.8 | 9 | 10 | 18 | 6065.5 | 0 | 11.74 | 0 | 0 | 0.97 | 0.28 | 0 | 11.72 | 0 | 0 | 0 | 0 | 0 | 0.89 | 0.3 | 0 | 11.72 | 0 | 0 | 0 | 0 | 0 | 0.89 | 0.3 | 0 | 11.71 | 0 | 0 | 0.96 | 0.23 | 0 | 9.84 | 0 | 0 | 0 | 0 | 0 | 0 | 0.73 | 0.01 | 0 | 11.71 | 0 | 0.96 | 0.23 | 0 | 9.84 | 0 | 0 | 0 | 0 | 0 | 0.73 | 0.01
84.2 | 9 | 10 | 19 | 6066.5 | 0 | 10.26 | 0 | 0 | 0.81 | 0.24 | 0 | 10.23 | 0 | 0 | 0 | 0 | 0 | 0.74 | 0.26 | 0 | 10.23 | 0 | 0 | 0 | 0 | 0 | 0.74 | 0.26 | 0 | 10.23 | 0 | 0 | 0.8 | 0.2 | 0 | 8.49 | 0 | 0 | 0 | 0 | 0 | 0 | 0.64 | 0.01 | 0 | 10.23 | 0 | 0.8 | 0.2 | 0 | 8.49 | 0 | 0 | 0 | 0 | 0 | 0.64 | 0.01
80.6 | 9 | 10 | 20 | 6067.5 | 0 | 8.82 | 0 | 0 | 0.66 | 0.21 | 0 | 8.79 | 0 | 0 | 0 | 0 | 0 | 0.61 | 0.22 | 0 | 8.79 | 0 | 0 | 0 | 0 | 0 | 0.61 | 0.22 | 0 | 8.79 | 0 | 0 | 0.66 | 0.17 | 0 | 7.26 | 0 | 0 | 0 | 0 | 0 | 0 | 0.55 | 0.01 | 0 | 8.79 | 0 | 0.66 | 0.17 | 0 | 7.26 | 0 | 0 | 0 | 0 | 0 | 0.55 | 0.01
78.8 | 9 | 10 | 21 | 6068.5 | 0 | 7.73 | 0 | 0 | 0.57 | 0.18 | 0 | 7.7 | 0 | 0 | 0 | 0 | 0 | 0.52 | 0.2 | 0 | 7.7 | 0 | 0 | 0 | 0 | 0 | 0.52 | 0.2 | 0 | 7.71 | 0 | 0 | 0.56 | 0.15 | 0 | 6.39 | 0 | 0 | 0 | 0 | 0 | 0 | 0.48 | 0.01 | 0 | 7.71 | 0 | 0.56 | 0.15 | 0 | 6.39 | 0 | 0 | 0 | 0 | 0 | 0.48 | 0.01
77 | 9 | 10 | 22 | 6069.5 | 0 | 6.56 | 0 | 0 | 0.47 | 0.15 | 0 | 6.54 | 0 | 0 | 0 | 0 | 0 | 0.43 | 0.17 | 0 | 6.54 | 0 | 0 | 0 | 0 | 0 | 0.43 | 0.17 | 0 | 6.55 | 0 | 0 | 0.47 | 0.13 | 0 | 5.38 | 0 | 0 | 0 | 0 | 0 | 0 | 0.41 | 0 | 0 | 6.55 | 0 | 0.47 | 0.13 | 0 | 5.38 | 0 | 0 | 0 | 0 | 0 | 0.41 | 0
75.2 | 9 | 10 | 23 | 6070.5 | 0 | 5.37 | 0 | 0 | 0.38 | 0.13 | 0 | 5.35 | 0 | 0 | 0 | 0 | 0 | 0.35 | 0.13 | 0 | 5.35 | 0 | 0 | 0 | 0 | 0 | 0.35 | 0.13 | 0 | 5.36 | 0 | 0 | 0.38 | 0.11 | 0 | 4.37 | 0 | 0 | 0 | 0 | 0 | 0 | 0.34 | 0 | 0 | 5.36 | 0 | 0.38 | 0.11 | 0 | 4.37 | 0 | 0 | 0 | 0 | 0 | 0.34 | 0
75.2 | 9 | 10 | 24 | 6071.5 | 0 | 4.47 | 0 | 0 | 0.32 | 0.11 | 0 | 4.45 | 0 | 0 | 0 | 0 | 0 | 0.29 | 0.11 | 0 | 4.45 | 0 | 0 | 0 | 0 | 0 | 0.29 | 0.11 | 0 | 4.46 | 0 | 0 | 0.31 | 0.09 | 0 | 3.65 | 0 | 0 | 0 | 0 | 0 | 0 | 0.29 | 0 | 0 | 4.46 | 0 | 0.31 | 0.09 | 0 | 3.65 | 0 | 0 | 0 | 0 | 0 | 0.29 | 0
73.4 | 9 | 11 | 1 | 6072.5 | 0 | 3.62 | 0 | 0 | 0.25 | 0.09 | 0 | 3.6 | 0 | 0 | 0 | 0 | 0 | 0.23 | 0.09 | 0 | 3.6 | 0 | 0 | 0 | 0 | 0 | 0.23 | 0.09 | 0 | 3.6 | 0 | 0 | 0.25 | 0.07 | 0 | 2.94 | 0 | 0 | 0 | 0 | 0 | 0 | 0.23 | 0 | 0 | 3.6 | 0 | 0.25 | 0.07 | 0 | 2.94 | 0 | 0 | 0 | 0 | 0 | 0.23 | 0
69.8 | 9 | 11 | 2 | 6073.5 | 0 | 2.76 | 0 | 0 | 0.19 | 0.06 | 0 | 2.75 | 0 | 0 | 0 | 0 | 0 | 0.17 | 0.07 | 0 | 2.75 | 0 | 0 | 0 | 0 | 0 | 0.17 | 0.07 | 0 | 2.75 | 0 | 0 | 0.18 | 0.05 | 0 | 2.21 | 0 | 0 | 0 | 0 | 0 | 0 | 0.17 | 0 | 0 | 2.75 | 0 | 0.18 | 0.05 | 0 | 2.21 | 0 | 0 | 0 | 0 | 0 | 0.17 | 0
68 | 9 | 11 | 3 | 6074.5 | 0 | 2.02 | 0 | 0 | 0.13 | 0.05 | 0 | 2.01 | 0 | 0 | 0 | 0 | 0 | 0.12 | 0.05 | 0 | 2.01 | 0 | 0 | 0 | 0 | 0 | 0.12 | 0.05 | 0 | 2.01 | 0 | 0 | 0.13 | 0.04 | 0 | 1.62 | 0 | 0 | 0 | 0 | 0 | 0 | 0.13 | 0 | 0 | 2.01 | 0 | 0.13 | 0.04 | 0 | 1.62 | 0 | 0 | 0 | 0 | 0 | 0.13 | 0
66.2 | 9 | 11 | 4 | 6075.5 | 0 | 1.4 | 0 | 0 | 0.09 | 0.03 | 0 | 1.4 | 0 | 0 | 0 | 0 | 0 | 0.08 | 0.03 | 0 | 1.4 | 0 | 0 | 0 | 0 | 0 | 0.08 | 0.03 | 0 | 1.39 | 0 | 0 | 0.09 | 0.03 | 0 | 1.12 | 0 | 0 | 0 | 0 | 0 | 0 | 0.09 | 0 | 0 | 1.39 | 0 | 0.09 | 0.03 | 0 | 1.12 | 0 | 0 | 0 | 0 | 0 | 0.09 | 0
64.4 | 9 | 11 | 5 | 6076.5 | 0 | 0.72 | 0 | 0 | 0.05 | 0.02 | 0 | 0.72 | 0 | 0 | 0 | 0 | 0 | 0.04 | 0.02 | 0 | 0.72 | 0 | 0 | 0 | 0 | 0 | 0.04 | 0.02 | 0 | 0.71 | 0 | 0 | 0.05 | 0.01 | 0 | 0.53 | 0 | 0 | 0 | 0 | 0 | 0 | 0.04 | 0 | 0 | 0.71 | 0 | 0.05 | 0.01 | 0 | 0.53 | 0 | 0 | 0 | 0 | 0 | 0.04 | 0
62.6 | 9 | 11 | 6 | 6077.5 | 0 | 0.14 | 0 | 0 | 0.01 | 0 | 0 | 0.14 | 0 | 0 | 0 | 0 | 0 | 0.01 | 0 | 0 | 0.14 | 0 | 0 | 0 | 0 | 0 | 0.01 | 0 | 0 | 0.12 | 0 | 0 | 0.01 | 0 | 0 | 0.05 | 0 | 0 | 0 | 0 | 0 | 0 | 0 | 0 | 0 | 0.12 | 0 | 0.01 | 0 | 0 | 0.05 | 0 | 0 | 0 | 0 | 0 | 0 | 0
62.6 | 9 | 11 | 7 | 6078.5 | 0 | 0 | 0 | 0 | 0 | 0 | 0 | 0 | 0 | 0 | 0 | 0 | 0 | 0 | 0 | 0 | 0 | 0 | 0 | 0 | 0 | 0 | 0 | 0 | 0 | 0 | 0 | 0 | 0 | 0 | 0 | 0 | 0 | 0 | 0 | 0 | 0 | 0 | 0 | 0 | 0 | 0 | 0 | 0 | 0 | 0 | 0 | 0 | 0 | 0 | 0 | 0 | 0 | 0
64.4 | 9 | 11 | 8 | 6079.5 | 0 | 0 | 0 | 0 | 0 | 0 | 0 | 0 | 0 | 0 | 0 | 0 | 0 | 0 | 0 | 0 | 0 | 0 | 0 | 0 | 0 | 0 | 0 | 0 | 0 | 0 | 0 | 0 | 0 | 0 | 0 | 0 | 0 | 0 | 0 | 0 | 0 | 0 | 0 | 0 | 0 | 0 | 0 | 0 | 0 | 0 | 0 | 0 | 0 | 0 | 0 | 0 | 0 | 0
69.8 | 9 | 11 | 9 | 6080.5 | 0 | 0.28 | 0 | 0 | 0.02 | 0.01 | 0 | 0.29 | 0 | 0 | 0 | 0 | 0 | 0.02 | 0.01 | 0 | 0.29 | 0 | 0 | 0 | 0 | 0 | 0.02 | 0.01 | 0 | 0.27 | 0 | 0 | 0.02 | 0.01 | 0 | 0.36 | 0 | 0 | 0 | 0 | 0 | 0 | 0.03 | 0 | 0 | 0.27 | 0 | 0.02 | 0.01 | 0 | 0.36 | 0 | 0 | 0 | 0 | 0 | 0.03 | 0
73.4 | 9 | 11 | 10 | 6081.5 | 0 | 1.33 | 0 | 0 | 0.1 | 0.03 | 0 | 1.34 | 0 | 0 | 0 | 0 | 0 | 0.09 | 0.03 | 0 | 1.34 | 0 | 0 | 0 | 0 | 0 | 0.09 | 0.03 | 0 | 1.31 | 0 | 0 | 0.09 | 0.03 | 0 | 1.36 | 0 | 0 | 0 | 0 | 0 | 0 | 0.11 | 0 | 0 | 1.31 | 0 | 0.09 | 0.03 | 0 | 1.36 | 0 | 0 | 0 | 0 | 0 | 0.11 | 0
75.2 | 9 | 11 | 11 | 6082.5 | 0 | 3.45 | 0 | 0 | 0.25 | 0.08 | 0 | 3.46 | 0 | 0 | 0 | 0 | 0 | 0.23 | 0.09 | 0 | 3.46 | 0 | 0 | 0 | 0 | 0 | 0.23 | 0.09 | 0 | 3.42 | 0 | 0 | 0.25 | 0.07 | 0 | 3.29 | 0 | 0 | 0 | 0 | 0 | 0 | 0.27 | 0 | 0 | 3.42 | 0 | 0.25 | 0.07 | 0 | 3.29 | 0 | 0 | 0 | 0 | 0 | 0.27 | 0
80.6 | 9 | 11 | 12 | 6083.5 | 0 | 7.25 | 0 | 0 | 0.57 | 0.18 | 0 | 7.24 | 0 | 0 | 0 | 0 | 0 | 0.52 | 0.19 | 0 | 7.24 | 0 | 0 | 0 | 0 | 0 | 0.52 | 0.19 | 0 | 7.23 | 0 | 0 | 0.56 | 0.15 | 0 | 6.71 | 0 | 0 | 0 | 0 | 0 | 0 | 0.53 | 0.01 | 0 | 7.23 | 0 | 0.56 | 0.15 | 0 | 6.71 | 0 | 0 | 0 | 0 | 0 | 0.53 | 0.01
80.6 | 9 | 11 | 13 | 6084.5 | 0 | 7.37 | 0 | 0 | 0.58 | 0.18 | 0 | 7.35 | 0 | 0 | 0 | 0 | 0 | 0.53 | 0.19 | 0 | 7.35 | 0 | 0 | 0 | 0 | 0 | 0.53 | 0.19 | 0 | 7.35 | 0 | 0 | 0.57 | 0.15 | 0 | 6.15 | 0 | 0 | 0 | 0 | 0 | 0 | 0.49 | 0.01 | 0 | 7.35 | 0 | 0.57 | 0.15 | 0 | 6.15 | 0 | 0 | 0 | 0 | 0 | 0.49 | 0.01
82.4 | 9 | 11 | 14 | 6085.5 | 0 | 6.86 | 0 | 0 | 0.55 | 0.17 | 0 | 6.84 | 0 | 0 | 0 | 0 | 0 | 0.51 | 0.18 | 0 | 6.84 | 0 | 0 | 0 | 0 | 0 | 0.51 | 0.18 | 0 | 6.84 | 0 | 0 | 0.55 | 0.14 | 0 | 5.69 | 0 | 0 | 0 | 0 | 0 | 0 | 0.47 | 0 | 0 | 6.84 | 0 | 0.55 | 0.14 | 0 | 5.69 | 0 | 0 | 0 | 0 | 0 | 0.47 | 0
84.2 | 9 | 11 | 15 | 6086.5 | 0 | 9.98 | 0 | 0 | 0.82 | 0.24 | 0 | 9.96 | 0 | 0 | 0 | 0 | 0 | 0.75 | 0.27 | 0 | 9.96 | 0 | 0 | 0 | 0 | 0 | 0.75 | 0.27 | 0 | 9.95 | 0 | 0 | 0.81 | 0.2 | 0 | 8.91 | 0 | 0 | 0 | 0 | 0 | 0 | 0.69 | 0.01 | 0 | 9.95 | 0 | 0.81 | 0.2 | 0 | 8.91 | 0 | 0 | 0 | 0 | 0 | 0.69 | 0.01
84.2 | 9 | 11 | 16 | 6087.5 | 0 | 13.24 | 0 | 0 | 1.07 | 0.32 | 0 | 13.22 | 0 | 0 | 0 | 0 | 0 | 0.98 | 0.35 | 0 | 13.22 | 0 | 0 | 0 | 0 | 0 | 0.98 | 0.35 | 0 | 13.22 | 0 | 0 | 1.06 | 0.27 | 0 | 11.6 | 0 | 0 | 0 | 0 | 0 | 0 | 0.85 | 0.01 | 0 | 13.22 | 0 | 1.06 | 0.27 | 0 | 11.6 | 0 | 0 | 0 | 0 | 0 | 0.85 | 0.01
84.2 | 9 | 11 | 17 | 6088.5 | 0 | 12.45 | 0 | 0 | 1.01 | 0.3 | 0 | 12.43 | 0 | 0 | 0 | 0 | 0 | 0.92 | 0.33 | 0 | 12.43 | 0 | 0 | 0 | 0 | 0 | 0.92 | 0.33 | 0 | 12.43 | 0 | 0 | 1 | 0.25 | 0 | 10.32 | 0 | 0 | 0 | 0 | 0 | 0 | 0.77 | 0.01 | 0 | 12.43 | 0 | 1 | 0.25 | 0 | 10.32 | 0 | 0 | 0 | 0 | 0 | 0.77 | 0.01
82.4 | 9 | 11 | 18 | 6089.5 | 0 | 11.15 | 0 | 0 | 0.88 | 0.27 | 0 | 11.12 | 0 | 0 | 0 | 0 | 0 | 0.81 | 0.29 | 0 | 11.12 | 0 | 0 | 0 | 0 | 0 | 0.81 | 0.29 | 0 | 11.12 | 0 | 0 | 0.87 | 0.23 | 0 | 9.25 | 0 | 0 | 0 | 0 | 0 | 0 | 0.7 | 0.01 | 0 | 11.12 | 0 | 0.87 | 0.23 | 0 | 9.25 | 0 | 0 | 0 | 0 | 0 | 0.7 | 0.01
78.8 | 9 | 11 | 19 | 6090.5 | 0 | 9.8 | 0 | 0 | 0.74 | 0.23 | 0 | 9.77 | 0 | 0 | 0 | 0 | 0 | 0.67 | 0.25 | 0 | 9.77 | 0 | 0 | 0 | 0 | 0 | 0.67 | 0.25 | 0 | 9.78 | 0 | 0 | 0.73 | 0.2 | 0 | 8.07 | 0 | 0 | 0 | 0 | 0 | 0 | 0.61 | 0.01 | 0 | 9.78 | 0 | 0.73 | 0.2 | 0 | 8.07 | 0 | 0 | 0 | 0 | 0 | 0.61 | 0.01
75.2 | 9 | 11 | 20 | 6091.5 | 0 | 8.25 | 0 | 0 | 0.59 | 0.2 | 0 | 8.23 | 0 | 0 | 0 | 0 | 0 | 0.54 | 0.21 | 0 | 8.23 | 0 | 0 | 0 | 0 | 0 | 0.54 | 0.21 | 0 | 8.23 | 0 | 0 | 0.59 | 0.16 | 0 | 6.71 | 0 | 0 | 0 | 0 | 0 | 0 | 0.5 | 0.01 | 0 | 8.23 | 0 | 0.59 | 0.16 | 0 | 6.71 | 0 | 0 | 0 | 0 | 0 | 0.5 | 0.01
71.6 | 9 | 11 | 21 | 6092.5 | 0 | 6.89 | 0 | 0 | 0.48 | 0.16 | 0 | 6.87 | 0 | 0 | 0 | 0 | 0 | 0.43 | 0.17 | 0 | 6.87 | 0 | 0 | 0 | 0 | 0 | 0.43 | 0.17 | 0 | 6.88 | 0 | 0 | 0.47 | 0.14 | 0 | 5.6 | 0 | 0 | 0 | 0 | 0 | 0 | 0.42 | 0 | 0 | 6.88 | 0 | 0.47 | 0.14 | 0 | 5.6 | 0 | 0 | 0 | 0 | 0 | 0.42 | 0
71.6 | 9 | 11 | 22 | 6093.5 | 0 | 5.74 | 0 | 0 | 0.4 | 0.14 | 0 | 5.72 | 0 | 0 | 0 | 0 | 0 | 0.36 | 0.14 | 0 | 5.72 | 0 | 0 | 0 | 0 | 0 | 0.36 | 0.14 | 0 | 5.73 | 0 | 0 | 0.39 | 0.11 | 0 | 4.67 | 0 | 0 | 0 | 0 | 0 | 0 | 0.35 | 0 | 0 | 5.73 | 0 | 0.39 | 0.11 | 0 | 4.67 | 0 | 0 | 0 | 0 | 0 | 0.35 | 0
69.8 | 9 | 11 | 23 | 6094.5 | 0 | 4.43 | 0 | 0 | 0.3 | 0.1 | 0 | 4.41 | 0 | 0 | 0 | 0 | 0 | 0.27 | 0.11 | 0 | 4.41 | 0 | 0 | 0 | 0 | 0 | 0.27 | 0.11 | 0 | 4.42 | 0 | 0 | 0.3 | 0.09 | 0 | 3.54 | 0 | 0 | 0 | 0 | 0 | 0 | 0.27 | 0 | 0 | 4.42 | 0 | 0.3 | 0.09 | 0 | 3.54 | 0 | 0 | 0 | 0 | 0 | 0.27 | 0
69.8 | 9 | 11 | 24 | 6095.5 | 0 | 3.4 | 0 | 0 | 0.23 | 0.08 | 0 | 3.38 | 0 | 0 | 0 | 0 | 0 | 0.21 | 0.09 | 0 | 3.38 | 0 | 0 | 0 | 0 | 0 | 0.21 | 0.09 | 0 | 3.39 | 0 | 0 | 0.23 | 0.07 | 0 | 2.72 | 0 | 0 | 0 | 0 | 0 | 0 | 0.21 | 0 | 0 | 3.39 | 0 | 0.23 | 0.07 | 0 | 2.72 | 0 | 0 | 0 | 0 | 0 | 0.21 | 0
66.2 | 9 | 12 | 1 | 6096.5 | 0 | 2.31 | 0 | 0 | 0.15 | 0.05 | 0 | 2.3 | 0 | 0 | 0 | 0 | 0 | 0.14 | 0.06 | 0 | 2.3 | 0 | 0 | 0 | 0 | 0 | 0.14 | 0.06 | 0 | 2.3 | 0 | 0 | 0.15 | 0.05 | 0 | 1.8 | 0 | 0 | 0 | 0 | 0 | 0 | 0.14 | 0 | 0 | 2.3 | 0 | 0.15 | 0.05 | 0 | 1.8 | 0 | 0 | 0 | 0 | 0 | 0.14 | 0
66.2 | 9 | 12 | 2 | 6097.5 | 0 | 1.62 | 0 | 0 | 0.11 | 0.04 | 0 | 1.61 | 0 | 0 | 0 | 0 | 0 | 0.1 | 0.04 | 0 | 1.61 | 0 | 0 | 0 | 0 | 0 | 0.1 | 0.04 | 0 | 1.61 | 0 | 0 | 0.11 | 0.03 | 0 | 1.29 | 0 | 0 | 0 | 0 | 0 | 0 | 0.1 | 0 | 0 | 1.61 | 0 | 0.11 | 0.03 | 0 | 1.29 | 0 | 0 | 0 | 0 | 0 | 0.1 | 0
64.4 | 9 | 12 | 3 | 6098.5 | 0 | 0.93 | 0 | 0 | 0.06 | 0.02 | 0 | 0.93 | 0 | 0 | 0 | 0 | 0 | 0.06 | 0.02 | 0 | 0.93 | 0 | 0 | 0 | 0 | 0 | 0.06 | 0.02 | 0 | 0.92 | 0 | 0 | 0.06 | 0.02 | 0 | 0.72 | 0 | 0 | 0 | 0 | 0 | 0 | 0.06 | 0 | 0 | 0.92 | 0 | 0.06 | 0.02 | 0 | 0.72 | 0 | 0 | 0 | 0 | 0 | 0.06 | 0
64.4 | 9 | 12 | 4 | 6099.5 | 0 | 0.51 | 0 | 0 | 0.03 | 0.01 | 0 | 0.5 | 0 | 0 | 0 | 0 | 0 | 0.03 | 0.01 | 0 | 0.5 | 0 | 0 | 0 | 0 | 0 | 0.03 | 0.01 | 0 | 0.5 | 0 | 0 | 0.03 | 0.01 | 0 | 0.4 | 0 | 0 | 0 | 0 | 0 | 0 | 0.03 | 0 | 0 | 0.5 | 0 | 0.03 | 0.01 | 0 | 0.4 | 0 | 0 | 0 | 0 | 0 | 0.03 | 0
62.6 | 9 | 12 | 5 | 6100.5 | 0 | 0 | 0 | 0 | 0 | 0 | 0 | 0 | 0 | 0 | 0 | 0 | 0 | 0 | 0 | 0 | 0 | 0 | 0 | 0 | 0 | 0 | 0 | 0 | 0 | 0 | 0 | 0 | 0 | 0 | 0 | 0 | 0 | 0 | 0 | 0 | 0 | 0 | 0 | 0 | 0 | 0 | 0 | 0 | 0 | 0 | 0 | 0 | 0 | 0 | 0 | 0 | 0 | 0
62.6 | 9 | 12 | 6 | 6101.5 | 0 | 0 | 0 | 0 | 0 | 0 | 0 | 0 | 0 | 0 | 0 | 0 | 0 | 0 | 0 | 0 | 0 | 0 | 0 | 0 | 0 | 0 | 0 | 0 | 0 | 0 | 0 | 0 | 0 | 0 | 0 | 0 | 0 | 0 | 0 | 0 | 0 | 0 | 0 | 0 | 0 | 0 | 0 | 0 | 0 | 0 | 0 | 0 | 0 | 0 | 0 | 0 | 0 | 0
60.8 | 9 | 12 | 7 | 6102.5 | 0 | 0 | 0 | 0 | 0 | 0 | 0 | 0 | 0 | 0 | 0 | 0 | 0 | 0 | 0 | 0 | 0 | 0 | 0 | 0 | 0 | 0 | 0 | 0 | 0 | 0 | 0 | 0 | 0 | 0 | 0 | 0 | 0 | 0 | 0 | 0 | 0 | 0 | 0 | 0 | 0 | 0 | 0 | 0 | 0 | 0 | 0 | 0 | 0 | 0 | 0 | 0 | 0 | 0
62.6 | 9 | 12 | 8 | 6103.5 | 0 | 0 | 0 | 0 | 0 | 0 | 0 | 0 | 0 | 0 | 0 | 0 | 0 | 0 | 0 | 0 | 0 | 0 | 0 | 0 | 0 | 0 | 0 | 0 | 0 | 0 | 0 | 0 | 0 | 0 | 0 | 0 | 0 | 0 | 0 | 0 | 0 | 0 | 0 | 0 | 0 | 0 | 0 | 0 | 0 | 0 | 0 | 0 | 0 | 0 | 0 | 0 | 0 | 0
64.4 | 9 | 12 | 9 | 6104.5 | 0 | 0 | 0 | 0 | 0 | 0 | 0 | 0 | 0 | 0 | 0 | 0 | 0 | 0 | 0 | 0 | 0 | 0 | 0 | 0 | 0 | 0 | 0 | 0 | 0 | 0 | 0 | 0 | 0 | 0 | 0 | 0 | 0 | 0 | 0 | 0 | 0 | 0 | 0 | 0 | 0 | 0 | 0 | 0 | 0 | 0 | 0 | 0 | 0 | 0 | 0 | 0 | 0 | 0
68 | 9 | 12 | 10 | 6105.5 | 0 | 0.07 | 0 | 0 | 0 | 0 | 0 | 0.08 | 0 | 0 | 0 | 0 | 0 | 0 | 0 | 0 | 0.08 | 0 | 0 | 0 | 0 | 0 | 0 | 0 | 0 | 0.05 | 0 | 0 | 0 | 0 | 0 | 0.18 | 0 | 0 | 0 | 0 | 0 | 0 | 0.02 | 0 | 0 | 0.05 | 0 | 0 | 0 | 0 | 0.18 | 0 | 0 | 0 | 0 | 0 | 0.02 | 0
71.6 | 9 | 12 | 11 | 6106.5 | 0 | 1.67 | 0 | 0 | 0.12 | 0.04 | 0 | 1.69 | 0 | 0 | 0 | 0 | 0 | 0.11 | 0.04 | 0 | 1.69 | 0 | 0 | 0 | 0 | 0 | 0.11 | 0.04 | 0 | 1.65 | 0 | 0 | 0.12 | 0.03 | 0 | 1.77 | 0 | 0 | 0 | 0 | 0 | 0 | 0.15 | 0 | 0 | 1.65 | 0 | 0.12 | 0.03 | 0 | 1.77 | 0 | 0 | 0 | 0 | 0 | 0.15 | 0
73.4 | 9 | 12 | 12 | 6107.5 | 0 | 3.33 | 0 | 0 | 0.25 | 0.08 | 0 | 3.34 | 0 | 0 | 0 | 0 | 0 | 0.23 | 0.09 | 0 | 3.34 | 0 | 0 | 0 | 0 | 0 | 0.23 | 0.09 | 0 | 3.31 | 0 | 0 | 0.24 | 0.07 | 0 | 3.14 | 0 | 0 | 0 | 0 | 0 | 0 | 0.26 | 0 | 0 | 3.31 | 0 | 0.24 | 0.07 | 0 | 3.14 | 0 | 0 | 0 | 0 | 0 | 0.26 | 0
75.2 | 9 | 12 | 13 | 6108.5 | 0 | 4.89 | 0 | 0 | 0.37 | 0.12 | 0 | 4.88 | 0 | 0 | 0 | 0 | 0 | 0.34 | 0.13 | 0 | 4.88 | 0 | 0 | 0 | 0 | 0 | 0.34 | 0.13 | 0 | 4.87 | 0 | 0 | 0.37 | 0.1 | 0 | 4.37 | 0 | 0 | 0 | 0 | 0 | 0 | 0.36 | 0 | 0 | 4.87 | 0 | 0.37 | 0.1 | 0 | 4.37 | 0 | 0 | 0 | 0 | 0 | 0.36 | 0
77 | 9 | 12 | 14 | 6109.5 | 0 | 6.19 | 0 | 0 | 0.48 | 0.16 | 0 | 6.17 | 0 | 0 | 0 | 0 | 0 | 0.44 | 0.17 | 0 | 6.17 | 0 | 0 | 0 | 0 | 0 | 0.44 | 0.17 | 0 | 6.17 | 0 | 0 | 0.48 | 0.13 | 0 | 5.4 | 0 | 0 | 0 | 0 | 0 | 0 | 0.44 | 0 | 0 | 6.17 | 0 | 0.48 | 0.13 | 0 | 5.4 | 0 | 0 | 0 | 0 | 0 | 0.44 | 0
78.8 | 9 | 12 | 15 | 6110.5 | 0 | 9.01 | 0 | 0 | 0.71 | 0.23 | 0 | 9 | 0 | 0 | 0 | 0 | 0 | 0.65 | 0.24 | 0 | 9 | 0 | 0 | 0 | 0 | 0 | 0.65 | 0.24 | 0 | 8.99 | 0 | 0 | 0.7 | 0.19 | 0 | 8.02 | 0 | 0 | 0 | 0 | 0 | 0 | 0.63 | 0.01 | 0 | 8.99 | 0 | 0.7 | 0.19 | 0 | 8.02 | 0 | 0 | 0 | 0 | 0 | 0.63 | 0.01
77 | 9 | 12 | 16 | 6111.5 | 0 | 10.62 | 0 | 0 | 0.81 | 0.26 | 0 | 10.6 | 0 | 0 | 0 | 0 | 0 | 0.74 | 0.28 | 0 | 10.6 | 0 | 0 | 0 | 0 | 0 | 0.74 | 0.28 | 0 | 10.6 | 0 | 0 | 0.8 | 0.22 | 0 | 9.14 | 0 | 0 | 0 | 0 | 0 | 0 | 0.69 | 0.01 | 0 | 10.6 | 0 | 0.8 | 0.22 | 0 | 9.14 | 0 | 0 | 0 | 0 | 0 | 0.69 | 0.01
77 | 9 | 12 | 17 | 6112.5 | 0 | 9.72 | 0 | 0 | 0.74 | 0.24 | 0 | 9.7 | 0 | 0 | 0 | 0 | 0 | 0.68 | 0.26 | 0 | 9.7 | 0 | 0 | 0 | 0 | 0 | 0.68 | 0.26 | 0 | 9.7 | 0 | 0 | 0.73 | 0.2 | 0 | 8.02 | 0 | 0 | 0 | 0 | 0 | 0 | 0.61 | 0.01 | 0 | 9.7 | 0 | 0.73 | 0.2 | 0 | 8.02 | 0 | 0 | 0 | 0 | 0 | 0.61 | 0.01
75.2 | 9 | 12 | 18 | 6113.5 | 0 | 8.88 | 0 | 0 | 0.66 | 0.22 | 0 | 8.85 | 0 | 0 | 0 | 0 | 0 | 0.6 | 0.23 | 0 | 8.85 | 0 | 0 | 0 | 0 | 0 | 0.6 | 0.23 | 0 | 8.86 | 0 | 0 | 0.65 | 0.18 | 0 | 7.36 | 0 | 0 | 0 | 0 | 0 | 0 | 0.56 | 0.01 | 0 | 8.86 | 0 | 0.65 | 0.18 | 0 | 7.36 | 0 | 0 | 0 | 0 | 0 | 0.56 | 0.01
73.4 | 9 | 12 | 19 | 6114.5 | 0 | 7.7 | 0 | 0 | 0.56 | 0.19 | 0 | 7.68 | 0 | 0 | 0 | 0 | 0 | 0.51 | 0.2 | 0 | 7.68 | 0 | 0 | 0 | 0 | 0 | 0.51 | 0.2 | 0 | 7.68 | 0 | 0 | 0.55 | 0.16 | 0 | 6.31 | 0 | 0 | 0 | 0 | 0 | 0 | 0.48 | 0.01 | 0 | 7.68 | 0 | 0.55 | 0.16 | 0 | 6.31 | 0 | 0 | 0 | 0 | 0 | 0.48 | 0.01
71.6 | 9 | 12 | 20 | 6115.5 | 0 | 6.45 | 0 | 0 | 0.46 | 0.16 | 0 | 6.43 | 0 | 0 | 0 | 0 | 0 | 0.42 | 0.17 | 0 | 6.43 | 0 | 0 | 0 | 0 | 0 | 0.42 | 0.17 | 0 | 6.44 | 0 | 0 | 0.45 | 0.13 | 0 | 5.24 | 0 | 0 | 0 | 0 | 0 | 0 | 0.4 | 0 | 0 | 6.44 | 0 | 0.45 | 0.13 | 0 | 5.24 | 0 | 0 | 0 | 0 | 0 | 0.4 | 0
69.8 | 9 | 12 | 21 | 6116.5 | 0 | 5.34 | 0 | 0 | 0.37 | 0.13 | 0 | 5.32 | 0 | 0 | 0 | 0 | 0 | 0.34 | 0.14 | 0 | 5.32 | 0 | 0 | 0 | 0 | 0 | 0.34 | 0.14 | 0 | 5.33 | 0 | 0 | 0.37 | 0.11 | 0 | 4.34 | 0 | 0 | 0 | 0 | 0 | 0 | 0.33 | 0 | 0 | 5.33 | 0 | 0.37 | 0.11 | 0 | 4.34 | 0 | 0 | 0 | 0 | 0 | 0.33 | 0
68 | 9 | 12 | 22 | 6117.5 | 0 | 4.33 | 0 | 0 | 0.3 | 0.1 | 0 | 4.31 | 0 | 0 | 0 | 0 | 0 | 0.27 | 0.11 | 0 | 4.31 | 0 | 0 | 0 | 0 | 0 | 0.27 | 0.11 | 0 | 4.32 | 0 | 0 | 0.29 | 0.09 | 0 | 3.51 | 0 | 0 | 0 | 0 | 0 | 0 | 0.27 | 0 | 0 | 4.32 | 0 | 0.29 | 0.09 | 0 | 3.51 | 0 | 0 | 0 | 0 | 0 | 0.27 | 0
66.2 | 9 | 12 | 23 | 6118.5 | 0 | 3.16 | 0 | 0 | 0.21 | 0.08 | 0 | 3.14 | 0 | 0 | 0 | 0 | 0 | 0.19 | 0.08 | 0 | 3.14 | 0 | 0 | 0 | 0 | 0 | 0.19 | 0.08 | 0 | 3.15 | 0 | 0 | 0.21 | 0.06 | 0 | 2.5 | 0 | 0 | 0 | 0 | 0 | 0 | 0.19 | 0 | 0 | 3.15 | 0 | 0.21 | 0.06 | 0 | 2.5 | 0 | 0 | 0 | 0 | 0 | 0.19 | 0
64.4 | 9 | 12 | 24 | 6119.5 | 0 | 2.07 | 0 | 0 | 0.14 | 0.05 | 0 | 2.06 | 0 | 0 | 0 | 0 | 0 | 0.13 | 0.05 | 0 | 2.06 | 0 | 0 | 0 | 0 | 0 | 0.13 | 0.05 | 0 | 2.06 | 0 | 0 | 0.14 | 0.04 | 0 | 1.61 | 0 | 0 | 0 | 0 | 0 | 0 | 0.12 | 0 | 0 | 2.06 | 0 | 0.14 | 0.04 | 0 | 1.61 | 0 | 0 | 0 | 0 | 0 | 0.12 | 0
64.4 | 9 | 13 | 1 | 6120.5 | 0 | 1.41 | 0 | 0 | 0.09 | 0.03 | 0 | 1.4 | 0 | 0 | 0 | 0 | 0 | 0.09 | 0.04 | 0 | 1.4 | 0 | 0 | 0 | 0 | 0 | 0.09 | 0.04 | 0 | 1.39 | 0 | 0 | 0.09 | 0.03 | 0 | 1.12 | 0 | 0 | 0 | 0 | 0 | 0 | 0.09 | 0 | 0 | 1.39 | 0 | 0.09 | 0.03 | 0 | 1.12 | 0 | 0 | 0 | 0 | 0 | 0.09 | 0
60.8 | 9 | 13 | 2 | 6121.5 | 0 | 0.12 | 0 | 0 | 0.01 | 0 | 0 | 0.11 | 0 | 0 | 0 | 0 | 0 | 0.01 | 0 | 0 | 0.11 | 0 | 0 | 0 | 0 | 0 | 0.01 | 0 | 0 | 0.11 | 0 | 0 | 0.01 | 0 | 0 | 0 | 0 | 0 | 0 | 0 | 0 | 0 | 0 | 0 | 0 | 0.11 | 0 | 0.01 | 0 | 0 | 0 | 0 | 0 | 0 | 0 | 0 | 0 | 0
60.8 | 9 | 13 | 3 | 6122.5 | 0 | 0 | 0 | 0 | 0 | 0 | 0 | 0 | 0 | 0 | 0 | 0 | 0 | 0 | 0 | 0 | 0 | 0 | 0 | 0 | 0 | 0 | 0 | 0 | 0 | 0 | 0 | 0 | 0 | 0 | 0 | 0 | 0 | 0 | 0 | 0 | 0 | 0 | 0 | 0 | 0 | 0 | 0 | 0 | 0 | 0 | 0 | 0 | 0 | 0 | 0 | 0 | 0 | 0
59 | 9 | 13 | 4 | 6123.5 | 0 | 0 | 0 | 0 | 0 | 0 | 0 | 0 | 0 | 0 | 0 | 0 | 0 | 0 | 0 | 0 | 0 | 0 | 0 | 0 | 0 | 0 | 0 | 0 | 0 | 0 | 0 | 0 | 0 | 0 | 0 | 0 | 0 | 0 | 0 | 0 | 0 | 0 | 0 | 0 | 0 | 0 | 0 | 0 | 0 | 0 | 0 | 0 | 0 | 0 | 0 | 0 | 0 | 0
57.2 | 9 | 13 | 5 | 6124.5 | 0 | 0 | 0 | 0 | 0 | 0 | 0 | 0 | 0 | 0 | 0 | 0 | 0 | 0 | 0 | 0 | 0 | 0 | 0 | 0 | 0 | 0 | 0 | 0 | 0 | 0 | 0 | 0 | 0 | 0 | 0 | 0 | 0 | 0 | 0 | 0 | 0 | 0 | 0 | 0 | 0 | 0 | 0 | 0 | 0 | 0 | 0 | 0 | 0 | 0 | 0 | 0 | 0 | 0
57.2 | 9 | 13 | 6 | 6125.5 | 0 | 0 | 0 | 0 | 0 | 0 | 0 | 0 | 0 | 0 | 0 | 0 | 0 | 0 | 0 | 0 | 0 | 0 | 0 | 0 | 0 | 0 | 0 | 0 | 0 | 0 | 0 | 0 | 0 | 0 | 0 | 0 | 0 | 0 | 0 | 0 | 0 | 0 | 0 | 0 | 0 | 0 | 0 | 0 | 0 | 0 | 0 | 0 | 0 | 0 | 0 | 0 | 0 | 0
57.2 | 9 | 13 | 7 | 6126.5 | 0 | 0 | 0 | 0 | 0 | 0 | 0 | 0 | 0 | 0 | 0 | 0 | 0 | 0 | 0 | 0 | 0 | 0 | 0 | 0 | 0 | 0 | 0 | 0 | 0 | 0 | 0 | 0 | 0 | 0 | 0 | 0 | 0 | 0 | 0 | 0 | 0 | 0 | 0 | 0 | 0 | 0 | 0 | 0 | 0 | 0 | 0 | 0 | 0 | 0 | 0 | 0 | 0 | 0
59 | 9 | 13 | 8 | 6127.5 | 0 | 0 | 0 | 0 | 0 | 0 | 0 | 0 | 0 | 0 | 0 | 0 | 0 | 0 | 0 | 0 | 0 | 0 | 0 | 0 | 0 | 0 | 0 | 0 | 0 | 0 | 0 | 0 | 0 | 0 | 0 | 0 | 0 | 0 | 0 | 0 | 0 | 0 | 0 | 0 | 0 | 0 | 0 | 0 | 0 | 0 | 0 | 0 | 0 | 0 | 0 | 0 | 0 | 0
60.8 | 9 | 13 | 9 | 6128.5 | 0 | 0 | 0 | 0 | 0 | 0 | 0 | 0 | 0 | 0 | 0 | 0 | 0 | 0 | 0 | 0 | 0 | 0 | 0 | 0 | 0 | 0 | 0 | 0 | 0 | 0 | 0 | 0 | 0 | 0 | 0 | 0 | 0 | 0 | 0 | 0 | 0 | 0 | 0 | 0 | 0 | 0 | 0 | 0 | 0 | 0 | 0 | 0 | 0 | 0 | 0 | 0 | 0 | 0
62.6 | 9 | 13 | 10 | 6129.5 | 0 | 0 | 0 | 0 | 0 | 0 | 0 | 0 | 0 | 0 | 0 | 0 | 0 | 0 | 0 | 0 | 0 | 0 | 0 | 0 | 0 | 0 | 0 | 0 | 0 | 0 | 0 | 0 | 0 | 0 | 0 | 0 | 0 | 0 | 0 | 0 | 0 | 0 | 0 | 0 | 0 | 0 | 0 | 0 | 0 | 0 | 0 | 0 | 0 | 0 | 0 | 0 | 0 | 0
66.2 | 9 | 13 | 11 | 6130.5 | 0 | 0 | 0 | 0 | 0 | 0 | 0 | 0 | 0 | 0 | 0 | 0 | 0 | 0 | 0 | 0 | 0 | 0 | 0 | 0 | 0 | 0 | 0 | 0 | 0 | 0 | 0 | 0 | 0 | 0 | 0 | 0 | 0 | 0 | 0 | 0 | 0 | 0 | 0 | 0 | 0 | 0 | 0 | 0 | 0 | 0 | 0 | 0 | 0 | 0 | 0 | 0 | 0 | 0
69.8 | 9 | 13 | 12 | 6131.5 | 0 | 2.03 | 0 | 0 | 0.14 | 0.05 | 0 | 2.06 | 0 | 0 | 0 | 0 | 0 | 0.13 | 0.05 | 0 | 2.06 | 0 | 0 | 0 | 0 | 0 | 0.13 | 0.05 | 0 | 2.02 | 0 | 0 | 0.14 | 0.04 | 0 | 2.15 | 0 | 0 | 0 | 0 | 0 | 0 | 0.18 | 0 | 0 | 2.02 | 0 | 0.14 | 0.04 | 0 | 2.15 | 0 | 0 | 0 | 0 | 0 | 0.18 | 0
71.6 | 9 | 13 | 13 | 6132.5 | 0 | 2.72 | 0 | 0 | 0.2 | 0.07 | 0 | 2.72 | 0 | 0 | 0 | 0 | 0 | 0.19 | 0.07 | 0 | 2.72 | 0 | 0 | 0 | 0 | 0 | 0.19 | 0.07 | 0 | 2.7 | 0 | 0 | 0.2 | 0.06 | 0 | 2.49 | 0 | 0 | 0 | 0 | 0 | 0 | 0.21 | 0 | 0 | 2.7 | 0 | 0.2 | 0.06 | 0 | 2.49 | 0 | 0 | 0 | 0 | 0 | 0.21 | 0
71.6 | 9 | 13 | 14 | 6133.5 | 0 | 3.48 | 0 | 0 | 0.26 | 0.09 | 0 | 3.48 | 0 | 0 | 0 | 0 | 0 | 0.24 | 0.09 | 0 | 3.48 | 0 | 0 | 0 | 0 | 0 | 0.24 | 0.09 | 0 | 3.45 | 0 | 0 | 0.26 | 0.07 | 0 | 3.11 | 0 | 0 | 0 | 0 | 0 | 0 | 0.26 | 0 | 0 | 3.45 | 0 | 0.26 | 0.07 | 0 | 3.11 | 0 | 0 | 0 | 0 | 0 | 0.26 | 0
69.8 | 9 | 13 | 15 | 6134.5 | 0 | 5.03 | 0 | 0 | 0.37 | 0.13 | 0 | 5.03 | 0 | 0 | 0 | 0 | 0 | 0.34 | 0.14 | 0 | 5.03 | 0 | 0 | 0 | 0 | 0 | 0.34 | 0.14 | 0 | 5.01 | 0 | 0 | 0.36 | 0.11 | 0 | 4.52 | 0 | 0 | 0 | 0 | 0 | 0 | 0.36 | 0 | 0 | 5.01 | 0 | 0.36 | 0.11 | 0 | 4.52 | 0 | 0 | 0 | 0 | 0 | 0.36 | 0
71.6 | 9 | 13 | 16 | 6135.5 | 0 | 6.16 | 0 | 0 | 0.46 | 0.16 | 0 | 6.15 | 0 | 0 | 0 | 0 | 0 | 0.42 | 0.17 | 0 | 6.15 | 0 | 0 | 0 | 0 | 0 | 0.42 | 0.17 | 0 | 6.14 | 0 | 0 | 0.45 | 0.13 | 0 | 5.37 | 0 | 0 | 0 | 0 | 0 | 0 | 0.43 | 0 | 0 | 6.14 | 0 | 0.45 | 0.13 | 0 | 5.37 | 0 | 0 | 0 | 0 | 0 | 0.43 | 0
69.8 | 9 | 13 | 17 | 6136.5 | 0 | 5.8 | 0 | 0 | 0.42 | 0.15 | 0 | 5.78 | 0 | 0 | 0 | 0 | 0 | 0.39 | 0.16 | 0 | 5.78 | 0 | 0 | 0 | 0 | 0 | 0.39 | 0.16 | 0 | 5.78 | 0 | 0 | 0.42 | 0.12 | 0 | 4.82 | 0 | 0 | 0 | 0 | 0 | 0 | 0.38 | 0 | 0 | 5.78 | 0 | 0.42 | 0.12 | 0 | 4.82 | 0 | 0 | 0 | 0 | 0 | 0.38 | 0
66.2 | 9 | 13 | 18 | 6137.5 | 0 | 5.24 | 0 | 0 | 0.37 | 0.13 | 0 | 5.22 | 0 | 0 | 0 | 0 | 0 | 0.34 | 0.14 | 0 | 5.22 | 0 | 0 | 0 | 0 | 0 | 0.34 | 0.14 | 0 | 5.22 | 0 | 0 | 0.36 | 0.11 | 0 | 4.33 | 0 | 0 | 0 | 0 | 0 | 0 | 0.33 | 0 | 0 | 5.22 | 0 | 0.36 | 0.11 | 0 | 4.33 | 0 | 0 | 0 | 0 | 0 | 0.33 | 0
66.2 | 9 | 13 | 19 | 6138.5 | 0 | 4.4 | 0 | 0 | 0.31 | 0.11 | 0 | 4.39 | 0 | 0 | 0 | 0 | 0 | 0.28 | 0.12 | 0 | 4.39 | 0 | 0 | 0 | 0 | 0 | 0.28 | 0.12 | 0 | 4.39 | 0 | 0 | 0.31 | 0.09 | 0 | 3.59 | 0 | 0 | 0 | 0 | 0 | 0 | 0.28 | 0 | 0 | 4.39 | 0 | 0.31 | 0.09 | 0 | 3.59 | 0 | 0 | 0 | 0 | 0 | 0.28 | 0
64.4 | 9 | 13 | 20 | 6139.5 | 0 | 3.39 | 0 | 0 | 0.23 | 0.08 | 0 | 3.37 | 0 | 0 | 0 | 0 | 0 | 0.21 | 0.09 | 0 | 3.37 | 0 | 0 | 0 | 0 | 0 | 0.21 | 0.09 | 0 | 3.37 | 0 | 0 | 0.23 | 0.07 | 0 | 2.71 | 0 | 0 | 0 | 0 | 0 | 0 | 0.21 | 0 | 0 | 3.37 | 0 | 0.23 | 0.07 | 0 | 2.71 | 0 | 0 | 0 | 0 | 0 | 0.21 | 0
64.4 | 9 | 13 | 21 | 6140.5 | 0 | 2.6 | 0 | 0 | 0.18 | 0.06 | 0 | 2.59 | 0 | 0 | 0 | 0 | 0 | 0.16 | 0.07 | 0 | 2.59 | 0 | 0 | 0 | 0 | 0 | 0.16 | 0.07 | 0 | 2.59 | 0 | 0 | 0.18 | 0.05 | 0 | 2.09 | 0 | 0 | 0 | 0 | 0 | 0 | 0.17 | 0 | 0 | 2.59 | 0 | 0.18 | 0.05 | 0 | 2.09 | 0 | 0 | 0 | 0 | 0 | 0.17 | 0
62.6 | 9 | 13 | 22 | 6141.5 | 0 | 1.67 | 0 | 0 | 0.11 | 0.04 | 0 | 1.66 | 0 | 0 | 0 | 0 | 0 | 0.1 | 0.04 | 0 | 1.66 | 0 | 0 | 0 | 0 | 0 | 0.1 | 0.04 | 0 | 1.65 | 0 | 0 | 0.11 | 0.03 | 0 | 1.28 | 0 | 0 | 0 | 0 | 0 | 0 | 0.1 | 0 | 0 | 1.65 | 0 | 0.11 | 0.03 | 0 | 1.28 | 0 | 0 | 0 | 0 | 0 | 0.1 | 0
62.6 | 9 | 13 | 23 | 6142.5 | 0 | 0.83 | 0 | 0 | 0.06 | 0.02 | 0 | 0.82 | 0 | 0 | 0 | 0 | 0 | 0.05 | 0.02 | 0 | 0.82 | 0 | 0 | 0 | 0 | 0 | 0.05 | 0.02 | 0 | 0.82 | 0 | 0 | 0.06 | 0.02 | 0 | 0.6 | 0 | 0 | 0 | 0 | 0 | 0 | 0.05 | 0 | 0 | 0.82 | 0 | 0.06 | 0.02 | 0 | 0.6 | 0 | 0 | 0 | 0 | 0 | 0.05 | 0
62.6 | 9 | 13 | 24 | 6143.5 | 0 | 0.42 | 0 | 0 | 0.03 | 0.01 | 0 | 0.42 | 0 | 0 | 0 | 0 | 0 | 0.03 | 0.01 | 0 | 0.42 | 0 | 0 | 0 | 0 | 0 | 0.03 | 0.01 | 0 | 0.41 | 0 | 0 | 0.03 | 0.01 | 0 | 0.34 | 0 | 0 | 0 | 0 | 0 | 0 | 0.03 | 0 | 0 | 0.41 | 0 | 0.03 | 0.01 | 0 | 0.34 | 0 | 0 | 0 | 0 | 0 | 0.03 | 0
62.6 | 9 | 14 | 1 | 6144.5 | 0 | 0 | 0 | 0 | 0 | 0 | 0 | 0 | 0 | 0 | 0 | 0 | 0 | 0 | 0 | 0 | 0 | 0 | 0 | 0 | 0 | 0 | 0 | 0 | 0 | 0 | 0 | 0 | 0 | 0 | 0 | 0 | 0 | 0 | 0 | 0 | 0 | 0 | 0 | 0 | 0 | 0 | 0 | 0 | 0 | 0 | 0 | 0 | 0 | 0 | 0 | 0 | 0 | 0
62.6 | 9 | 14 | 2 | 6145.5 | 0 | 0 | 0 | 0 | 0 | 0 | 0 | 0 | 0 | 0 | 0 | 0 | 0 | 0 | 0 | 0 | 0 | 0 | 0 | 0 | 0 | 0 | 0 | 0 | 0 | 0 | 0 | 0 | 0 | 0 | 0 | 0 | 0 | 0 | 0 | 0 | 0 | 0 | 0 | 0 | 0 | 0 | 0 | 0 | 0 | 0 | 0 | 0 | 0 | 0 | 0 | 0 | 0 | 0
62.6 | 9 | 14 | 3 | 6146.5 | 0 | 0 | 0 | 0 | 0 | 0 | 0 | 0 | 0 | 0 | 0 | 0 | 0 | 0 | 0 | 0 | 0 | 0 | 0 | 0 | 0 | 0 | 0 | 0 | 0 | 0 | 0 | 0 | 0 | 0 | 0 | 0 | 0 | 0 | 0 | 0 | 0 | 0 | 0 | 0 | 0 | 0 | 0 | 0 | 0 | 0 | 0 | 0 | 0 | 0 | 0 | 0 | 0 | 0
62.6 | 9 | 14 | 4 | 6147.5 | 0 | 0 | 0 | 0 | 0 | 0 | 0 | 0 | 0 | 0 | 0 | 0 | 0 | 0 | 0 | 0 | 0 | 0 | 0 | 0 | 0 | 0 | 0 | 0 | 0 | 0 | 0 | 0 | 0 | 0 | 0 | 0 | 0 | 0 | 0 | 0 | 0 | 0 | 0 | 0 | 0 | 0 | 0 | 0 | 0 | 0 | 0 | 0 | 0 | 0 | 0 | 0 | 0 | 0
64.4 | 9 | 14 | 5 | 6148.5 | 0 | 0 | 0 | 0 | 0 | 0 | 0 | 0 | 0 | 0 | 0 | 0 | 0 | 0 | 0 | 0 | 0 | 0 | 0 | 0 | 0 | 0 | 0 | 0 | 0 | 0 | 0 | 0 | 0 | 0 | 0 | 0 | 0 | 0 | 0 | 0 | 0 | 0 | 0 | 0 | 0 | 0 | 0 | 0 | 0 | 0 | 0 | 0 | 0 | 0 | 0 | 0 | 0 | 0
64.4 | 9 | 14 | 6 | 6149.5 | 0 | 0 | 0 | 0 | 0 | 0 | 0 | 0 | 0 | 0 | 0 | 0 | 0 | 0 | 0 | 0 | 0 | 0 | 0 | 0 | 0 | 0 | 0 | 0 | 0 | 0 | 0 | 0 | 0 | 0 | 0 | 0 | 0 | 0 | 0 | 0 | 0 | 0 | 0 | 0 | 0 | 0 | 0 | 0 | 0 | 0 | 0 | 0 | 0 | 0 | 0 | 0 | 0 | 0
64.4 | 9 | 14 | 7 | 6150.5 | 0 | 0 | 0 | 0 | 0 | 0 | 0 | 0 | 0 | 0 | 0 | 0 | 0 | 0 | 0 | 0 | 0 | 0 | 0 | 0 | 0 | 0 | 0 | 0 | 0 | 0 | 0 | 0 | 0 | 0 | 0 | 0 | 0 | 0 | 0 | 0 | 0 | 0 | 0 | 0 | 0 | 0 | 0 | 0 | 0 | 0 | 0 | 0 | 0 | 0 | 0 | 0 | 0 | 0
64.4 | 9 | 14 | 8 | 6151.5 | 0 | 0 | 0 | 0 | 0 | 0 | 0 | 0 | 0 | 0 | 0 | 0 | 0 | 0 | 0 | 0 | 0 | 0 | 0 | 0 | 0 | 0 | 0 | 0 | 0 | 0 | 0 | 0 | 0 | 0 | 0 | 0 | 0 | 0 | 0 | 0 | 0 | 0 | 0 | 0 | 0 | 0 | 0 | 0 | 0 | 0 | 0 | 0 | 0 | 0 | 0 | 0 | 0 | 0
64.4 | 9 | 14 | 9 | 6152.5 | 0 | 0 | 0 | 0 | 0 | 0 | 0 | 0 | 0 | 0 | 0 | 0 | 0 | 0 | 0 | 0 | 0 | 0 | 0 | 0 | 0 | 0 | 0 | 0 | 0 | 0 | 0 | 0 | 0 | 0 | 0 | 0 | 0 | 0 | 0 | 0 | 0 | 0 | 0 | 0 | 0 | 0 | 0 | 0 | 0 | 0 | 0 | 0 | 0 | 0 | 0 | 0 | 0 | 0
66.2 | 9 | 14 | 10 | 6153.5 | 0 | 0 | 0 | 0 | 0 | 0 | 0 | 0 | 0 | 0 | 0 | 0 | 0 | 0 | 0 | 0 | 0 | 0 | 0 | 0 | 0 | 0 | 0 | 0 | 0 | 0 | 0 | 0 | 0 | 0 | 0 | 0 | 0 | 0 | 0 | 0 | 0 | 0 | 0 | 0 | 0 | 0 | 0 | 0 | 0 | 0 | 0 | 0 | 0 | 0 | 0 | 0 | 0 | 0
68 | 9 | 14 | 11 | 6154.5 | 0 | 0 | 0 | 0 | 0 | 0 | 0 | 0 | 0 | 0 | 0 | 0 | 0 | 0 | 0 | 0 | 0 | 0 | 0 | 0 | 0 | 0 | 0 | 0 | 0 | 0 | 0 | 0 | 0 | 0 | 0 | 0 | 0 | 0 | 0 | 0 | 0 | 0 | 0 | 0 | 0 | 0 | 0 | 0 | 0 | 0 | 0 | 0 | 0 | 0 | 0 | 0 | 0 | 0
68 | 9 | 14 | 12 | 6155.5 | 0 | 0.29 | 0 | 0 | 0.02 | 0.01 | 0 | 0.3 | 0 | 0 | 0 | 0 | 0 | 0.02 | 0.01 | 0 | 0.3 | 0 | 0 | 0 | 0 | 0 | 0.02 | 0.01 | 0 | 0.27 | 0 | 0 | 0.02 | 0.01 | 0 | 0.39 | 0 | 0 | 0 | 0 | 0 | 0 | 0.04 | 0 | 0 | 0.27 | 0 | 0.02 | 0.01 | 0 | 0.39 | 0 | 0 | 0 | 0 | 0 | 0.04 | 0
69.8 | 9 | 14 | 13 | 6156.5 | 0 | 1.57 | 0 | 0 | 0.12 | 0.04 | 0 | 1.61 | 0 | 0 | 0 | 0 | 0 | 0.11 | 0.05 | 0 | 1.61 | 0 | 0 | 0 | 0 | 0 | 0.11 | 0.05 | 0 | 1.51 | 0 | 0 | 0.11 | 0.03 | 0 | 1.71 | 0 | 0 | 0 | 0 | 0 | 0 | 0.16 | 0 | 0 | 1.51 | 0 | 0.11 | 0.03 | 0 | 1.71 | 0 | 0 | 0 | 0 | 0 | 0.16 | 0
69.8 | 9 | 14 | 14 | 6157.5 | 0 | 3.57 | 0 | 0 | 0.28 | 0.1 | 0 | 3.58 | 0 | 0 | 0 | 0 | 0 | 0.26 | 0.1 | 0 | 3.58 | 0 | 0 | 0 | 0 | 0 | 0.26 | 0.1 | 0 | 3.55 | 0 | 0 | 0.28 | 0.08 | 0 | 3.39 | 0 | 0 | 0 | 0 | 0 | 0 | 0.3 | 0 | 0 | 3.55 | 0 | 0.28 | 0.08 | 0 | 3.39 | 0 | 0 | 0 | 0 | 0 | 0.3 | 0
69.8 | 9 | 14 | 15 | 6158.5 | 0 | 5.14 | 0 | 0 | 0.4 | 0.14 | 0 | 5.13 | 0 | 0 | 0 | 0 | 0 | 0.37 | 0.15 | 0 | 5.13 | 0 | 0 | 0 | 0 | 0 | 0.37 | 0.15 | 0 | 5.12 | 0 | 0 | 0.4 | 0.12 | 0 | 4.59 | 0 | 0 | 0 | 0 | 0 | 0 | 0.39 | 0 | 0 | 5.12 | 0 | 0.4 | 0.12 | 0 | 4.59 | 0 | 0 | 0 | 0 | 0 | 0.39 | 0
71.6 | 9 | 14 | 16 | 6159.5 | 0 | 6.54 | 0 | 0 | 0.52 | 0.18 | 0 | 6.52 | 0 | 0 | 0 | 0 | 0 | 0.48 | 0.19 | 0 | 6.52 | 0 | 0 | 0 | 0 | 0 | 0.48 | 0.19 | 0 | 6.52 | 0 | 0 | 0.52 | 0.15 | 0 | 5.73 | 0 | 0 | 0 | 0 | 0 | 0 | 0.48 | 0.01 | 0 | 6.52 | 0 | 0.52 | 0.15 | 0 | 5.73 | 0 | 0 | 0 | 0 | 0 | 0.48 | 0.01
73.4 | 9 | 14 | 17 | 6160.5 | 0 | 6.38 | 0 | 0 | 0.52 | 0.17 | 0 | 6.36 | 0 | 0 | 0 | 0 | 0 | 0.47 | 0.18 | 0 | 6.36 | 0 | 0 | 0 | 0 | 0 | 0.47 | 0.18 | 0 | 6.36 | 0 | 0 | 0.51 | 0.14 | 0 | 5.34 | 0 | 0 | 0 | 0 | 0 | 0 | 0.46 | 0.01 | 0 | 6.36 | 0 | 0.51 | 0.14 | 0 | 5.34 | 0 | 0 | 0 | 0 | 0 | 0.46 | 0.01
73.4 | 9 | 14 | 18 | 6161.5 | 0 | 5.87 | 0 | 0 | 0.47 | 0.16 | 0 | 5.85 | 0 | 0 | 0 | 0 | 0 | 0.43 | 0.17 | 0 | 5.85 | 0 | 0 | 0 | 0 | 0 | 0.43 | 0.17 | 0 | 5.86 | 0 | 0 | 0.47 | 0.13 | 0 | 4.88 | 0 | 0 | 0 | 0 | 0 | 0 | 0.42 | 0 | 0 | 5.86 | 0 | 0.47 | 0.13 | 0 | 4.88 | 0 | 0 | 0 | 0 | 0 | 0.42 | 0
71.6 | 9 | 14 | 19 | 6162.5 | 0 | 5.38 | 0 | 0 | 0.42 | 0.14 | 0 | 5.36 | 0 | 0 | 0 | 0 | 0 | 0.38 | 0.15 | 0 | 5.36 | 0 | 0 | 0 | 0 | 0 | 0.38 | 0.15 | 0 | 5.36 | 0 | 0 | 0.42 | 0.12 | 0 | 4.47 | 0 | 0 | 0 | 0 | 0 | 0 | 0.38 | 0 | 0 | 5.36 | 0 | 0.42 | 0.12 | 0 | 4.47 | 0 | 0 | 0 | 0 | 0 | 0.38 | 0
64.4 | 9 | 14 | 20 | 6163.5 | 0 | 4.01 | 0 | 0 | 0.29 | 0.1 | 0 | 3.99 | 0 | 0 | 0 | 0 | 0 | 0.27 | 0.11 | 0 | 3.99 | 0 | 0 | 0 | 0 | 0 | 0.27 | 0.11 | 0 | 3.99 | 0 | 0 | 0.29 | 0.09 | 0 | 3.17 | 0 | 0 | 0 | 0 | 0 | 0 | 0.26 | 0 | 0 | 3.99 | 0 | 0.29 | 0.09 | 0 | 3.17 | 0 | 0 | 0 | 0 | 0 | 0.26 | 0
62.6 | 9 | 14 | 21 | 6164.5 | 0 | 2.93 | 0 | 0 | 0.21 | 0.08 | 0 | 2.91 | 0 | 0 | 0 | 0 | 0 | 0.19 | 0.08 | 0 | 2.91 | 0 | 0 | 0 | 0 | 0 | 0.19 | 0.08 | 0 | 2.91 | 0 | 0 | 0.21 | 0.06 | 0 | 2.33 | 0 | 0 | 0 | 0 | 0 | 0 | 0.19 | 0 | 0 | 2.91 | 0 | 0.21 | 0.06 | 0 | 2.33 | 0 | 0 | 0 | 0 | 0 | 0.19 | 0
64.22 | 9 | 14 | 22 | 6165.5 | 0 | 2.23 | 0 | 0 | 0.16 | 0.06 | 0 | 2.22 | 0 | 0 | 0 | 0 | 0 | 0.15 | 0.06 | 0 | 2.22 | 0 | 0 | 0 | 0 | 0 | 0.15 | 0.06 | 0 | 2.22 | 0 | 0 | 0.16 | 0.05 | 0 | 1.81 | 0 | 0 | 0 | 0 | 0 | 0 | 0.15 | 0 | 0 | 2.22 | 0 | 0.16 | 0.05 | 0 | 1.81 | 0 | 0 | 0 | 0 | 0 | 0.15 | 0
66.2 | 9 | 14 | 23 | 6166.5 | 0 | 1.55 | 0 | 0 | 0.11 | 0.04 | 0 | 1.54 | 0 | 0 | 0 | 0 | 0 | 0.1 | 0.04 | 0 | 1.54 | 0 | 0 | 0 | 0 | 0 | 0.1 | 0.04 | 0 | 1.54 | 0 | 0 | 0.11 | 0.03 | 0 | 1.23 | 0 | 0 | 0 | 0 | 0 | 0 | 0.11 | 0 | 0 | 1.54 | 0 | 0.11 | 0.03 | 0 | 1.23 | 0 | 0 | 0 | 0 | 0 | 0.11 | 0
66.2 | 9 | 14 | 24 | 6167.5 | 0 | 0.93 | 0 | 0 | 0.07 | 0.02 | 0 | 0.92 | 0 | 0 | 0 | 0 | 0 | 0.06 | 0.03 | 0 | 0.92 | 0 | 0 | 0 | 0 | 0 | 0.06 | 0.03 | 0 | 0.92 | 0 | 0 | 0.07 | 0.02 | 0 | 0.71 | 0 | 0 | 0 | 0 | 0 | 0 | 0.06 | 0 | 0 | 0.92 | 0 | 0.07 | 0.02 | 0 | 0.71 | 0 | 0 | 0 | 0 | 0 | 0.06 | 0
62.6 | 9 | 15 | 1 | 6168.5 | 0 | 0.15 | 0 | 0 | 0.01 | 0 | 0 | 0.15 | 0 | 0 | 0 | 0 | 0 | 0.01 | 0 | 0 | 0.15 | 0 | 0 | 0 | 0 | 0 | 0.01 | 0 | 0 | 0.14 | 0 | 0 | 0.01 | 0 | 0 | 0.04 | 0 | 0 | 0 | 0 | 0 | 0 | 0 | 0 | 0 | 0.14 | 0 | 0.01 | 0 | 0 | 0.04 | 0 | 0 | 0 | 0 | 0 | 0 | 0
60.8 | 9 | 15 | 2 | 6169.5 | 0 | 0 | 0 | 0 | 0 | 0 | 0 | 0 | 0 | 0 | 0 | 0 | 0 | 0 | 0 | 0 | 0 | 0 | 0 | 0 | 0 | 0 | 0 | 0 | 0 | 0 | 0 | 0 | 0 | 0 | 0 | 0 | 0 | 0 | 0 | 0 | 0 | 0 | 0 | 0 | 0 | 0 | 0 | 0 | 0 | 0 | 0 | 0 | 0 | 0 | 0 | 0 | 0 | 0
59 | 9 | 15 | 3 | 6170.5 | 0 | 0 | 0 | 0 | 0 | 0 | 0 | 0 | 0 | 0 | 0 | 0 | 0 | 0 | 0 | 0 | 0 | 0 | 0 | 0 | 0 | 0 | 0 | 0 | 0 | 0 | 0 | 0 | 0 | 0 | 0 | 0 | 0 | 0 | 0 | 0 | 0 | 0 | 0 | 0 | 0 | 0 | 0 | 0 | 0 | 0 | 0 | 0 | 0 | 0 | 0 | 0 | 0 | 0
57.2 | 9 | 15 | 4 | 6171.5 | 0 | 0 | 0 | 0 | 0 | 0 | 0 | 0 | 0 | 0 | 0 | 0 | 0 | 0 | 0 | 0 | 0 | 0 | 0 | 0 | 0 | 0 | 0 | 0 | 0 | 0 | 0 | 0 | 0 | 0 | 0 | 0 | 0 | 0 | 0 | 0 | 0 | 0 | 0 | 0 | 0 | 0 | 0 | 0 | 0 | 0 | 0 | 0 | 0 | 0 | 0 | 0 | 0 | 0
55.4 | 9 | 15 | 5 | 6172.5 | 0 | 0 | 0 | 0 | 0 | 0 | 0 | 0 | 0 | 0 | 0 | 0 | 0 | 0 | 0 | 0 | 0 | 0 | 0 | 0 | 0 | 0 | 0 | 0 | 0 | 0 | 0 | 0 | 0 | 0 | 0 | 0 | 0 | 0 | 0 | 0 | 0 | 0 | 0 | 0 | 0 | 0 | 0 | 0 | 0 | 0 | 0 | 0 | 0 | 0 | 0 | 0 | 0 | 0
53.6 | 9 | 15 | 6 | 6173.5 | 0 | 0 | 0 | 0 | 0 | 0 | 0 | 0 | 0 | 0 | 0 | 0 | 0 | 0 | 0 | 0 | 0 | 0 | 0 | 0 | 0 | 0 | 0 | 0 | 0 | 0 | 0 | 0 | 0 | 0 | 0 | 0 | 0 | 0 | 0 | 0 | 0 | 0 | 0 | 0 | 0 | 0 | 0 | 0 | 0 | 0 | 0 | 0 | 0 | 0 | 0 | 0 | 0 | 0
51.8 | 9 | 15 | 7 | 6174.5 | 0 | 0 | 0 | 0 | 0 | 0 | 0 | 0 | 0 | 0 | 0 | 0 | 0 | 0 | 0 | 0 | 0 | 0 | 0 | 0 | 0 | 0 | 0 | 0 | 0 | 0 | 0 | 0 | 0 | 0 | 0 | 0 | 0 | 0 | 0 | 0 | 0 | 0 | 0 | 0 | 0 | 0 | 0 | 0 | 0 | 0 | 0 | 0 | 0 | 0 | 0 | 0 | 0 | 0
53.6 | 9 | 15 | 8 | 6175.5 | 0 | 0 | 0 | 0 | 0 | 0 | 0 | 0 | 0 | 0 | 0 | 0 | 0 | 0 | 0 | 0 | 0 | 0 | 0 | 0 | 0 | 0 | 0 | 0 | 0 | 0 | 0 | 0 | 0 | 0 | 0 | 0 | 0 | 0 | 0 | 0 | 0 | 0 | 0 | 0 | 0 | 0 | 0 | 0 | 0 | 0 | 0 | 0 | 0 | 0 | 0 | 0 | 0 | 0
57.2 | 9 | 15 | 9 | 6176.5 | 0 | 0 | 0 | 0 | 0 | 0 | 0 | 0 | 0 | 0 | 0 | 0 | 0 | 0 | 0 | 0 | 0 | 0 | 0 | 0 | 0 | 0 | 0 | 0 | 0 | 0 | 0 | 0 | 0 | 0 | 0 | 0 | 0 | 0 | 0 | 0 | 0 | 0 | 0 | 0 | 0 | 0 | 0 | 0 | 0 | 0 | 0 | 0 | 0 | 0 | 0 | 0 | 0 | 0
60.8 | 9 | 15 | 10 | 6177.5 | 0 | 0 | 0 | 0 | 0 | 0 | 0 | 0 | 0 | 0 | 0 | 0 | 0 | 0 | 0 | 0 | 0 | 0 | 0 | 0 | 0 | 0 | 0 | 0 | 0 | 0 | 0 | 0 | 0 | 0 | 0 | 0 | 0 | 0 | 0 | 0 | 0 | 0 | 0 | 0 | 0 | 0 | 0 | 0 | 0 | 0 | 0 | 0 | 0 | 0 | 0 | 0 | 0 | 0
64.4 | 9 | 15 | 11 | 6178.5 | 0 | 0 | 0 | 0 | 0 | 0 | 0 | 0 | 0 | 0 | 0 | 0 | 0 | 0 | 0 | 0 | 0 | 0 | 0 | 0 | 0 | 0 | 0 | 0 | 0 | 0 | 0 | 0 | 0 | 0 | 0 | 0 | 0 | 0 | 0 | 0 | 0 | 0 | 0 | 0 | 0 | 0 | 0 | 0 | 0 | 0 | 0 | 0 | 0 | 0 | 0 | 0 | 0 | 0
66.2 | 9 | 15 | 12 | 6179.5 | 0 | 0.71 | 0 | 0 | 0.05 | 0.02 | 0 | 0.74 | 0 | 0 | 0 | 0 | 0 | 0.05 | 0.02 | 0 | 0.74 | 0 | 0 | 0 | 0 | 0 | 0.05 | 0.02 | 0 | 0.69 | 0 | 0 | 0.05 | 0.01 | 0 | 0.79 | 0 | 0 | 0 | 0 | 0 | 0 | 0.07 | 0 | 0 | 0.69 | 0 | 0.05 | 0.01 | 0 | 0.79 | 0 | 0 | 0 | 0 | 0 | 0.07 | 0
69.8 | 9 | 15 | 13 | 6180.5 | 0 | 2.66 | 0 | 0 | 0.2 | 0.07 | 0 | 2.68 | 0 | 0 | 0 | 0 | 0 | 0.19 | 0.07 | 0 | 2.68 | 0 | 0 | 0 | 0 | 0 | 0.19 | 0.07 | 0 | 2.63 | 0 | 0 | 0.2 | 0.06 | 0 | 2.67 | 0 | 0 | 0 | 0 | 0 | 0 | 0.23 | 0 | 0 | 2.63 | 0 | 0.2 | 0.06 | 0 | 2.67 | 0 | 0 | 0 | 0 | 0 | 0.23 | 0
71.6 | 9 | 15 | 14 | 6181.5 | 0 | 4.41 | 0 | 0 | 0.34 | 0.12 | 0 | 4.41 | 0 | 0 | 0 | 0 | 0 | 0.31 | 0.12 | 0 | 4.41 | 0 | 0 | 0 | 0 | 0 | 0.31 | 0.12 | 0 | 4.38 | 0 | 0 | 0.34 | 0.1 | 0 | 4.08 | 0 | 0 | 0 | 0 | 0 | 0 | 0.35 | 0 | 0 | 4.38 | 0 | 0.34 | 0.1 | 0 | 4.08 | 0 | 0 | 0 | 0 | 0 | 0.35 | 0
73.4 | 9 | 15 | 15 | 6182.5 | 0 | 7.15 | 0 | 0 | 0.56 | 0.19 | 0 | 7.14 | 0 | 0 | 0 | 0 | 0 | 0.51 | 0.2 | 0 | 7.14 | 0 | 0 | 0 | 0 | 0 | 0.51 | 0.2 | 0 | 7.12 | 0 | 0 | 0.55 | 0.16 | 0 | 6.49 | 0 | 0 | 0 | 0 | 0 | 0 | 0.52 | 0.01 | 0 | 7.12 | 0 | 0.55 | 0.16 | 0 | 6.49 | 0 | 0 | 0 | 0 | 0 | 0.52 | 0.01
73.4 | 9 | 15 | 16 | 6183.5 | 0 | 9.7 | 0 | 0 | 0.74 | 0.25 | 0 | 9.68 | 0 | 0 | 0 | 0 | 0 | 0.68 | 0.27 | 0 | 9.68 | 0 | 0 | 0 | 0 | 0 | 0.68 | 0.27 | 0 | 9.67 | 0 | 0 | 0.74 | 0.21 | 0 | 8.59 | 0 | 0 | 0 | 0 | 0 | 0 | 0.65 | 0.01 | 0 | 9.67 | 0 | 0.74 | 0.21 | 0 | 8.59 | 0 | 0 | 0 | 0 | 0 | 0.65 | 0.01
73.4 | 9 | 15 | 17 | 6184.5 | 0 | 8.78 | 0 | 0 | 0.67 | 0.22 | 0 | 8.76 | 0 | 0 | 0 | 0 | 0 | 0.61 | 0.24 | 0 | 8.76 | 0 | 0 | 0 | 0 | 0 | 0.61 | 0.24 | 0 | 8.75 | 0 | 0 | 0.66 | 0.19 | 0 | 7.3 | 0 | 0 | 0 | 0 | 0 | 0 | 0.57 | 0.01 | 0 | 8.75 | 0 | 0.66 | 0.19 | 0 | 7.3 | 0 | 0 | 0 | 0 | 0 | 0.57 | 0.01
69.08 | 9 | 15 | 18 | 6185.5 | 0 | 7.32 | 0 | 0 | 0.53 | 0.18 | 0 | 7.29 | 0 | 0 | 0 | 0 | 0 | 0.48 | 0.2 | 0 | 7.29 | 0 | 0 | 0 | 0 | 0 | 0.48 | 0.2 | 0 | 7.3 | 0 | 0 | 0.52 | 0.15 | 0 | 6.01 | 0 | 0 | 0 | 0 | 0 | 0 | 0.46 | 0.01 | 0 | 7.3 | 0 | 0.52 | 0.15 | 0 | 6.01 | 0 | 0 | 0 | 0 | 0 | 0.46 | 0.01
62.6 | 9 | 15 | 19 | 6186.5 | 0 | 5.63 | 0 | 0 | 0.38 | 0.14 | 0 | 5.6 | 0 | 0 | 0 | 0 | 0 | 0.35 | 0.15 | 0 | 5.6 | 0 | 0 | 0 | 0 | 0 | 0.35 | 0.15 | 0 | 5.61 | 0 | 0 | 0.38 | 0.12 | 0 | 4.54 | 0 | 0 | 0 | 0 | 0 | 0 | 0.33 | 0 | 0 | 5.61 | 0 | 0.38 | 0.12 | 0 | 4.54 | 0 | 0 | 0 | 0 | 0 | 0.33 | 0
58.1 | 9 | 15 | 20 | 6187.5 | 0 | 3.69 | 0 | 0 | 0.24 | 0.09 | 0 | 3.67 | 0 | 0 | 0 | 0 | 0 | 0.22 | 0.09 | 0 | 3.67 | 0 | 0 | 0 | 0 | 0 | 0.22 | 0.09 | 0 | 3.67 | 0 | 0 | 0.24 | 0.07 | 0 | 2.85 | 0 | 0 | 0 | 0 | 0 | 0 | 0.2 | 0 | 0 | 3.67 | 0 | 0.24 | 0.07 | 0 | 2.85 | 0 | 0 | 0 | 0 | 0 | 0.2 | 0
55.22 | 9 | 15 | 21 | 6188.5 | 0 | 2.03 | 0 | 0 | 0.13 | 0.05 | 0 | 2.02 | 0 | 0 | 0 | 0 | 0 | 0.12 | 0.05 | 0 | 2.02 | 0 | 0 | 0 | 0 | 0 | 0.12 | 0.05 | 0 | 2.02 | 0 | 0 | 0.13 | 0.04 | 0 | 1.51 | 0 | 0 | 0 | 0 | 0 | 0 | 0.1 | 0 | 0 | 2.02 | 0 | 0.13 | 0.04 | 0 | 1.51 | 0 | 0 | 0 | 0 | 0 | 0.1 | 0
53.6 | 9 | 15 | 22 | 6189.5 | 0 | 0.6 | 0 | 0 | 0.04 | 0.01 | 0 | 0.59 | 0 | 0 | 0 | 0 | 0 | 0.03 | 0.02 | 0 | 0.59 | 0 | 0 | 0 | 0 | 0 | 0.03 | 0.02 | 0 | 0.59 | 0 | 0 | 0.04 | 0.01 | 0 | 0.34 | 0 | 0 | 0 | 0 | 0 | 0 | 0.02 | 0 | 0 | 0.59 | 0 | 0.04 | 0.01 | 0 | 0.34 | 0 | 0 | 0 | 0 | 0 | 0.02 | 0
51.8 | 9 | 15 | 23 | 6190.5 | 0 | 0 | 0 | 0 | 0 | 0 | 0 | 0 | 0 | 0 | 0 | 0 | 0 | 0 | 0 | 0 | 0 | 0 | 0 | 0 | 0 | 0 | 0 | 0 | 0 | 0 | 0 | 0 | 0 | 0 | 0 | 0 | 0 | 0 | 0 | 0 | 0 | 0 | 0 | 0 | 0 | 0 | 0 | 0 | 0 | 0 | 0 | 0 | 0 | 0 | 0 | 0 | 0 | 0
50 | 9 | 15 | 24 | 6191.5 | 0 | 0 | 0 | 0 | 0 | 0 | 0 | 0 | 0 | 0 | 0 | 0 | 0 | 0 | 0 | 0 | 0 | 0 | 0 | 0 | 0 | 0 | 0 | 0 | 0 | 0 | 0 | 0 | 0 | 0 | 0 | 0 | 0 | 0 | 0 | 0 | 0 | 0 | 0 | 0 | 0 | 0 | 0 | 0 | 0 | 0 | 0 | 0 | 0 | 0 | 0 | 0 | 0 | 0
53.6 | 9 | 16 | 1 | 6192.5 | 0 | 0 | 0 | 0 | 0 | 0 | 0 | 0 | 0 | 0 | 0 | 0 | 0 | 0 | 0 | 0 | 0 | 0 | 0 | 0 | 0 | 0 | 0 | 0 | 0 | 0 | 0 | 0 | 0 | 0 | 0 | 0 | 0 | 0 | 0 | 0 | 0 | 0 | 0 | 0 | 0 | 0 | 0 | 0 | 0 | 0 | 0 | 0 | 0 | 0 | 0 | 0 | 0 | 0
53.6 | 9 | 16 | 2 | 6193.5 | 0 | 0 | 0 | 0 | 0 | 0 | 0 | 0 | 0 | 0 | 0 | 0 | 0 | 0 | 0 | 0 | 0 | 0 | 0 | 0 | 0 | 0 | 0 | 0 | 0 | 0 | 0 | 0 | 0 | 0 | 0 | 0 | 0 | 0 | 0 | 0 | 0 | 0 | 0 | 0 | 0 | 0 | 0 | 0 | 0 | 0 | 0 | 0 | 0 | 0 | 0 | 0 | 0 | 0
50 | 9 | 16 | 3 | 6194.5 | 0 | 0 | 0 | 0 | 0 | 0 | 0 | 0 | 0 | 0 | 0 | 0 | 0 | 0 | 0 | 0 | 0 | 0 | 0 | 0 | 0 | 0 | 0 | 0 | 0 | 0 | 0 | 0 | 0 | 0 | 0 | 0 | 0 | 0 | 0 | 0 | 0 | 0 | 0 | 0 | 0 | 0 | 0 | 0 | 0 | 0 | 0 | 0 | 0 | 0 | 0 | 0 | 0 | 0
48.2 | 9 | 16 | 4 | 6195.5 | 0 | 0 | 0 | 0 | 0.05 | 0 | 0 | 0 | 0 | 0 | 0 | 0.05 | 0 | 0 | 0 | 0 | 0 | 0 | 0 | 0 | 0.05 | 0 | 0 | 0 | 0 | 0 | 0 | 0 | 0.05 | 0 | 0 | 0 | 0 | 0 | 0 | 0 | 0 | 0 | 0 | 0 | 0 | 0 | 0 | 0.05 | 0 | 0 | 0 | 0 | 0 | 0 | 0 | 0 | 0 | 0
48.2 | 9 | 16 | 5 | 6196.5 | 0 | 0 | 0 | 0 | 0.05 | 0 | 0 | 0 | 0 | 0 | 0 | 0.05 | 0 | 0 | 0 | 0 | 0 | 0 | 0 | 0 | 0.05 | 0 | 0 | 0 | 0 | 0 | 0 | 0 | 0.05 | 0 | 0 | 0 | 0 | 0 | 0 | 0 | 0 | 0 | 0 | 0 | 0 | 0 | 0 | 0.05 | 0 | 0 | 0 | 0 | 0 | 0 | 0 | 0 | 0 | 0
48.2 | 9 | 16 | 6 | 6197.5 | 0 | 0 | 0 | 0 | 0.05 | 0 | 0 | 0 | 0 | 0 | 0 | 0.05 | 0 | 0 | 0 | 0 | 0 | 0 | 0 | 0 | 0.05 | 0 | 0 | 0 | 0 | 0 | 0 | 0 | 0.05 | 0 | 0 | 0 | 0 | 0 | 0 | 0 | 0 | 0 | 0 | 0 | 0 | 0 | 0 | 0.05 | 0 | 0 | 0 | 0 | 0 | 0 | 0 | 0 | 0 | 0
46.4 | 9 | 16 | 7 | 6198.5 | 0 | 0 | 0 | 0 | 0.05 | 0 | 0 | 0 | 0 | 0 | 0 | 0.05 | 0 | 0 | 0 | 0 | 0 | 0 | 0 | 0 | 0.05 | 0 | 0 | 0 | 0 | 0 | 0 | 0 | 0.05 | 0 | 0 | 0 | 0 | 0 | 0 | 0 | 0 | 0 | 0 | 0 | 0 | 0 | 0 | 0.05 | 0 | 0 | 0 | 0 | 0 | 0 | 0 | 0 | 0 | 0
50 | 9 | 16 | 8 | 6199.5 | 0.38 | 0 | 0.45 | 0 | 0 | 0 | 0.34 | 0 | 0 | 0.00034 | 0 | 0.03 | 0 | 0 | 0 | 0.34 | 0 | 0 | 0.00034 | 0 | 0.03 | 0 | 0 | 0 | 0.44 | 0 | 0.6 | 0 | 0 | 0 | 0.26 | 0 | 0 | 0 | 0 | 0.02 | 0.06824 | 0 | 0 | 0 | 0.44 | 0 | 0.13 | 0 | 0 | 0.26 | 0 | 0 | 0 | 0 | 0.02 | 0 | 0 | 0
57.2 | 9 | 16 | 9 | 6200.5 | 0 | 0 | 0 | 0 | 0 | 0 | 0 | 0 | 0 | 0 | 0 | 0 | 0 | 0 | 0 | 0 | 0 | 0 | 0 | 0 | 0 | 0 | 0 | 0 | 0 | 0 | 0 | 0 | 0 | 0 | 0 | 0 | 0 | 0 | 0 | 0 | 0 | 0 | 0 | 0 | 0 | 0 | 0 | 0 | 0 | 0 | 0 | 0 | 0 | 0 | 0 | 0 | 0 | 0
64.4 | 9 | 16 | 10 | 6201.5 | 0 | 0 | 0 | 0 | 0 | 0 | 0 | 0 | 0 | 0 | 0 | 0 | 0 | 0 | 0 | 0 | 0 | 0 | 0 | 0 | 0 | 0 | 0 | 0 | 0 | 0 | 0 | 0 | 0 | 0 | 0 | 0 | 0 | 0 | 0 | 0 | 0 | 0 | 0 | 0 | 0 | 0 | 0 | 0 | 0 | 0 | 0 | 0 | 0 | 0 | 0 | 0 | 0 | 0
69.8 | 9 | 16 | 11 | 6202.5 | 0 | 0 | 0 | 0 | 0 | 0 | 0 | 0 | 0 | 0 | 0 | 0 | 0 | 0 | 0 | 0 | 0 | 0 | 0 | 0 | 0 | 0 | 0 | 0 | 0 | 0 | 0 | 0 | 0 | 0 | 0 | 0 | 0 | 0 | 0 | 0 | 0 | 0 | 0 | 0 | 0 | 0 | 0 | 0 | 0 | 0 | 0 | 0 | 0 | 0 | 0 | 0 | 0 | 0
73.4 | 9 | 16 | 12 | 6203.5 | 0 | 0 | 0 | 0 | 0 | 0 | 0 | 0 | 0 | 0 | 0 | 0 | 0 | 0 | 0 | 0 | 0 | 0 | 0 | 0 | 0 | 0 | 0 | 0 | 0 | 0 | 0 | 0 | 0 | 0 | 0 | 0 | 0 | 0 | 0 | 0 | 0 | 0 | 0 | 0 | 0 | 0 | 0 | 0 | 0 | 0 | 0 | 0 | 0 | 0 | 0 | 0 | 0 | 0
75.2 | 9 | 16 | 13 | 6204.5 | 0 | 0.65 | 0 | 0 | 0.05 | 0.02 | 0 | 0.68 | 0 | 0 | 0 | 0 | 0 | 0.04 | 0.02 | 0 | 0.68 | 0 | 0 | 0 | 0 | 0 | 0.04 | 0.02 | 0 | 0.64 | 0 | 0 | 0.05 | 0.01 | 0 | 0.78 | 0 | 0 | 0 | 0 | 0 | 0 | 0.07 | 0 | 0 | 0.64 | 0 | 0.05 | 0.01 | 0 | 0.78 | 0 | 0 | 0 | 0 | 0 | 0.07 | 0
78.8 | 9 | 16 | 14 | 6205.5 | 0 | 3.22 | 0 | 0 | 0.26 | 0.08 | 0 | 3.23 | 0 | 0 | 0 | 0 | 0 | 0.24 | 0.09 | 0 | 3.23 | 0 | 0 | 0 | 0 | 0 | 0.24 | 0.09 | 0 | 3.22 | 0 | 0 | 0.26 | 0.07 | 0 | 3.2 | 0 | 0 | 0 | 0 | 0 | 0 | 0.28 | 0 | 0 | 3.22 | 0 | 0.26 | 0.07 | 0 | 3.2 | 0 | 0 | 0 | 0 | 0 | 0.28 | 0
78.8 | 9 | 16 | 15 | 6206.5 | 0 | 5.56 | 0 | 0 | 0.44 | 0.14 | 0 | 5.56 | 0 | 0 | 0 | 0 | 0 | 0.41 | 0.15 | 0 | 5.56 | 0 | 0 | 0 | 0 | 0 | 0.41 | 0.15 | 0 | 5.55 | 0 | 0 | 0.44 | 0.12 | 0 | 5.17 | 0 | 0 | 0 | 0 | 0 | 0 | 0.43 | 0 | 0 | 5.55 | 0 | 0.44 | 0.12 | 0 | 5.17 | 0 | 0 | 0 | 0 | 0 | 0.43 | 0
80.6 | 9 | 16 | 16 | 6207.5 | 0 | 9.05 | 0 | 0 | 0.73 | 0.23 | 0 | 9.04 | 0 | 0 | 0 | 0 | 0 | 0.67 | 0.25 | 0 | 9.04 | 0 | 0 | 0 | 0 | 0 | 0.67 | 0.25 | 0 | 9.04 | 0 | 0 | 0.72 | 0.19 | 0 | 8.21 | 0 | 0 | 0 | 0 | 0 | 0 | 0.64 | 0.01 | 0 | 9.04 | 0 | 0.72 | 0.19 | 0 | 8.21 | 0 | 0 | 0 | 0 | 0 | 0.64 | 0.01
80.6 | 9 | 16 | 17 | 6208.5 | 0 | 8.96 | 0 | 0 | 0.72 | 0.22 | 0 | 8.94 | 0 | 0 | 0 | 0 | 0 | 0.66 | 0.24 | 0 | 8.94 | 0 | 0 | 0 | 0 | 0 | 0.66 | 0.24 | 0 | 8.94 | 0 | 0 | 0.71 | 0.19 | 0 | 7.54 | 0 | 0 | 0 | 0 | 0 | 0 | 0.6 | 0.01 | 0 | 8.94 | 0 | 0.71 | 0.19 | 0 | 7.54 | 0 | 0 | 0 | 0 | 0 | 0.6 | 0.01
78.8 | 9 | 16 | 18 | 6209.5 | 0 | 7.96 | 0 | 0 | 0.62 | 0.2 | 0 | 7.94 | 0 | 0 | 0 | 0 | 0 | 0.57 | 0.21 | 0 | 7.94 | 0 | 0 | 0 | 0 | 0 | 0.57 | 0.21 | 0 | 7.94 | 0 | 0 | 0.62 | 0.17 | 0 | 6.6 | 0 | 0 | 0 | 0 | 0 | 0 | 0.52 | 0.01 | 0 | 7.94 | 0 | 0.62 | 0.17 | 0 | 6.6 | 0 | 0 | 0 | 0 | 0 | 0.52 | 0.01
71.6 | 9 | 16 | 19 | 6210.5 | 0 | 6.7 | 0 | 0 | 0.48 | 0.16 | 0 | 6.68 | 0 | 0 | 0 | 0 | 0 | 0.44 | 0.17 | 0 | 6.68 | 0 | 0 | 0 | 0 | 0 | 0.44 | 0.17 | 0 | 6.69 | 0 | 0 | 0.47 | 0.14 | 0 | 5.48 | 0 | 0 | 0 | 0 | 0 | 0 | 0.42 | 0 | 0 | 6.69 | 0 | 0.47 | 0.14 | 0 | 5.48 | 0 | 0 | 0 | 0 | 0 | 0.42 | 0
64.4 | 9 | 16 | 20 | 6211.5 | 0 | 5.03 | 0 | 0 | 0.33 | 0.12 | 0 | 5.01 | 0 | 0 | 0 | 0 | 0 | 0.3 | 0.13 | 0 | 5.01 | 0 | 0 | 0 | 0 | 0 | 0.3 | 0.13 | 0 | 5.02 | 0 | 0 | 0.33 | 0.1 | 0 | 4 | 0 | 0 | 0 | 0 | 0 | 0 | 0.29 | 0 | 0 | 5.02 | 0 | 0.33 | 0.1 | 0 | 4 | 0 | 0 | 0 | 0 | 0 | 0.29 | 0
62.6 | 9 | 16 | 21 | 6212.5 | 0 | 3.69 | 0 | 0 | 0.24 | 0.09 | 0 | 3.68 | 0 | 0 | 0 | 0 | 0 | 0.22 | 0.09 | 0 | 3.68 | 0 | 0 | 0 | 0 | 0 | 0.22 | 0.09 | 0 | 3.68 | 0 | 0 | 0.24 | 0.07 | 0 | 2.94 | 0 | 0 | 0 | 0 | 0 | 0 | 0.21 | 0 | 0 | 3.68 | 0 | 0.24 | 0.07 | 0 | 2.94 | 0 | 0 | 0 | 0 | 0 | 0.21 | 0
60.8 | 9 | 16 | 22 | 6213.5 | 0 | 2.44 | 0 | 0 | 0.16 | 0.06 | 0 | 2.42 | 0 | 0 | 0 | 0 | 0 | 0.14 | 0.06 | 0 | 2.42 | 0 | 0 | 0 | 0 | 0 | 0.14 | 0.06 | 0 | 2.43 | 0 | 0 | 0.16 | 0.05 | 0 | 1.89 | 0 | 0 | 0 | 0 | 0 | 0 | 0.14 | 0 | 0 | 2.43 | 0 | 0.16 | 0.05 | 0 | 1.89 | 0 | 0 | 0 | 0 | 0 | 0.14 | 0
57.2 | 9 | 16 | 23 | 6214.5 | 0 | 0.84 | 0 | 0 | 0.05 | 0.02 | 0 | 0.84 | 0 | 0 | 0 | 0 | 0 | 0.05 | 0.02 | 0 | 0.84 | 0 | 0 | 0 | 0 | 0 | 0.05 | 0.02 | 0 | 0.83 | 0 | 0 | 0.05 | 0.02 | 0 | 0.5 | 0 | 0 | 0 | 0 | 0 | 0 | 0.04 | 0 | 0 | 0.83 | 0 | 0.05 | 0.02 | 0 | 0.5 | 0 | 0 | 0 | 0 | 0 | 0.04 | 0
57.2 | 9 | 16 | 24 | 6215.5 | 0 | 0 | 0 | 0 | 0 | 0 | 0 | 0 | 0 | 0 | 0 | 0 | 0 | 0 | 0 | 0 | 0 | 0 | 0 | 0 | 0 | 0 | 0 | 0 | 0 | 0 | 0 | 0 | 0 | 0 | 0 | 0 | 0 | 0 | 0 | 0 | 0 | 0 | 0 | 0 | 0 | 0 | 0 | 0 | 0 | 0 | 0 | 0 | 0 | 0 | 0 | 0 | 0 | 0
55.4 | 9 | 17 | 1 | 6216.5 | 0 | 0 | 0 | 0 | 0 | 0 | 0 | 0 | 0 | 0 | 0 | 0 | 0 | 0 | 0 | 0 | 0 | 0 | 0 | 0 | 0 | 0 | 0 | 0 | 0 | 0 | 0 | 0 | 0 | 0 | 0 | 0 | 0 | 0 | 0 | 0 | 0 | 0 | 0 | 0 | 0 | 0 | 0 | 0 | 0 | 0 | 0 | 0 | 0 | 0 | 0 | 0 | 0 | 0
55.4 | 9 | 17 | 2 | 6217.5 | 0 | 0 | 0 | 0 | 0 | 0 | 0 | 0 | 0 | 0 | 0 | 0 | 0 | 0 | 0 | 0 | 0 | 0 | 0 | 0 | 0 | 0 | 0 | 0 | 0 | 0 | 0 | 0 | 0 | 0 | 0 | 0 | 0 | 0 | 0 | 0 | 0 | 0 | 0 | 0 | 0 | 0 | 0 | 0 | 0 | 0 | 0 | 0 | 0 | 0 | 0 | 0 | 0 | 0
53.6 | 9 | 17 | 3 | 6218.5 | 0 | 0 | 0 | 0 | 0 | 0 | 0 | 0 | 0 | 0 | 0 | 0 | 0 | 0 | 0 | 0 | 0 | 0 | 0 | 0 | 0 | 0 | 0 | 0 | 0 | 0 | 0 | 0 | 0 | 0 | 0 | 0 | 0 | 0 | 0 | 0 | 0 | 0 | 0 | 0 | 0 | 0 | 0 | 0 | 0 | 0 | 0 | 0 | 0 | 0 | 0 | 0 | 0 | 0
53.6 | 9 | 17 | 4 | 6219.5 | 0 | 0 | 0 | 0 | 0 | 0 | 0 | 0 | 0 | 0 | 0 | 0 | 0 | 0 | 0 | 0 | 0 | 0 | 0 | 0 | 0 | 0 | 0 | 0 | 0 | 0 | 0 | 0 | 0 | 0 | 0 | 0 | 0 | 0 | 0 | 0 | 0 | 0 | 0 | 0 | 0 | 0 | 0 | 0 | 0 | 0 | 0 | 0 | 0 | 0 | 0 | 0 | 0 | 0
53.6 | 9 | 17 | 5 | 6220.5 | 0 | 0 | 0 | 0 | 0 | 0 | 0 | 0 | 0 | 0 | 0 | 0 | 0 | 0 | 0 | 0 | 0 | 0 | 0 | 0 | 0 | 0 | 0 | 0 | 0 | 0 | 0 | 0 | 0 | 0 | 0 | 0 | 0 | 0 | 0 | 0 | 0 | 0 | 0 | 0 | 0 | 0 | 0 | 0 | 0 | 0 | 0 | 0 | 0 | 0 | 0 | 0 | 0 | 0
55.4 | 9 | 17 | 6 | 6221.5 | 0 | 0 | 0 | 0 | 0 | 0 | 0 | 0 | 0 | 0 | 0 | 0 | 0 | 0 | 0 | 0 | 0 | 0 | 0 | 0 | 0 | 0 | 0 | 0 | 0 | 0 | 0 | 0 | 0 | 0 | 0 | 0 | 0 | 0 | 0 | 0 | 0 | 0 | 0 | 0 | 0 | 0 | 0 | 0 | 0 | 0 | 0 | 0 | 0 | 0 | 0 | 0 | 0 | 0
53.6 | 9 | 17 | 7 | 6222.5 | 0 | 0 | 0 | 0 | 0 | 0 | 0 | 0 | 0 | 0 | 0 | 0 | 0 | 0 | 0 | 0 | 0 | 0 | 0 | 0 | 0 | 0 | 0 | 0 | 0 | 0 | 0 | 0 | 0 | 0 | 0 | 0 | 0 | 0 | 0 | 0 | 0 | 0 | 0 | 0 | 0 | 0 | 0 | 0 | 0 | 0 | 0 | 0 | 0 | 0 | 0 | 0 | 0 | 0
57.2 | 9 | 17 | 8 | 6223.5 | 0 | 0 | 0 | 0 | 0 | 0 | 0 | 0 | 0 | 0 | 0 | 0 | 0 | 0 | 0 | 0 | 0 | 0 | 0 | 0 | 0 | 0 | 0 | 0 | 0 | 0 | 0 | 0 | 0 | 0 | 0 | 0 | 0 | 0 | 0 | 0 | 0 | 0 | 0 | 0 | 0 | 0 | 0 | 0 | 0 | 0 | 0 | 0 | 0 | 0 | 0 | 0 | 0 | 0
62.6 | 9 | 17 | 9 | 6224.5 | 0 | 0 | 0 | 0 | 0 | 0 | 0 | 0 | 0 | 0 | 0 | 0 | 0 | 0 | 0 | 0 | 0 | 0 | 0 | 0 | 0 | 0 | 0 | 0 | 0 | 0 | 0 | 0 | 0 | 0 | 0 | 0 | 0 | 0 | 0 | 0 | 0 | 0 | 0 | 0 | 0 | 0 | 0 | 0 | 0 | 0 | 0 | 0 | 0 | 0 | 0 | 0 | 0 | 0
69.8 | 9 | 17 | 10 | 6225.5 | 0 | 0 | 0 | 0 | 0 | 0 | 0 | 0 | 0 | 0 | 0 | 0 | 0 | 0 | 0 | 0 | 0 | 0 | 0 | 0 | 0 | 0 | 0 | 0 | 0 | 0 | 0 | 0 | 0 | 0 | 0 | 0 | 0 | 0 | 0 | 0 | 0 | 0 | 0 | 0 | 0 | 0 | 0 | 0 | 0 | 0 | 0 | 0 | 0 | 0 | 0 | 0 | 0 | 0
75.2 | 9 | 17 | 11 | 6226.5 | 0 | 0 | 0 | 0 | 0 | 0 | 0 | 0 | 0 | 0 | 0 | 0 | 0 | 0 | 0 | 0 | 0 | 0 | 0 | 0 | 0 | 0 | 0 | 0 | 0 | 0 | 0 | 0 | 0 | 0 | 0 | 0 | 0 | 0 | 0 | 0 | 0 | 0 | 0 | 0 | 0 | 0 | 0 | 0 | 0 | 0 | 0 | 0 | 0 | 0 | 0 | 0 | 0 | 0
78.8 | 9 | 17 | 12 | 6227.5 | 0 | 1.95 | 0 | 0 | 0.15 | 0.05 | 0 | 1.98 | 0 | 0 | 0 | 0 | 0 | 0.13 | 0.05 | 0 | 1.98 | 0 | 0 | 0 | 0 | 0 | 0.13 | 0.05 | 0 | 1.92 | 0 | 0 | 0.14 | 0.04 | 0 | 1.99 | 0 | 0 | 0 | 0 | 0 | 0 | 0.18 | 0 | 0 | 1.92 | 0 | 0.14 | 0.04 | 0 | 1.99 | 0 | 0 | 0 | 0 | 0 | 0.18 | 0
82.4 | 9 | 17 | 13 | 6228.5 | 0 | 4.43 | 0 | 0 | 0.37 | 0.11 | 0 | 4.44 | 0 | 0 | 0 | 0 | 0 | 0.34 | 0.12 | 0 | 4.44 | 0 | 0 | 0 | 0 | 0 | 0.34 | 0.12 | 0 | 4.41 | 0 | 0 | 0.37 | 0.09 | 0 | 4.24 | 0 | 0 | 0 | 0 | 0 | 0 | 0.37 | 0 | 0 | 4.41 | 0 | 0.37 | 0.09 | 0 | 4.24 | 0 | 0 | 0 | 0 | 0 | 0.37 | 0
82.4 | 9 | 17 | 14 | 6229.5 | 0 | 6.64 | 0 | 0 | 0.56 | 0.17 | 0 | 6.64 | 0 | 0 | 0 | 0 | 0 | 0.51 | 0.18 | 0 | 6.64 | 0 | 0 | 0 | 0 | 0 | 0.51 | 0.18 | 0 | 6.62 | 0 | 0 | 0.55 | 0.14 | 0 | 6.01 | 0 | 0 | 0 | 0 | 0 | 0 | 0.51 | 0.01 | 0 | 6.62 | 0 | 0.55 | 0.14 | 0 | 6.01 | 0 | 0 | 0 | 0 | 0 | 0.51 | 0.01
82.4 | 9 | 17 | 15 | 6230.5 | 0 | 9.33 | 0 | 0 | 0.78 | 0.24 | 0 | 9.31 | 0 | 0 | 0 | 0 | 0 | 0.71 | 0.26 | 0 | 9.31 | 0 | 0 | 0 | 0 | 0 | 0.71 | 0.26 | 0 | 9.3 | 0 | 0 | 0.77 | 0.2 | 0 | 8.3 | 0 | 0 | 0 | 0 | 0 | 0 | 0.66 | 0.01 | 0 | 9.3 | 0 | 0.77 | 0.2 | 0 | 8.3 | 0 | 0 | 0 | 0 | 0 | 0.66 | 0.01
82.4 | 9 | 17 | 16 | 6231.5 | 0 | 11.99 | 0 | 0 | 0.99 | 0.3 | 0 | 11.97 | 0 | 0 | 0 | 0 | 0 | 0.9 | 0.33 | 0 | 11.97 | 0 | 0 | 0 | 0 | 0 | 0.9 | 0.33 | 0 | 11.96 | 0 | 0 | 0.98 | 0.25 | 0 | 10.55 | 0 | 0 | 0 | 0 | 0 | 0 | 0.8 | 0.01 | 0 | 11.96 | 0 | 0.98 | 0.25 | 0 | 10.55 | 0 | 0 | 0 | 0 | 0 | 0.8 | 0.01
82.4 | 9 | 17 | 17 | 6232.5 | 0 | 11.04 | 0 | 0 | 0.91 | 0.28 | 0 | 11.03 | 0 | 0 | 0 | 0 | 0 | 0.83 | 0.3 | 0 | 11.03 | 0 | 0 | 0 | 0 | 0 | 0.83 | 0.3 | 0 | 11.02 | 0 | 0 | 0.9 | 0.23 | 0 | 9.2 | 0 | 0 | 0 | 0 | 0 | 0 | 0.71 | 0.01 | 0 | 11.02 | 0 | 0.9 | 0.23 | 0 | 9.2 | 0 | 0 | 0 | 0 | 0 | 0.71 | 0.01
80.6 | 9 | 17 | 18 | 6233.5 | 0 | 9.71 | 0 | 0 | 0.77 | 0.24 | 0 | 9.69 | 0 | 0 | 0 | 0 | 0 | 0.71 | 0.26 | 0 | 9.69 | 0 | 0 | 0 | 0 | 0 | 0.71 | 0.26 | 0 | 9.69 | 0 | 0 | 0.77 | 0.2 | 0 | 8.06 | 0 | 0 | 0 | 0 | 0 | 0 | 0.63 | 0.01 | 0 | 9.69 | 0 | 0.77 | 0.2 | 0 | 8.06 | 0 | 0 | 0 | 0 | 0 | 0.63 | 0.01
75.2 | 9 | 17 | 19 | 6234.5 | 0 | 8.12 | 0 | 0 | 0.6 | 0.2 | 0 | 8.1 | 0 | 0 | 0 | 0 | 0 | 0.55 | 0.21 | 0 | 8.1 | 0 | 0 | 0 | 0 | 0 | 0.55 | 0.21 | 0 | 8.1 | 0 | 0 | 0.6 | 0.17 | 0 | 6.65 | 0 | 0 | 0 | 0 | 0 | 0 | 0.51 | 0.01 | 0 | 8.1 | 0 | 0.6 | 0.17 | 0 | 6.65 | 0 | 0 | 0 | 0 | 0 | 0.51 | 0.01
71.6 | 9 | 17 | 20 | 6235.5 | 0 | 6.61 | 0 | 0 | 0.47 | 0.16 | 0 | 6.59 | 0 | 0 | 0 | 0 | 0 | 0.43 | 0.17 | 0 | 6.59 | 0 | 0 | 0 | 0 | 0 | 0.43 | 0.17 | 0 | 6.59 | 0 | 0 | 0.46 | 0.13 | 0 | 5.37 | 0 | 0 | 0 | 0 | 0 | 0 | 0.41 | 0 | 0 | 6.59 | 0 | 0.46 | 0.13 | 0 | 5.37 | 0 | 0 | 0 | 0 | 0 | 0.41 | 0
68 | 9 | 17 | 21 | 6236.5 | 0 | 5.25 | 0 | 0 | 0.36 | 0.13 | 0 | 5.23 | 0 | 0 | 0 | 0 | 0 | 0.33 | 0.13 | 0 | 5.23 | 0 | 0 | 0 | 0 | 0 | 0.33 | 0.13 | 0 | 5.23 | 0 | 0 | 0.35 | 0.11 | 0 | 4.25 | 0 | 0 | 0 | 0 | 0 | 0 | 0.32 | 0 | 0 | 5.23 | 0 | 0.35 | 0.11 | 0 | 4.25 | 0 | 0 | 0 | 0 | 0 | 0.32 | 0
68 | 9 | 17 | 22 | 6237.5 | 0 | 4.12 | 0 | 0 | 0.28 | 0.1 | 0 | 4.1 | 0 | 0 | 0 | 0 | 0 | 0.26 | 0.1 | 0 | 4.1 | 0 | 0 | 0 | 0 | 0 | 0.26 | 0.1 | 0 | 4.11 | 0 | 0 | 0.28 | 0.08 | 0 | 3.33 | 0 | 0 | 0 | 0 | 0 | 0 | 0.25 | 0 | 0 | 4.11 | 0 | 0.28 | 0.08 | 0 | 3.33 | 0 | 0 | 0 | 0 | 0 | 0.25 | 0
68 | 9 | 17 | 23 | 6238.5 | 0 | 3.01 | 0 | 0 | 0.21 | 0.07 | 0 | 3 | 0 | 0 | 0 | 0 | 0 | 0.19 | 0.08 | 0 | 3 | 0 | 0 | 0 | 0 | 0 | 0.19 | 0.08 | 0 | 3 | 0 | 0 | 0.2 | 0.06 | 0 | 2.4 | 0 | 0 | 0 | 0 | 0 | 0 | 0.19 | 0 | 0 | 3 | 0 | 0.2 | 0.06 | 0 | 2.4 | 0 | 0 | 0 | 0 | 0 | 0.19 | 0
66.2 | 9 | 17 | 24 | 6239.5 | 0 | 1.89 | 0 | 0 | 0.13 | 0.05 | 0 | 1.88 | 0 | 0 | 0 | 0 | 0 | 0.12 | 0.05 | 0 | 1.88 | 0 | 0 | 0 | 0 | 0 | 0.12 | 0.05 | 0 | 1.88 | 0 | 0 | 0.12 | 0.04 | 0 | 1.45 | 0 | 0 | 0 | 0 | 0 | 0 | 0.11 | 0 | 0 | 1.88 | 0 | 0.12 | 0.04 | 0 | 1.45 | 0 | 0 | 0 | 0 | 0 | 0.11 | 0
64.4 | 9 | 18 | 1 | 6240.5 | 0 | 1.09 | 0 | 0 | 0.07 | 0.03 | 0 | 1.09 | 0 | 0 | 0 | 0 | 0 | 0.07 | 0.03 | 0 | 1.09 | 0 | 0 | 0 | 0 | 0 | 0.07 | 0.03 | 0 | 1.08 | 0 | 0 | 0.07 | 0.02 | 0 | 0.84 | 0 | 0 | 0 | 0 | 0 | 0 | 0.06 | 0 | 0 | 1.08 | 0 | 0.07 | 0.02 | 0 | 0.84 | 0 | 0 | 0 | 0 | 0 | 0.06 | 0
62.6 | 9 | 18 | 2 | 6241.5 | 0 | 0.41 | 0 | 0 | 0.03 | 0.01 | 0 | 0.4 | 0 | 0 | 0 | 0 | 0 | 0.02 | 0.01 | 0 | 0.4 | 0 | 0 | 0 | 0 | 0 | 0.02 | 0.01 | 0 | 0.4 | 0 | 0 | 0.03 | 0.01 | 0 | 0.27 | 0 | 0 | 0 | 0 | 0 | 0 | 0.02 | 0 | 0 | 0.4 | 0 | 0.03 | 0.01 | 0 | 0.27 | 0 | 0 | 0 | 0 | 0 | 0.02 | 0
60.8 | 9 | 18 | 3 | 6242.5 | 0 | 0 | 0 | 0 | 0 | 0 | 0 | 0 | 0 | 0 | 0 | 0 | 0 | 0 | 0 | 0 | 0 | 0 | 0 | 0 | 0 | 0 | 0 | 0 | 0 | 0 | 0 | 0 | 0 | 0 | 0 | 0 | 0 | 0 | 0 | 0 | 0 | 0 | 0 | 0 | 0 | 0 | 0 | 0 | 0 | 0 | 0 | 0 | 0 | 0 | 0 | 0 | 0 | 0
60.8 | 9 | 18 | 4 | 6243.5 | 0 | 0 | 0 | 0 | 0 | 0 | 0 | 0 | 0 | 0 | 0 | 0 | 0 | 0 | 0 | 0 | 0 | 0 | 0 | 0 | 0 | 0 | 0 | 0 | 0 | 0 | 0 | 0 | 0 | 0 | 0 | 0 | 0 | 0 | 0 | 0 | 0 | 0 | 0 | 0 | 0 | 0 | 0 | 0 | 0 | 0 | 0 | 0 | 0 | 0 | 0 | 0 | 0 | 0
60.8 | 9 | 18 | 5 | 6244.5 | 0 | 0 | 0 | 0 | 0 | 0 | 0 | 0 | 0 | 0 | 0 | 0 | 0 | 0 | 0 | 0 | 0 | 0 | 0 | 0 | 0 | 0 | 0 | 0 | 0 | 0 | 0 | 0 | 0 | 0 | 0 | 0 | 0 | 0 | 0 | 0 | 0 | 0 | 0 | 0 | 0 | 0 | 0 | 0 | 0 | 0 | 0 | 0 | 0 | 0 | 0 | 0 | 0 | 0
57.2 | 9 | 18 | 6 | 6245.5 | 0 | 0 | 0 | 0 | 0 | 0 | 0 | 0 | 0 | 0 | 0 | 0 | 0 | 0 | 0 | 0 | 0 | 0 | 0 | 0 | 0 | 0 | 0 | 0 | 0 | 0 | 0 | 0 | 0 | 0 | 0 | 0 | 0 | 0 | 0 | 0 | 0 | 0 | 0 | 0 | 0 | 0 | 0 | 0 | 0 | 0 | 0 | 0 | 0 | 0 | 0 | 0 | 0 | 0
59 | 9 | 18 | 7 | 6246.5 | 0 | 0 | 0 | 0 | 0 | 0 | 0 | 0 | 0 | 0 | 0 | 0 | 0 | 0 | 0 | 0 | 0 | 0 | 0 | 0 | 0 | 0 | 0 | 0 | 0 | 0 | 0 | 0 | 0 | 0 | 0 | 0 | 0 | 0 | 0 | 0 | 0 | 0 | 0 | 0 | 0 | 0 | 0 | 0 | 0 | 0 | 0 | 0 | 0 | 0 | 0 | 0 | 0 | 0
60.8 | 9 | 18 | 8 | 6247.5 | 0 | 0 | 0 | 0 | 0 | 0 | 0 | 0 | 0 | 0 | 0 | 0 | 0 | 0 | 0 | 0 | 0 | 0 | 0 | 0 | 0 | 0 | 0 | 0 | 0 | 0 | 0 | 0 | 0 | 0 | 0 | 0 | 0 | 0 | 0 | 0 | 0 | 0 | 0 | 0 | 0 | 0 | 0 | 0 | 0 | 0 | 0 | 0 | 0 | 0 | 0 | 0 | 0 | 0
66.2 | 9 | 18 | 9 | 6248.5 | 0 | 0 | 0 | 0 | 0 | 0 | 0 | 0 | 0 | 0 | 0 | 0 | 0 | 0 | 0 | 0 | 0 | 0 | 0 | 0 | 0 | 0 | 0 | 0 | 0 | 0 | 0 | 0 | 0 | 0 | 0 | 0 | 0 | 0 | 0 | 0 | 0 | 0 | 0 | 0 | 0 | 0 | 0 | 0 | 0 | 0 | 0 | 0 | 0 | 0 | 0 | 0 | 0 | 0
71.6 | 9 | 18 | 10 | 6249.5 | 0 | 0 | 0 | 0 | 0 | 0 | 0 | 0 | 0 | 0 | 0 | 0 | 0 | 0 | 0 | 0 | 0 | 0 | 0 | 0 | 0 | 0 | 0 | 0 | 0 | 0 | 0 | 0 | 0 | 0 | 0 | 0 | 0 | 0 | 0 | 0 | 0 | 0 | 0 | 0 | 0 | 0 | 0 | 0 | 0 | 0 | 0 | 0 | 0 | 0 | 0 | 0 | 0 | 0
75.2 | 9 | 18 | 11 | 6250.5 | 0 | 1.66 | 0 | 0 | 0.12 | 0.04 | 0 | 1.68 | 0 | 0 | 0 | 0 | 0 | 0.11 | 0.04 | 0 | 1.68 | 0 | 0 | 0 | 0 | 0 | 0.11 | 0.04 | 0 | 1.64 | 0 | 0 | 0.12 | 0.03 | 0 | 1.76 | 0 | 0 | 0 | 0 | 0 | 0 | 0.15 | 0 | 0 | 1.64 | 0 | 0.12 | 0.03 | 0 | 1.76 | 0 | 0 | 0 | 0 | 0 | 0.15 | 0
78.8 | 9 | 18 | 12 | 6251.5 | 0 | 5.11 | 0 | 0 | 0.4 | 0.13 | 0 | 5.12 | 0 | 0 | 0 | 0 | 0 | 0.37 | 0.14 | 0 | 5.12 | 0 | 0 | 0 | 0 | 0 | 0.37 | 0.14 | 0 | 5.09 | 0 | 0 | 0.4 | 0.11 | 0 | 4.94 | 0 | 0 | 0 | 0 | 0 | 0 | 0.41 | 0 | 0 | 5.09 | 0 | 0.4 | 0.11 | 0 | 4.94 | 0 | 0 | 0 | 0 | 0 | 0.41 | 0
82.4 | 9 | 18 | 13 | 6252.5 | 0 | 8.73 | 0 | 0 | 0.72 | 0.22 | 0 | 8.72 | 0 | 0 | 0 | 0 | 0 | 0.66 | 0.24 | 0 | 8.72 | 0 | 0 | 0 | 0 | 0 | 0.66 | 0.24 | 0 | 8.7 | 0 | 0 | 0.71 | 0.18 | 0 | 7.94 | 0 | 0 | 0 | 0 | 0 | 0 | 0.64 | 0.01 | 0 | 8.7 | 0 | 0.71 | 0.18 | 0 | 7.94 | 0 | 0 | 0 | 0 | 0 | 0.64 | 0.01
84.2 | 9 | 18 | 14 | 6253.5 | 0 | 11.29 | 0 | 0 | 0.95 | 0.28 | 0 | 11.27 | 0 | 0 | 0 | 0 | 0 | 0.87 | 0.31 | 0 | 11.27 | 0 | 0 | 0 | 0 | 0 | 0.87 | 0.31 | 0 | 11.26 | 0 | 0 | 0.94 | 0.24 | 0 | 9.9 | 0 | 0 | 0 | 0 | 0 | 0 | 0.77 | 0.01 | 0 | 11.26 | 0 | 0.94 | 0.24 | 0 | 9.9 | 0 | 0 | 0 | 0 | 0 | 0.77 | 0.01
86 | 9 | 18 | 15 | 6254.5 | 0 | 13.93 | 0 | 0 | 1.19 | 0.35 | 0 | 13.92 | 0 | 0 | 0 | 0 | 0 | 1.09 | 0.38 | 0 | 13.92 | 0 | 0 | 0 | 0 | 0 | 1.09 | 0.38 | 0 | 13.91 | 0 | 0 | 1.18 | 0.29 | 0 | 12.22 | 0 | 0 | 0 | 0 | 0 | 0 | 0.91 | 0.01 | 0 | 13.91 | 0 | 1.18 | 0.29 | 0 | 12.22 | 0 | 0 | 0 | 0 | 0 | 0.91 | 0.01
86 | 9 | 18 | 16 | 6255.5 | 0 | 15 | 0 | 0 | 1.27 | 0.37 | 0 | 14.99 | 0 | 0 | 0 | 0 | 0 | 1.16 | 0.41 | 0 | 14.99 | 0 | 0 | 0 | 0 | 0 | 1.16 | 0.41 | 0 | 14.97 | 0 | 0 | 1.25 | 0.31 | 0 | 12.91 | 0 | 0 | 0 | 0 | 0 | 0 | 0.96 | 0.01 | 0 | 14.97 | 0 | 1.25 | 0.31 | 0 | 12.91 | 0 | 0 | 0 | 0 | 0 | 0.96 | 0.01
84.2 | 9 | 18 | 17 | 6256.5 | 0 | 13.68 | 0 | 0 | 1.12 | 0.34 | 0 | 13.67 | 0 | 0 | 0 | 0 | 0 | 1.03 | 0.37 | 0 | 13.67 | 0 | 0 | 0 | 0 | 0 | 1.03 | 0.37 | 0 | 13.66 | 0 | 0 | 1.11 | 0.28 | 0 | 11.46 | 0 | 0 | 0 | 0 | 0 | 0 | 0.84 | 0.01 | 0 | 13.66 | 0 | 1.11 | 0.28 | 0 | 11.46 | 0 | 0 | 0 | 0 | 0 | 0.84 | 0.01
84.2 | 9 | 18 | 18 | 6257.5 | 0 | 12.07 | 0 | 0 | 0.99 | 0.3 | 0 | 12.06 | 0 | 0 | 0 | 0 | 0 | 0.9 | 0.32 | 0 | 12.06 | 0 | 0 | 0 | 0 | 0 | 0.9 | 0.32 | 0 | 12.05 | 0 | 0 | 0.98 | 0.25 | 0 | 10.06 | 0 | 0 | 0 | 0 | 0 | 0 | 0.76 | 0.01 | 0 | 12.05 | 0 | 0.98 | 0.25 | 0 | 10.06 | 0 | 0 | 0 | 0 | 0 | 0.76 | 0.01
80.6 | 9 | 18 | 19 | 6258.5 | 0 | 10.22 | 0 | 0 | 0.79 | 0.25 | 0 | 10.2 | 0 | 0 | 0 | 0 | 0 | 0.72 | 0.27 | 0 | 10.2 | 0 | 0 | 0 | 0 | 0 | 0.72 | 0.27 | 0 | 10.2 | 0 | 0 | 0.78 | 0.21 | 0 | 8.41 | 0 | 0 | 0 | 0 | 0 | 0 | 0.64 | 0.01 | 0 | 10.2 | 0 | 0.78 | 0.21 | 0 | 8.41 | 0 | 0 | 0 | 0 | 0 | 0.64 | 0.01
75.2 | 9 | 18 | 20 | 6259.5 | 0 | 8.32 | 0 | 0 | 0.6 | 0.2 | 0 | 8.29 | 0 | 0 | 0 | 0 | 0 | 0.55 | 0.21 | 0 | 8.29 | 0 | 0 | 0 | 0 | 0 | 0.55 | 0.21 | 0 | 8.3 | 0 | 0 | 0.6 | 0.17 | 0 | 6.76 | 0 | 0 | 0 | 0 | 0 | 0 | 0.51 | 0.01 | 0 | 8.3 | 0 | 0.6 | 0.17 | 0 | 6.76 | 0 | 0 | 0 | 0 | 0 | 0.51 | 0.01
73.4 | 9 | 18 | 21 | 6260.5 | 0 | 6.96 | 0 | 0 | 0.49 | 0.17 | 0 | 6.94 | 0 | 0 | 0 | 0 | 0 | 0.45 | 0.18 | 0 | 6.94 | 0 | 0 | 0 | 0 | 0 | 0.45 | 0.18 | 0 | 6.95 | 0 | 0 | 0.49 | 0.14 | 0 | 5.7 | 0 | 0 | 0 | 0 | 0 | 0 | 0.43 | 0 | 0 | 6.95 | 0 | 0.49 | 0.14 | 0 | 5.7 | 0 | 0 | 0 | 0 | 0 | 0.43 | 0
75.2 | 9 | 18 | 22 | 6261.5 | 0 | 6.02 | 0 | 0 | 0.44 | 0.14 | 0 | 5.99 | 0 | 0 | 0 | 0 | 0 | 0.4 | 0.15 | 0 | 5.99 | 0 | 0 | 0 | 0 | 0 | 0.4 | 0.15 | 0 | 6 | 0 | 0 | 0.43 | 0.12 | 0 | 4.96 | 0 | 0 | 0 | 0 | 0 | 0 | 0.39 | 0 | 0 | 6 | 0 | 0.43 | 0.12 | 0 | 4.96 | 0 | 0 | 0 | 0 | 0 | 0.39 | 0
73.4 | 9 | 18 | 23 | 6262.5 | 0 | 4.83 | 0 | 0 | 0.34 | 0.12 | 0 | 4.81 | 0 | 0 | 0 | 0 | 0 | 0.31 | 0.12 | 0 | 4.81 | 0 | 0 | 0 | 0 | 0 | 0.31 | 0.12 | 0 | 4.82 | 0 | 0 | 0.34 | 0.1 | 0 | 3.91 | 0 | 0 | 0 | 0 | 0 | 0 | 0.31 | 0 | 0 | 4.82 | 0 | 0.34 | 0.1 | 0 | 3.91 | 0 | 0 | 0 | 0 | 0 | 0.31 | 0
75.2 | 9 | 18 | 24 | 6263.5 | 0 | 4.09 | 0 | 0 | 0.3 | 0.1 | 0 | 4.07 | 0 | 0 | 0 | 0 | 0 | 0.27 | 0.1 | 0 | 4.07 | 0 | 0 | 0 | 0 | 0 | 0.27 | 0.1 | 0 | 4.07 | 0 | 0 | 0.29 | 0.08 | 0 | 3.36 | 0 | 0 | 0 | 0 | 0 | 0 | 0.27 | 0 | 0 | 4.07 | 0 | 0.29 | 0.08 | 0 | 3.36 | 0 | 0 | 0 | 0 | 0 | 0.27 | 0
73.4 | 9 | 19 | 1 | 6264.5 | 0 | 3.32 | 0 | 0 | 0.24 | 0.08 | 0 | 3.3 | 0 | 0 | 0 | 0 | 0 | 0.22 | 0.08 | 0 | 3.3 | 0 | 0 | 0 | 0 | 0 | 0.22 | 0.08 | 0 | 3.31 | 0 | 0 | 0.23 | 0.07 | 0 | 2.7 | 0 | 0 | 0 | 0 | 0 | 0 | 0.22 | 0 | 0 | 3.31 | 0 | 0.23 | 0.07 | 0 | 2.7 | 0 | 0 | 0 | 0 | 0 | 0.22 | 0
71.6 | 9 | 19 | 2 | 6265.5 | 0 | 2.67 | 0 | 0 | 0.19 | 0.06 | 0 | 2.66 | 0 | 0 | 0 | 0 | 0 | 0.17 | 0.07 | 0 | 2.66 | 0 | 0 | 0 | 0 | 0 | 0.17 | 0.07 | 0 | 2.66 | 0 | 0 | 0.18 | 0.05 | 0 | 2.18 | 0 | 0 | 0 | 0 | 0 | 0 | 0.18 | 0 | 0 | 2.66 | 0 | 0.18 | 0.05 | 0 | 2.18 | 0 | 0 | 0 | 0 | 0 | 0.18 | 0
69.8 | 9 | 19 | 3 | 6266.5 | 0 | 2.04 | 0 | 0 | 0.14 | 0.05 | 0 | 2.03 | 0 | 0 | 0 | 0 | 0 | 0.13 | 0.05 | 0 | 2.03 | 0 | 0 | 0 | 0 | 0 | 0.13 | 0.05 | 0 | 2.03 | 0 | 0 | 0.14 | 0.04 | 0 | 1.65 | 0 | 0 | 0 | 0 | 0 | 0 | 0.13 | 0 | 0 | 2.03 | 0 | 0.14 | 0.04 | 0 | 1.65 | 0 | 0 | 0 | 0 | 0 | 0.13 | 0
68 | 9 | 19 | 4 | 6267.5 | 0 | 1.56 | 0 | 0 | 0.11 | 0.04 | 0 | 1.55 | 0 | 0 | 0 | 0 | 0 | 0.1 | 0.04 | 0 | 1.55 | 0 | 0 | 0 | 0 | 0 | 0.1 | 0.04 | 0 | 1.55 | 0 | 0 | 0.1 | 0.03 | 0 | 1.28 | 0 | 0 | 0 | 0 | 0 | 0 | 0.1 | 0 | 0 | 1.55 | 0 | 0.1 | 0.03 | 0 | 1.28 | 0 | 0 | 0 | 0 | 0 | 0.1 | 0
66.2 | 9 | 19 | 5 | 6268.5 | 0 | 1.04 | 0 | 0 | 0.07 | 0.02 | 0 | 1.04 | 0 | 0 | 0 | 0 | 0 | 0.06 | 0.03 | 0 | 1.04 | 0 | 0 | 0 | 0 | 0 | 0.06 | 0.03 | 0 | 1.03 | 0 | 0 | 0.07 | 0.02 | 0 | 0.84 | 0 | 0 | 0 | 0 | 0 | 0 | 0.07 | 0 | 0 | 1.03 | 0 | 0.07 | 0.02 | 0 | 0.84 | 0 | 0 | 0 | 0 | 0 | 0.07 | 0
66.2 | 9 | 19 | 6 | 6269.5 | 0 | 0.71 | 0 | 0 | 0.05 | 0.02 | 0 | 0.71 | 0 | 0 | 0 | 0 | 0 | 0.04 | 0.02 | 0 | 0.71 | 0 | 0 | 0 | 0 | 0 | 0.04 | 0.02 | 0 | 0.7 | 0 | 0 | 0.05 | 0.01 | 0 | 0.59 | 0 | 0 | 0 | 0 | 0 | 0 | 0.05 | 0 | 0 | 0.7 | 0 | 0.05 | 0.01 | 0 | 0.59 | 0 | 0 | 0 | 0 | 0 | 0.05 | 0
66.2 | 9 | 19 | 7 | 6270.5 | 0 | 0.45 | 0 | 0 | 0.03 | 0.01 | 0 | 0.46 | 0 | 0 | 0 | 0 | 0 | 0.03 | 0.01 | 0 | 0.46 | 0 | 0 | 0 | 0 | 0 | 0.03 | 0.01 | 0 | 0.45 | 0 | 0 | 0.03 | 0.01 | 0 | 0.4 | 0 | 0 | 0 | 0 | 0 | 0 | 0.03 | 0 | 0 | 0.45 | 0 | 0.03 | 0.01 | 0 | 0.4 | 0 | 0 | 0 | 0 | 0 | 0.03 | 0
66.2 | 9 | 19 | 8 | 6271.5 | 0 | 0.29 | 0 | 0 | 0.02 | 0.01 | 0 | 0.3 | 0 | 0 | 0 | 0 | 0 | 0.02 | 0.01 | 0 | 0.3 | 0 | 0 | 0 | 0 | 0 | 0.02 | 0.01 | 0 | 0.29 | 0 | 0 | 0.02 | 0.01 | 0 | 0.28 | 0 | 0 | 0 | 0 | 0 | 0 | 0.02 | 0 | 0 | 0.29 | 0 | 0.02 | 0.01 | 0 | 0.28 | 0 | 0 | 0 | 0 | 0 | 0.02 | 0
69.8 | 9 | 19 | 9 | 6272.5 | 0 | 0.82 | 0 | 0 | 0.06 | 0.02 | 0 | 0.83 | 0 | 0 | 0 | 0 | 0 | 0.05 | 0.02 | 0 | 0.83 | 0 | 0 | 0 | 0 | 0 | 0.05 | 0.02 | 0 | 0.81 | 0 | 0 | 0.06 | 0.02 | 0 | 0.85 | 0 | 0 | 0 | 0 | 0 | 0 | 0.07 | 0 | 0 | 0.81 | 0 | 0.06 | 0.02 | 0 | 0.85 | 0 | 0 | 0 | 0 | 0 | 0.07 | 0
73.4 | 9 | 19 | 10 | 6273.5 | 0 | 2.13 | 0 | 0 | 0.16 | 0.05 | 0 | 2.14 | 0 | 0 | 0 | 0 | 0 | 0.14 | 0.06 | 0 | 2.14 | 0 | 0 | 0 | 0 | 0 | 0.14 | 0.06 | 0 | 2.12 | 0 | 0 | 0.15 | 0.04 | 0 | 2.06 | 0 | 0 | 0 | 0 | 0 | 0 | 0.17 | 0 | 0 | 2.12 | 0 | 0.15 | 0.04 | 0 | 2.06 | 0 | 0 | 0 | 0 | 0 | 0.17 | 0
78.8 | 9 | 19 | 11 | 6274.5 | 0 | 4.73 | 0 | 0 | 0.37 | 0.12 | 0 | 4.73 | 0 | 0 | 0 | 0 | 0 | 0.34 | 0.13 | 0 | 4.73 | 0 | 0 | 0 | 0 | 0 | 0.34 | 0.13 | 0 | 4.71 | 0 | 0 | 0.37 | 0.1 | 0 | 4.43 | 0 | 0 | 0 | 0 | 0 | 0 | 0.37 | 0 | 0 | 4.71 | 0 | 0.37 | 0.1 | 0 | 4.43 | 0 | 0 | 0 | 0 | 0 | 0.37 | 0
80.6 | 9 | 19 | 12 | 6275.5 | 0 | 8.74 | 0 | 0 | 0.69 | 0.22 | 0 | 8.72 | 0 | 0 | 0 | 0 | 0 | 0.63 | 0.23 | 0 | 8.72 | 0 | 0 | 0 | 0 | 0 | 0.63 | 0.23 | 0 | 8.72 | 0 | 0 | 0.69 | 0.18 | 0 | 7.96 | 0 | 0 | 0 | 0 | 0 | 0 | 0.62 | 0.01 | 0 | 8.72 | 0 | 0.69 | 0.18 | 0 | 7.96 | 0 | 0 | 0 | 0 | 0 | 0.62 | 0.01
84.2 | 9 | 19 | 13 | 6276.5 | 0 | 11.61 | 0 | 0 | 0.96 | 0.29 | 0 | 11.58 | 0 | 0 | 0 | 0 | 0 | 0.88 | 0.31 | 0 | 11.58 | 0 | 0 | 0 | 0 | 0 | 0.88 | 0.31 | 0 | 11.59 | 0 | 0 | 0.95 | 0.24 | 0 | 10.16 | 0 | 0 | 0 | 0 | 0 | 0 | 0.78 | 0.01 | 0 | 11.59 | 0 | 0.95 | 0.24 | 0 | 10.16 | 0 | 0 | 0 | 0 | 0 | 0.78 | 0.01
86 | 9 | 19 | 14 | 6277.5 | 0 | 13.4 | 0 | 0 | 1.13 | 0.33 | 0 | 13.38 | 0 | 0 | 0 | 0 | 0 | 1.04 | 0.36 | 0 | 13.38 | 0 | 0 | 0 | 0 | 0 | 1.04 | 0.36 | 0 | 13.38 | 0 | 0 | 1.12 | 0.28 | 0 | 11.57 | 0 | 0 | 0 | 0 | 0 | 0 | 0.87 | 0.01 | 0 | 13.38 | 0 | 1.12 | 0.28 | 0 | 11.57 | 0 | 0 | 0 | 0 | 0 | 0.87 | 0.01
84.2 | 9 | 19 | 15 | 6278.5 | 0 | 10.7 | 0 | 0 | 0.89 | 0.27 | 0 | 10.68 | 0 | 0 | 0 | 0 | 0 | 0.81 | 0.29 | 0 | 10.68 | 0 | 0 | 0 | 0 | 0 | 0.81 | 0.29 | 0 | 10.68 | 0 | 0 | 0.88 | 0.22 | 0 | 8.63 | 0 | 0 | 0 | 0 | 0 | 0 | 0.68 | 0.01 | 0 | 10.68 | 0 | 0.88 | 0.22 | 0 | 8.63 | 0 | 0 | 0 | 0 | 0 | 0.68 | 0.01
84.2 | 9 | 19 | 16 | 6279.5 | 0 | 9.61 | 0 | 0 | 0.8 | 0.24 | 0 | 9.58 | 0 | 0 | 0 | 0 | 0 | 0.73 | 0.26 | 0 | 9.58 | 0 | 0 | 0 | 0 | 0 | 0.73 | 0.26 | 0 | 9.59 | 0 | 0 | 0.79 | 0.2 | 0 | 8 | 0 | 0 | 0 | 0 | 0 | 0 | 0.64 | 0.01 | 0 | 9.59 | 0 | 0.79 | 0.2 | 0 | 8 | 0 | 0 | 0 | 0 | 0 | 0.64 | 0.01
84.2 | 9 | 19 | 17 | 6280.5 | 0 | 10.29 | 0 | 0 | 0.85 | 0.25 | 0 | 10.26 | 0 | 0 | 0 | 0 | 0 | 0.77 | 0.28 | 0 | 10.26 | 0 | 0 | 0 | 0 | 0 | 0.77 | 0.28 | 0 | 10.27 | 0 | 0 | 0.84 | 0.21 | 0 | 8.82 | 0 | 0 | 0 | 0 | 0 | 0 | 0.69 | 0.01 | 0 | 10.27 | 0 | 0.84 | 0.21 | 0 | 8.82 | 0 | 0 | 0 | 0 | 0 | 0.69 | 0.01
77 | 9 | 19 | 18 | 6281.5 | 0 | 9.45 | 0 | 0 | 0.71 | 0.23 | 0 | 9.42 | 0 | 0 | 0 | 0 | 0 | 0.64 | 0.25 | 0 | 9.42 | 0 | 0 | 0 | 0 | 0 | 0.64 | 0.25 | 0 | 9.43 | 0 | 0 | 0.7 | 0.19 | 0 | 7.82 | 0 | 0 | 0 | 0 | 0 | 0 | 0.59 | 0.01 | 0 | 9.43 | 0 | 0.7 | 0.19 | 0 | 7.82 | 0 | 0 | 0 | 0 | 0 | 0.59 | 0.01
71.6 | 9 | 19 | 19 | 6282.5 | 0 | 7.87 | 0 | 0 | 0.55 | 0.19 | 0 | 7.84 | 0 | 0 | 0 | 0 | 0 | 0.51 | 0.2 | 0 | 7.84 | 0 | 0 | 0 | 0 | 0 | 0.51 | 0.2 | 0 | 7.85 | 0 | 0 | 0.55 | 0.16 | 0 | 6.4 | 0 | 0 | 0 | 0 | 0 | 0 | 0.48 | 0.01 | 0 | 7.85 | 0 | 0.55 | 0.16 | 0 | 6.4 | 0 | 0 | 0 | 0 | 0 | 0.48 | 0.01
66.2 | 9 | 19 | 20 | 6283.5 | 0 | 6.13 | 0 | 0 | 0.41 | 0.15 | 0 | 6.1 | 0 | 0 | 0 | 0 | 0 | 0.37 | 0.16 | 0 | 6.1 | 0 | 0 | 0 | 0 | 0 | 0.37 | 0.16 | 0 | 6.11 | 0 | 0 | 0.4 | 0.12 | 0 | 4.92 | 0 | 0 | 0 | 0 | 0 | 0 | 0.36 | 0 | 0 | 6.11 | 0 | 0.4 | 0.12 | 0 | 4.92 | 0 | 0 | 0 | 0 | 0 | 0.36 | 0
66.2 | 9 | 19 | 21 | 6284.5 | 0 | 4.81 | 0 | 0 | 0.32 | 0.11 | 0 | 4.79 | 0 | 0 | 0 | 0 | 0 | 0.29 | 0.12 | 0 | 4.79 | 0 | 0 | 0 | 0 | 0 | 0.29 | 0.12 | 0 | 4.8 | 0 | 0 | 0.32 | 0.1 | 0 | 3.89 | 0 | 0 | 0 | 0 | 0 | 0 | 0.29 | 0 | 0 | 4.8 | 0 | 0.32 | 0.1 | 0 | 3.89 | 0 | 0 | 0 | 0 | 0 | 0.29 | 0
64.4 | 9 | 19 | 22 | 6285.5 | 0 | 3.62 | 0 | 0 | 0.24 | 0.09 | 0 | 3.6 | 0 | 0 | 0 | 0 | 0 | 0.22 | 0.09 | 0 | 3.6 | 0 | 0 | 0 | 0 | 0 | 0.22 | 0.09 | 0 | 3.6 | 0 | 0 | 0.23 | 0.07 | 0 | 2.9 | 0 | 0 | 0 | 0 | 0 | 0 | 0.22 | 0 | 0 | 3.6 | 0 | 0.23 | 0.07 | 0 | 2.9 | 0 | 0 | 0 | 0 | 0 | 0.22 | 0
59 | 9 | 19 | 23 | 6286.5 | 0 | 1.86 | 0 | 0 | 0.12 | 0.04 | 0 | 1.84 | 0 | 0 | 0 | 0 | 0 | 0.11 | 0.05 | 0 | 1.84 | 0 | 0 | 0 | 0 | 0 | 0.11 | 0.05 | 0 | 1.84 | 0 | 0 | 0.12 | 0.04 | 0 | 1.33 | 0 | 0 | 0 | 0 | 0 | 0 | 0.1 | 0 | 0 | 1.84 | 0 | 0.12 | 0.04 | 0 | 1.33 | 0 | 0 | 0 | 0 | 0 | 0.1 | 0
60.8 | 9 | 19 | 24 | 6287.5 | 0 | 0.92 | 0 | 0 | 0.06 | 0.02 | 0 | 0.91 | 0 | 0 | 0 | 0 | 0 | 0.05 | 0.02 | 0 | 0.91 | 0 | 0 | 0 | 0 | 0 | 0.05 | 0.02 | 0 | 0.91 | 0 | 0 | 0.06 | 0.02 | 0 | 0.69 | 0 | 0 | 0 | 0 | 0 | 0 | 0.05 | 0 | 0 | 0.91 | 0 | 0.06 | 0.02 | 0 | 0.69 | 0 | 0 | 0 | 0 | 0 | 0.05 | 0
62.6 | 9 | 20 | 1 | 6288.5 | 0 | 0.49 | 0 | 0 | 0.03 | 0.01 | 0 | 0.49 | 0 | 0 | 0 | 0 | 0 | 0.03 | 0.01 | 0 | 0.49 | 0 | 0 | 0 | 0 | 0 | 0.03 | 0.01 | 0 | 0.48 | 0 | 0 | 0.03 | 0.01 | 0 | 0.41 | 0 | 0 | 0 | 0 | 0 | 0 | 0.03 | 0 | 0 | 0.48 | 0 | 0.03 | 0.01 | 0 | 0.41 | 0 | 0 | 0 | 0 | 0 | 0.03 | 0
57.2 | 9 | 20 | 2 | 6289.5 | 0 | 0 | 0 | 0 | 0 | 0 | 0 | 0 | 0 | 0 | 0 | 0 | 0 | 0 | 0 | 0 | 0 | 0 | 0 | 0 | 0 | 0 | 0 | 0 | 0 | 0 | 0 | 0 | 0 | 0 | 0 | 0 | 0 | 0 | 0 | 0 | 0 | 0 | 0 | 0 | 0 | 0 | 0 | 0 | 0 | 0 | 0 | 0 | 0 | 0 | 0 | 0 | 0 | 0
55.4 | 9 | 20 | 3 | 6290.5 | 0 | 0 | 0 | 0 | 0 | 0 | 0 | 0 | 0 | 0 | 0 | 0 | 0 | 0 | 0 | 0 | 0 | 0 | 0 | 0 | 0 | 0 | 0 | 0 | 0 | 0 | 0 | 0 | 0 | 0 | 0 | 0 | 0 | 0 | 0 | 0 | 0 | 0 | 0 | 0 | 0 | 0 | 0 | 0 | 0 | 0 | 0 | 0 | 0 | 0 | 0 | 0 | 0 | 0
55.4 | 9 | 20 | 4 | 6291.5 | 0 | 0 | 0 | 0 | 0 | 0 | 0 | 0 | 0 | 0 | 0 | 0 | 0 | 0 | 0 | 0 | 0 | 0 | 0 | 0 | 0 | 0 | 0 | 0 | 0 | 0 | 0 | 0 | 0 | 0 | 0 | 0 | 0 | 0 | 0 | 0 | 0 | 0 | 0 | 0 | 0 | 0 | 0 | 0 | 0 | 0 | 0 | 0 | 0 | 0 | 0 | 0 | 0 | 0
55.4 | 9 | 20 | 5 | 6292.5 | 0 | 0 | 0 | 0 | 0 | 0 | 0 | 0 | 0 | 0 | 0 | 0 | 0 | 0 | 0 | 0 | 0 | 0 | 0 | 0 | 0 | 0 | 0 | 0 | 0 | 0 | 0 | 0 | 0 | 0 | 0 | 0 | 0 | 0 | 0 | 0 | 0 | 0 | 0 | 0 | 0 | 0 | 0 | 0 | 0 | 0 | 0 | 0 | 0 | 0 | 0 | 0 | 0 | 0
53.6 | 9 | 20 | 6 | 6293.5 | 0 | 0 | 0 | 0 | 0 | 0 | 0 | 0 | 0 | 0 | 0 | 0 | 0 | 0 | 0 | 0 | 0 | 0 | 0 | 0 | 0 | 0 | 0 | 0 | 0 | 0 | 0 | 0 | 0 | 0 | 0 | 0 | 0 | 0 | 0 | 0 | 0 | 0 | 0 | 0 | 0 | 0 | 0 | 0 | 0 | 0 | 0 | 0 | 0 | 0 | 0 | 0 | 0 | 0
51.8 | 9 | 20 | 7 | 6294.5 | 0 | 0 | 0 | 0 | 0 | 0 | 0 | 0 | 0 | 0 | 0 | 0 | 0 | 0 | 0 | 0 | 0 | 0 | 0 | 0 | 0 | 0 | 0 | 0 | 0 | 0 | 0 | 0 | 0 | 0 | 0 | 0 | 0 | 0 | 0 | 0 | 0 | 0 | 0 | 0 | 0 | 0 | 0 | 0 | 0 | 0 | 0 | 0 | 0 | 0 | 0 | 0 | 0 | 0
51.8 | 9 | 20 | 8 | 6295.5 | 0 | 0 | 0 | 0 | 0 | 0 | 0 | 0 | 0 | 0 | 0 | 0 | 0 | 0 | 0 | 0 | 0 | 0 | 0 | 0 | 0 | 0 | 0 | 0 | 0 | 0 | 0 | 0 | 0 | 0 | 0 | 0 | 0 | 0 | 0 | 0 | 0 | 0 | 0 | 0 | 0 | 0 | 0 | 0 | 0 | 0 | 0 | 0 | 0 | 0 | 0 | 0 | 0 | 0
57.2 | 9 | 20 | 9 | 6296.5 | 0 | 0 | 0 | 0 | 0 | 0 | 0 | 0 | 0 | 0 | 0 | 0 | 0 | 0 | 0 | 0 | 0 | 0 | 0 | 0 | 0 | 0 | 0 | 0 | 0 | 0 | 0 | 0 | 0 | 0 | 0 | 0 | 0 | 0 | 0 | 0 | 0 | 0 | 0 | 0 | 0 | 0 | 0 | 0 | 0 | 0 | 0 | 0 | 0 | 0 | 0 | 0 | 0 | 0
60.8 | 9 | 20 | 10 | 6297.5 | 0 | 0 | 0 | 0 | 0 | 0 | 0 | 0 | 0 | 0 | 0 | 0 | 0 | 0 | 0 | 0 | 0 | 0 | 0 | 0 | 0 | 0 | 0 | 0 | 0 | 0 | 0 | 0 | 0 | 0 | 0 | 0 | 0 | 0 | 0 | 0 | 0 | 0 | 0 | 0 | 0 | 0 | 0 | 0 | 0 | 0 | 0 | 0 | 0 | 0 | 0 | 0 | 0 | 0
60.8 | 9 | 20 | 11 | 6298.5 | 0 | 0 | 0 | 0 | 0 | 0 | 0 | 0 | 0 | 0 | 0 | 0 | 0 | 0 | 0 | 0 | 0 | 0 | 0 | 0 | 0 | 0 | 0 | 0 | 0 | 0 | 0 | 0 | 0 | 0 | 0 | 0 | 0 | 0 | 0 | 0 | 0 | 0 | 0 | 0 | 0 | 0 | 0 | 0 | 0 | 0 | 0 | 0 | 0 | 0 | 0 | 0 | 0 | 0
57.2 | 9 | 20 | 12 | 6299.5 | 0 | 0 | 0 | 0 | 0 | 0 | 0 | 0 | 0 | 0 | 0 | 0 | 0 | 0 | 0 | 0 | 0 | 0 | 0 | 0 | 0 | 0 | 0 | 0 | 0 | 0 | 0 | 0 | 0 | 0 | 0 | 0 | 0 | 0 | 0 | 0 | 0 | 0 | 0 | 0 | 0 | 0 | 0 | 0 | 0 | 0 | 0 | 0 | 0 | 0 | 0 | 0 | 0 | 0
57.2 | 9 | 20 | 13 | 6300.5 | 0 | 0.13 | 0 | 0 | 0.01 | 0 | 0 | 0.15 | 0 | 0 | 0 | 0 | 0 | 0.01 | 0 | 0 | 0.15 | 0 | 0 | 0 | 0 | 0 | 0.01 | 0 | 0 | 0.1 | 0 | 0 | 0.01 | 0 | 0 | 0.33 | 0 | 0 | 0 | 0 | 0 | 0 | 0.02 | 0 | 0 | 0.1 | 0 | 0.01 | 0 | 0 | 0.33 | 0 | 0 | 0 | 0 | 0 | 0.02 | 0
59 | 9 | 20 | 14 | 6301.5 | 0 | 1.99 | 0 | 0 | 0.13 | 0.05 | 0 | 2.01 | 0 | 0 | 0 | 0 | 0 | 0.12 | 0.05 | 0 | 2.01 | 0 | 0 | 0 | 0 | 0 | 0.12 | 0.05 | 0 | 1.97 | 0 | 0 | 0.12 | 0.04 | 0 | 2.11 | 0 | 0 | 0 | 0 | 0 | 0 | 0.15 | 0 | 0 | 1.97 | 0 | 0.12 | 0.04 | 0 | 2.11 | 0 | 0 | 0 | 0 | 0 | 0.15 | 0
55.4 | 9 | 20 | 15 | 6302.5 | 0 | 2.33 | 0 | 0 | 0.15 | 0.06 | 0 | 2.34 | 0 | 0 | 0 | 0 | 0 | 0.14 | 0.06 | 0 | 2.34 | 0 | 0 | 0 | 0 | 0 | 0.14 | 0.06 | 0 | 2.31 | 0 | 0 | 0.14 | 0.05 | 0 | 2.14 | 0 | 0 | 0 | 0 | 0 | 0 | 0.14 | 0 | 0 | 2.31 | 0 | 0.14 | 0.05 | 0 | 2.14 | 0 | 0 | 0 | 0 | 0 | 0.14 | 0
53.6 | 9 | 20 | 16 | 6303.5 | 0 | 2.42 | 0 | 0 | 0.15 | 0.06 | 0 | 2.42 | 0 | 0 | 0 | 0 | 0 | 0.14 | 0.06 | 0 | 2.42 | 0 | 0 | 0 | 0 | 0 | 0.14 | 0.06 | 0 | 2.4 | 0 | 0 | 0.15 | 0.05 | 0 | 2.14 | 0 | 0 | 0 | 0 | 0 | 0 | 0.14 | 0 | 0 | 2.4 | 0 | 0.15 | 0.05 | 0 | 2.14 | 0 | 0 | 0 | 0 | 0 | 0.14 | 0
55.4 | 9 | 20 | 17 | 6304.5 | 0 | 2.18 | 0 | 0 | 0.14 | 0.05 | 0 | 2.18 | 0 | 0 | 0 | 0 | 0 | 0.12 | 0.05 | 0 | 2.18 | 0 | 0 | 0 | 0 | 0 | 0.12 | 0.05 | 0 | 2.16 | 0 | 0 | 0.13 | 0.04 | 0 | 1.87 | 0 | 0 | 0 | 0 | 0 | 0 | 0.12 | 0 | 0 | 2.16 | 0 | 0.13 | 0.04 | 0 | 1.87 | 0 | 0 | 0 | 0 | 0 | 0.12 | 0
55.4 | 9 | 20 | 18 | 6305.5 | 0 | 1.07 | 0 | 0 | 0.07 | 0.03 | 0 | 1.07 | 0 | 0 | 0 | 0 | 0 | 0.06 | 0.03 | 0 | 1.07 | 0 | 0 | 0 | 0 | 0 | 0.06 | 0.03 | 0 | 1.06 | 0 | 0 | 0.07 | 0.02 | 0 | 0.79 | 0 | 0 | 0 | 0 | 0 | 0 | 0.05 | 0 | 0 | 1.06 | 0 | 0.07 | 0.02 | 0 | 0.79 | 0 | 0 | 0 | 0 | 0 | 0.05 | 0
53.6 | 9 | 20 | 19 | 6306.5 | 0 | 0.04 | 0 | 0 | 0 | 0 | 0 | 0.04 | 0 | 0 | 0 | 0 | 0 | 0 | 0 | 0 | 0.04 | 0 | 0 | 0 | 0 | 0 | 0 | 0 | 0 | 0 | 0 | 0 | 0 | 0 | 0 | 0 | 0 | 0 | 0 | 0 | 0 | 0 | 0 | 0 | 0 | 0 | 0 | 0 | 0 | 0 | 0 | 0 | 0 | 0 | 0 | 0 | 0 | 0
51.8 | 9 | 20 | 20 | 6307.5 | 0 | 0 | 0 | 0 | 0 | 0 | 0 | 0 | 0 | 0 | 0 | 0 | 0 | 0 | 0 | 0 | 0 | 0 | 0 | 0 | 0 | 0 | 0 | 0 | 0 | 0 | 0 | 0 | 0 | 0 | 0 | 0 | 0 | 0 | 0 | 0 | 0 | 0 | 0 | 0 | 0 | 0 | 0 | 0 | 0 | 0 | 0 | 0 | 0 | 0 | 0 | 0 | 0 | 0
50 | 9 | 20 | 21 | 6308.5 | 0 | 0 | 0 | 0 | 0 | 0 | 0 | 0 | 0 | 0 | 0 | 0 | 0 | 0 | 0 | 0 | 0 | 0 | 0 | 0 | 0 | 0 | 0 | 0 | 0 | 0 | 0 | 0 | 0 | 0 | 0 | 0 | 0 | 0 | 0 | 0 | 0 | 0 | 0 | 0 | 0 | 0 | 0 | 0 | 0 | 0 | 0 | 0 | 0 | 0 | 0 | 0 | 0 | 0
50 | 9 | 20 | 22 | 6309.5 | 0 | 0 | 0 | 0 | 0 | 0 | 0 | 0 | 0 | 0 | 0 | 0 | 0 | 0 | 0 | 0 | 0 | 0 | 0 | 0 | 0 | 0 | 0 | 0 | 0 | 0 | 0 | 0 | 0 | 0 | 0 | 0 | 0 | 0 | 0 | 0 | 0 | 0 | 0 | 0 | 0 | 0 | 0 | 0 | 0 | 0 | 0 | 0 | 0 | 0 | 0 | 0 | 0 | 0
50 | 9 | 20 | 23 | 6310.5 | 0 | 0 | 0 | 0 | 0 | 0 | 0 | 0 | 0 | 0 | 0 | 0 | 0 | 0 | 0 | 0 | 0 | 0 | 0 | 0 | 0 | 0 | 0 | 0 | 0 | 0 | 0 | 0 | 0 | 0 | 0 | 0 | 0 | 0 | 0 | 0 | 0 | 0 | 0 | 0 | 0 | 0 | 0 | 0 | 0 | 0 | 0 | 0 | 0 | 0 | 0 | 0 | 0 | 0
48.2 | 9 | 20 | 24 | 6311.5 | 0 | 0 | 0 | 0 | 0.05 | 0 | 0 | 0 | 0 | 0 | 0 | 0.05 | 0 | 0 | 0 | 0 | 0 | 0 | 0 | 0 | 0.05 | 0 | 0 | 0 | 0 | 0 | 0 | 0 | 0.05 | 0 | 0 | 0 | 0 | 0 | 0 | 0 | 0 | 0 | 0 | 0 | 0 | 0 | 0 | 0.05 | 0 | 0 | 0 | 0 | 0 | 0 | 0 | 0 | 0 | 0
50 | 9 | 21 | 1 | 6312.5 | 0 | 0 | 0 | 0 | 0 | 0 | 0 | 0 | 0 | 0 | 0 | 0 | 0 | 0 | 0 | 0 | 0 | 0 | 0 | 0 | 0 | 0 | 0 | 0 | 0 | 0 | 0 | 0 | 0 | 0 | 0 | 0 | 0 | 0 | 0 | 0 | 0 | 0 | 0 | 0 | 0 | 0 | 0 | 0 | 0 | 0 | 0 | 0 | 0 | 0 | 0 | 0 | 0 | 0
50 | 9 | 21 | 2 | 6313.5 | 0 | 0 | 0 | 0 | 0 | 0 | 0 | 0 | 0 | 0 | 0 | 0 | 0 | 0 | 0 | 0 | 0 | 0 | 0 | 0 | 0 | 0 | 0 | 0 | 0 | 0 | 0 | 0 | 0 | 0 | 0 | 0 | 0 | 0 | 0 | 0 | 0 | 0 | 0 | 0 | 0 | 0 | 0 | 0 | 0 | 0 | 0 | 0 | 0 | 0 | 0 | 0 | 0 | 0
48.2 | 9 | 21 | 3 | 6314.5 | 0 | 0 | 0 | 0 | 0.05 | 0 | 0 | 0 | 0 | 0 | 0 | 0.05 | 0 | 0 | 0 | 0 | 0 | 0 | 0 | 0 | 0.05 | 0 | 0 | 0 | 0 | 0 | 0 | 0 | 0.05 | 0 | 0 | 0 | 0 | 0 | 0 | 0 | 0 | 0 | 0 | 0 | 0 | 0 | 0 | 0.05 | 0 | 0 | 0 | 0 | 0 | 0 | 0 | 0 | 0 | 0
46.4 | 9 | 21 | 4 | 6315.5 | 0 | 0 | 0 | 0 | 0.05 | 0 | 0 | 0 | 0 | 0 | 0 | 0.05 | 0 | 0 | 0 | 0 | 0 | 0 | 0 | 0 | 0.05 | 0 | 0 | 0 | 0 | 0 | 0 | 0 | 0.05 | 0 | 0 | 0 | 0 | 0 | 0 | 0 | 0 | 0 | 0 | 0 | 0 | 0 | 0 | 0.05 | 0 | 0 | 0 | 0 | 0 | 0 | 0 | 0 | 0 | 0
44.6 | 9 | 21 | 5 | 6316.5 | 1.04 | 0 | 1.25 | 0.01 | 0.05 | 0 | 0.97 | 0 | 0 | 0.00097 | 0 | 0.13 | 0.01 | 0 | 0 | 0.97 | 0 | 0 | 0.00097 | 0 | 0.13 | 0.01 | 0 | 0 | 1.16 | 0 | 1.61 | 0 | 0.05 | 0 | 0.99 | 0 | 0 | 0.00099 | 0 | 0.09 | 0.30708 | 0 | 0 | 0 | 1.16 | 0 | 0.34 | 0.05 | 0 | 0.99 | 0 | 0 | 0.00099 | 0 | 0.09 | 0 | 0 | 0
42.8 | 9 | 21 | 6 | 6317.5 | 2.1 | 0 | 2.52 | 0.02 | 0.05 | 0 | 2.08 | 0 | 0 | 0.00208 | 0 | 0.23 | 0.01 | 0 | 0 | 2.08 | 0 | 0 | 0.00208 | 0 | 0.23 | 0.01 | 0 | 0 | 2.14 | 0 | 2.95 | 0 | 0.05 | 0 | 2.04 | 0 | 0 | 0.00204 | 0 | 0.19 | 0.64828 | 0 | 0 | 0 | 2.14 | 0 | 0.63 | 0.05 | 0 | 2.04 | 0 | 0 | 0.00204 | 0 | 0.19 | 0 | 0 | 0
42.8 | 9 | 21 | 7 | 6318.5 | 2.68 | 0 | 3.21 | 0.02 | 0.05 | 0 | 2.77 | 0 | 0 | 0.00277 | 0 | 0.29 | 0.02 | 0 | 0 | 2.77 | 0 | 0 | 0.00277 | 0 | 0.29 | 0.02 | 0 | 0 | 2.57 | 0 | 3.55 | 0 | 0.05 | 0 | 2.48 | 0 | 0 | 0.00248 | 0 | 0.23 | 0.78476 | 0 | 0 | 0 | 2.57 | 0 | 0.75 | 0.05 | 0 | 2.48 | 0 | 0 | 0.00248 | 0 | 0.23 | 0 | 0 | 0
42.8 | 9 | 21 | 8 | 6319.5 | 3.31 | 0 | 3.96 | 0.03 | 0.05 | 0 | 3.48 | 0 | 0 | 0.00348 | 0 | 0.34 | 0.02 | 0 | 0 | 3.48 | 0 | 0 | 0.00348 | 0 | 0.34 | 0.02 | 0 | 0 | 3.12 | 0 | 4.3 | 0 | 0.05 | 0 | 3.01 | 0 | 0 | 0.00301 | 0 | 0.28 | 0.95536 | 0 | 0 | 0 | 3.12 | 0 | 0.91 | 0.05 | 0 | 3.01 | 0 | 0 | 0.00301 | 0 | 0.28 | 0 | 0 | 0
46.4 | 9 | 21 | 9 | 6320.5 | 3.04 | 0 | 3.64 | 0.03 | 0.05 | 0 | 3.3 | 0 | 0 | 0.0033 | 0 | 0.32 | 0.02 | 0 | 0 | 3.3 | 0 | 0 | 0.0033 | 0 | 0.32 | 0.02 | 0 | 0 | 2.69 | 0 | 3.71 | 0 | 0.05 | 0 | 2.6 | 0 | 0 | 0.0026 | 0 | 0.23 | 0.78476 | 0 | 0 | 0 | 2.69 | 0 | 0.79 | 0.05 | 0 | 2.6 | 0 | 0 | 0.0026 | 0 | 0.23 | 0 | 0 | 0
50 | 9 | 21 | 10 | 6321.5 | 1.91 | 0 | 2.3 | 0.02 | 0 | 0 | 2.16 | 0 | 0 | 0.00216 | 0 | 0.18 | 0.01 | 0 | 0 | 2.16 | 0 | 0 | 0.00216 | 0 | 0.18 | 0.01 | 0 | 0 | 1.53 | 0 | 2.11 | 0 | 0 | 0 | 1.41 | 0 | 0 | 0.00141 | 0 | 0.12 | 0.40944 | 0 | 0 | 0 | 1.53 | 0 | 0.45 | 0 | 0 | 1.41 | 0 | 0 | 0.00141 | 0 | 0.12 | 0 | 0 | 0
51.8 | 9 | 21 | 11 | 6322.5 | 1.26 | 0 | 1.52 | 0.01 | 0 | 0 | 1.45 | 0 | 0 | 0.00145 | 0 | 0.12 | 0.01 | 0 | 0 | 1.45 | 0 | 0 | 0.00145 | 0 | 0.12 | 0.01 | 0 | 0 | 1.03 | 0 | 1.42 | 0 | 0 | 0 | 0.96 | 0 | 0 | 0.00096 | 0 | 0.08 | 0.27296 | 0 | 0 | 0 | 1.03 | 0 | 0.3 | 0 | 0 | 0.96 | 0 | 0 | 0.00096 | 0 | 0.08 | 0 | 0 | 0
51.8 | 9 | 21 | 12 | 6323.5 | 0.99 | 0 | 1.2 | 0.01 | 0 | 0 | 1.12 | 0 | 0 | 0.00112 | 0 | 0.09 | 0.01 | 0 | 0 | 1.12 | 0 | 0 | 0.00112 | 0 | 0.09 | 0.01 | 0 | 0 | 0.86 | 0 | 1.19 | 0 | 0 | 0 | 0.78 | 0 | 0 | 0.00078 | 0 | 0.07 | 0.23884 | 0 | 0 | 0 | 0.86 | 0 | 0.25 | 0 | 0 | 0.78 | 0 | 0 | 0.00078 | 0 | 0.07 | 0 | 0 | 0
53.6 | 9 | 21 | 13 | 6324.5 | 0.13 | 0 | 0.16 | 0 | 0 | 0 | 0.23 | 0 | 0 | 0.00023 | 0 | 0.02 | 0 | 0 | 0 | 0.23 | 0 | 0 | 0.00023 | 0 | 0.02 | 0 | 0 | 0 | 0 | 0 | 0 | 0 | 0 | 0 | 0 | 0 | 0 | 0 | 0 | 0 | 0 | 0 | 0 | 0 | 0 | 0 | 0 | 0 | 0 | 0 | 0 | 0 | 0 | 0 | 0 | 0 | 0 | 0
53.6 | 9 | 21 | 14 | 6325.5 | 0 | 0 | 0 | 0 | 0 | 0 | 0 | 0 | 0 | 0 | 0 | 0 | 0 | 0 | 0 | 0 | 0 | 0 | 0 | 0 | 0 | 0 | 0 | 0 | 0 | 0 | 0 | 0 | 0 | 0 | 0 | 0 | 0 | 0 | 0 | 0 | 0 | 0 | 0 | 0 | 0 | 0 | 0 | 0 | 0 | 0 | 0 | 0 | 0 | 0 | 0 | 0 | 0 | 0
55.4 | 9 | 21 | 15 | 6326.5 | 0 | 0 | 0 | 0 | 0 | 0 | 0 | 0 | 0 | 0 | 0 | 0 | 0 | 0 | 0 | 0 | 0 | 0 | 0 | 0 | 0 | 0 | 0 | 0 | 0 | 0 | 0 | 0 | 0 | 0 | 0 | 0 | 0 | 0 | 0 | 0 | 0 | 0 | 0 | 0 | 0 | 0 | 0 | 0 | 0 | 0 | 0 | 0 | 0 | 0 | 0 | 0 | 0 | 0
55.4 | 9 | 21 | 16 | 6327.5 | 0 | 0 | 0 | 0 | 0 | 0 | 0 | 0 | 0 | 0 | 0 | 0 | 0 | 0 | 0 | 0 | 0 | 0 | 0 | 0 | 0 | 0 | 0 | 0 | 0 | 0 | 0 | 0 | 0 | 0 | 0 | 0 | 0 | 0 | 0 | 0 | 0 | 0 | 0 | 0 | 0 | 0 | 0 | 0 | 0 | 0 | 0 | 0 | 0 | 0 | 0 | 0 | 0 | 0
55.4 | 9 | 21 | 17 | 6328.5 | 0 | 0 | 0 | 0 | 0 | 0 | 0 | 0 | 0 | 0 | 0 | 0 | 0 | 0 | 0 | 0 | 0 | 0 | 0 | 0 | 0 | 0 | 0 | 0 | 0 | 0 | 0 | 0 | 0 | 0 | 0 | 0 | 0 | 0 | 0 | 0 | 0 | 0 | 0 | 0 | 0 | 0 | 0 | 0 | 0 | 0 | 0 | 0 | 0 | 0 | 0 | 0 | 0 | 0
53.6 | 9 | 21 | 18 | 6329.5 | 0 | 0 | 0 | 0 | 0 | 0 | 0 | 0 | 0 | 0 | 0 | 0 | 0 | 0 | 0 | 0 | 0 | 0 | 0 | 0 | 0 | 0 | 0 | 0 | 0 | 0 | 0 | 0 | 0 | 0 | 0 | 0 | 0 | 0 | 0 | 0 | 0 | 0 | 0 | 0 | 0 | 0 | 0 | 0 | 0 | 0 | 0 | 0 | 0 | 0 | 0 | 0 | 0 | 0
51.8 | 9 | 21 | 19 | 6330.5 | 0 | 0 | 0 | 0 | 0 | 0 | 0 | 0 | 0 | 0 | 0 | 0 | 0 | 0 | 0 | 0 | 0 | 0 | 0 | 0 | 0 | 0 | 0 | 0 | 0 | 0 | 0 | 0 | 0 | 0 | 0 | 0 | 0 | 0 | 0 | 0 | 0 | 0 | 0 | 0 | 0 | 0 | 0 | 0 | 0 | 0 | 0 | 0 | 0 | 0 | 0 | 0 | 0 | 0
44.6 | 9 | 21 | 20 | 6331.5 | 0 | 0 | 0 | 0 | 0.05 | 0 | 0 | 0 | 0 | 0 | 0 | 0.05 | 0 | 0 | 0 | 0 | 0 | 0 | 0 | 0 | 0.05 | 0 | 0 | 0 | 0 | 0 | 0 | 0 | 0.05 | 0 | 0 | 0 | 0 | 0 | 0 | 0 | 0 | 0 | 0 | 0 | 0 | 0 | 0 | 0.05 | 0 | 0 | 0 | 0 | 0 | 0 | 0 | 0 | 0 | 0
42.8 | 9 | 21 | 21 | 6332.5 | 0 | 0 | 0 | 0 | 0.05 | 0 | 0 | 0 | 0 | 0 | 0 | 0.05 | 0 | 0 | 0 | 0 | 0 | 0 | 0 | 0 | 0.05 | 0 | 0 | 0 | 0 | 0 | 0 | 0 | 0.05 | 0 | 0 | 0 | 0 | 0 | 0 | 0 | 0 | 0 | 0 | 0 | 0 | 0 | 0 | 0.05 | 0 | 0 | 0 | 0 | 0 | 0 | 0 | 0 | 0 | 0
39.2 | 9 | 21 | 22 | 6333.5 | 1.4 | 0 | 1.69 | 0.01 | 0.05 | 0 | 1.34 | 0 | 0 | 0.00134 | 0 | 0.21 | 0.01 | 0 | 0 | 1.34 | 0 | 0 | 0.00134 | 0 | 0.21 | 0.01 | 0 | 0 | 1.49 | 0 | 2.06 | 0 | 0.05 | 0 | 1.36 | 0 | 0 | 0.00136 | 0 | 0.16 | 0.54592 | 0 | 0 | 0 | 1.49 | 0 | 0.44 | 0.05 | 0 | 1.36 | 0 | 0 | 0.00136 | 0 | 0.16 | 0 | 0 | 0
37.4 | 9 | 21 | 23 | 6334.5 | 2.94 | 0 | 3.54 | 0.03 | 0.05 | 0 | 2.97 | 0 | 0 | 0.00297 | 0 | 0.4 | 0.03 | 0 | 0 | 2.97 | 0 | 0 | 0.00297 | 0 | 0.4 | 0.03 | 0 | 0 | 2.86 | 0 | 3.94 | 0 | 0.05 | 0 | 2.77 | 0 | 0 | 0.00277 | 0 | 0.31 | 1.0577 | 0.01 | 0 | 0 | 2.85 | 0 | 0.84 | 0.05 | 0 | 2.77 | 0 | 0 | 0.00277 | 0 | 0.31 | 0.01 | 0 | 0
37.4 | 9 | 21 | 24 | 6335.5 | 3.98 | 0 | 4.78 | 0.04 | 0.05 | 0 | 4.16 | 0 | 0 | 0.00416 | 0 | 0.53 | 0.04 | 0 | 0 | 4.16 | 0 | 0 | 0.00416 | 0 | 0.53 | 0.04 | 0 | 0 | 3.65 | 0 | 5.04 | 0 | 0.05 | 0 | 3.63 | 0 | 0 | 0.00363 | 0 | 0.39 | 1.3307 | 0.01 | 0 | 0 | 3.65 | 0 | 1.07 | 0.05 | 0 | 3.63 | 0 | 0 | 0.00363 | 0 | 0.39 | 0.01 | 0 | 0
35.6 | 9 | 22 | 1 | 6336.5 | 5.5 | 0 | 6.61 | 0.05 | 0.05 | 0 | 5.75 | 0 | 0 | 0.00575 | 0 | 0.73 | 0.06 | 0 | 0 | 5.75 | 0 | 0 | 0.00575 | 0 | 0.73 | 0.06 | 0 | 0 | 5.04 | 0 | 6.94 | 0.01 | 0.05 | 0 | 4.92 | 0 | 0 | 0.00492 | 0 | 0.49 | 1.6719 | 0.01 | 0 | 0 | 5.04 | 0 | 1.48 | 0.05 | 0 | 4.92 | 0 | 0 | 0.00492 | 0 | 0.49 | 0.01 | 0 | 0
33.8 | 9 | 22 | 2 | 6337.5 | 6.86 | 0 | 8.26 | 0.06 | 0.05 | 0 | 7.19 | 0 | 0 | 0.00719 | 0 | 0.9 | 0.08 | 0 | 0 | 7.19 | 0 | 0 | 0.00719 | 0 | 0.9 | 0.08 | 0 | 0 | 6.15 | 0 | 8.48 | 0.01 | 0.05 | 0 | 6.05 | 0 | 0 | 0.00605 | 0 | 0.56 | 1.9107 | 0.01 | 0 | 0 | 6.15 | 0 | 1.8 | 0.05 | 0 | 6.05 | 0 | 0 | 0.00605 | 0 | 0.56 | 0.01 | 0 | 0
35.6 | 9 | 22 | 3 | 6338.5 | 7.41 | 0 | 8.94 | 0.07 | 0.05 | 0 | 7.79 | 0 | 0 | 0.00779 | 0 | 0.97 | 0.08 | 0 | 0 | 7.79 | 0 | 0 | 0.00779 | 0 | 0.97 | 0.08 | 0 | 0 | 6.47 | 0 | 8.92 | 0.01 | 0.05 | 0 | 6.38 | 0 | 0 | 0.00638 | 0 | 0.58 | 1.979 | 0.01 | 0 | 0 | 6.47 | 0 | 1.9 | 0.05 | 0 | 6.38 | 0 | 0 | 0.00638 | 0 | 0.58 | 0.01 | 0 | 0
33.8 | 9 | 22 | 4 | 6339.5 | 8.37 | 0 | 10.1 | 0.08 | 0.05 | 0 | 8.75 | 0 | 0 | 0.00875 | 0 | 1.08 | 0.09 | 0 | 0 | 8.75 | 0 | 0 | 0.00875 | 0 | 1.08 | 0.09 | 0 | 0 | 7.33 | 0 | 10.08 | 0.01 | 0.05 | 0 | 7.25 | 0 | 0 | 0.00725 | 0 | 0.69 | 2.3543 | 0.01 | 0 | 0 | 7.33 | 0 | 2.15 | 0.05 | 0 | 7.25 | 0 | 0 | 0.00725 | 0 | 0.69 | 0.01 | 0 | 0
32 | 9 | 22 | 5 | 6340.5 | 9.37 | 0 | 11.32 | 0.09 | 0.05 | 0 | 9.78 | 0 | 0 | 0.00978 | 0 | 1.2 | 0.1 | 0 | 0 | 9.78 | 0 | 0 | 0.00978 | 0 | 1.2 | 0.1 | 0 | 0 | 8.17 | 0 | 11.14 | 0.01 | 0.05 | 0 | 8.1 | 0 | 0 | 0.0081 | 0 | 0.82 | 2.7978 | 0.01 | 0 | 0 | 8.17 | 0 | 2.4 | 0.05 | 0 | 8.1 | 0 | 0 | 0.0081 | 0 | 0.82 | 0.01 | 0 | 0
32 | 9 | 22 | 6 | 6341.5 | 9.9 | 0 | 11.96 | 0.09 | 0.05 | 0 | 10.34 | 0 | 0 | 0.01034 | 0 | 1.22 | 0.1 | 0 | 0 | 10.34 | 0 | 0 | 0.01034 | 0 | 1.22 | 0.1 | 0 | 0 | 8.54 | 0 | 11.6 | 0.01 | 0.05 | 0 | 8.46 | 0 | 0 | 0.00846 | 0 | 0.83 | 2.832 | 0.01 | 0 | 0 | 8.53 | 0 | 2.5 | 0.05 | 0 | 8.46 | 0 | 0 | 0.00846 | 0 | 0.83 | 0.01 | 0 | 0
32 | 9 | 22 | 7 | 6342.5 | 10.31 | 0 | 12.47 | 0.09 | 0.05 | 0 | 10.8 | 0 | 0 | 0.0108 | 0 | 1.31 | 0.11 | 0 | 0 | 10.8 | 0 | 0 | 0.0108 | 0 | 1.31 | 0.11 | 0 | 0 | 8.86 | 0 | 12 | 0.01 | 0.05 | 0 | 8.79 | 0 | 0 | 0.00879 | 0 | 0.93 | 3.1732 | 0.02 | 0 | 0 | 8.86 | 0 | 2.6 | 0.05 | 0 | 8.79 | 0 | 0 | 0.00879 | 0 | 0.93 | 0.02 | 0 | 0
33.8 | 9 | 22 | 8 | 6343.5 | 10.23 | 0 | 12.38 | 0.09 | 0.05 | 0 | 10.72 | 0 | 0 | 0.01072 | 0 | 1.29 | 0.11 | 0 | 0 | 10.72 | 0 | 0 | 0.01072 | 0 | 1.29 | 0.11 | 0 | 0 | 8.7 | 0 | 11.81 | 0.01 | 0.05 | 0 | 8.64 | 0 | 0 | 0.00864 | 0 | 0.9 | 3.0708 | 0.02 | 0 | 0 | 8.7 | 0 | 2.55 | 0.05 | 0 | 8.64 | 0 | 0 | 0.00864 | 0 | 0.9 | 0.02 | 0 | 0
41 | 9 | 22 | 9 | 6344.5 | 8.38 | 0 | 10.15 | 0.08 | 0.05 | 0 | 8.93 | 0 | 0 | 0.00893 | 0 | 0.78 | 0.06 | 0 | 0 | 8.93 | 0 | 0 | 0.00893 | 0 | 0.78 | 0.06 | 0 | 0 | 6.86 | 0 | 9.45 | 0.01 | 0.05 | 0 | 6.8 | 0 | 0 | 0.0068 | 0 | 0.54 | 1.8425 | 0.01 | 0 | 0 | 6.85 | 0 | 2.01 | 0.05 | 0 | 6.8 | 0 | 0 | 0.0068 | 0 | 0.54 | 0.01 | 0 | 0
51.8 | 9 | 22 | 10 | 6345.5 | 5.19 | 0 | 6.29 | 0.05 | 0 | 0 | 5.86 | 0 | 0 | 0.00586 | 0 | 0.46 | 0.03 | 0 | 0 | 5.86 | 0 | 0 | 0.00586 | 0 | 0.46 | 0.03 | 0 | 0 | 3.94 | 0 | 5.43 | 0 | 0 | 0 | 3.89 | 0 | 0 | 0.00389 | 0 | 0.32 | 1.0918 | 0 | 0 | 0 | 3.94 | 0 | 1.15 | 0 | 0 | 3.89 | 0 | 0 | 0.00389 | 0 | 0.32 | 0 | 0 | 0
55.4 | 9 | 22 | 11 | 6346.5 | 2.4 | 0 | 2.91 | 0.02 | 0 | 0 | 2.92 | 0 | 0 | 0.00292 | 0 | 0.23 | 0.02 | 0 | 0 | 2.92 | 0 | 0 | 0.00292 | 0 | 0.23 | 0.02 | 0 | 0 | 1.63 | 0 | 2.25 | 0 | 0 | 0 | 1.59 | 0 | 0 | 0.00159 | 0 | 0.13 | 0.44356 | 0 | 0 | 0 | 1.63 | 0 | 0.48 | 0 | 0 | 1.59 | 0 | 0 | 0.00159 | 0 | 0.13 | 0 | 0 | 0
57.2 | 9 | 22 | 12 | 6347.5 | 0 | 0 | 0 | 0 | 0 | 0 | 0 | 0 | 0 | 0 | 0 | 0 | 0 | 0 | 0 | 0 | 0 | 0 | 0 | 0 | 0 | 0 | 0 | 0 | 0 | 0 | 0 | 0 | 0 | 0 | 0 | 0 | 0 | 0 | 0 | 0 | 0 | 0 | 0 | 0 | 0 | 0 | 0 | 0 | 0 | 0 | 0 | 0 | 0 | 0 | 0 | 0 | 0 | 0
60.8 | 9 | 22 | 13 | 6348.5 | 0 | 0 | 0 | 0 | 0 | 0 | 0 | 0 | 0 | 0 | 0 | 0 | 0 | 0 | 0 | 0 | 0 | 0 | 0 | 0 | 0 | 0 | 0 | 0 | 0 | 0 | 0 | 0 | 0 | 0 | 0 | 0 | 0 | 0 | 0 | 0 | 0 | 0 | 0 | 0 | 0 | 0 | 0 | 0 | 0 | 0 | 0 | 0 | 0 | 0 | 0 | 0 | 0 | 0
60.8 | 9 | 22 | 14 | 6349.5 | 0 | 0 | 0 | 0 | 0 | 0 | 0 | 0 | 0 | 0 | 0 | 0 | 0 | 0 | 0 | 0 | 0 | 0 | 0 | 0 | 0 | 0 | 0 | 0 | 0 | 0 | 0 | 0 | 0 | 0 | 0 | 0 | 0 | 0 | 0 | 0 | 0 | 0 | 0 | 0 | 0 | 0 | 0 | 0 | 0 | 0 | 0 | 0 | 0 | 0 | 0 | 0 | 0 | 0
62.6 | 9 | 22 | 15 | 6350.5 | 0 | 0 | 0 | 0 | 0 | 0 | 0 | 0 | 0 | 0 | 0 | 0 | 0 | 0 | 0 | 0 | 0 | 0 | 0 | 0 | 0 | 0 | 0 | 0 | 0 | 0 | 0 | 0 | 0 | 0 | 0 | 0 | 0 | 0 | 0 | 0 | 0 | 0 | 0 | 0 | 0 | 0 | 0 | 0 | 0 | 0 | 0 | 0 | 0 | 0 | 0 | 0 | 0 | 0
64.4 | 9 | 22 | 16 | 6351.5 | 0 | 0 | 0 | 0 | 0 | 0 | 0 | 0 | 0 | 0 | 0 | 0 | 0 | 0 | 0 | 0 | 0 | 0 | 0 | 0 | 0 | 0 | 0 | 0 | 0 | 0 | 0 | 0 | 0 | 0 | 0 | 0 | 0 | 0 | 0 | 0 | 0 | 0 | 0 | 0 | 0 | 0 | 0 | 0 | 0 | 0 | 0 | 0 | 0 | 0 | 0 | 0 | 0 | 0
62.6 | 9 | 22 | 17 | 6352.5 | 0 | 0 | 0 | 0 | 0 | 0 | 0 | 0 | 0 | 0 | 0 | 0 | 0 | 0 | 0 | 0 | 0 | 0 | 0 | 0 | 0 | 0 | 0 | 0 | 0 | 0 | 0 | 0 | 0 | 0 | 0 | 0 | 0 | 0 | 0 | 0 | 0 | 0 | 0 | 0 | 0 | 0 | 0 | 0 | 0 | 0 | 0 | 0 | 0 | 0 | 0 | 0 | 0 | 0
62.6 | 9 | 22 | 18 | 6353.5 | 0 | 0 | 0 | 0 | 0 | 0 | 0 | 0 | 0 | 0 | 0 | 0 | 0 | 0 | 0 | 0 | 0 | 0 | 0 | 0 | 0 | 0 | 0 | 0 | 0 | 0 | 0 | 0 | 0 | 0 | 0 | 0 | 0 | 0 | 0 | 0 | 0 | 0 | 0 | 0 | 0 | 0 | 0 | 0 | 0 | 0 | 0 | 0 | 0 | 0 | 0 | 0 | 0 | 0
53.6 | 9 | 22 | 19 | 6354.5 | 0 | 0 | 0 | 0 | 0 | 0 | 0 | 0 | 0 | 0 | 0 | 0 | 0 | 0 | 0 | 0 | 0 | 0 | 0 | 0 | 0 | 0 | 0 | 0 | 0 | 0 | 0 | 0 | 0 | 0 | 0 | 0 | 0 | 0 | 0 | 0 | 0 | 0 | 0 | 0 | 0 | 0 | 0 | 0 | 0 | 0 | 0 | 0 | 0 | 0 | 0 | 0 | 0 | 0
48.2 | 9 | 22 | 20 | 6355.5 | 0 | 0 | 0 | 0 | 0.05 | 0 | 0 | 0 | 0 | 0 | 0 | 0.05 | 0 | 0 | 0 | 0 | 0 | 0 | 0 | 0 | 0.05 | 0 | 0 | 0 | 0 | 0 | 0 | 0 | 0.05 | 0 | 0 | 0 | 0 | 0 | 0 | 0 | 0 | 0 | 0 | 0 | 0 | 0 | 0 | 0.05 | 0 | 0 | 0 | 0 | 0 | 0 | 0 | 0 | 0 | 0
44.6 | 9 | 22 | 21 | 6356.5 | 0 | 0 | 0 | 0 | 0.05 | 0 | 0 | 0 | 0 | 0 | 0 | 0.05 | 0 | 0 | 0 | 0 | 0 | 0 | 0 | 0 | 0.05 | 0 | 0 | 0 | 0 | 0 | 0 | 0 | 0.05 | 0 | 0 | 0 | 0 | 0 | 0 | 0 | 0 | 0 | 0 | 0 | 0 | 0 | 0 | 0.05 | 0 | 0 | 0 | 0 | 0 | 0 | 0 | 0 | 0 | 0
42.8 | 9 | 22 | 22 | 6357.5 | 0 | 0 | 0 | 0 | 0.05 | 0 | 0 | 0 | 0 | 0 | 0 | 0.05 | 0 | 0 | 0 | 0 | 0 | 0 | 0 | 0 | 0.05 | 0 | 0 | 0 | 0 | 0 | 0 | 0 | 0.05 | 0 | 0 | 0 | 0 | 0 | 0 | 0 | 0 | 0 | 0 | 0 | 0 | 0 | 0 | 0.05 | 0 | 0 | 0 | 0 | 0 | 0 | 0 | 0 | 0 | 0
42.8 | 9 | 22 | 23 | 6358.5 | 0 | 0 | 0 | 0 | 0.05 | 0 | 0 | 0 | 0 | 0 | 0 | 0.05 | 0 | 0 | 0 | 0 | 0 | 0 | 0 | 0 | 0.05 | 0 | 0 | 0 | 0 | 0 | 0 | 0 | 0.05 | 0 | 0 | 0 | 0 | 0 | 0 | 0 | 0 | 0 | 0 | 0 | 0 | 0 | 0 | 0.05 | 0 | 0 | 0 | 0 | 0 | 0 | 0 | 0 | 0 | 0
41 | 9 | 22 | 24 | 6359.5 | 0.21 | 0 | 0.25 | 0 | 0.05 | 0 | 0.21 | 0 | 0 | 0.00021 | 0 | 0.07 | 0 | 0 | 0 | 0.21 | 0 | 0 | 0.00021 | 0 | 0.07 | 0 | 0 | 0 | 0.23 | 0 | 0.32 | 0 | 0.05 | 0 | 0.12 | 0 | 0 | 0 | 0 | 0.01 | 0.03412 | 0 | 0 | 0 | 0.23 | 0 | 0.07 | 0.05 | 0 | 0.12 | 0 | 0 | 0 | 0 | 0.01 | 0 | 0 | 0
41 | 9 | 23 | 1 | 6360.5 | 1.84 | 0 | 2.23 | 0.02 | 0.05 | 0 | 1.83 | 0 | 0 | 0.00183 | 0 | 0.2 | 0.01 | 0 | 0 | 1.83 | 0 | 0 | 0.00183 | 0 | 0.2 | 0.01 | 0 | 0 | 1.84 | 0 | 2.54 | 0 | 0.05 | 0 | 1.76 | 0 | 0 | 0.00176 | 0 | 0.17 | 0.58004 | 0 | 0 | 0 | 1.85 | 0 | 0.54 | 0.05 | 0 | 1.76 | 0 | 0 | 0.00176 | 0 | 0.17 | 0 | 0 | 0
39.2 | 9 | 23 | 2 | 6361.5 | 3.3 | 0 | 3.99 | 0.03 | 0.05 | 0 | 3.39 | 0 | 0 | 0.00339 | 0 | 0.46 | 0.04 | 0 | 0 | 3.39 | 0 | 0 | 0.00339 | 0 | 0.46 | 0.04 | 0 | 0 | 3.05 | 0 | 4.2 | 0 | 0.05 | 0 | 2.98 | 0 | 0 | 0.00298 | 0 | 0.34 | 1.1601 | 0.01 | 0 | 0 | 3.04 | 0 | 0.89 | 0.05 | 0 | 2.98 | 0 | 0 | 0.00298 | 0 | 0.34 | 0.01 | 0 | 0
41 | 9 | 23 | 3 | 6362.5 | 4.01 | 0 | 4.85 | 0.04 | 0.05 | 0 | 4.24 | 0 | 0 | 0.00424 | 0 | 0.4 | 0.03 | 0 | 0 | 4.24 | 0 | 0 | 0.00424 | 0 | 0.4 | 0.03 | 0 | 0 | 3.52 | 0 | 4.86 | 0 | 0.05 | 0 | 3.45 | 0 | 0 | 0.00345 | 0 | 0.32 | 1.0918 | 0 | 0 | 0 | 3.52 | 0 | 1.03 | 0.05 | 0 | 3.45 | 0 | 0 | 0.00345 | 0 | 0.32 | 0 | 0 | 0
41 | 9 | 23 | 4 | 6363.5 | 5.08 | 0 | 6.14 | 0.05 | 0.05 | 0 | 5.41 | 0 | 0 | 0.00541 | 0 | 0.5 | 0.04 | 0 | 0 | 5.41 | 0 | 0 | 0.00541 | 0 | 0.5 | 0.04 | 0 | 0 | 4.48 | 0 | 6.18 | 0.01 | 0.05 | 0 | 4.42 | 0 | 0 | 0.00442 | 0 | 0.39 | 1.3307 | 0.01 | 0 | 0 | 4.48 | 0 | 1.31 | 0.05 | 0 | 4.42 | 0 | 0 | 0.00442 | 0 | 0.39 | 0.01 | 0 | 0
42.8 | 9 | 23 | 5 | 6364.5 | 5.57 | 0 | 6.74 | 0.05 | 0.05 | 0 | 6 | 0 | 0 | 0.006 | 0 | 0.54 | 0.04 | 0 | 0 | 6 | 0 | 0 | 0.006 | 0 | 0.54 | 0.04 | 0 | 0 | 4.81 | 0 | 6.63 | 0.01 | 0.05 | 0 | 4.75 | 0 | 0 | 0.00475 | 0 | 0.41 | 1.3989 | 0.01 | 0 | 0 | 4.81 | 0 | 1.41 | 0.05 | 0 | 4.75 | 0 | 0 | 0.00475 | 0 | 0.41 | 0.01 | 0 | 0
41 | 9 | 23 | 6 | 6365.5 | 6.46 | 0 | 7.82 | 0.06 | 0.05 | 0 | 6.95 | 0 | 0 | 0.00695 | 0 | 0.62 | 0.05 | 0 | 0 | 6.95 | 0 | 0 | 0.00695 | 0 | 0.62 | 0.05 | 0 | 0 | 5.63 | 0 | 7.76 | 0.01 | 0.05 | 0 | 5.57 | 0 | 0 | 0.00557 | 0 | 0.47 | 1.6036 | 0.01 | 0 | 0 | 5.62 | 0 | 1.65 | 0.05 | 0 | 5.57 | 0 | 0 | 0.00557 | 0 | 0.47 | 0.01 | 0 | 0
39.2 | 9 | 23 | 7 | 6366.5 | 7.31 | 0 | 8.85 | 0.07 | 0.05 | 0 | 7.85 | 0 | 0 | 0.00785 | 0 | 0.94 | 0.08 | 0 | 0 | 7.85 | 0 | 0 | 0.00785 | 0 | 0.94 | 0.08 | 0 | 0 | 6.34 | 0 | 8.74 | 0.01 | 0.05 | 0 | 6.28 | 0 | 0 | 0.00628 | 0 | 0.56 | 1.9107 | 0.01 | 0 | 0 | 6.34 | 0 | 1.86 | 0.05 | 0 | 6.28 | 0 | 0 | 0.00628 | 0 | 0.56 | 0.01 | 0 | 0
44.6 | 9 | 23 | 8 | 6367.5 | 6.69 | 0 | 8.1 | 0.06 | 0.05 | 0 | 7.21 | 0 | 0 | 0.00721 | 0 | 0.63 | 0.05 | 0 | 0 | 7.21 | 0 | 0 | 0.00721 | 0 | 0.63 | 0.05 | 0 | 0 | 5.57 | 0 | 7.68 | 0.01 | 0.05 | 0 | 5.52 | 0 | 0 | 0.00552 | 0 | 0.45 | 1.5354 | 0.01 | 0 | 0 | 5.57 | 0 | 1.63 | 0.05 | 0 | 5.52 | 0 | 0 | 0.00552 | 0 | 0.45 | 0.01 | 0 | 0
50 | 9 | 23 | 9 | 6368.5 | 5.62 | 0 | 6.8 | 0.05 | 0 | 0 | 6.21 | 0 | 0 | 0.00621 | 0 | 0.49 | 0.04 | 0 | 0 | 6.21 | 0 | 0 | 0.00621 | 0 | 0.49 | 0.04 | 0 | 0 | 4.6 | 0 | 6.34 | 0.01 | 0 | 0 | 4.56 | 0 | 0 | 0.00456 | 0 | 0.37 | 1.2624 | 0.01 | 0 | 0 | 4.6 | 0 | 1.35 | 0 | 0 | 4.56 | 0 | 0 | 0.00456 | 0 | 0.37 | 0.01 | 0 | 0
53.6 | 9 | 23 | 10 | 6369.5 | 4.43 | 0 | 5.36 | 0.04 | 0 | 0 | 4.97 | 0 | 0 | 0.00497 | 0 | 0.39 | 0.03 | 0 | 0 | 4.97 | 0 | 0 | 0.00497 | 0 | 0.39 | 0.03 | 0 | 0 | 3.57 | 0 | 4.92 | 0 | 0 | 0 | 3.53 | 0 | 0 | 0.00353 | 0 | 0.29 | 0.98948 | 0 | 0 | 0 | 3.58 | 0 | 1.05 | 0 | 0 | 3.53 | 0 | 0 | 0.00353 | 0 | 0.29 | 0 | 0 | 0
53.6 | 9 | 23 | 11 | 6370.5 | 3.81 | 0 | 4.62 | 0.03 | 0 | 0 | 4.26 | 0 | 0 | 0.00426 | 0 | 0.33 | 0.02 | 0 | 0 | 4.26 | 0 | 0 | 0.00426 | 0 | 0.33 | 0.02 | 0 | 0 | 3.15 | 0 | 4.34 | 0 | 0 | 0 | 3.11 | 0 | 0 | 0.00311 | 0 | 0.25 | 0.853 | 0 | 0 | 0 | 3.15 | 0 | 0.92 | 0 | 0 | 3.11 | 0 | 0 | 0.00311 | 0 | 0.25 | 0 | 0 | 0
57.2 | 9 | 23 | 12 | 6371.5 | 2.87 | 0 | 3.47 | 0.03 | 0 | 0 | 3.25 | 0 | 0 | 0.00325 | 0 | 0.25 | 0.02 | 0 | 0 | 3.25 | 0 | 0 | 0.00325 | 0 | 0.25 | 0.02 | 0 | 0 | 2.3 | 0 | 3.17 | 0 | 0 | 0 | 2.26 | 0 | 0 | 0.00226 | 0 | 0.18 | 0.61416 | 0 | 0 | 0 | 2.3 | 0 | 0.67 | 0 | 0 | 2.26 | 0 | 0 | 0.00226 | 0 | 0.18 | 0 | 0 | 0
62.6 | 9 | 23 | 13 | 6372.5 | 1.4 | 0 | 1.69 | 0.01 | 0 | 0 | 1.71 | 0 | 0 | 0.00171 | 0 | 0.13 | 0.01 | 0 | 0 | 1.71 | 0 | 0 | 0.00171 | 0 | 0.13 | 0.01 | 0 | 0 | 0.97 | 0 | 1.34 | 0 | 0 | 0 | 0.93 | 0 | 0 | 0.00093 | 0 | 0.07 | 0.23884 | 0 | 0 | 0 | 0.97 | 0 | 0.28 | 0 | 0 | 0.93 | 0 | 0 | 0.00093 | 0 | 0.07 | 0 | 0 | 0
64.4 | 9 | 23 | 14 | 6373.5 | 0.2 | 0 | 0.25 | 0 | 0 | 0 | 0.39 | 0 | 0 | 0.00039 | 0 | 0.03 | 0 | 0 | 0 | 0.39 | 0 | 0 | 0.00039 | 0 | 0.03 | 0 | 0 | 0 | 0 | 0 | 0 | 0 | 0 | 0 | 0 | 0 | 0 | 0 | 0 | 0 | 0 | 0 | 0 | 0 | 0 | 0 | 0 | 0 | 0 | 0 | 0 | 0 | 0 | 0 | 0 | 0 | 0 | 0
62.6 | 9 | 23 | 15 | 6374.5 | 0 | 0 | 0 | 0 | 0 | 0 | 0 | 0 | 0 | 0 | 0 | 0 | 0 | 0 | 0 | 0 | 0 | 0 | 0 | 0 | 0 | 0 | 0 | 0 | 0 | 0 | 0 | 0 | 0 | 0 | 0 | 0 | 0 | 0 | 0 | 0 | 0 | 0 | 0 | 0 | 0 | 0 | 0 | 0 | 0 | 0 | 0 | 0 | 0 | 0 | 0 | 0 | 0 | 0
60.8 | 9 | 23 | 16 | 6375.5 | 0 | 0 | 0 | 0 | 0 | 0 | 0 | 0 | 0 | 0 | 0 | 0 | 0 | 0 | 0 | 0 | 0 | 0 | 0 | 0 | 0 | 0 | 0 | 0 | 0 | 0 | 0 | 0 | 0 | 0 | 0 | 0 | 0 | 0 | 0 | 0 | 0 | 0 | 0 | 0 | 0 | 0 | 0 | 0 | 0 | 0 | 0 | 0 | 0 | 0 | 0 | 0 | 0 | 0
60.8 | 9 | 23 | 17 | 6376.5 | 0 | 0 | 0 | 0 | 0 | 0 | 0 | 0 | 0 | 0 | 0 | 0 | 0 | 0 | 0 | 0 | 0 | 0 | 0 | 0 | 0 | 0 | 0 | 0 | 0 | 0 | 0 | 0 | 0 | 0 | 0 | 0 | 0 | 0 | 0 | 0 | 0 | 0 | 0 | 0 | 0 | 0 | 0 | 0 | 0 | 0 | 0 | 0 | 0 | 0 | 0 | 0 | 0 | 0
57.2 | 9 | 23 | 18 | 6377.5 | 0 | 0 | 0 | 0 | 0 | 0 | 0 | 0 | 0 | 0 | 0 | 0 | 0 | 0 | 0 | 0 | 0 | 0 | 0 | 0 | 0 | 0 | 0 | 0 | 0 | 0 | 0 | 0 | 0 | 0 | 0 | 0 | 0 | 0 | 0 | 0 | 0 | 0 | 0 | 0 | 0 | 0 | 0 | 0 | 0 | 0 | 0 | 0 | 0 | 0 | 0 | 0 | 0 | 0
55.4 | 9 | 23 | 19 | 6378.5 | 0 | 0 | 0 | 0 | 0 | 0 | 0 | 0 | 0 | 0 | 0 | 0 | 0 | 0 | 0 | 0 | 0 | 0 | 0 | 0 | 0 | 0 | 0 | 0 | 0 | 0 | 0 | 0 | 0 | 0 | 0 | 0 | 0 | 0 | 0 | 0 | 0 | 0 | 0 | 0 | 0 | 0 | 0 | 0 | 0 | 0 | 0 | 0 | 0 | 0 | 0 | 0 | 0 | 0
53.6 | 9 | 23 | 20 | 6379.5 | 0.26 | 0 | 0.32 | 0 | 0 | 0 | 0.24 | 0 | 0 | 0.00024 | 0 | 0.02 | 0 | 0 | 0 | 0.24 | 0 | 0 | 0.00024 | 0 | 0.02 | 0 | 0 | 0 | 0.31 | 0 | 0.42 | 0 | 0 | 0 | 0.24 | 0 | 0 | 0 | 0 | 0.02 | 0.06824 | 0 | 0 | 0 | 0.31 | 0 | 0.09 | 0 | 0 | 0.24 | 0 | 0 | 0 | 0 | 0.02 | 0 | 0 | 0
51.8 | 9 | 23 | 21 | 6380.5 | 0.65 | 0 | 0.79 | 0.01 | 0 | 0 | 0.66 | 0 | 0 | 0.00066 | 0 | 0.05 | 0 | 0 | 0 | 0.66 | 0 | 0 | 0.00066 | 0 | 0.05 | 0 | 0 | 0 | 0.63 | 0 | 0.87 | 0 | 0 | 0 | 0.6 | 0 | 0 | 0 | 0 | 0.05 | 0.1706 | 0 | 0 | 0 | 0.63 | 0 | 0.19 | 0 | 0 | 0.6 | 0 | 0 | 0 | 0 | 0.05 | 0 | 0 | 0
51.8 | 9 | 23 | 22 | 6381.5 | 1.19 | 0 | 1.44 | 0.01 | 0 | 0 | 1.23 | 0 | 0 | 0.00123 | 0 | 0.1 | 0.01 | 0 | 0 | 1.23 | 0 | 0 | 0.00123 | 0 | 0.1 | 0.01 | 0 | 0 | 1.1 | 0 | 1.51 | 0 | 0 | 0 | 1.07 | 0 | 0 | 0.00107 | 0 | 0.09 | 0.30708 | 0 | 0 | 0 | 1.1 | 0 | 0.32 | 0 | 0 | 1.07 | 0 | 0 | 0.00107 | 0 | 0.09 | 0 | 0 | 0
48.2 | 9 | 23 | 23 | 6382.5 | 2.18 | 0 | 2.64 | 0.02 | 0.05 | 0 | 2.27 | 0 | 0 | 0.00227 | 0 | 0.23 | 0.01 | 0 | 0 | 2.27 | 0 | 0 | 0.00227 | 0 | 0.23 | 0.01 | 0 | 0 | 2.03 | 0 | 2.8 | 0 | 0.05 | 0 | 1.97 | 0 | 0 | 0.00197 | 0 | 0.17 | 0.58004 | 0 | 0 | 0 | 2.03 | 0 | 0.6 | 0.05 | 0 | 1.97 | 0 | 0 | 0.00197 | 0 | 0.17 | 0 | 0 | 0
48.2 | 9 | 23 | 24 | 6383.5 | 2.84 | 0 | 3.43 | 0.03 | 0.05 | 0 | 3.02 | 0 | 0 | 0.00302 | 0 | 0.29 | 0.02 | 0 | 0 | 3.02 | 0 | 0 | 0.00302 | 0 | 0.29 | 0.02 | 0 | 0 | 2.52 | 0 | 3.48 | 0 | 0.05 | 0 | 2.47 | 0 | 0 | 0.00247 | 0 | 0.22 | 0.75064 | 0 | 0 | 0 | 2.52 | 0 | 0.74 | 0.05 | 0 | 2.47 | 0 | 0 | 0.00247 | 0 | 0.22 | 0 | 0 | 0
46.4 | 9 | 24 | 1 | 6384.5 | 3.73 | 0 | 4.51 | 0.03 | 0.05 | 0 | 3.99 | 0 | 0 | 0.00399 | 0 | 0.37 | 0.03 | 0 | 0 | 3.99 | 0 | 0 | 0.00399 | 0 | 0.37 | 0.03 | 0 | 0 | 3.31 | 0 | 4.56 | 0 | 0.05 | 0 | 3.26 | 0 | 0 | 0.00326 | 0 | 0.29 | 0.98948 | 0 | 0 | 0 | 3.31 | 0 | 0.97 | 0.05 | 0 | 3.26 | 0 | 0 | 0.00326 | 0 | 0.29 | 0 | 0 | 0
46.4 | 9 | 24 | 2 | 6385.5 | 4.27 | 0 | 5.16 | 0.04 | 0.05 | 0 | 4.61 | 0 | 0 | 0.00461 | 0 | 0.42 | 0.03 | 0 | 0 | 4.61 | 0 | 0 | 0.00461 | 0 | 0.42 | 0.03 | 0 | 0 | 3.7 | 0 | 5.1 | 0 | 0.05 | 0 | 3.65 | 0 | 0 | 0.00365 | 0 | 0.32 | 1.0918 | 0 | 0 | 0 | 3.7 | 0 | 1.08 | 0.05 | 0 | 3.65 | 0 | 0 | 0.00365 | 0 | 0.32 | 0 | 0 | 0
44.6 | 9 | 24 | 3 | 6386.5 | 4.98 | 0 | 6.03 | 0.05 | 0.05 | 0 | 5.38 | 0 | 0 | 0.00538 | 0 | 0.48 | 0.03 | 0 | 0 | 5.38 | 0 | 0 | 0.00538 | 0 | 0.48 | 0.03 | 0 | 0 | 4.33 | 0 | 5.97 | 0.01 | 0.05 | 0 | 4.29 | 0 | 0 | 0.00429 | 0 | 0.37 | 1.2624 | 0.01 | 0 | 0 | 4.33 | 0 | 1.27 | 0.05 | 0 | 4.29 | 0 | 0 | 0.00429 | 0 | 0.37 | 0.01 | 0 | 0
46.4 | 9 | 24 | 4 | 6387.5 | 4.93 | 0 | 5.97 | 0.05 | 0.05 | 0 | 5.4 | 0 | 0 | 0.0054 | 0 | 0.48 | 0.03 | 0 | 0 | 5.4 | 0 | 0 | 0.0054 | 0 | 0.48 | 0.03 | 0 | 0 | 4.16 | 0 | 5.74 | 0 | 0.05 | 0 | 4.12 | 0 | 0 | 0.00412 | 0 | 0.35 | 1.1942 | 0 | 0 | 0 | 4.17 | 0 | 1.22 | 0.05 | 0 | 4.12 | 0 | 0 | 0.00412 | 0 | 0.35 | 0 | 0 | 0
46.4 | 9 | 24 | 5 | 6388.5 | 5.29 | 0 | 6.41 | 0.05 | 0.05 | 0 | 5.77 | 0 | 0 | 0.00577 | 0 | 0.51 | 0.04 | 0 | 0 | 5.77 | 0 | 0 | 0.00577 | 0 | 0.51 | 0.04 | 0 | 0 | 4.54 | 0 | 6.25 | 0.01 | 0.05 | 0 | 4.49 | 0 | 0 | 0.00449 | 0 | 0.38 | 1.2966 | 0.01 | 0 | 0 | 4.53 | 0 | 1.33 | 0.05 | 0 | 4.49 | 0 | 0 | 0.00449 | 0 | 0.38 | 0.01 | 0 | 0
46.4 | 9 | 24 | 6 | 6389.5 | 5.33 | 0 | 6.46 | 0.05 | 0.05 | 0 | 5.85 | 0 | 0 | 0.00585 | 0 | 0.51 | 0.04 | 0 | 0 | 5.85 | 0 | 0 | 0.00585 | 0 | 0.51 | 0.04 | 0 | 0 | 4.52 | 0 | 6.23 | 0.01 | 0.05 | 0 | 4.48 | 0 | 0 | 0.00448 | 0 | 0.38 | 1.2966 | 0.01 | 0 | 0 | 4.52 | 0 | 1.32 | 0.05 | 0 | 4.48 | 0 | 0 | 0.00448 | 0 | 0.38 | 0.01 | 0 | 0
46.4 | 9 | 24 | 7 | 6390.5 | 5.39 | 0 | 6.53 | 0.05 | 0.05 | 0 | 5.92 | 0 | 0 | 0.00592 | 0 | 0.52 | 0.04 | 0 | 0 | 5.92 | 0 | 0 | 0.00592 | 0 | 0.52 | 0.04 | 0 | 0 | 4.57 | 0 | 6.3 | 0.01 | 0.05 | 0 | 4.53 | 0 | 0 | 0.00453 | 0 | 0.38 | 1.2966 | 0.01 | 0 | 0 | 4.57 | 0 | 1.34 | 0.05 | 0 | 4.53 | 0 | 0 | 0.00453 | 0 | 0.38 | 0.01 | 0 | 0
50 | 9 | 24 | 8 | 6391.5 | 4.84 | 0 | 5.86 | 0.04 | 0 | 0 | 5.38 | 0 | 0 | 0.00538 | 0 | 0.43 | 0.03 | 0 | 0 | 5.38 | 0 | 0 | 0.00538 | 0 | 0.43 | 0.03 | 0 | 0 | 4.01 | 0 | 5.53 | 0 | 0 | 0 | 3.97 | 0 | 0 | 0.00397 | 0 | 0.33 | 1.126 | 0 | 0 | 0 | 4.01 | 0 | 1.18 | 0 | 0 | 3.97 | 0 | 0 | 0.00397 | 0 | 0.33 | 0 | 0 | 0
51.8 | 9 | 24 | 9 | 6392.5 | 4.27 | 0 | 5.18 | 0.04 | 0 | 0 | 4.78 | 0 | 0 | 0.00478 | 0 | 0.38 | 0.03 | 0 | 0 | 4.78 | 0 | 0 | 0.00478 | 0 | 0.38 | 0.03 | 0 | 0 | 3.54 | 0 | 4.87 | 0 | 0 | 0 | 3.5 | 0 | 0 | 0.0035 | 0 | 0.29 | 0.98948 | 0 | 0 | 0 | 3.53 | 0 | 1.04 | 0 | 0 | 3.5 | 0 | 0 | 0.0035 | 0 | 0.29 | 0 | 0 | 0
53.6 | 9 | 24 | 10 | 6393.5 | 3.37 | 0 | 4.08 | 0.03 | 0 | 0 | 3.83 | 0 | 0 | 0.00383 | 0 | 0.3 | 0.02 | 0 | 0 | 3.83 | 0 | 0 | 0.00383 | 0 | 0.3 | 0.02 | 0 | 0 | 2.72 | 0 | 3.75 | 0 | 0 | 0 | 2.68 | 0 | 0 | 0.00268 | 0 | 0.22 | 0.75064 | 0 | 0 | 0 | 2.72 | 0 | 0.8 | 0 | 0 | 2.68 | 0 | 0 | 0.00268 | 0 | 0.22 | 0 | 0 | 0
57.2 | 9 | 24 | 11 | 6394.5 | 1.45 | 0 | 1.75 | 0.01 | 0 | 0 | 1.83 | 0 | 0 | 0.00183 | 0 | 0.14 | 0.01 | 0 | 0 | 1.83 | 0 | 0 | 0.00183 | 0 | 0.14 | 0.01 | 0 | 0 | 0.94 | 0 | 1.29 | 0 | 0 | 0 | 0.91 | 0 | 0 | 0.00091 | 0 | 0.07 | 0.23884 | 0 | 0 | 0 | 0.94 | 0 | 0.27 | 0 | 0 | 0.91 | 0 | 0 | 0.00091 | 0 | 0.07 | 0 | 0 | 0
60.8 | 9 | 24 | 12 | 6395.5 | 0 | 0 | 0 | 0 | 0 | 0 | 0 | 0 | 0 | 0 | 0 | 0 | 0 | 0 | 0 | 0 | 0 | 0 | 0 | 0 | 0 | 0 | 0 | 0 | 0 | 0 | 0 | 0 | 0 | 0 | 0 | 0 | 0 | 0 | 0 | 0 | 0 | 0 | 0 | 0 | 0 | 0 | 0 | 0 | 0 | 0 | 0 | 0 | 0 | 0 | 0 | 0 | 0 | 0
64.4 | 9 | 24 | 13 | 6396.5 | 0 | 0 | 0 | 0 | 0 | 0 | 0 | 0 | 0 | 0 | 0 | 0 | 0 | 0 | 0 | 0 | 0 | 0 | 0 | 0 | 0 | 0 | 0 | 0 | 0 | 0 | 0 | 0 | 0 | 0 | 0 | 0 | 0 | 0 | 0 | 0 | 0 | 0 | 0 | 0 | 0 | 0 | 0 | 0 | 0 | 0 | 0 | 0 | 0 | 0 | 0 | 0 | 0 | 0
66.2 | 9 | 24 | 14 | 6397.5 | 0 | 0 | 0 | 0 | 0 | 0 | 0 | 0 | 0 | 0 | 0 | 0 | 0 | 0 | 0 | 0 | 0 | 0 | 0 | 0 | 0 | 0 | 0 | 0 | 0 | 0 | 0 | 0 | 0 | 0 | 0 | 0 | 0 | 0 | 0 | 0 | 0 | 0 | 0 | 0 | 0 | 0 | 0 | 0 | 0 | 0 | 0 | 0 | 0 | 0 | 0 | 0 | 0 | 0
66.2 | 9 | 24 | 15 | 6398.5 | 0 | 0 | 0 | 0 | 0 | 0 | 0 | 0 | 0 | 0 | 0 | 0 | 0 | 0 | 0 | 0 | 0 | 0 | 0 | 0 | 0 | 0 | 0 | 0 | 0 | 0 | 0 | 0 | 0 | 0 | 0 | 0 | 0 | 0 | 0 | 0 | 0 | 0 | 0 | 0 | 0 | 0 | 0 | 0 | 0 | 0 | 0 | 0 | 0 | 0 | 0 | 0 | 0 | 0
66.2 | 9 | 24 | 16 | 6399.5 | 0 | 0.94 | 0 | 0 | 0.06 | 0.02 | 0 | 0.93 | 0 | 0 | 0 | 0 | 0 | 0.05 | 0.02 | 0 | 0.93 | 0 | 0 | 0 | 0 | 0 | 0.05 | 0.02 | 0 | 1.18 | 0 | 0 | 0.08 | 0.02 | 0 | 1.22 | 0 | 0 | 0 | 0 | 0 | 0 | 0.09 | 0 | 0 | 1.18 | 0 | 0.08 | 0.02 | 0 | 1.22 | 0 | 0 | 0 | 0 | 0 | 0.09 | 0
66.2 | 9 | 24 | 17 | 6400.5 | 0 | 1.12 | 0 | 0 | 0.07 | 0.03 | 0 | 1.11 | 0 | 0 | 0 | 0 | 0 | 0.07 | 0.03 | 0 | 1.11 | 0 | 0 | 0 | 0 | 0 | 0.07 | 0.03 | 0 | 1.34 | 0 | 0 | 0.08 | 0.03 | 0 | 1.22 | 0 | 0 | 0 | 0 | 0 | 0 | 0.09 | 0 | 0 | 1.34 | 0 | 0.08 | 0.03 | 0 | 1.22 | 0 | 0 | 0 | 0 | 0 | 0.09 | 0
64.4 | 9 | 24 | 18 | 6401.5 | 0 | 0.96 | 0 | 0 | 0.06 | 0.02 | 0 | 0.95 | 0 | 0 | 0 | 0 | 0 | 0.06 | 0.02 | 0 | 0.95 | 0 | 0 | 0 | 0 | 0 | 0.06 | 0.02 | 0 | 1.11 | 0 | 0 | 0.07 | 0.02 | 0 | 0.97 | 0 | 0 | 0 | 0 | 0 | 0 | 0.07 | 0 | 0 | 1.11 | 0 | 0.07 | 0.02 | 0 | 0.97 | 0 | 0 | 0 | 0 | 0 | 0.07 | 0
60.8 | 9 | 24 | 19 | 6402.5 | 0 | 0.48 | 0 | 0 | 0.03 | 0.01 | 0 | 0.48 | 0 | 0 | 0 | 0 | 0 | 0.03 | 0.01 | 0 | 0.48 | 0 | 0 | 0 | 0 | 0 | 0.03 | 0.01 | 0 | 0.54 | 0 | 0 | 0.03 | 0.01 | 0 | 0.41 | 0 | 0 | 0 | 0 | 0 | 0 | 0.03 | 0 | 0 | 0.54 | 0 | 0.03 | 0.01 | 0 | 0.41 | 0 | 0 | 0 | 0 | 0 | 0.03 | 0
57.2 | 9 | 24 | 20 | 6403.5 | 0 | 0 | 0 | 0 | 0 | 0 | 0 | 0 | 0 | 0 | 0 | 0 | 0 | 0 | 0 | 0 | 0 | 0 | 0 | 0 | 0 | 0 | 0 | 0 | 0 | 0 | 0 | 0 | 0 | 0 | 0 | 0 | 0 | 0 | 0 | 0 | 0 | 0 | 0 | 0 | 0 | 0 | 0 | 0 | 0 | 0 | 0 | 0 | 0 | 0 | 0 | 0 | 0 | 0
55.4 | 9 | 24 | 21 | 6404.5 | 0 | 0 | 0 | 0 | 0 | 0 | 0 | 0 | 0 | 0 | 0 | 0 | 0 | 0 | 0 | 0 | 0 | 0 | 0 | 0 | 0 | 0 | 0 | 0 | 0 | 0 | 0 | 0 | 0 | 0 | 0 | 0 | 0 | 0 | 0 | 0 | 0 | 0 | 0 | 0 | 0 | 0 | 0 | 0 | 0 | 0 | 0 | 0 | 0 | 0 | 0 | 0 | 0 | 0
55.4 | 9 | 24 | 22 | 6405.5 | 0 | 0 | 0 | 0 | 0 | 0 | 0 | 0 | 0 | 0 | 0 | 0 | 0 | 0 | 0 | 0 | 0 | 0 | 0 | 0 | 0 | 0 | 0 | 0 | 0 | 0 | 0 | 0 | 0 | 0 | 0 | 0 | 0 | 0 | 0 | 0 | 0 | 0 | 0 | 0 | 0 | 0 | 0 | 0 | 0 | 0 | 0 | 0 | 0 | 0 | 0 | 0 | 0 | 0
59 | 9 | 24 | 23 | 6406.5 | 0 | 0 | 0 | 0 | 0 | 0 | 0 | 0 | 0 | 0 | 0 | 0 | 0 | 0 | 0 | 0 | 0 | 0 | 0 | 0 | 0 | 0 | 0 | 0 | 0 | 0 | 0 | 0 | 0 | 0 | 0 | 0 | 0 | 0 | 0 | 0 | 0 | 0 | 0 | 0 | 0 | 0 | 0 | 0 | 0 | 0 | 0 | 0 | 0 | 0 | 0 | 0 | 0 | 0
62.6 | 9 | 24 | 24 | 6407.5 | 0 | 0 | 0 | 0 | 0 | 0 | 0 | 0 | 0 | 0 | 0 | 0 | 0 | 0 | 0 | 0 | 0 | 0 | 0 | 0 | 0 | 0 | 0 | 0 | 0 | 0 | 0 | 0 | 0 | 0 | 0 | 0 | 0 | 0 | 0 | 0 | 0 | 0 | 0 | 0 | 0 | 0 | 0 | 0 | 0 | 0 | 0 | 0 | 0 | 0 | 0 | 0 | 0 | 0
60.8 | 9 | 25 | 1 | 6408.5 | 0 | 0 | 0 | 0 | 0 | 0 | 0 | 0 | 0 | 0 | 0 | 0 | 0 | 0 | 0 | 0 | 0 | 0 | 0 | 0 | 0 | 0 | 0 | 0 | 0 | 0 | 0 | 0 | 0 | 0 | 0 | 0 | 0 | 0 | 0 | 0 | 0 | 0 | 0 | 0 | 0 | 0 | 0 | 0 | 0 | 0 | 0 | 0 | 0 | 0 | 0 | 0 | 0 | 0
59 | 9 | 25 | 2 | 6409.5 | 0 | 0 | 0 | 0 | 0 | 0 | 0 | 0 | 0 | 0 | 0 | 0 | 0 | 0 | 0 | 0 | 0 | 0 | 0 | 0 | 0 | 0 | 0 | 0 | 0 | 0 | 0 | 0 | 0 | 0 | 0 | 0 | 0 | 0 | 0 | 0 | 0 | 0 | 0 | 0 | 0 | 0 | 0 | 0 | 0 | 0 | 0 | 0 | 0 | 0 | 0 | 0 | 0 | 0
57.2 | 9 | 25 | 3 | 6410.5 | 0 | 0 | 0 | 0 | 0 | 0 | 0 | 0 | 0 | 0 | 0 | 0 | 0 | 0 | 0 | 0 | 0 | 0 | 0 | 0 | 0 | 0 | 0 | 0 | 0 | 0 | 0 | 0 | 0 | 0 | 0 | 0 | 0 | 0 | 0 | 0 | 0 | 0 | 0 | 0 | 0 | 0 | 0 | 0 | 0 | 0 | 0 | 0 | 0 | 0 | 0 | 0 | 0 | 0
55.4 | 9 | 25 | 4 | 6411.5 | 0 | 0 | 0 | 0 | 0 | 0 | 0 | 0 | 0 | 0 | 0 | 0 | 0 | 0 | 0 | 0 | 0 | 0 | 0 | 0 | 0 | 0 | 0 | 0 | 0 | 0 | 0 | 0 | 0 | 0 | 0 | 0 | 0 | 0 | 0 | 0 | 0 | 0 | 0 | 0 | 0 | 0 | 0 | 0 | 0 | 0 | 0 | 0 | 0 | 0 | 0 | 0 | 0 | 0
53.6 | 9 | 25 | 5 | 6412.5 | 0 | 0 | 0 | 0 | 0 | 0 | 0 | 0 | 0 | 0 | 0 | 0 | 0 | 0 | 0 | 0 | 0 | 0 | 0 | 0 | 0 | 0 | 0 | 0 | 0 | 0 | 0 | 0 | 0 | 0 | 0 | 0 | 0 | 0 | 0 | 0 | 0 | 0 | 0 | 0 | 0 | 0 | 0 | 0 | 0 | 0 | 0 | 0 | 0 | 0 | 0 | 0 | 0 | 0
50 | 9 | 25 | 6 | 6413.5 | 0 | 0 | 0 | 0 | 0 | 0 | 0 | 0 | 0 | 0 | 0 | 0 | 0 | 0 | 0 | 0 | 0 | 0 | 0 | 0 | 0 | 0 | 0 | 0 | 0 | 0 | 0 | 0 | 0 | 0 | 0 | 0 | 0 | 0 | 0 | 0 | 0 | 0 | 0 | 0 | 0 | 0 | 0 | 0 | 0 | 0 | 0 | 0 | 0 | 0 | 0 | 0 | 0 | 0
51.8 | 9 | 25 | 7 | 6414.5 | 0 | 0 | 0 | 0 | 0 | 0 | 0 | 0 | 0 | 0 | 0 | 0 | 0 | 0 | 0 | 0 | 0 | 0 | 0 | 0 | 0 | 0 | 0 | 0 | 0 | 0 | 0 | 0 | 0 | 0 | 0 | 0 | 0 | 0 | 0 | 0 | 0 | 0 | 0 | 0 | 0 | 0 | 0 | 0 | 0 | 0 | 0 | 0 | 0 | 0 | 0 | 0 | 0 | 0
53.6 | 9 | 25 | 8 | 6415.5 | 0 | 0 | 0 | 0 | 0 | 0 | 0 | 0 | 0 | 0 | 0 | 0 | 0 | 0 | 0 | 0 | 0 | 0 | 0 | 0 | 0 | 0 | 0 | 0 | 0.12 | 0 | 0.17 | 0 | 0 | 0 | 0.05 | 0 | 0 | 0 | 0 | 0 | 0 | 0 | 0 | 0 | 0.12 | 0 | 0.04 | 0 | 0 | 0.05 | 0 | 0 | 0 | 0 | 0 | 0 | 0 | 0
55.4 | 9 | 25 | 9 | 6416.5 | 0 | 0 | 0 | 0 | 0 | 0 | 0 | 0 | 0 | 0 | 0 | 0 | 0 | 0 | 0 | 0 | 0 | 0 | 0 | 0 | 0 | 0 | 0 | 0 | 0 | 0 | 0 | 0 | 0 | 0 | 0 | 0 | 0 | 0 | 0 | 0 | 0 | 0 | 0 | 0 | 0 | 0 | 0 | 0 | 0 | 0 | 0 | 0 | 0 | 0 | 0 | 0 | 0 | 0
57.2 | 9 | 25 | 10 | 6417.5 | 0 | 0 | 0 | 0 | 0 | 0 | 0 | 0 | 0 | 0 | 0 | 0 | 0 | 0 | 0 | 0 | 0 | 0 | 0 | 0 | 0 | 0 | 0 | 0 | 0 | 0 | 0 | 0 | 0 | 0 | 0 | 0 | 0 | 0 | 0 | 0 | 0 | 0 | 0 | 0 | 0 | 0 | 0 | 0 | 0 | 0 | 0 | 0 | 0 | 0 | 0 | 0 | 0 | 0
60.8 | 9 | 25 | 11 | 6418.5 | 0 | 0 | 0 | 0 | 0 | 0 | 0 | 0 | 0 | 0 | 0 | 0 | 0 | 0 | 0 | 0 | 0 | 0 | 0 | 0 | 0 | 0 | 0 | 0 | 0 | 0 | 0 | 0 | 0 | 0 | 0 | 0 | 0 | 0 | 0 | 0 | 0 | 0 | 0 | 0 | 0 | 0 | 0 | 0 | 0 | 0 | 0 | 0 | 0 | 0 | 0 | 0 | 0 | 0
62.6 | 9 | 25 | 12 | 6419.5 | 0 | 0 | 0 | 0 | 0 | 0 | 0 | 0 | 0 | 0 | 0 | 0 | 0 | 0 | 0 | 0 | 0 | 0 | 0 | 0 | 0 | 0 | 0 | 0 | 0 | 0 | 0 | 0 | 0 | 0 | 0 | 0 | 0 | 0 | 0 | 0 | 0 | 0 | 0 | 0 | 0 | 0 | 0 | 0 | 0 | 0 | 0 | 0 | 0 | 0 | 0 | 0 | 0 | 0
64.4 | 9 | 25 | 13 | 6420.5 | 0 | 0 | 0 | 0 | 0 | 0 | 0 | 0 | 0 | 0 | 0 | 0 | 0 | 0 | 0 | 0 | 0 | 0 | 0 | 0 | 0 | 0 | 0 | 0 | 0 | 0 | 0 | 0 | 0 | 0 | 0 | 0 | 0 | 0 | 0 | 0 | 0 | 0 | 0 | 0 | 0 | 0 | 0 | 0 | 0 | 0 | 0 | 0 | 0 | 0 | 0 | 0 | 0 | 0
68 | 9 | 25 | 14 | 6421.5 | 0 | 1.32 | 0 | 0 | 0.08 | 0.03 | 0 | 1.35 | 0 | 0 | 0 | 0 | 0 | 0.08 | 0.03 | 0 | 1.35 | 0 | 0 | 0 | 0 | 0 | 0.08 | 0.03 | 0 | 1.47 | 0 | 0 | 0.09 | 0.03 | 0 | 1.53 | 0 | 0 | 0 | 0 | 0 | 0 | 0.11 | 0 | 0 | 1.47 | 0 | 0.09 | 0.03 | 0 | 1.53 | 0 | 0 | 0 | 0 | 0 | 0.11 | 0
69.8 | 9 | 25 | 15 | 6422.5 | 0 | 3.29 | 0 | 0 | 0.22 | 0.08 | 0 | 3.32 | 0 | 0 | 0 | 0 | 0 | 0.21 | 0.08 | 0 | 3.32 | 0 | 0 | 0 | 0 | 0 | 0.21 | 0.08 | 0 | 3.57 | 0 | 0 | 0.24 | 0.07 | 0 | 3.47 | 0 | 0 | 0 | 0 | 0 | 0 | 0.26 | 0 | 0 | 3.57 | 0 | 0.24 | 0.07 | 0 | 3.47 | 0 | 0 | 0 | 0 | 0 | 0.26 | 0
69.8 | 9 | 25 | 16 | 6423.5 | 0 | 3.72 | 0 | 0 | 0.25 | 0.09 | 0 | 3.73 | 0 | 0 | 0 | 0 | 0 | 0.23 | 0.09 | 0 | 3.73 | 0 | 0 | 0 | 0 | 0 | 0.23 | 0.09 | 0 | 3.9 | 0 | 0 | 0.26 | 0.08 | 0 | 3.47 | 0 | 0 | 0 | 0 | 0 | 0 | 0.26 | 0 | 0 | 3.9 | 0 | 0.26 | 0.08 | 0 | 3.47 | 0 | 0 | 0 | 0 | 0 | 0.26 | 0
66.2 | 9 | 25 | 17 | 6424.5 | 0 | 3.91 | 0 | 0 | 0.26 | 0.09 | 0 | 3.91 | 0 | 0 | 0 | 0 | 0 | 0.23 | 0.1 | 0 | 3.91 | 0 | 0 | 0 | 0 | 0 | 0.23 | 0.1 | 0 | 4.02 | 0 | 0 | 0.26 | 0.08 | 0 | 3.55 | 0 | 0 | 0 | 0 | 0 | 0 | 0.25 | 0 | 0 | 4.02 | 0 | 0.26 | 0.08 | 0 | 3.55 | 0 | 0 | 0 | 0 | 0 | 0.25 | 0
66.2 | 9 | 25 | 18 | 6425.5 | 0 | 3.14 | 0 | 0 | 0.21 | 0.07 | 0 | 3.14 | 0 | 0 | 0 | 0 | 0 | 0.19 | 0.08 | 0 | 3.14 | 0 | 0 | 0 | 0 | 0 | 0.19 | 0.08 | 0 | 3.18 | 0 | 0 | 0.21 | 0.06 | 0 | 2.68 | 0 | 0 | 0 | 0 | 0 | 0 | 0.19 | 0 | 0 | 3.18 | 0 | 0.21 | 0.06 | 0 | 2.68 | 0 | 0 | 0 | 0 | 0 | 0.19 | 0
62.6 | 9 | 25 | 19 | 6426.5 | 0 | 2.19 | 0 | 0 | 0.14 | 0.05 | 0 | 2.19 | 0 | 0 | 0 | 0 | 0 | 0.13 | 0.05 | 0 | 2.19 | 0 | 0 | 0 | 0 | 0 | 0.13 | 0.05 | 0 | 2.2 | 0 | 0 | 0.14 | 0.04 | 0 | 1.8 | 0 | 0 | 0 | 0 | 0 | 0 | 0.13 | 0 | 0 | 2.2 | 0 | 0.14 | 0.04 | 0 | 1.8 | 0 | 0 | 0 | 0 | 0 | 0.13 | 0
62.6 | 9 | 25 | 20 | 6427.5 | 0 | 1.53 | 0 | 0 | 0.1 | 0.04 | 0 | 1.53 | 0 | 0 | 0 | 0 | 0 | 0.09 | 0.04 | 0 | 1.53 | 0 | 0 | 0 | 0 | 0 | 0.09 | 0.04 | 0 | 1.52 | 0 | 0 | 0.1 | 0.03 | 0 | 1.25 | 0 | 0 | 0 | 0 | 0 | 0 | 0.09 | 0 | 0 | 1.52 | 0 | 0.1 | 0.03 | 0 | 1.25 | 0 | 0 | 0 | 0 | 0 | 0.09 | 0
59 | 9 | 25 | 21 | 6428.5 | 0 | 0.54 | 0 | 0 | 0.03 | 0.01 | 0 | 0.54 | 0 | 0 | 0 | 0 | 0 | 0.03 | 0.01 | 0 | 0.54 | 0 | 0 | 0 | 0 | 0 | 0.03 | 0.01 | 0 | 0.53 | 0 | 0 | 0.03 | 0.01 | 0 | 0.33 | 0 | 0 | 0 | 0 | 0 | 0 | 0.02 | 0 | 0 | 0.53 | 0 | 0.03 | 0.01 | 0 | 0.33 | 0 | 0 | 0 | 0 | 0 | 0.02 | 0
57.2 | 9 | 25 | 22 | 6429.5 | 0 | 0 | 0 | 0 | 0 | 0 | 0 | 0 | 0 | 0 | 0 | 0 | 0 | 0 | 0 | 0 | 0 | 0 | 0 | 0 | 0 | 0 | 0 | 0 | 0 | 0 | 0 | 0 | 0 | 0 | 0 | 0 | 0 | 0 | 0 | 0 | 0 | 0 | 0 | 0 | 0 | 0 | 0 | 0 | 0 | 0 | 0 | 0 | 0 | 0 | 0 | 0 | 0 | 0
59 | 9 | 25 | 23 | 6430.5 | 0 | 0 | 0 | 0 | 0 | 0 | 0 | 0 | 0 | 0 | 0 | 0 | 0 | 0 | 0 | 0 | 0 | 0 | 0 | 0 | 0 | 0 | 0 | 0 | 0 | 0 | 0 | 0 | 0 | 0 | 0 | 0 | 0 | 0 | 0 | 0 | 0 | 0 | 0 | 0 | 0 | 0 | 0 | 0 | 0 | 0 | 0 | 0 | 0 | 0 | 0 | 0 | 0 | 0
57.2 | 9 | 25 | 24 | 6431.5 | 0 | 0 | 0 | 0 | 0 | 0 | 0 | 0 | 0 | 0 | 0 | 0 | 0 | 0 | 0 | 0 | 0 | 0 | 0 | 0 | 0 | 0 | 0 | 0 | 0 | 0 | 0 | 0 | 0 | 0 | 0 | 0 | 0 | 0 | 0 | 0 | 0 | 0 | 0 | 0 | 0 | 0 | 0 | 0 | 0 | 0 | 0 | 0 | 0 | 0 | 0 | 0 | 0 | 0
57.02 | 9 | 26 | 1 | 6432.5 | 0 | 0 | 0 | 0 | 0 | 0 | 0 | 0 | 0 | 0 | 0 | 0 | 0 | 0 | 0 | 0 | 0 | 0 | 0 | 0 | 0 | 0 | 0 | 0 | 0 | 0 | 0 | 0 | 0 | 0 | 0 | 0 | 0 | 0 | 0 | 0 | 0 | 0 | 0 | 0 | 0 | 0 | 0 | 0 | 0 | 0 | 0 | 0 | 0 | 0 | 0 | 0 | 0 | 0
57.2 | 9 | 26 | 2 | 6433.5 | 0 | 0 | 0 | 0 | 0 | 0 | 0 | 0 | 0 | 0 | 0 | 0 | 0 | 0 | 0 | 0 | 0 | 0 | 0 | 0 | 0 | 0 | 0 | 0 | 0 | 0 | 0 | 0 | 0 | 0 | 0 | 0 | 0 | 0 | 0 | 0 | 0 | 0 | 0 | 0 | 0 | 0 | 0 | 0 | 0 | 0 | 0 | 0 | 0 | 0 | 0 | 0 | 0 | 0
56.84 | 9 | 26 | 3 | 6434.5 | 0 | 0 | 0 | 0 | 0 | 0 | 0 | 0 | 0 | 0 | 0 | 0 | 0 | 0 | 0 | 0 | 0 | 0 | 0 | 0 | 0 | 0 | 0 | 0 | 0 | 0 | 0 | 0 | 0 | 0 | 0 | 0 | 0 | 0 | 0 | 0 | 0 | 0 | 0 | 0 | 0 | 0 | 0 | 0 | 0 | 0 | 0 | 0 | 0 | 0 | 0 | 0 | 0 | 0
57.2 | 9 | 26 | 4 | 6435.5 | 0 | 0 | 0 | 0 | 0 | 0 | 0 | 0 | 0 | 0 | 0 | 0 | 0 | 0 | 0 | 0 | 0 | 0 | 0 | 0 | 0 | 0 | 0 | 0 | 0 | 0 | 0 | 0 | 0 | 0 | 0 | 0 | 0 | 0 | 0 | 0 | 0 | 0 | 0 | 0 | 0 | 0 | 0 | 0 | 0 | 0 | 0 | 0 | 0 | 0 | 0 | 0 | 0 | 0
56.84 | 9 | 26 | 5 | 6436.5 | 0 | 0 | 0 | 0 | 0 | 0 | 0 | 0 | 0 | 0 | 0 | 0 | 0 | 0 | 0 | 0 | 0 | 0 | 0 | 0 | 0 | 0 | 0 | 0 | 0 | 0 | 0 | 0 | 0 | 0 | 0 | 0 | 0 | 0 | 0 | 0 | 0 | 0 | 0 | 0 | 0 | 0 | 0 | 0 | 0 | 0 | 0 | 0 | 0 | 0 | 0 | 0 | 0 | 0
57.2 | 9 | 26 | 6 | 6437.5 | 0 | 0 | 0 | 0 | 0 | 0 | 0 | 0 | 0 | 0 | 0 | 0 | 0 | 0 | 0 | 0 | 0 | 0 | 0 | 0 | 0 | 0 | 0 | 0 | 0 | 0 | 0 | 0 | 0 | 0 | 0 | 0 | 0 | 0 | 0 | 0 | 0 | 0 | 0 | 0 | 0 | 0 | 0 | 0 | 0 | 0 | 0 | 0 | 0 | 0 | 0 | 0 | 0 | 0
57.2 | 9 | 26 | 7 | 6438.5 | 0 | 0 | 0 | 0 | 0 | 0 | 0 | 0 | 0 | 0 | 0 | 0 | 0 | 0 | 0 | 0 | 0 | 0 | 0 | 0 | 0 | 0 | 0 | 0 | 0 | 0 | 0 | 0 | 0 | 0 | 0 | 0 | 0 | 0 | 0 | 0 | 0 | 0 | 0 | 0 | 0 | 0 | 0 | 0 | 0 | 0 | 0 | 0 | 0 | 0 | 0 | 0 | 0 | 0
57.2 | 9 | 26 | 8 | 6439.5 | 0 | 0 | 0 | 0 | 0 | 0 | 0 | 0 | 0 | 0 | 0 | 0 | 0 | 0 | 0 | 0 | 0 | 0 | 0 | 0 | 0 | 0 | 0 | 0 | 0 | 0 | 0 | 0 | 0 | 0 | 0 | 0 | 0 | 0 | 0 | 0 | 0 | 0 | 0 | 0 | 0 | 0 | 0 | 0 | 0 | 0 | 0 | 0 | 0 | 0 | 0 | 0 | 0 | 0
59 | 9 | 26 | 9 | 6440.5 | 0 | 0 | 0 | 0 | 0 | 0 | 0 | 0 | 0 | 0 | 0 | 0 | 0 | 0 | 0 | 0 | 0 | 0 | 0 | 0 | 0 | 0 | 0 | 0 | 0 | 0 | 0 | 0 | 0 | 0 | 0 | 0 | 0 | 0 | 0 | 0 | 0 | 0 | 0 | 0 | 0 | 0 | 0 | 0 | 0 | 0 | 0 | 0 | 0 | 0 | 0 | 0 | 0 | 0
71.6 | 9 | 26 | 10 | 6441.5 | 0 | 0 | 0 | 0 | 0 | 0 | 0 | 0 | 0 | 0 | 0 | 0 | 0 | 0 | 0 | 0 | 0 | 0 | 0 | 0 | 0 | 0 | 0 | 0 | 0 | 0 | 0 | 0 | 0 | 0 | 0 | 0 | 0 | 0 | 0 | 0 | 0 | 0 | 0 | 0 | 0 | 0 | 0 | 0 | 0 | 0 | 0 | 0 | 0 | 0 | 0 | 0 | 0 | 0
73.4 | 9 | 26 | 11 | 6442.5 | 0 | 0 | 0 | 0 | 0 | 0 | 0 | 0 | 0 | 0 | 0 | 0 | 0 | 0 | 0 | 0 | 0 | 0 | 0 | 0 | 0 | 0 | 0 | 0 | 0 | 0 | 0 | 0 | 0 | 0 | 0 | 0 | 0 | 0 | 0 | 0 | 0 | 0 | 0 | 0 | 0 | 0 | 0 | 0 | 0 | 0 | 0 | 0 | 0 | 0 | 0 | 0 | 0 | 0
84.2 | 9 | 26 | 12 | 6443.5 | 0 | 0 | 0 | 0 | 0 | 0 | 0 | 0 | 0 | 0 | 0 | 0 | 0 | 0 | 0 | 0 | 0 | 0 | 0 | 0 | 0 | 0 | 0 | 0 | 0 | 0 | 0 | 0 | 0 | 0 | 0 | 0 | 0 | 0 | 0 | 0 | 0 | 0 | 0 | 0 | 0 | 0 | 0 | 0 | 0 | 0 | 0 | 0 | 0 | 0 | 0 | 0 | 0 | 0
84.2 | 9 | 26 | 13 | 6444.5 | 0 | 2.73 | 0 | 0 | 0.21 | 0.06 | 0 | 2.76 | 0 | 0 | 0 | 0 | 0 | 0.2 | 0.07 | 0 | 2.76 | 0 | 0 | 0 | 0 | 0 | 0.2 | 0.07 | 0 | 2.7 | 0 | 0 | 0.21 | 0.05 | 0 | 2.75 | 0 | 0 | 0 | 0 | 0 | 0 | 0.24 | 0 | 0 | 2.7 | 0 | 0.21 | 0.05 | 0 | 2.75 | 0 | 0 | 0 | 0 | 0 | 0.24 | 0
75.2 | 9 | 26 | 14 | 6445.5 | 0 | 2.53 | 0 | 0 | 0.19 | 0.06 | 0 | 2.53 | 0 | 0 | 0 | 0 | 0 | 0.18 | 0.07 | 0 | 2.53 | 0 | 0 | 0 | 0 | 0 | 0.18 | 0.07 | 0 | 2.52 | 0 | 0 | 0.19 | 0.05 | 0 | 2.2 | 0 | 0 | 0 | 0 | 0 | 0 | 0.18 | 0 | 0 | 2.52 | 0 | 0.19 | 0.05 | 0 | 2.2 | 0 | 0 | 0 | 0 | 0 | 0.18 | 0
82.4 | 9 | 26 | 15 | 6446.5 | 0 | 6.36 | 0 | 0 | 0.52 | 0.16 | 0 | 6.38 | 0 | 0 | 0 | 0 | 0 | 0.48 | 0.17 | 0 | 6.38 | 0 | 0 | 0 | 0 | 0 | 0.48 | 0.17 | 0 | 6.32 | 0 | 0 | 0.52 | 0.13 | 0 | 6.12 | 0 | 0 | 0 | 0 | 0 | 0 | 0.5 | 0.01 | 0 | 6.32 | 0 | 0.52 | 0.13 | 0 | 6.12 | 0 | 0 | 0 | 0 | 0 | 0.5 | 0.01
80.6 | 9 | 26 | 16 | 6447.5 | 0 | 9.03 | 0 | 0 | 0.72 | 0.22 | 0 | 9.02 | 0 | 0 | 0 | 0 | 0 | 0.66 | 0.24 | 0 | 9.02 | 0 | 0 | 0 | 0 | 0 | 0.66 | 0.24 | 0 | 8.98 | 0 | 0 | 0.71 | 0.19 | 0 | 8.18 | 0 | 0 | 0 | 0 | 0 | 0 | 0.63 | 0.01 | 0 | 8.98 | 0 | 0.71 | 0.19 | 0 | 8.18 | 0 | 0 | 0 | 0 | 0 | 0.63 | 0.01
82.4 | 9 | 26 | 17 | 6448.5 | 0 | 9.21 | 0 | 0 | 0.75 | 0.23 | 0 | 9.2 | 0 | 0 | 0 | 0 | 0 | 0.69 | 0.25 | 0 | 9.2 | 0 | 0 | 0 | 0 | 0 | 0.69 | 0.25 | 0 | 9.17 | 0 | 0 | 0.75 | 0.19 | 0 | 7.99 | 0 | 0 | 0 | 0 | 0 | 0 | 0.62 | 0.01 | 0 | 9.17 | 0 | 0.75 | 0.19 | 0 | 7.99 | 0 | 0 | 0 | 0 | 0 | 0.62 | 0.01
78.8 | 9 | 26 | 18 | 6449.5 | 0 | 8.3 | 0 | 0 | 0.65 | 0.21 | 0 | 8.29 | 0 | 0 | 0 | 0 | 0 | 0.59 | 0.22 | 0 | 8.29 | 0 | 0 | 0 | 0 | 0 | 0.59 | 0.22 | 0 | 8.26 | 0 | 0 | 0.64 | 0.17 | 0 | 7.08 | 0 | 0 | 0 | 0 | 0 | 0 | 0.55 | 0.01 | 0 | 8.26 | 0 | 0.64 | 0.17 | 0 | 7.08 | 0 | 0 | 0 | 0 | 0 | 0.55 | 0.01
73.4 | 9 | 26 | 19 | 6450.5 | 0 | 6.98 | 0 | 0 | 0.51 | 0.17 | 0 | 6.96 | 0 | 0 | 0 | 0 | 0 | 0.47 | 0.18 | 0 | 6.96 | 0 | 0 | 0 | 0 | 0 | 0.47 | 0.18 | 0 | 6.94 | 0 | 0 | 0.5 | 0.14 | 0 | 5.84 | 0 | 0 | 0 | 0 | 0 | 0 | 0.44 | 0 | 0 | 6.94 | 0 | 0.5 | 0.14 | 0 | 5.84 | 0 | 0 | 0 | 0 | 0 | 0.44 | 0
69.8 | 9 | 26 | 20 | 6451.5 | 0 | 5.69 | 0 | 0 | 0.4 | 0.14 | 0 | 5.67 | 0 | 0 | 0 | 0 | 0 | 0.36 | 0.15 | 0 | 5.67 | 0 | 0 | 0 | 0 | 0 | 0.36 | 0.15 | 0 | 5.65 | 0 | 0 | 0.39 | 0.12 | 0 | 4.71 | 0 | 0 | 0 | 0 | 0 | 0 | 0.35 | 0 | 0 | 5.65 | 0 | 0.39 | 0.12 | 0 | 4.71 | 0 | 0 | 0 | 0 | 0 | 0.35 | 0
69.8 | 9 | 26 | 21 | 6452.5 | 0 | 4.71 | 0 | 0 | 0.33 | 0.11 | 0 | 4.7 | 0 | 0 | 0 | 0 | 0 | 0.3 | 0.12 | 0 | 4.7 | 0 | 0 | 0 | 0 | 0 | 0.3 | 0.12 | 0 | 4.68 | 0 | 0 | 0.33 | 0.1 | 0 | 3.91 | 0 | 0 | 0 | 0 | 0 | 0 | 0.3 | 0 | 0 | 4.68 | 0 | 0.33 | 0.1 | 0 | 3.91 | 0 | 0 | 0 | 0 | 0 | 0.3 | 0
66.2 | 9 | 26 | 22 | 6453.5 | 0 | 3.52 | 0 | 0 | 0.24 | 0.08 | 0 | 3.5 | 0 | 0 | 0 | 0 | 0 | 0.22 | 0.09 | 0 | 3.5 | 0 | 0 | 0 | 0 | 0 | 0.22 | 0.09 | 0 | 3.48 | 0 | 0 | 0.23 | 0.07 | 0 | 2.84 | 0 | 0 | 0 | 0 | 0 | 0 | 0.21 | 0 | 0 | 3.48 | 0 | 0.23 | 0.07 | 0 | 2.84 | 0 | 0 | 0 | 0 | 0 | 0.21 | 0
64.4 | 9 | 26 | 23 | 6454.5 | 0 | 2.27 | 0 | 0 | 0.15 | 0.05 | 0 | 2.26 | 0 | 0 | 0 | 0 | 0 | 0.14 | 0.06 | 0 | 2.26 | 0 | 0 | 0 | 0 | 0 | 0.14 | 0.06 | 0 | 2.24 | 0 | 0 | 0.15 | 0.05 | 0 | 1.76 | 0 | 0 | 0 | 0 | 0 | 0 | 0.13 | 0 | 0 | 2.24 | 0 | 0.15 | 0.05 | 0 | 1.76 | 0 | 0 | 0 | 0 | 0 | 0.13 | 0
62.6 | 9 | 26 | 24 | 6455.5 | 0 | 1.15 | 0 | 0 | 0.08 | 0.03 | 0 | 1.14 | 0 | 0 | 0 | 0 | 0 | 0.07 | 0.03 | 0 | 1.14 | 0 | 0 | 0 | 0 | 0 | 0.07 | 0.03 | 0 | 1.13 | 0 | 0 | 0.07 | 0.02 | 0 | 0.82 | 0 | 0 | 0 | 0 | 0 | 0 | 0.06 | 0 | 0 | 1.13 | 0 | 0.07 | 0.02 | 0 | 0.82 | 0 | 0 | 0 | 0 | 0 | 0.06 | 0
64.4 | 9 | 27 | 1 | 6456.5 | 0 | 0.72 | 0 | 0 | 0.05 | 0.02 | 0 | 0.72 | 0 | 0 | 0 | 0 | 0 | 0.04 | 0.02 | 0 | 0.72 | 0 | 0 | 0 | 0 | 0 | 0.04 | 0.02 | 0 | 0.71 | 0 | 0 | 0.05 | 0.01 | 0 | 0.56 | 0 | 0 | 0 | 0 | 0 | 0 | 0.04 | 0 | 0 | 0.71 | 0 | 0.05 | 0.01 | 0 | 0.56 | 0 | 0 | 0 | 0 | 0 | 0.04 | 0
62.6 | 9 | 27 | 2 | 6457.5 | 0 | 0.11 | 0 | 0 | 0.01 | 0 | 0 | 0.11 | 0 | 0 | 0 | 0 | 0 | 0.01 | 0 | 0 | 0.11 | 0 | 0 | 0 | 0 | 0 | 0.01 | 0 | 0 | 0.1 | 0 | 0 | 0.01 | 0 | 0 | 0 | 0 | 0 | 0 | 0 | 0 | 0 | 0 | 0 | 0 | 0.1 | 0 | 0.01 | 0 | 0 | 0 | 0 | 0 | 0 | 0 | 0 | 0 | 0
62.6 | 9 | 27 | 3 | 6458.5 | 0 | 0 | 0 | 0 | 0 | 0 | 0 | 0 | 0 | 0 | 0 | 0 | 0 | 0 | 0 | 0 | 0 | 0 | 0 | 0 | 0 | 0 | 0 | 0 | 0 | 0 | 0 | 0 | 0 | 0 | 0 | 0 | 0 | 0 | 0 | 0 | 0 | 0 | 0 | 0 | 0 | 0 | 0 | 0 | 0 | 0 | 0 | 0 | 0 | 0 | 0 | 0 | 0 | 0
60.8 | 9 | 27 | 4 | 6459.5 | 0 | 0 | 0 | 0 | 0 | 0 | 0 | 0 | 0 | 0 | 0 | 0 | 0 | 0 | 0 | 0 | 0 | 0 | 0 | 0 | 0 | 0 | 0 | 0 | 0 | 0 | 0 | 0 | 0 | 0 | 0 | 0 | 0 | 0 | 0 | 0 | 0 | 0 | 0 | 0 | 0 | 0 | 0 | 0 | 0 | 0 | 0 | 0 | 0 | 0 | 0 | 0 | 0 | 0
57.2 | 9 | 27 | 5 | 6460.5 | 0 | 0 | 0 | 0 | 0 | 0 | 0 | 0 | 0 | 0 | 0 | 0 | 0 | 0 | 0 | 0 | 0 | 0 | 0 | 0 | 0 | 0 | 0 | 0 | 0 | 0 | 0 | 0 | 0 | 0 | 0 | 0 | 0 | 0 | 0 | 0 | 0 | 0 | 0 | 0 | 0 | 0 | 0 | 0 | 0 | 0 | 0 | 0 | 0 | 0 | 0 | 0 | 0 | 0
55.4 | 9 | 27 | 6 | 6461.5 | 0 | 0 | 0 | 0 | 0 | 0 | 0 | 0 | 0 | 0 | 0 | 0 | 0 | 0 | 0 | 0 | 0 | 0 | 0 | 0 | 0 | 0 | 0 | 0 | 0 | 0 | 0 | 0 | 0 | 0 | 0 | 0 | 0 | 0 | 0 | 0 | 0 | 0 | 0 | 0 | 0 | 0 | 0 | 0 | 0 | 0 | 0 | 0 | 0 | 0 | 0 | 0 | 0 | 0
62.6 | 9 | 27 | 7 | 6462.5 | 0 | 0 | 0 | 0 | 0 | 0 | 0 | 0 | 0 | 0 | 0 | 0 | 0 | 0 | 0 | 0 | 0 | 0 | 0 | 0 | 0 | 0 | 0 | 0 | 0 | 0 | 0 | 0 | 0 | 0 | 0 | 0 | 0 | 0 | 0 | 0 | 0 | 0 | 0 | 0 | 0 | 0 | 0 | 0 | 0 | 0 | 0 | 0 | 0 | 0 | 0 | 0 | 0 | 0
62.6 | 9 | 27 | 8 | 6463.5 | 0 | 0 | 0 | 0 | 0 | 0 | 0 | 0 | 0 | 0 | 0 | 0 | 0 | 0 | 0 | 0 | 0 | 0 | 0 | 0 | 0 | 0 | 0 | 0 | 0 | 0 | 0 | 0 | 0 | 0 | 0 | 0 | 0 | 0 | 0 | 0 | 0 | 0 | 0 | 0 | 0 | 0 | 0 | 0 | 0 | 0 | 0 | 0 | 0 | 0 | 0 | 0 | 0 | 0
66.2 | 9 | 27 | 9 | 6464.5 | 0 | 0 | 0 | 0 | 0 | 0 | 0 | 0 | 0 | 0 | 0 | 0 | 0 | 0 | 0 | 0 | 0 | 0 | 0 | 0 | 0 | 0 | 0 | 0 | 0 | 0 | 0 | 0 | 0 | 0 | 0 | 0 | 0 | 0 | 0 | 0 | 0 | 0 | 0 | 0 | 0 | 0 | 0 | 0 | 0 | 0 | 0 | 0 | 0 | 0 | 0 | 0 | 0 | 0
66.2 | 9 | 27 | 10 | 6465.5 | 0 | 0 | 0 | 0 | 0 | 0 | 0 | 0 | 0 | 0 | 0 | 0 | 0 | 0 | 0 | 0 | 0 | 0 | 0 | 0 | 0 | 0 | 0 | 0 | 0 | 0 | 0 | 0 | 0 | 0 | 0 | 0 | 0 | 0 | 0 | 0 | 0 | 0 | 0 | 0 | 0 | 0 | 0 | 0 | 0 | 0 | 0 | 0 | 0 | 0 | 0 | 0 | 0 | 0
71.6 | 9 | 27 | 11 | 6466.5 | 0 | 0.33 | 0 | 0 | 0.02 | 0.01 | 0 | 0.35 | 0 | 0 | 0 | 0 | 0 | 0.02 | 0.01 | 0 | 0.35 | 0 | 0 | 0 | 0 | 0 | 0.02 | 0.01 | 0 | 0.3 | 0 | 0 | 0.02 | 0.01 | 0 | 0.35 | 0 | 0 | 0 | 0 | 0 | 0 | 0.03 | 0 | 0 | 0.3 | 0 | 0.02 | 0.01 | 0 | 0.35 | 0 | 0 | 0 | 0 | 0 | 0.03 | 0
71.6 | 9 | 27 | 12 | 6467.5 | 0 | 3.15 | 0 | 0 | 0.23 | 0.08 | 0 | 3.16 | 0 | 0 | 0 | 0 | 0 | 0.21 | 0.08 | 0 | 3.16 | 0 | 0 | 0 | 0 | 0 | 0.21 | 0.08 | 0 | 3.13 | 0 | 0 | 0.23 | 0.06 | 0 | 3.17 | 0 | 0 | 0 | 0 | 0 | 0 | 0.26 | 0 | 0 | 3.13 | 0 | 0.23 | 0.06 | 0 | 3.17 | 0 | 0 | 0 | 0 | 0 | 0.26 | 0
77 | 9 | 27 | 13 | 6468.5 | 0 | 5.68 | 0 | 0 | 0.44 | 0.14 | 0 | 5.68 | 0 | 0 | 0 | 0 | 0 | 0.4 | 0.15 | 0 | 5.68 | 0 | 0 | 0 | 0 | 0 | 0.4 | 0.15 | 0 | 5.63 | 0 | 0 | 0.43 | 0.12 | 0 | 5.26 | 0 | 0 | 0 | 0 | 0 | 0 | 0.42 | 0 | 0 | 5.63 | 0 | 0.43 | 0.12 | 0 | 5.26 | 0 | 0 | 0 | 0 | 0 | 0.42 | 0
78.8 | 9 | 27 | 14 | 6469.5 | 0 | 7.11 | 0 | 0 | 0.56 | 0.18 | 0 | 7.1 | 0 | 0 | 0 | 0 | 0 | 0.51 | 0.19 | 0 | 7.1 | 0 | 0 | 0 | 0 | 0 | 0.51 | 0.19 | 0 | 7.07 | 0 | 0 | 0.55 | 0.15 | 0 | 6.3 | 0 | 0 | 0 | 0 | 0 | 0 | 0.5 | 0.01 | 0 | 7.07 | 0 | 0.55 | 0.15 | 0 | 6.3 | 0 | 0 | 0 | 0 | 0 | 0.5 | 0.01
78.8 | 9 | 27 | 15 | 6470.5 | 0 | 9.75 | 0 | 0 | 0.76 | 0.24 | 0 | 9.74 | 0 | 0 | 0 | 0 | 0 | 0.69 | 0.26 | 0 | 9.74 | 0 | 0 | 0 | 0 | 0 | 0.69 | 0.26 | 0 | 9.71 | 0 | 0 | 0.75 | 0.2 | 0 | 8.77 | 0 | 0 | 0 | 0 | 0 | 0 | 0.66 | 0.01 | 0 | 9.71 | 0 | 0.75 | 0.2 | 0 | 8.77 | 0 | 0 | 0 | 0 | 0 | 0.66 | 0.01
78.8 | 9 | 27 | 16 | 6471.5 | 0 | 11.22 | 0 | 0 | 0.86 | 0.27 | 0 | 11.2 | 0 | 0 | 0 | 0 | 0 | 0.79 | 0.3 | 0 | 11.2 | 0 | 0 | 0 | 0 | 0 | 0.79 | 0.3 | 0 | 11.17 | 0 | 0 | 0.85 | 0.23 | 0 | 9.85 | 0 | 0 | 0 | 0 | 0 | 0 | 0.72 | 0.01 | 0 | 11.17 | 0 | 0.85 | 0.23 | 0 | 9.85 | 0 | 0 | 0 | 0 | 0 | 0.72 | 0.01
77 | 9 | 27 | 17 | 6472.5 | 0 | 10.2 | 0 | 0 | 0.76 | 0.25 | 0 | 10.18 | 0 | 0 | 0 | 0 | 0 | 0.7 | 0.27 | 0 | 10.18 | 0 | 0 | 0 | 0 | 0 | 0.7 | 0.27 | 0 | 10.16 | 0 | 0 | 0.76 | 0.21 | 0 | 8.63 | 0 | 0 | 0 | 0 | 0 | 0 | 0.63 | 0.01 | 0 | 10.16 | 0 | 0.76 | 0.21 | 0 | 8.63 | 0 | 0 | 0 | 0 | 0 | 0.63 | 0.01
75.2 | 9 | 27 | 18 | 6473.5 | 0 | 8.82 | 0 | 0 | 0.64 | 0.21 | 0 | 8.8 | 0 | 0 | 0 | 0 | 0 | 0.59 | 0.23 | 0 | 8.8 | 0 | 0 | 0 | 0 | 0 | 0.59 | 0.23 | 0 | 8.79 | 0 | 0 | 0.64 | 0.18 | 0 | 7.41 | 0 | 0 | 0 | 0 | 0 | 0 | 0.54 | 0.01 | 0 | 8.79 | 0 | 0.64 | 0.18 | 0 | 7.41 | 0 | 0 | 0 | 0 | 0 | 0.54 | 0.01
64.4 | 9 | 27 | 19 | 6474.5 | 0 | 6.58 | 0 | 0 | 0.43 | 0.15 | 0 | 6.56 | 0 | 0 | 0 | 0 | 0 | 0.39 | 0.17 | 0 | 6.56 | 0 | 0 | 0 | 0 | 0 | 0.39 | 0.17 | 0 | 6.55 | 0 | 0 | 0.42 | 0.13 | 0 | 5.32 | 0 | 0 | 0 | 0 | 0 | 0 | 0.36 | 0 | 0 | 6.55 | 0 | 0.42 | 0.13 | 0 | 5.32 | 0 | 0 | 0 | 0 | 0 | 0.36 | 0
57.2 | 9 | 27 | 20 | 6475.5 | 0 | 4.04 | 0 | 0 | 0.25 | 0.09 | 0 | 4.02 | 0 | 0 | 0 | 0 | 0 | 0.23 | 0.1 | 0 | 4.02 | 0 | 0 | 0 | 0 | 0 | 0.23 | 0.1 | 0 | 4.02 | 0 | 0 | 0.25 | 0.08 | 0 | 3.09 | 0 | 0 | 0 | 0 | 0 | 0 | 0.2 | 0 | 0 | 4.02 | 0 | 0.25 | 0.08 | 0 | 3.09 | 0 | 0 | 0 | 0 | 0 | 0.2 | 0
55.4 | 9 | 27 | 21 | 6476.5 | 0 | 2.37 | 0 | 0 | 0.14 | 0.05 | 0 | 2.35 | 0 | 0 | 0 | 0 | 0 | 0.13 | 0.06 | 0 | 2.35 | 0 | 0 | 0 | 0 | 0 | 0.13 | 0.06 | 0 | 2.35 | 0 | 0 | 0.14 | 0.05 | 0 | 1.78 | 0 | 0 | 0 | 0 | 0 | 0 | 0.12 | 0 | 0 | 2.35 | 0 | 0.14 | 0.05 | 0 | 1.78 | 0 | 0 | 0 | 0 | 0 | 0.12 | 0
53.6 | 9 | 27 | 22 | 6477.5 | 0 | 0.79 | 0 | 0 | 0.05 | 0.02 | 0 | 0.79 | 0 | 0 | 0 | 0 | 0 | 0.04 | 0.02 | 0 | 0.79 | 0 | 0 | 0 | 0 | 0 | 0.04 | 0.02 | 0 | 0.78 | 0 | 0 | 0.05 | 0.02 | 0 | 0.45 | 0 | 0 | 0 | 0 | 0 | 0 | 0.03 | 0 | 0 | 0.78 | 0 | 0.05 | 0.02 | 0 | 0.45 | 0 | 0 | 0 | 0 | 0 | 0.03 | 0
62.6 | 9 | 27 | 23 | 6478.5 | 0 | 0.66 | 0 | 0 | 0.04 | 0.02 | 0 | 0.66 | 0 | 0 | 0 | 0 | 0 | 0.04 | 0.02 | 0 | 0.66 | 0 | 0 | 0 | 0 | 0 | 0.04 | 0.02 | 0 | 0.65 | 0 | 0 | 0.04 | 0.01 | 0 | 0.56 | 0 | 0 | 0 | 0 | 0 | 0 | 0.04 | 0 | 0 | 0.65 | 0 | 0.04 | 0.01 | 0 | 0.56 | 0 | 0 | 0 | 0 | 0 | 0.04 | 0
59 | 9 | 27 | 24 | 6479.5 | 0 | 0 | 0 | 0 | 0 | 0 | 0 | 0 | 0 | 0 | 0 | 0 | 0 | 0 | 0 | 0 | 0 | 0 | 0 | 0 | 0 | 0 | 0 | 0 | 0 | 0 | 0 | 0 | 0 | 0 | 0 | 0 | 0 | 0 | 0 | 0 | 0 | 0 | 0 | 0 | 0 | 0 | 0 | 0 | 0 | 0 | 0 | 0 | 0 | 0 | 0 | 0 | 0 | 0
64.4 | 9 | 28 | 1 | 6480.5 | 0 | 0 | 0 | 0 | 0 | 0 | 0 | 0 | 0 | 0 | 0 | 0 | 0 | 0 | 0 | 0 | 0 | 0 | 0 | 0 | 0 | 0 | 0 | 0 | 0 | 0 | 0 | 0 | 0 | 0 | 0 | 0 | 0 | 0 | 0 | 0 | 0 | 0 | 0 | 0 | 0 | 0 | 0 | 0 | 0 | 0 | 0 | 0 | 0 | 0 | 0 | 0 | 0 | 0
50 | 9 | 28 | 2 | 6481.5 | 0 | 0 | 0 | 0 | 0 | 0 | 0 | 0 | 0 | 0 | 0 | 0 | 0 | 0 | 0 | 0 | 0 | 0 | 0 | 0 | 0 | 0 | 0 | 0 | 0 | 0 | 0 | 0 | 0 | 0 | 0 | 0 | 0 | 0 | 0 | 0 | 0 | 0 | 0 | 0 | 0 | 0 | 0 | 0 | 0 | 0 | 0 | 0 | 0 | 0 | 0 | 0 | 0 | 0
48.2 | 9 | 28 | 3 | 6482.5 | 0 | 0 | 0 | 0 | 0.05 | 0 | 0 | 0 | 0 | 0 | 0 | 0.05 | 0 | 0 | 0 | 0 | 0 | 0 | 0 | 0 | 0.05 | 0 | 0 | 0 | 0 | 0 | 0 | 0 | 0.05 | 0 | 0 | 0 | 0 | 0 | 0 | 0 | 0 | 0 | 0 | 0 | 0 | 0 | 0 | 0.05 | 0 | 0 | 0 | 0 | 0 | 0 | 0 | 0 | 0 | 0
46.4 | 9 | 28 | 4 | 6483.5 | 0 | 0 | 0 | 0 | 0.05 | 0 | 0 | 0 | 0 | 0 | 0 | 0.05 | 0 | 0 | 0 | 0 | 0 | 0 | 0 | 0 | 0.05 | 0 | 0 | 0 | 0 | 0 | 0 | 0 | 0.05 | 0 | 0 | 0 | 0 | 0 | 0 | 0 | 0 | 0 | 0 | 0 | 0 | 0 | 0 | 0.05 | 0 | 0 | 0 | 0 | 0 | 0 | 0 | 0 | 0 | 0
46.4 | 9 | 28 | 5 | 6484.5 | 0 | 0 | 0 | 0 | 0.05 | 0 | 0 | 0 | 0 | 0 | 0 | 0.05 | 0 | 0 | 0 | 0 | 0 | 0 | 0 | 0 | 0.05 | 0 | 0 | 0 | 0 | 0 | 0 | 0 | 0.05 | 0 | 0 | 0 | 0 | 0 | 0 | 0 | 0 | 0 | 0 | 0 | 0 | 0 | 0 | 0.05 | 0 | 0 | 0 | 0 | 0 | 0 | 0 | 0 | 0 | 0
46.4 | 9 | 28 | 6 | 6485.5 | 0 | 0 | 0 | 0 | 0.05 | 0 | 0 | 0 | 0 | 0 | 0 | 0.05 | 0 | 0 | 0 | 0 | 0 | 0 | 0 | 0 | 0.05 | 0 | 0 | 0 | 0 | 0 | 0 | 0 | 0.05 | 0 | 0 | 0 | 0 | 0 | 0 | 0 | 0 | 0 | 0 | 0 | 0 | 0 | 0 | 0.05 | 0 | 0 | 0 | 0 | 0 | 0 | 0 | 0 | 0 | 0
44.6 | 9 | 28 | 7 | 6486.5 | 0 | 0 | 0 | 0 | 0.05 | 0 | 0 | 0 | 0 | 0 | 0 | 0.05 | 0 | 0 | 0 | 0 | 0 | 0 | 0 | 0 | 0.05 | 0 | 0 | 0 | 0 | 0 | 0 | 0 | 0.05 | 0 | 0 | 0 | 0 | 0 | 0 | 0 | 0 | 0 | 0 | 0 | 0 | 0 | 0 | 0.05 | 0 | 0 | 0 | 0 | 0 | 0 | 0 | 0 | 0 | 0
50 | 9 | 28 | 8 | 6487.5 | 0.14 | 0 | 0.17 | 0 | 0 | 0 | 0.12 | 0 | 0 | 0.00012 | 0 | 0.01 | 0 | 0 | 0 | 0.12 | 0 | 0 | 0.00012 | 0 | 0.01 | 0 | 0 | 0 | 0.19 | 0 | 0.26 | 0 | 0 | 0 | 0.11 | 0 | 0 | 0 | 0 | 0.01 | 0.03412 | 0 | 0 | 0 | 0.19 | 0 | 0.05 | 0 | 0 | 0.11 | 0 | 0 | 0 | 0 | 0.01 | 0 | 0 | 0
62.6 | 9 | 28 | 9 | 6488.5 | 0 | 0 | 0 | 0 | 0 | 0 | 0 | 0 | 0 | 0 | 0 | 0 | 0 | 0 | 0 | 0 | 0 | 0 | 0 | 0 | 0 | 0 | 0 | 0 | 0 | 0 | 0 | 0 | 0 | 0 | 0 | 0 | 0 | 0 | 0 | 0 | 0 | 0 | 0 | 0 | 0 | 0 | 0 | 0 | 0 | 0 | 0 | 0 | 0 | 0 | 0 | 0 | 0 | 0
77 | 9 | 28 | 10 | 6489.5 | 0 | 0 | 0 | 0 | 0 | 0 | 0 | 0 | 0 | 0 | 0 | 0 | 0 | 0 | 0 | 0 | 0 | 0 | 0 | 0 | 0 | 0 | 0 | 0 | 0 | 0 | 0 | 0 | 0 | 0 | 0 | 0 | 0 | 0 | 0 | 0 | 0 | 0 | 0 | 0 | 0 | 0 | 0 | 0 | 0 | 0 | 0 | 0 | 0 | 0 | 0 | 0 | 0 | 0
84.2 | 9 | 28 | 11 | 6490.5 | 0 | 0 | 0 | 0 | 0 | 0 | 0 | 0 | 0 | 0 | 0 | 0 | 0 | 0 | 0 | 0 | 0 | 0 | 0 | 0 | 0 | 0 | 0 | 0 | 0 | 0 | 0 | 0 | 0 | 0 | 0 | 0 | 0 | 0 | 0 | 0 | 0 | 0 | 0 | 0 | 0 | 0 | 0 | 0 | 0 | 0 | 0 | 0 | 0 | 0 | 0 | 0 | 0 | 0
82.58 | 9 | 28 | 12 | 6491.5 | 0 | 0.22 | 0 | 0 | 0.02 | 0 | 0 | 0.24 | 0 | 0 | 0 | 0 | 0 | 0.02 | 0.01 | 0 | 0.24 | 0 | 0 | 0 | 0 | 0 | 0.02 | 0.01 | 0 | 0.19 | 0 | 0 | 0.01 | 0 | 0 | 0.25 | 0 | 0 | 0 | 0 | 0 | 0 | 0.02 | 0 | 0 | 0.19 | 0 | 0.01 | 0 | 0 | 0.25 | 0 | 0 | 0 | 0 | 0 | 0.02 | 0
83.48 | 9 | 28 | 13 | 6492.5 | 0 | 2.17 | 0 | 0 | 0.17 | 0.05 | 0 | 2.18 | 0 | 0 | 0 | 0 | 0 | 0.16 | 0.06 | 0 | 2.18 | 0 | 0 | 0 | 0 | 0 | 0.16 | 0.06 | 0 | 2.16 | 0 | 0 | 0.17 | 0.04 | 0 | 2.21 | 0 | 0 | 0 | 0 | 0 | 0 | 0.19 | 0 | 0 | 2.16 | 0 | 0.17 | 0.04 | 0 | 2.21 | 0 | 0 | 0 | 0 | 0 | 0.19 | 0
82.76 | 9 | 28 | 14 | 6493.5 | 0 | 2.6 | 0 | 0 | 0.21 | 0.06 | 0 | 2.61 | 0 | 0 | 0 | 0 | 0 | 0.19 | 0.07 | 0 | 2.61 | 0 | 0 | 0 | 0 | 0 | 0.19 | 0.07 | 0 | 2.57 | 0 | 0 | 0.2 | 0.05 | 0 | 2.32 | 0 | 0 | 0 | 0 | 0 | 0 | 0.2 | 0 | 0 | 2.57 | 0 | 0.2 | 0.05 | 0 | 2.32 | 0 | 0 | 0 | 0 | 0 | 0.2 | 0
81.14 | 9 | 28 | 15 | 6494.5 | 0 | 3.94 | 0 | 0 | 0.3 | 0.09 | 0 | 3.93 | 0 | 0 | 0 | 0 | 0 | 0.28 | 0.1 | 0 | 3.93 | 0 | 0 | 0 | 0 | 0 | 0.28 | 0.1 | 0 | 3.92 | 0 | 0 | 0.3 | 0.08 | 0 | 3.58 | 0 | 0 | 0 | 0 | 0 | 0 | 0.29 | 0 | 0 | 3.92 | 0 | 0.3 | 0.08 | 0 | 3.58 | 0 | 0 | 0 | 0 | 0 | 0.29 | 0
78.62 | 9 | 28 | 16 | 6495.5 | 0 | 5.69 | 0 | 0 | 0.42 | 0.13 | 0 | 5.68 | 0 | 0 | 0 | 0 | 0 | 0.38 | 0.14 | 0 | 5.68 | 0 | 0 | 0 | 0 | 0 | 0.38 | 0.14 | 0 | 5.66 | 0 | 0 | 0.42 | 0.11 | 0 | 5.12 | 0 | 0 | 0 | 0 | 0 | 0 | 0.4 | 0 | 0 | 5.66 | 0 | 0.42 | 0.11 | 0 | 5.12 | 0 | 0 | 0 | 0 | 0 | 0.4 | 0
75.02 | 9 | 28 | 17 | 6496.5 | 0 | 5.22 | 0 | 0 | 0.37 | 0.12 | 0 | 5.2 | 0 | 0 | 0 | 0 | 0 | 0.34 | 0.13 | 0 | 5.2 | 0 | 0 | 0 | 0 | 0 | 0.34 | 0.13 | 0 | 5.2 | 0 | 0 | 0.36 | 0.1 | 0 | 4.36 | 0 | 0 | 0 | 0 | 0 | 0 | 0.33 | 0 | 0 | 5.2 | 0 | 0.36 | 0.1 | 0 | 4.36 | 0 | 0 | 0 | 0 | 0 | 0.33 | 0
69.8 | 9 | 28 | 18 | 6497.5 | 0 | 4.75 | 0 | 0 | 0.32 | 0.11 | 0 | 4.73 | 0 | 0 | 0 | 0 | 0 | 0.29 | 0.12 | 0 | 4.73 | 0 | 0 | 0 | 0 | 0 | 0.29 | 0.12 | 0 | 4.73 | 0 | 0 | 0.31 | 0.09 | 0 | 3.98 | 0 | 0 | 0 | 0 | 0 | 0 | 0.29 | 0 | 0 | 4.73 | 0 | 0.31 | 0.09 | 0 | 3.98 | 0 | 0 | 0 | 0 | 0 | 0.29 | 0
64.4 | 9 | 28 | 19 | 6498.5 | 0 | 3.86 | 0 | 0 | 0.24 | 0.09 | 0 | 3.85 | 0 | 0 | 0 | 0 | 0 | 0.22 | 0.09 | 0 | 3.85 | 0 | 0 | 0 | 0 | 0 | 0.22 | 0.09 | 0 | 3.84 | 0 | 0 | 0.24 | 0.07 | 0 | 3.17 | 0 | 0 | 0 | 0 | 0 | 0 | 0.22 | 0 | 0 | 3.84 | 0 | 0.24 | 0.07 | 0 | 3.17 | 0 | 0 | 0 | 0 | 0 | 0.22 | 0
64.4 | 9 | 28 | 20 | 6499.5 | 0 | 2.94 | 0 | 0 | 0.19 | 0.07 | 0 | 2.93 | 0 | 0 | 0 | 0 | 0 | 0.17 | 0.07 | 0 | 2.93 | 0 | 0 | 0 | 0 | 0 | 0.17 | 0.07 | 0 | 2.92 | 0 | 0 | 0.18 | 0.06 | 0 | 2.37 | 0 | 0 | 0 | 0 | 0 | 0 | 0.17 | 0 | 0 | 2.92 | 0 | 0.18 | 0.06 | 0 | 2.37 | 0 | 0 | 0 | 0 | 0 | 0.17 | 0
62.6 | 9 | 28 | 21 | 6500.5 | 0 | 2.04 | 0 | 0 | 0.13 | 0.05 | 0 | 2.03 | 0 | 0 | 0 | 0 | 0 | 0.12 | 0.05 | 0 | 2.03 | 0 | 0 | 0 | 0 | 0 | 0.12 | 0.05 | 0 | 2.02 | 0 | 0 | 0.12 | 0.04 | 0 | 1.61 | 0 | 0 | 0 | 0 | 0 | 0 | 0.11 | 0 | 0 | 2.02 | 0 | 0.12 | 0.04 | 0 | 1.61 | 0 | 0 | 0 | 0 | 0 | 0.11 | 0
57.2 | 9 | 28 | 22 | 6501.5 | 0 | 0.59 | 0 | 0 | 0.04 | 0.01 | 0 | 0.58 | 0 | 0 | 0 | 0 | 0 | 0.03 | 0.01 | 0 | 0.58 | 0 | 0 | 0 | 0 | 0 | 0.03 | 0.01 | 0 | 0.57 | 0 | 0 | 0.03 | 0.01 | 0 | 0.28 | 0 | 0 | 0 | 0 | 0 | 0 | 0.02 | 0 | 0 | 0.57 | 0 | 0.03 | 0.01 | 0 | 0.28 | 0 | 0 | 0 | 0 | 0 | 0.02 | 0
53.6 | 9 | 28 | 23 | 6502.5 | 0 | 0 | 0 | 0 | 0 | 0 | 0 | 0 | 0 | 0 | 0 | 0 | 0 | 0 | 0 | 0 | 0 | 0 | 0 | 0 | 0 | 0 | 0 | 0 | 0 | 0 | 0 | 0 | 0 | 0 | 0 | 0 | 0 | 0 | 0 | 0 | 0 | 0 | 0 | 0 | 0 | 0 | 0 | 0 | 0 | 0 | 0 | 0 | 0 | 0 | 0 | 0 | 0 | 0
51.8 | 9 | 28 | 24 | 6503.5 | 0 | 0 | 0 | 0 | 0 | 0 | 0 | 0 | 0 | 0 | 0 | 0 | 0 | 0 | 0 | 0 | 0 | 0 | 0 | 0 | 0 | 0 | 0 | 0 | 0 | 0 | 0 | 0 | 0 | 0 | 0 | 0 | 0 | 0 | 0 | 0 | 0 | 0 | 0 | 0 | 0 | 0 | 0 | 0 | 0 | 0 | 0 | 0 | 0 | 0 | 0 | 0 | 0 | 0
53.6 | 9 | 29 | 1 | 6504.5 | 0 | 0 | 0 | 0 | 0 | 0 | 0 | 0 | 0 | 0 | 0 | 0 | 0 | 0 | 0 | 0 | 0 | 0 | 0 | 0 | 0 | 0 | 0 | 0 | 0 | 0 | 0 | 0 | 0 | 0 | 0 | 0 | 0 | 0 | 0 | 0 | 0 | 0 | 0 | 0 | 0 | 0 | 0 | 0 | 0 | 0 | 0 | 0 | 0 | 0 | 0 | 0 | 0 | 0
50 | 9 | 29 | 2 | 6505.5 | 0 | 0 | 0 | 0 | 0 | 0 | 0 | 0 | 0 | 0 | 0 | 0 | 0 | 0 | 0 | 0 | 0 | 0 | 0 | 0 | 0 | 0 | 0 | 0 | 0 | 0 | 0 | 0 | 0 | 0 | 0 | 0 | 0 | 0 | 0 | 0 | 0 | 0 | 0 | 0 | 0 | 0 | 0 | 0 | 0 | 0 | 0 | 0 | 0 | 0 | 0 | 0 | 0 | 0
50 | 9 | 29 | 3 | 6506.5 | 0 | 0 | 0 | 0 | 0 | 0 | 0 | 0 | 0 | 0 | 0 | 0 | 0 | 0 | 0 | 0 | 0 | 0 | 0 | 0 | 0 | 0 | 0 | 0 | 0 | 0 | 0 | 0 | 0 | 0 | 0 | 0 | 0 | 0 | 0 | 0 | 0 | 0 | 0 | 0 | 0 | 0 | 0 | 0 | 0 | 0 | 0 | 0 | 0 | 0 | 0 | 0 | 0 | 0
55.4 | 9 | 29 | 4 | 6507.5 | 0 | 0 | 0 | 0 | 0 | 0 | 0 | 0 | 0 | 0 | 0 | 0 | 0 | 0 | 0 | 0 | 0 | 0 | 0 | 0 | 0 | 0 | 0 | 0 | 0 | 0 | 0 | 0 | 0 | 0 | 0 | 0 | 0 | 0 | 0 | 0 | 0 | 0 | 0 | 0 | 0 | 0 | 0 | 0 | 0 | 0 | 0 | 0 | 0 | 0 | 0 | 0 | 0 | 0
55.4 | 9 | 29 | 5 | 6508.5 | 0 | 0 | 0 | 0 | 0 | 0 | 0 | 0 | 0 | 0 | 0 | 0 | 0 | 0 | 0 | 0 | 0 | 0 | 0 | 0 | 0 | 0 | 0 | 0 | 0 | 0 | 0 | 0 | 0 | 0 | 0 | 0 | 0 | 0 | 0 | 0 | 0 | 0 | 0 | 0 | 0 | 0 | 0 | 0 | 0 | 0 | 0 | 0 | 0 | 0 | 0 | 0 | 0 | 0
53.6 | 9 | 29 | 6 | 6509.5 | 0 | 0 | 0 | 0 | 0 | 0 | 0 | 0 | 0 | 0 | 0 | 0 | 0 | 0 | 0 | 0 | 0 | 0 | 0 | 0 | 0 | 0 | 0 | 0 | 0 | 0 | 0 | 0 | 0 | 0 | 0 | 0 | 0 | 0 | 0 | 0 | 0 | 0 | 0 | 0 | 0 | 0 | 0 | 0 | 0 | 0 | 0 | 0 | 0 | 0 | 0 | 0 | 0 | 0
51.8 | 9 | 29 | 7 | 6510.5 | 0 | 0 | 0 | 0 | 0 | 0 | 0 | 0 | 0 | 0 | 0 | 0 | 0 | 0 | 0 | 0 | 0 | 0 | 0 | 0 | 0 | 0 | 0 | 0 | 0 | 0 | 0 | 0 | 0 | 0 | 0 | 0 | 0 | 0 | 0 | 0 | 0 | 0 | 0 | 0 | 0 | 0 | 0 | 0 | 0 | 0 | 0 | 0 | 0 | 0 | 0 | 0 | 0 | 0
51.8 | 9 | 29 | 8 | 6511.5 | 0 | 0 | 0 | 0 | 0 | 0 | 0 | 0 | 0 | 0 | 0 | 0 | 0 | 0 | 0 | 0 | 0 | 0 | 0 | 0 | 0 | 0 | 0 | 0 | 0 | 0 | 0 | 0 | 0 | 0 | 0 | 0 | 0 | 0 | 0 | 0 | 0 | 0 | 0 | 0 | 0 | 0 | 0 | 0 | 0 | 0 | 0 | 0 | 0 | 0 | 0 | 0 | 0 | 0
55.4 | 9 | 29 | 9 | 6512.5 | 0 | 0 | 0 | 0 | 0 | 0 | 0 | 0 | 0 | 0 | 0 | 0 | 0 | 0 | 0 | 0 | 0 | 0 | 0 | 0 | 0 | 0 | 0 | 0 | 0 | 0 | 0 | 0 | 0 | 0 | 0 | 0 | 0 | 0 | 0 | 0 | 0 | 0 | 0 | 0 | 0 | 0 | 0 | 0 | 0 | 0 | 0 | 0 | 0 | 0 | 0 | 0 | 0 | 0
55.4 | 9 | 29 | 10 | 6513.5 | 0 | 0 | 0 | 0 | 0 | 0 | 0 | 0 | 0 | 0 | 0 | 0 | 0 | 0 | 0 | 0 | 0 | 0 | 0 | 0 | 0 | 0 | 0 | 0 | 0 | 0 | 0 | 0 | 0 | 0 | 0 | 0 | 0 | 0 | 0 | 0 | 0 | 0 | 0 | 0 | 0 | 0 | 0 | 0 | 0 | 0 | 0 | 0 | 0 | 0 | 0 | 0 | 0 | 0
57.2 | 9 | 29 | 11 | 6514.5 | 0 | 0 | 0 | 0 | 0 | 0 | 0 | 0 | 0 | 0 | 0 | 0 | 0 | 0 | 0 | 0 | 0 | 0 | 0 | 0 | 0 | 0 | 0 | 0 | 0 | 0 | 0 | 0 | 0 | 0 | 0 | 0 | 0 | 0 | 0 | 0 | 0 | 0 | 0 | 0 | 0 | 0 | 0 | 0 | 0 | 0 | 0 | 0 | 0 | 0 | 0 | 0 | 0 | 0
59 | 9 | 29 | 12 | 6515.5 | 0 | 0 | 0 | 0 | 0 | 0 | 0 | 0 | 0 | 0 | 0 | 0 | 0 | 0 | 0 | 0 | 0 | 0 | 0 | 0 | 0 | 0 | 0 | 0 | 0 | 0 | 0 | 0 | 0 | 0 | 0 | 0 | 0 | 0 | 0 | 0 | 0 | 0 | 0 | 0 | 0 | 0 | 0 | 0 | 0 | 0 | 0 | 0 | 0 | 0 | 0 | 0 | 0 | 0
60.8 | 9 | 29 | 13 | 6516.5 | 0 | 0 | 0 | 0 | 0 | 0 | 0 | 0 | 0 | 0 | 0 | 0 | 0 | 0 | 0 | 0 | 0 | 0 | 0 | 0 | 0 | 0 | 0 | 0 | 0 | 0 | 0 | 0 | 0 | 0 | 0 | 0 | 0 | 0 | 0 | 0 | 0 | 0 | 0 | 0 | 0 | 0 | 0 | 0 | 0 | 0 | 0 | 0 | 0 | 0 | 0 | 0 | 0 | 0
62.6 | 9 | 29 | 14 | 6517.5 | 0 | 0 | 0 | 0 | 0 | 0 | 0 | 0 | 0 | 0 | 0 | 0 | 0 | 0 | 0 | 0 | 0 | 0 | 0 | 0 | 0 | 0 | 0 | 0 | 0 | 0 | 0 | 0 | 0 | 0 | 0 | 0 | 0 | 0 | 0 | 0 | 0 | 0 | 0 | 0 | 0 | 0 | 0 | 0 | 0 | 0 | 0 | 0 | 0 | 0 | 0 | 0 | 0 | 0
64.4 | 9 | 29 | 15 | 6518.5 | 0 | 2.45 | 0 | 0 | 0.15 | 0.06 | 0 | 2.47 | 0 | 0 | 0 | 0 | 0 | 0.14 | 0.06 | 0 | 2.47 | 0 | 0 | 0 | 0 | 0 | 0.14 | 0.06 | 0 | 2.42 | 0 | 0 | 0.15 | 0.05 | 0 | 2.51 | 0 | 0 | 0 | 0 | 0 | 0 | 0.18 | 0 | 0 | 2.42 | 0 | 0.15 | 0.05 | 0 | 2.51 | 0 | 0 | 0 | 0 | 0 | 0.18 | 0
64.4 | 9 | 29 | 16 | 6519.5 | 0 | 3.8 | 0 | 0 | 0.25 | 0.09 | 0 | 3.81 | 0 | 0 | 0 | 0 | 0 | 0.23 | 0.1 | 0 | 3.81 | 0 | 0 | 0 | 0 | 0 | 0.23 | 0.1 | 0 | 3.77 | 0 | 0 | 0.24 | 0.07 | 0 | 3.49 | 0 | 0 | 0 | 0 | 0 | 0 | 0.25 | 0 | 0 | 3.77 | 0 | 0.24 | 0.07 | 0 | 3.49 | 0 | 0 | 0 | 0 | 0 | 0.25 | 0
64.4 | 9 | 29 | 17 | 6520.5 | 0 | 3.83 | 0 | 0 | 0.25 | 0.09 | 0 | 3.83 | 0 | 0 | 0 | 0 | 0 | 0.23 | 0.1 | 0 | 3.83 | 0 | 0 | 0 | 0 | 0 | 0.23 | 0.1 | 0 | 3.8 | 0 | 0 | 0.25 | 0.08 | 0 | 3.31 | 0 | 0 | 0 | 0 | 0 | 0 | 0.24 | 0 | 0 | 3.8 | 0 | 0.25 | 0.08 | 0 | 3.31 | 0 | 0 | 0 | 0 | 0 | 0.24 | 0
60.8 | 9 | 29 | 18 | 6521.5 | 0 | 3.04 | 0 | 0 | 0.19 | 0.07 | 0 | 3.03 | 0 | 0 | 0 | 0 | 0 | 0.18 | 0.08 | 0 | 3.03 | 0 | 0 | 0 | 0 | 0 | 0.18 | 0.08 | 0 | 3.01 | 0 | 0 | 0.19 | 0.06 | 0 | 2.5 | 0 | 0 | 0 | 0 | 0 | 0 | 0.17 | 0 | 0 | 3.01 | 0 | 0.19 | 0.06 | 0 | 2.5 | 0 | 0 | 0 | 0 | 0 | 0.17 | 0
53.6 | 9 | 29 | 19 | 6522.5 | 0 | 1.19 | 0 | 0 | 0.07 | 0.03 | 0 | 1.19 | 0 | 0 | 0 | 0 | 0 | 0.07 | 0.03 | 0 | 1.19 | 0 | 0 | 0 | 0 | 0 | 0.07 | 0.03 | 0 | 1.17 | 0 | 0 | 0.07 | 0.02 | 0 | 0.75 | 0 | 0 | 0 | 0 | 0 | 0 | 0.05 | 0 | 0 | 1.17 | 0 | 0.07 | 0.02 | 0 | 0.75 | 0 | 0 | 0 | 0 | 0 | 0.05 | 0
50 | 9 | 29 | 20 | 6523.5 | 0 | 0 | 0 | 0 | 0 | 0 | 0 | 0 | 0 | 0 | 0 | 0 | 0 | 0 | 0 | 0 | 0 | 0 | 0 | 0 | 0 | 0 | 0 | 0 | 0 | 0 | 0 | 0 | 0 | 0 | 0 | 0 | 0 | 0 | 0 | 0 | 0 | 0 | 0 | 0 | 0 | 0 | 0 | 0 | 0 | 0 | 0 | 0 | 0 | 0 | 0 | 0 | 0 | 0
48.2 | 9 | 29 | 21 | 6524.5 | 0 | 0 | 0 | 0 | 0.05 | 0 | 0 | 0 | 0 | 0 | 0 | 0.05 | 0 | 0 | 0 | 0 | 0 | 0 | 0 | 0 | 0.05 | 0 | 0 | 0 | 0 | 0 | 0 | 0 | 0.05 | 0 | 0 | 0 | 0 | 0 | 0 | 0 | 0 | 0 | 0 | 0 | 0 | 0 | 0 | 0.05 | 0 | 0 | 0 | 0 | 0 | 0 | 0 | 0 | 0 | 0
48.2 | 9 | 29 | 22 | 6525.5 | 0 | 0 | 0 | 0 | 0.05 | 0 | 0 | 0 | 0 | 0 | 0 | 0.05 | 0 | 0 | 0 | 0 | 0 | 0 | 0 | 0 | 0.05 | 0 | 0 | 0 | 0 | 0 | 0 | 0 | 0.05 | 0 | 0 | 0 | 0 | 0 | 0 | 0 | 0 | 0 | 0 | 0 | 0 | 0 | 0 | 0.05 | 0 | 0 | 0 | 0 | 0 | 0 | 0 | 0 | 0 | 0
48.2 | 9 | 29 | 23 | 6526.5 | 0 | 0 | 0 | 0 | 0.05 | 0 | 0 | 0 | 0 | 0 | 0 | 0.05 | 0 | 0 | 0 | 0 | 0 | 0 | 0 | 0 | 0.05 | 0 | 0 | 0 | 0 | 0 | 0 | 0 | 0.05 | 0 | 0 | 0 | 0 | 0 | 0 | 0 | 0 | 0 | 0 | 0 | 0 | 0 | 0 | 0.05 | 0 | 0 | 0 | 0 | 0 | 0 | 0 | 0 | 0 | 0
48.2 | 9 | 29 | 24 | 6527.5 | 0 | 0 | 0 | 0 | 0.05 | 0 | 0 | 0 | 0 | 0 | 0 | 0.05 | 0 | 0 | 0 | 0 | 0 | 0 | 0 | 0 | 0.05 | 0 | 0 | 0 | 0 | 0 | 0 | 0 | 0.05 | 0 | 0 | 0 | 0 | 0 | 0 | 0 | 0 | 0 | 0 | 0 | 0 | 0 | 0 | 0.05 | 0 | 0 | 0 | 0 | 0 | 0 | 0 | 0 | 0 | 0
50 | 9 | 30 | 1 | 6528.5 | 0 | 0 | 0 | 0 | 0 | 0 | 0 | 0 | 0 | 0 | 0 | 0 | 0 | 0 | 0 | 0 | 0 | 0 | 0 | 0 | 0 | 0 | 0 | 0 | 0 | 0 | 0 | 0 | 0 | 0 | 0 | 0 | 0 | 0 | 0 | 0 | 0 | 0 | 0 | 0 | 0 | 0 | 0 | 0 | 0 | 0 | 0 | 0 | 0 | 0 | 0 | 0 | 0 | 0
50 | 9 | 30 | 2 | 6529.5 | 0 | 0 | 0 | 0 | 0 | 0 | 0 | 0 | 0 | 0 | 0 | 0 | 0 | 0 | 0 | 0 | 0 | 0 | 0 | 0 | 0 | 0 | 0 | 0 | 0 | 0 | 0 | 0 | 0 | 0 | 0 | 0 | 0 | 0 | 0 | 0 | 0 | 0 | 0 | 0 | 0 | 0 | 0 | 0 | 0 | 0 | 0 | 0 | 0 | 0 | 0 | 0 | 0 | 0
51.8 | 9 | 30 | 3 | 6530.5 | 0 | 0 | 0 | 0 | 0 | 0 | 0 | 0 | 0 | 0 | 0 | 0 | 0 | 0 | 0 | 0 | 0 | 0 | 0 | 0 | 0 | 0 | 0 | 0 | 0 | 0 | 0 | 0 | 0 | 0 | 0 | 0 | 0 | 0 | 0 | 0 | 0 | 0 | 0 | 0 | 0 | 0 | 0 | 0 | 0 | 0 | 0 | 0 | 0 | 0 | 0 | 0 | 0 | 0
48.2 | 9 | 30 | 4 | 6531.5 | 0 | 0 | 0 | 0 | 0.05 | 0 | 0 | 0 | 0 | 0 | 0 | 0.05 | 0 | 0 | 0 | 0 | 0 | 0 | 0 | 0 | 0.05 | 0 | 0 | 0 | 0 | 0 | 0 | 0 | 0.05 | 0 | 0 | 0 | 0 | 0 | 0 | 0 | 0 | 0 | 0 | 0 | 0 | 0 | 0 | 0.05 | 0 | 0 | 0 | 0 | 0 | 0 | 0 | 0 | 0 | 0
48.2 | 9 | 30 | 5 | 6532.5 | 0.46 | 0 | 0.55 | 0 | 0.05 | 0 | 0.42 | 0 | 0 | 0.00042 | 0 | 0.09 | 0 | 0 | 0 | 0.42 | 0 | 0 | 0.00042 | 0 | 0.09 | 0 | 0 | 0 | 0.53 | 0 | 0.74 | 0 | 0.05 | 0 | 0.48 | 0 | 0 | 0 | 0 | 0.04 | 0.13648 | 0 | 0 | 0 | 0.53 | 0 | 0.16 | 0.05 | 0 | 0.48 | 0 | 0 | 0 | 0 | 0.04 | 0 | 0 | 0
50 | 9 | 30 | 6 | 6533.5 | 0.94 | 0 | 1.14 | 0.01 | 0 | 0 | 0.93 | 0 | 0 | 0.00093 | 0 | 0.08 | 0.01 | 0 | 0 | 0.93 | 0 | 0 | 0.00093 | 0 | 0.08 | 0.01 | 0 | 0 | 0.97 | 0 | 1.34 | 0 | 0 | 0 | 0.94 | 0 | 0 | 0.00094 | 0 | 0.08 | 0.27296 | 0 | 0 | 0 | 0.97 | 0 | 0.29 | 0 | 0 | 0.94 | 0 | 0 | 0.00094 | 0 | 0.08 | 0 | 0 | 0
50 | 9 | 30 | 7 | 6534.5 | 1.27 | 0 | 1.53 | 0.01 | 0 | 0 | 1.31 | 0 | 0 | 0.00131 | 0 | 0.11 | 0.01 | 0 | 0 | 1.31 | 0 | 0 | 0.00131 | 0 | 0.11 | 0.01 | 0 | 0 | 1.24 | 0 | 1.71 | 0 | 0 | 0 | 1.21 | 0 | 0 | 0.00121 | 0 | 0.1 | 0.3412 | 0 | 0 | 0 | 1.24 | 0 | 0.36 | 0 | 0 | 1.21 | 0 | 0 | 0.00121 | 0 | 0.1 | 0 | 0 | 0
50 | 9 | 30 | 8 | 6535.5 | 1.67 | 0 | 2 | 0.02 | 0 | 0 | 1.74 | 0 | 0 | 0.00174 | 0 | 0.15 | 0.01 | 0 | 0 | 1.74 | 0 | 0 | 0.00174 | 0 | 0.15 | 0.01 | 0 | 0 | 1.6 | 0 | 2.21 | 0 | 0 | 0 | 1.57 | 0 | 0 | 0.00157 | 0 | 0.13 | 0.44356 | 0 | 0 | 0 | 1.6 | 0 | 0.47 | 0 | 0 | 1.57 | 0 | 0 | 0.00157 | 0 | 0.13 | 0 | 0 | 0
48.2 | 9 | 30 | 9 | 6536.5 | 2.5 | 0 | 3 | 0.02 | 0.05 | 0 | 2.62 | 0 | 0 | 0.00262 | 0 | 0.26 | 0.02 | 0 | 0 | 2.62 | 0 | 0 | 0.00262 | 0 | 0.26 | 0.02 | 0 | 0 | 2.42 | 0 | 3.33 | 0 | 0.05 | 0 | 2.38 | 0 | 0 | 0.00238 | 0 | 0.21 | 0.71652 | 0 | 0 | 0 | 2.42 | 0 | 0.71 | 0.05 | 0 | 2.38 | 0 | 0 | 0.00238 | 0 | 0.21 | 0 | 0 | 0
48.2 | 9 | 30 | 10 | 6537.5 | 1.92 | 0 | 2.31 | 0.02 | 0.05 | 0 | 2.14 | 0 | 0 | 0.00214 | 0 | 0.22 | 0.01 | 0 | 0 | 2.14 | 0 | 0 | 0.00214 | 0 | 0.22 | 0.01 | 0 | 0 | 1.63 | 0 | 2.25 | 0 | 0.05 | 0 | 1.61 | 0 | 0 | 0.00161 | 0 | 0.14 | 0.47768 | 0 | 0 | 0 | 1.64 | 0 | 0.48 | 0.05 | 0 | 1.61 | 0 | 0 | 0.00161 | 0 | 0.14 | 0 | 0 | 0
50 | 9 | 30 | 11 | 6538.5 | 0.78 | 0 | 0.94 | 0.01 | 0 | 0 | 0.98 | 0 | 0 | 0.00098 | 0 | 0.08 | 0.01 | 0 | 0 | 0.98 | 0 | 0 | 0.00098 | 0 | 0.08 | 0.01 | 0 | 0 | 0.52 | 0 | 0.72 | 0 | 0 | 0 | 0.49 | 0 | 0 | 0 | 0 | 0.04 | 0.13648 | 0 | 0 | 0 | 0.52 | 0 | 0.15 | 0 | 0 | 0.49 | 0 | 0 | 0 | 0 | 0.04 | 0 | 0 | 0
51.8 | 9 | 30 | 12 | 6539.5 | 0 | 0 | 0 | 0 | 0 | 0 | 0 | 0 | 0 | 0 | 0 | 0 | 0 | 0 | 0 | 0 | 0 | 0 | 0 | 0 | 0 | 0 | 0 | 0 | 0 | 0 | 0 | 0 | 0 | 0 | 0 | 0 | 0 | 0 | 0 | 0 | 0 | 0 | 0 | 0 | 0 | 0 | 0 | 0 | 0 | 0 | 0 | 0 | 0 | 0 | 0 | 0 | 0 | 0
51.8 | 9 | 30 | 13 | 6540.5 | 0 | 0 | 0 | 0 | 0 | 0 | 0 | 0 | 0 | 0 | 0 | 0 | 0 | 0 | 0 | 0 | 0 | 0 | 0 | 0 | 0 | 0 | 0 | 0 | 0 | 0 | 0 | 0 | 0 | 0 | 0 | 0 | 0 | 0 | 0 | 0 | 0 | 0 | 0 | 0 | 0 | 0 | 0 | 0 | 0 | 0 | 0 | 0 | 0 | 0 | 0 | 0 | 0 | 0
53.6 | 9 | 30 | 14 | 6541.5 | 0 | 0 | 0 | 0 | 0 | 0 | 0 | 0 | 0 | 0 | 0 | 0 | 0 | 0 | 0 | 0 | 0 | 0 | 0 | 0 | 0 | 0 | 0 | 0 | 0 | 0 | 0 | 0 | 0 | 0 | 0 | 0 | 0 | 0 | 0 | 0 | 0 | 0 | 0 | 0 | 0 | 0 | 0 | 0 | 0 | 0 | 0 | 0 | 0 | 0 | 0 | 0 | 0 | 0
51.8 | 9 | 30 | 15 | 6542.5 | 0 | 0 | 0 | 0 | 0 | 0 | 0 | 0 | 0 | 0 | 0 | 0 | 0 | 0 | 0 | 0 | 0 | 0 | 0 | 0 | 0 | 0 | 0 | 0 | 0 | 0 | 0 | 0 | 0 | 0 | 0 | 0 | 0 | 0 | 0 | 0 | 0 | 0 | 0 | 0 | 0 | 0 | 0 | 0 | 0 | 0 | 0 | 0 | 0 | 0 | 0 | 0 | 0 | 0
53.6 | 9 | 30 | 16 | 6543.5 | 0 | 0 | 0 | 0 | 0 | 0 | 0 | 0 | 0 | 0 | 0 | 0 | 0 | 0 | 0 | 0 | 0 | 0 | 0 | 0 | 0 | 0 | 0 | 0 | 0 | 0 | 0 | 0 | 0 | 0 | 0 | 0 | 0 | 0 | 0 | 0 | 0 | 0 | 0 | 0 | 0 | 0 | 0 | 0 | 0 | 0 | 0 | 0 | 0 | 0 | 0 | 0 | 0 | 0
51.8 | 9 | 30 | 17 | 6544.5 | 0 | 0 | 0 | 0 | 0 | 0 | 0 | 0 | 0 | 0 | 0 | 0 | 0 | 0 | 0 | 0 | 0 | 0 | 0 | 0 | 0 | 0 | 0 | 0 | 0 | 0 | 0 | 0 | 0 | 0 | 0 | 0 | 0 | 0 | 0 | 0 | 0 | 0 | 0 | 0 | 0 | 0 | 0 | 0 | 0 | 0 | 0 | 0 | 0 | 0 | 0 | 0 | 0 | 0
50 | 9 | 30 | 18 | 6545.5 | 0 | 0 | 0 | 0 | 0 | 0 | 0 | 0 | 0 | 0 | 0 | 0 | 0 | 0 | 0 | 0 | 0 | 0 | 0 | 0 | 0 | 0 | 0 | 0 | 0 | 0 | 0 | 0 | 0 | 0 | 0 | 0 | 0 | 0 | 0 | 0 | 0 | 0 | 0 | 0 | 0 | 0 | 0 | 0 | 0 | 0 | 0 | 0 | 0 | 0 | 0 | 0 | 0 | 0
48.2 | 9 | 30 | 19 | 6546.5 | 0 | 0 | 0 | 0 | 0.05 | 0 | 0 | 0 | 0 | 0 | 0 | 0.05 | 0 | 0 | 0 | 0 | 0 | 0 | 0 | 0 | 0.05 | 0 | 0 | 0 | 0 | 0 | 0 | 0 | 0.05 | 0 | 0 | 0 | 0 | 0 | 0 | 0 | 0 | 0 | 0 | 0 | 0 | 0 | 0 | 0.05 | 0 | 0 | 0 | 0 | 0 | 0 | 0 | 0 | 0 | 0
46.4 | 9 | 30 | 20 | 6547.5 | 0 | 0 | 0 | 0 | 0.05 | 0 | 0 | 0 | 0 | 0 | 0 | 0.05 | 0 | 0 | 0 | 0 | 0 | 0 | 0 | 0 | 0.05 | 0 | 0 | 0 | 0 | 0 | 0 | 0 | 0.05 | 0 | 0 | 0 | 0 | 0 | 0 | 0 | 0 | 0 | 0 | 0 | 0 | 0 | 0 | 0.05 | 0 | 0 | 0 | 0 | 0 | 0 | 0 | 0 | 0 | 0
44.6 | 9 | 30 | 21 | 6548.5 | 0 | 0 | 0 | 0 | 0.05 | 0 | 0 | 0 | 0 | 0 | 0 | 0.05 | 0 | 0 | 0 | 0 | 0 | 0 | 0 | 0 | 0.05 | 0 | 0 | 0 | 0 | 0 | 0 | 0 | 0.05 | 0 | 0 | 0 | 0 | 0 | 0 | 0 | 0 | 0 | 0 | 0 | 0 | 0 | 0 | 0.05 | 0 | 0 | 0 | 0 | 0 | 0 | 0 | 0 | 0 | 0
44.6 | 9 | 30 | 22 | 6549.5 | 0 | 0 | 0 | 0 | 0.05 | 0 | 0 | 0 | 0 | 0 | 0 | 0.05 | 0 | 0 | 0 | 0 | 0 | 0 | 0 | 0 | 0.05 | 0 | 0 | 0 | 0 | 0 | 0 | 0 | 0.05 | 0 | 0 | 0 | 0 | 0 | 0 | 0 | 0 | 0 | 0 | 0 | 0 | 0 | 0 | 0.05 | 0 | 0 | 0 | 0 | 0 | 0 | 0 | 0 | 0 | 0
45.86 | 9 | 30 | 23 | 6550.5 | 1.08 | 0 | 1.3 | 0.01 | 0.05 | 0 | 1.06 | 0 | 0 | 0.00106 | 0 | 0.14 | 0.01 | 0 | 0 | 1.06 | 0 | 0 | 0.00106 | 0 | 0.14 | 0.01 | 0 | 0 | 1.17 | 0 | 1.61 | 0 | 0.05 | 0 | 1.11 | 0 | 0 | 0.00111 | 0 | 0.1 | 0.3412 | 0 | 0 | 0 | 1.17 | 0 | 0.34 | 0.05 | 0 | 1.11 | 0 | 0 | 0.00111 | 0 | 0.1 | 0 | 0 | 0
47.12 | 9 | 30 | 24 | 6551.5 | 1.93 | 0 | 2.32 | 0.02 | 0.05 | 0 | 2 | 0 | 0 | 0.002 | 0 | 0.21 | 0.01 | 0 | 0 | 2 | 0 | 0 | 0.002 | 0 | 0.21 | 0.01 | 0 | 0 | 1.87 | 0 | 2.58 | 0 | 0.05 | 0 | 1.83 | 0 | 0 | 0.00183 | 0 | 0.16 | 0.54592 | 0 | 0 | 0 | 1.87 | 0 | 0.55 | 0.05 | 0 | 1.83 | 0 | 0 | 0.00183 | 0 | 0.16 | 0 | 0 | 0
48.38 | 10 | 1 | 1 | 6552.5 | 2.47 | 0 | 2.97 | 0.02 | 0.05 | 0 | 2.64 | 0 | 0 | 0.00264 | 0 | 0.26 | 0.02 | 0 | 0 | 2.64 | 0 | 0 | 0.00264 | 0 | 0.26 | 0.02 | 0 | 0 | 2.29 | 0 | 3.15 | 0 | 0.05 | 0 | 2.23 | 0 | 0 | 0.00223 | 0 | 0.2 | 0.6824 | 0 | 0 | 0 | 2.29 | 0 | 0.67 | 0.05 | 0 | 2.23 | 0 | 0 | 0.00223 | 0 | 0.2 | 0 | 0 | 0
49.82 | 10 | 1 | 2 | 6553.5 | 2.94 | 0 | 3.54 | 0.03 | 0.05 | 0 | 3.19 | 0 | 0 | 0.00319 | 0 | 0.3 | 0.02 | 0 | 0 | 3.19 | 0 | 0 | 0.00319 | 0 | 0.3 | 0.02 | 0 | 0 | 2.67 | 0 | 3.68 | 0 | 0.05 | 0 | 2.63 | 0 | 0 | 0.00263 | 0 | 0.23 | 0.78476 | 0 | 0 | 0 | 2.67 | 0 | 0.78 | 0.05 | 0 | 2.63 | 0 | 0 | 0.00263 | 0 | 0.23 | 0 | 0 | 0
51.08 | 10 | 1 | 3 | 6554.5 | 3.29 | 0 | 3.96 | 0.03 | 0 | 0 | 3.6 | 0 | 0 | 0.0036 | 0 | 0.29 | 0.02 | 0 | 0 | 3.6 | 0 | 0 | 0.0036 | 0 | 0.29 | 0.02 | 0 | 0 | 2.93 | 0 | 4.04 | 0 | 0 | 0 | 2.9 | 0 | 0 | 0.0029 | 0 | 0.25 | 0.853 | 0 | 0 | 0 | 2.94 | 0 | 0.86 | 0 | 0 | 2.9 | 0 | 0 | 0.0029 | 0 | 0.25 | 0 | 0 | 0
52.34 | 10 | 1 | 4 | 6555.5 | 3.48 | 0 | 4.19 | 0.03 | 0 | 0 | 3.84 | 0 | 0 | 0.00384 | 0 | 0.3 | 0.02 | 0 | 0 | 3.84 | 0 | 0 | 0.00384 | 0 | 0.3 | 0.02 | 0 | 0 | 3.06 | 0 | 4.22 | 0 | 0 | 0 | 3.03 | 0 | 0 | 0.00303 | 0 | 0.25 | 0.853 | 0 | 0 | 0 | 3.06 | 0 | 0.9 | 0 | 0 | 3.03 | 0 | 0 | 0.00303 | 0 | 0.25 | 0 | 0 | 0
53.6 | 10 | 1 | 5 | 6556.5 | 3.51 | 0 | 4.23 | 0.03 | 0 | 0 | 3.9 | 0 | 0 | 0.0039 | 0 | 0.31 | 0.02 | 0 | 0 | 3.9 | 0 | 0 | 0.0039 | 0 | 0.31 | 0.02 | 0 | 0 | 3.05 | 0 | 4.21 | 0 | 0 | 0 | 3.02 | 0 | 0 | 0.00302 | 0 | 0.25 | 0.853 | 0 | 0 | 0 | 3.05 | 0 | 0.89 | 0 | 0 | 3.02 | 0 | 0 | 0.00302 | 0 | 0.25 | 0 | 0 | 0
53.96 | 10 | 1 | 6 | 6557.5 | 3.5 | 0 | 4.22 | 0.03 | 0 | 0 | 3.89 | 0 | 0 | 0.00389 | 0 | 0.31 | 0.02 | 0 | 0 | 3.89 | 0 | 0 | 0.00389 | 0 | 0.31 | 0.02 | 0 | 0 | 3.02 | 0 | 4.16 | 0 | 0 | 0 | 2.99 | 0 | 0 | 0.00299 | 0 | 0.24 | 0.81888 | 0 | 0 | 0 | 3.02 | 0 | 0.88 | 0 | 0 | 2.99 | 0 | 0 | 0.00299 | 0 | 0.24 | 0 | 0 | 0
53.96 | 10 | 1 | 7 | 6558.5 | 3.45 | 0 | 4.16 | 0.03 | 0 | 0 | 3.85 | 0 | 0 | 0.00385 | 0 | 0.3 | 0.02 | 0 | 0 | 3.85 | 0 | 0 | 0.00385 | 0 | 0.3 | 0.02 | 0 | 0 | 2.96 | 0 | 4.08 | 0 | 0 | 0 | 2.93 | 0 | 0 | 0.00293 | 0 | 0.24 | 0.81888 | 0 | 0 | 0 | 2.96 | 0 | 0.87 | 0 | 0 | 2.93 | 0 | 0 | 0.00293 | 0 | 0.24 | 0 | 0 | 0
51.98 | 10 | 1 | 8 | 6559.5 | 3.34 | 0 | 4.03 | 0.03 | 0 | 0 | 3.73 | 0 | 0 | 0.00373 | 0 | 0.3 | 0.02 | 0 | 0 | 3.73 | 0 | 0 | 0.00373 | 0 | 0.3 | 0.02 | 0 | 0 | 2.84 | 0 | 3.92 | 0 | 0 | 0 | 2.82 | 0 | 0 | 0.00282 | 0 | 0.24 | 0.81888 | 0 | 0 | 0 | 2.85 | 0 | 0.83 | 0 | 0 | 2.82 | 0 | 0 | 0.00282 | 0 | 0.24 | 0 | 0 | 0
51.98 | 10 | 1 | 9 | 6560.5 | 3.45 | 0 | 4.17 | 0.03 | 0 | 0 | 3.83 | 0 | 0 | 0.00383 | 0 | 0.3 | 0.02 | 0 | 0 | 3.83 | 0 | 0 | 0.00383 | 0 | 0.3 | 0.02 | 0 | 0 | 2.97 | 0 | 4.1 | 0 | 0 | 0 | 2.95 | 0 | 0 | 0.00295 | 0 | 0.25 | 0.853 | 0 | 0 | 0 | 2.98 | 0 | 0.87 | 0 | 0 | 2.95 | 0 | 0 | 0.00295 | 0 | 0.25 | 0 | 0 | 0
53.96 | 10 | 1 | 10 | 6561.5 | 2.31 | 0 | 2.79 | 0.02 | 0 | 0 | 2.69 | 0 | 0 | 0.00269 | 0 | 0.21 | 0.02 | 0 | 0 | 2.69 | 0 | 0 | 0.00269 | 0 | 0.21 | 0.02 | 0 | 0 | 1.79 | 0 | 2.46 | 0 | 0 | 0 | 1.77 | 0 | 0 | 0.00177 | 0 | 0.14 | 0.47768 | 0 | 0 | 0 | 1.79 | 0 | 0.52 | 0 | 0 | 1.77 | 0 | 0 | 0.00177 | 0 | 0.14 | 0 | 0 | 0
53.96 | 10 | 1 | 11 | 6562.5 | 1.23 | 0 | 1.49 | 0.01 | 0 | 0 | 1.52 | 0 | 0 | 0.00152 | 0 | 0.12 | 0.01 | 0 | 0 | 1.52 | 0 | 0 | 0.00152 | 0 | 0.12 | 0.01 | 0 | 0 | 0.89 | 0 | 1.23 | 0 | 0 | 0 | 0.87 | 0 | 0 | 0.00087 | 0 | 0.07 | 0.23884 | 0 | 0 | 0 | 0.89 | 0 | 0.26 | 0 | 0 | 0.87 | 0 | 0 | 0.00087 | 0 | 0.07 | 0 | 0 | 0
55.94 | 10 | 1 | 12 | 6563.5 | 0 | 0 | 0 | 0 | 0 | 0 | 0 | 0 | 0 | 0 | 0 | 0 | 0 | 0 | 0 | 0 | 0 | 0 | 0 | 0 | 0 | 0 | 0 | 0 | 0 | 0 | 0 | 0 | 0 | 0 | 0 | 0 | 0 | 0 | 0 | 0 | 0 | 0 | 0 | 0 | 0 | 0 | 0 | 0 | 0 | 0 | 0 | 0 | 0 | 0 | 0 | 0 | 0 | 0
56.84 | 10 | 1 | 13 | 6564.5 | 0 | 0 | 0 | 0 | 0 | 0 | 0 | 0 | 0 | 0 | 0 | 0 | 0 | 0 | 0 | 0 | 0 | 0 | 0 | 0 | 0 | 0 | 0 | 0 | 0 | 0 | 0 | 0 | 0 | 0 | 0 | 0 | 0 | 0 | 0 | 0 | 0 | 0 | 0 | 0 | 0 | 0 | 0 | 0 | 0 | 0 | 0 | 0 | 0 | 0 | 0 | 0 | 0 | 0
59.18 | 10 | 1 | 14 | 6565.5 | 0 | 0 | 0 | 0 | 0 | 0 | 0 | 0 | 0 | 0 | 0 | 0 | 0 | 0 | 0 | 0 | 0 | 0 | 0 | 0 | 0 | 0 | 0 | 0 | 0 | 0 | 0 | 0 | 0 | 0 | 0 | 0 | 0 | 0 | 0 | 0 | 0 | 0 | 0 | 0 | 0 | 0 | 0 | 0 | 0 | 0 | 0 | 0 | 0 | 0 | 0 | 0 | 0 | 0
60.98 | 10 | 1 | 15 | 6566.5 | 0 | 0 | 0 | 0 | 0 | 0 | 0 | 0 | 0 | 0 | 0 | 0 | 0 | 0 | 0 | 0 | 0 | 0 | 0 | 0 | 0 | 0 | 0 | 0 | 0 | 0 | 0 | 0 | 0 | 0 | 0 | 0 | 0 | 0 | 0 | 0 | 0 | 0 | 0 | 0 | 0 | 0 | 0 | 0 | 0 | 0 | 0 | 0 | 0 | 0 | 0 | 0 | 0 | 0
59.9 | 10 | 1 | 16 | 6567.5 | 0 | 0 | 0 | 0 | 0 | 0 | 0 | 0 | 0 | 0 | 0 | 0 | 0 | 0 | 0 | 0 | 0 | 0 | 0 | 0 | 0 | 0 | 0 | 0 | 0 | 0 | 0 | 0 | 0 | 0 | 0 | 0 | 0 | 0 | 0 | 0 | 0 | 0 | 0 | 0 | 0 | 0 | 0 | 0 | 0 | 0 | 0 | 0 | 0 | 0 | 0 | 0 | 0 | 0
61.88 | 10 | 1 | 17 | 6568.5 | 0 | 0 | 0 | 0 | 0 | 0 | 0 | 0 | 0 | 0 | 0 | 0 | 0 | 0 | 0 | 0 | 0 | 0 | 0 | 0 | 0 | 0 | 0 | 0 | 0 | 0 | 0 | 0 | 0 | 0 | 0 | 0 | 0 | 0 | 0 | 0 | 0 | 0 | 0 | 0 | 0 | 0 | 0 | 0 | 0 | 0 | 0 | 0 | 0 | 0 | 0 | 0 | 0 | 0
59.9 | 10 | 1 | 18 | 6569.5 | 0 | 0 | 0 | 0 | 0 | 0 | 0 | 0 | 0 | 0 | 0 | 0 | 0 | 0 | 0 | 0 | 0 | 0 | 0 | 0 | 0 | 0 | 0 | 0 | 0 | 0 | 0 | 0 | 0 | 0 | 0 | 0 | 0 | 0 | 0 | 0 | 0 | 0 | 0 | 0 | 0 | 0 | 0 | 0 | 0 | 0 | 0 | 0 | 0 | 0 | 0 | 0 | 0 | 0
55.94 | 10 | 1 | 19 | 6570.5 | 0 | 0 | 0 | 0 | 0 | 0 | 0 | 0 | 0 | 0 | 0 | 0 | 0 | 0 | 0 | 0 | 0 | 0 | 0 | 0 | 0 | 0 | 0 | 0 | 0 | 0 | 0 | 0 | 0 | 0 | 0 | 0 | 0 | 0 | 0 | 0 | 0 | 0 | 0 | 0 | 0 | 0 | 0 | 0 | 0 | 0 | 0 | 0 | 0 | 0 | 0 | 0 | 0 | 0
52.88 | 10 | 1 | 20 | 6571.5 | 0 | 0 | 0 | 0 | 0 | 0 | 0 | 0 | 0 | 0 | 0 | 0 | 0 | 0 | 0 | 0 | 0 | 0 | 0 | 0 | 0 | 0 | 0 | 0 | 0 | 0 | 0 | 0 | 0 | 0 | 0 | 0 | 0 | 0 | 0 | 0 | 0 | 0 | 0 | 0 | 0 | 0 | 0 | 0 | 0 | 0 | 0 | 0 | 0 | 0 | 0 | 0 | 0 | 0
50 | 10 | 1 | 21 | 6572.5 | 0 | 0 | 0 | 0 | 0 | 0 | 0 | 0 | 0 | 0 | 0 | 0 | 0 | 0 | 0 | 0 | 0 | 0 | 0 | 0 | 0 | 0 | 0 | 0 | 0 | 0 | 0 | 0 | 0 | 0 | 0 | 0 | 0 | 0 | 0 | 0 | 0 | 0 | 0 | 0 | 0 | 0 | 0 | 0 | 0 | 0 | 0 | 0 | 0 | 0 | 0 | 0 | 0 | 0
49.1 | 10 | 1 | 22 | 6573.5 | 0 | 0 | 0 | 0 | 0.05 | 0 | 0 | 0 | 0 | 0 | 0 | 0.05 | 0 | 0 | 0 | 0 | 0 | 0 | 0 | 0 | 0.05 | 0 | 0 | 0 | 0 | 0 | 0 | 0 | 0.05 | 0 | 0 | 0 | 0 | 0 | 0 | 0 | 0 | 0 | 0 | 0 | 0 | 0 | 0 | 0.05 | 0 | 0 | 0 | 0 | 0 | 0 | 0 | 0 | 0 | 0
47.84 | 10 | 1 | 23 | 6574.5 | 0 | 0 | 0 | 0 | 0.05 | 0 | 0 | 0 | 0 | 0 | 0 | 0.05 | 0 | 0 | 0 | 0 | 0 | 0 | 0 | 0 | 0.05 | 0 | 0 | 0 | 0 | 0 | 0 | 0 | 0.05 | 0 | 0 | 0 | 0 | 0 | 0 | 0 | 0 | 0 | 0 | 0 | 0 | 0 | 0 | 0.05 | 0 | 0 | 0 | 0 | 0 | 0 | 0 | 0 | 0 | 0
47.66 | 10 | 1 | 24 | 6575.5 | 0 | 0 | 0 | 0 | 0.05 | 0 | 0 | 0 | 0 | 0 | 0 | 0.05 | 0 | 0 | 0 | 0 | 0 | 0 | 0 | 0 | 0.05 | 0 | 0 | 0 | 0 | 0 | 0 | 0 | 0.05 | 0 | 0 | 0 | 0 | 0 | 0 | 0 | 0 | 0 | 0 | 0 | 0 | 0 | 0 | 0.05 | 0 | 0 | 0 | 0 | 0 | 0 | 0 | 0 | 0 | 0
46.58 | 10 | 2 | 1 | 6576.5 | 0.27 | 0 | 0.32 | 0 | 0.05 | 0 | 0.26 | 0 | 0 | 0.00026 | 0 | 0.07 | 0 | 0 | 0 | 0.26 | 0 | 0 | 0.00026 | 0 | 0.07 | 0 | 0 | 0 | 0.28 | 0 | 0.39 | 0 | 0.05 | 0 | 0.23 | 0 | 0 | 0 | 0 | 0.02 | 0.06824 | 0 | 0 | 0 | 0.28 | 0 | 0.08 | 0.05 | 0 | 0.23 | 0 | 0 | 0 | 0 | 0.02 | 0 | 0 | 0
46.4 | 10 | 2 | 2 | 6577.5 | 1.41 | 0 | 1.7 | 0.01 | 0.05 | 0 | 1.42 | 0 | 0 | 0.00142 | 0 | 0.17 | 0.01 | 0 | 0 | 1.42 | 0 | 0 | 0.00142 | 0 | 0.17 | 0.01 | 0 | 0 | 1.39 | 0 | 1.92 | 0 | 0.05 | 0 | 1.36 | 0 | 0 | 0.00136 | 0 | 0.12 | 0.40944 | 0 | 0 | 0 | 1.39 | 0 | 0.41 | 0.05 | 0 | 1.36 | 0 | 0 | 0.00136 | 0 | 0.12 | 0 | 0 | 0
45.5 | 10 | 2 | 3 | 6578.5 | 2.27 | 0 | 2.74 | 0.02 | 0.05 | 0 | 2.4 | 0 | 0 | 0.0024 | 0 | 0.24 | 0.02 | 0 | 0 | 2.4 | 0 | 0 | 0.0024 | 0 | 0.24 | 0.02 | 0 | 0 | 2.07 | 0 | 2.85 | 0 | 0.05 | 0 | 2.04 | 0 | 0 | 0.00204 | 0 | 0.19 | 0.64828 | 0 | 0 | 0 | 2.07 | 0 | 0.61 | 0.05 | 0 | 2.04 | 0 | 0 | 0.00204 | 0 | 0.19 | 0 | 0 | 0
44.96 | 10 | 2 | 4 | 6579.5 | 3.12 | 0 | 3.78 | 0.03 | 0.05 | 0 | 3.35 | 0 | 0 | 0.00335 | 0 | 0.32 | 0.02 | 0 | 0 | 3.35 | 0 | 0 | 0.00335 | 0 | 0.32 | 0.02 | 0 | 0 | 2.8 | 0 | 3.85 | 0 | 0.05 | 0 | 2.76 | 0 | 0 | 0.00276 | 0 | 0.25 | 0.853 | 0 | 0 | 0 | 2.79 | 0 | 0.82 | 0.05 | 0 | 2.76 | 0 | 0 | 0.00276 | 0 | 0.25 | 0 | 0 | 0
44.24 | 10 | 2 | 5 | 6580.5 | 3.95 | 0 | 4.78 | 0.04 | 0.05 | 0 | 4.27 | 0 | 0 | 0.00427 | 0 | 0.4 | 0.03 | 0 | 0 | 4.27 | 0 | 0 | 0.00427 | 0 | 0.4 | 0.03 | 0 | 0 | 3.49 | 0 | 4.81 | 0 | 0.05 | 0 | 3.45 | 0 | 0 | 0.00345 | 0 | 0.31 | 1.0577 | 0 | 0 | 0 | 3.49 | 0 | 1.02 | 0.05 | 0 | 3.45 | 0 | 0 | 0.00345 | 0 | 0.31 | 0 | 0 | 0
43.52 | 10 | 2 | 6 | 6581.5 | 4.7 | 0 | 5.68 | 0.04 | 0.05 | 0 | 5.1 | 0 | 0 | 0.0051 | 0 | 0.46 | 0.03 | 0 | 0 | 5.1 | 0 | 0 | 0.0051 | 0 | 0.46 | 0.03 | 0 | 0 | 4.09 | 0 | 5.64 | 0 | 0.05 | 0 | 4.07 | 0 | 0 | 0.00407 | 0 | 0.36 | 1.2283 | 0.01 | 0 | 0 | 4.09 | 0 | 1.2 | 0.05 | 0 | 4.07 | 0 | 0 | 0.00407 | 0 | 0.36 | 0.01 | 0 | 0
42.98 | 10 | 2 | 7 | 6582.5 | 5.26 | 0 | 6.36 | 0.05 | 0.05 | 0 | 5.75 | 0 | 0 | 0.00575 | 0 | 0.52 | 0.04 | 0 | 0 | 5.75 | 0 | 0 | 0.00575 | 0 | 0.52 | 0.04 | 0 | 0 | 4.54 | 0 | 6.26 | 0.01 | 0.05 | 0 | 4.51 | 0 | 0 | 0.00451 | 0 | 0.39 | 1.3307 | 0.01 | 0 | 0 | 4.54 | 0 | 1.33 | 0.05 | 0 | 4.51 | 0 | 0 | 0.00451 | 0 | 0.39 | 0.01 | 0 | 0
42.98 | 10 | 2 | 8 | 6583.5 | 5.54 | 0 | 6.7 | 0.05 | 0.05 | 0 | 6.08 | 0 | 0 | 0.00608 | 0 | 0.54 | 0.04 | 0 | 0 | 6.08 | 0 | 0 | 0.00608 | 0 | 0.54 | 0.04 | 0 | 0 | 4.72 | 0 | 6.5 | 0.01 | 0.05 | 0 | 4.69 | 0 | 0 | 0.00469 | 0 | 0.4 | 1.3648 | 0.01 | 0 | 0 | 4.72 | 0 | 1.38 | 0.05 | 0 | 4.69 | 0 | 0 | 0.00469 | 0 | 0.4 | 0.01 | 0 | 0
46.94 | 10 | 2 | 9 | 6584.5 | 4.74 | 0 | 5.74 | 0.04 | 0.05 | 0 | 5.31 | 0 | 0 | 0.00531 | 0 | 0.47 | 0.03 | 0 | 0 | 5.31 | 0 | 0 | 0.00531 | 0 | 0.47 | 0.03 | 0 | 0 | 3.87 | 0 | 5.34 | 0 | 0.05 | 0 | 3.85 | 0 | 0 | 0.00385 | 0 | 0.33 | 1.126 | 0 | 0 | 0 | 3.87 | 0 | 1.14 | 0.05 | 0 | 3.85 | 0 | 0 | 0.00385 | 0 | 0.33 | 0 | 0 | 0
48.92 | 10 | 2 | 10 | 6585.5 | 3.92 | 0 | 4.74 | 0.04 | 0.05 | 0 | 4.41 | 0 | 0 | 0.00441 | 0 | 0.4 | 0.03 | 0 | 0 | 4.41 | 0 | 0 | 0.00441 | 0 | 0.4 | 0.03 | 0 | 0 | 3.17 | 0 | 4.37 | 0 | 0.05 | 0 | 3.15 | 0 | 0 | 0.00315 | 0 | 0.27 | 0.92124 | 0 | 0 | 0 | 3.17 | 0 | 0.93 | 0.05 | 0 | 3.15 | 0 | 0 | 0.00315 | 0 | 0.27 | 0 | 0 | 0
50.9 | 10 | 2 | 11 | 6586.5 | 3.4 | 0 | 4.12 | 0.03 | 0 | 0 | 3.81 | 0 | 0 | 0.00381 | 0 | 0.3 | 0.02 | 0 | 0 | 3.81 | 0 | 0 | 0.00381 | 0 | 0.3 | 0.02 | 0 | 0 | 2.79 | 0 | 3.85 | 0 | 0 | 0 | 2.77 | 0 | 0 | 0.00277 | 0 | 0.23 | 0.78476 | 0 | 0 | 0 | 2.79 | 0 | 0.82 | 0 | 0 | 2.77 | 0 | 0 | 0.00277 | 0 | 0.23 | 0 | 0 | 0
47.84 | 10 | 2 | 12 | 6587.5 | 3.48 | 0 | 4.21 | 0.03 | 0.05 | 0 | 3.82 | 0 | 0 | 0.00382 | 0 | 0.35 | 0.02 | 0 | 0 | 3.82 | 0 | 0 | 0.00382 | 0 | 0.35 | 0.02 | 0 | 0 | 2.94 | 0 | 4.05 | 0 | 0.05 | 0 | 2.92 | 0 | 0 | 0.00292 | 0 | 0.26 | 0.88712 | 0 | 0 | 0 | 2.94 | 0 | 0.86 | 0.05 | 0 | 2.92 | 0 | 0 | 0.00292 | 0 | 0.26 | 0 | 0 | 0
51.98 | 10 | 2 | 13 | 6588.5 | 2.49 | 0 | 3.02 | 0.02 | 0 | 0 | 2.83 | 0 | 0 | 0.00283 | 0 | 0.22 | 0.02 | 0 | 0 | 2.83 | 0 | 0 | 0.00283 | 0 | 0.22 | 0.02 | 0 | 0 | 1.95 | 0 | 2.68 | 0 | 0 | 0 | 1.92 | 0 | 0 | 0.00192 | 0 | 0.16 | 0.54592 | 0 | 0 | 0 | 1.94 | 0 | 0.57 | 0 | 0 | 1.92 | 0 | 0 | 0.00192 | 0 | 0.16 | 0 | 0 | 0
54.86 | 10 | 2 | 14 | 6589.5 | 1.86 | 0 | 2.26 | 0.02 | 0 | 0 | 2.12 | 0 | 0 | 0.00212 | 0 | 0.17 | 0.01 | 0 | 0 | 2.12 | 0 | 0 | 0.00212 | 0 | 0.17 | 0.01 | 0 | 0 | 1.47 | 0 | 2.03 | 0 | 0 | 0 | 1.46 | 0 | 0 | 0.00146 | 0 | 0.12 | 0.40944 | 0 | 0 | 0 | 1.47 | 0 | 0.43 | 0 | 0 | 1.46 | 0 | 0 | 0.00146 | 0 | 0.12 | 0 | 0 | 0
51.98 | 10 | 2 | 15 | 6590.5 | 1.77 | 0 | 2.14 | 0.02 | 0 | 0 | 1.96 | 0 | 0 | 0.00196 | 0 | 0.16 | 0.01 | 0 | 0 | 1.96 | 0 | 0 | 0.00196 | 0 | 0.16 | 0.01 | 0 | 0 | 1.48 | 0 | 2.05 | 0 | 0 | 0 | 1.47 | 0 | 0 | 0.00147 | 0 | 0.12 | 0.40944 | 0 | 0 | 0 | 1.48 | 0 | 0.43 | 0 | 0 | 1.47 | 0 | 0 | 0.00147 | 0 | 0.12 | 0 | 0 | 0
50.9 | 10 | 2 | 16 | 6591.5 | 1.68 | 0 | 2.04 | 0.02 | 0 | 0 | 1.85 | 0 | 0 | 0.00185 | 0 | 0.15 | 0.01 | 0 | 0 | 1.85 | 0 | 0 | 0.00185 | 0 | 0.15 | 0.01 | 0 | 0 | 1.41 | 0 | 1.95 | 0 | 0 | 0 | 1.4 | 0 | 0 | 0.0014 | 0 | 0.12 | 0.40944 | 0 | 0 | 0 | 1.41 | 0 | 0.41 | 0 | 0 | 1.4 | 0 | 0 | 0.0014 | 0 | 0.12 | 0 | 0 | 0
50 | 10 | 2 | 17 | 6592.5 | 1.86 | 0 | 2.26 | 0.02 | 0 | 0 | 2.02 | 0 | 0 | 0.00202 | 0 | 0.16 | 0.01 | 0 | 0 | 2.02 | 0 | 0 | 0.00202 | 0 | 0.16 | 0.01 | 0 | 0 | 1.61 | 0 | 2.22 | 0 | 0 | 0 | 1.59 | 0 | 0 | 0.00159 | 0 | 0.14 | 0.47768 | 0 | 0 | 0 | 1.61 | 0 | 0.47 | 0 | 0 | 1.59 | 0 | 0 | 0.00159 | 0 | 0.14 | 0 | 0 | 0
47.84 | 10 | 2 | 18 | 6593.5 | 2.3 | 0 | 2.78 | 0.02 | 0.05 | 0 | 2.46 | 0 | 0 | 0.00246 | 0 | 0.25 | 0.02 | 0 | 0 | 2.46 | 0 | 0 | 0.00246 | 0 | 0.25 | 0.02 | 0 | 0 | 2.02 | 0 | 2.78 | 0 | 0.05 | 0 | 2 | 0 | 0 | 0.002 | 0 | 0.18 | 0.61416 | 0 | 0 | 0 | 2.02 | 0 | 0.59 | 0.05 | 0 | 2 | 0 | 0 | 0.002 | 0 | 0.18 | 0 | 0 | 0
47.84 | 10 | 2 | 19 | 6594.5 | 2.26 | 0 | 2.73 | 0.02 | 0.05 | 0 | 2.47 | 0 | 0 | 0.00247 | 0 | 0.25 | 0.02 | 0 | 0 | 2.47 | 0 | 0 | 0.00247 | 0 | 0.25 | 0.02 | 0 | 0 | 1.9 | 0 | 2.62 | 0 | 0.05 | 0 | 1.88 | 0 | 0 | 0.00188 | 0 | 0.17 | 0.58004 | 0 | 0 | 0 | 1.9 | 0 | 0.56 | 0.05 | 0 | 1.88 | 0 | 0 | 0.00188 | 0 | 0.17 | 0 | 0 | 0
47.3 | 10 | 2 | 20 | 6595.5 | 2.49 | 0 | 3.01 | 0.02 | 0.05 | 0 | 2.7 | 0 | 0 | 0.0027 | 0 | 0.27 | 0.02 | 0 | 0 | 2.7 | 0 | 0 | 0.0027 | 0 | 0.27 | 0.02 | 0 | 0 | 2.14 | 0 | 2.95 | 0 | 0.05 | 0 | 2.12 | 0 | 0 | 0.00212 | 0 | 0.19 | 0.64828 | 0 | 0 | 0 | 2.14 | 0 | 0.63 | 0.05 | 0 | 2.12 | 0 | 0 | 0.00212 | 0 | 0.19 | 0 | 0 | 0
47.84 | 10 | 2 | 21 | 6596.5 | 2.67 | 0 | 3.23 | 0.02 | 0.05 | 0 | 2.91 | 0 | 0 | 0.00291 | 0 | 0.28 | 0.02 | 0 | 0 | 2.91 | 0 | 0 | 0.00291 | 0 | 0.28 | 0.02 | 0 | 0 | 2.29 | 0 | 3.15 | 0 | 0.05 | 0 | 2.27 | 0 | 0 | 0.00227 | 0 | 0.2 | 0.6824 | 0 | 0 | 0 | 2.29 | 0 | 0.67 | 0.05 | 0 | 2.27 | 0 | 0 | 0.00227 | 0 | 0.2 | 0 | 0 | 0
47.84 | 10 | 2 | 22 | 6597.5 | 2.89 | 0 | 3.5 | 0.03 | 0.05 | 0 | 3.16 | 0 | 0 | 0.00316 | 0 | 0.3 | 0.02 | 0 | 0 | 3.16 | 0 | 0 | 0.00316 | 0 | 0.3 | 0.02 | 0 | 0 | 2.47 | 0 | 3.41 | 0 | 0.05 | 0 | 2.45 | 0 | 0 | 0.00245 | 0 | 0.22 | 0.75064 | 0 | 0 | 0 | 2.47 | 0 | 0.72 | 0.05 | 0 | 2.45 | 0 | 0 | 0.00245 | 0 | 0.22 | 0 | 0 | 0
47.3 | 10 | 2 | 23 | 6598.5 | 3.49 | 0 | 4.23 | 0.03 | 0.05 | 0 | 3.78 | 0 | 0 | 0.00378 | 0 | 0.35 | 0.02 | 0 | 0 | 3.78 | 0 | 0 | 0.00378 | 0 | 0.35 | 0.02 | 0 | 0 | 3.04 | 0 | 4.19 | 0 | 0.05 | 0 | 3.02 | 0 | 0 | 0.00302 | 0 | 0.27 | 0.92124 | 0 | 0 | 0 | 3.04 | 0 | 0.89 | 0.05 | 0 | 3.02 | 0 | 0 | 0.00302 | 0 | 0.27 | 0 | 0 | 0
47.84 | 10 | 2 | 24 | 6599.5 | 3.94 | 0 | 4.77 | 0.04 | 0.05 | 0 | 4.29 | 0 | 0 | 0.00429 | 0 | 0.39 | 0.03 | 0 | 0 | 4.29 | 0 | 0 | 0.00429 | 0 | 0.39 | 0.03 | 0 | 0 | 3.39 | 0 | 4.67 | 0 | 0.05 | 0 | 3.37 | 0 | 0 | 0.00337 | 0 | 0.29 | 0.98948 | 0 | 0 | 0 | 3.39 | 0 | 0.99 | 0.05 | 0 | 3.37 | 0 | 0 | 0.00337 | 0 | 0.29 | 0 | 0 | 0
47.48 | 10 | 3 | 1 | 6600.5 | 4.37 | 0 | 5.29 | 0.04 | 0.05 | 0 | 4.76 | 0 | 0 | 0.00476 | 0 | 0.43 | 0.03 | 0 | 0 | 4.76 | 0 | 0 | 0.00476 | 0 | 0.43 | 0.03 | 0 | 0 | 3.74 | 0 | 5.15 | 0 | 0.05 | 0 | 3.72 | 0 | 0 | 0.00372 | 0 | 0.32 | 1.0918 | 0 | 0 | 0 | 3.74 | 0 | 1.1 | 0.05 | 0 | 3.72 | 0 | 0 | 0.00372 | 0 | 0.32 | 0 | 0 | 0
48.02 | 10 | 3 | 2 | 6601.5 | 4.59 | 0 | 5.55 | 0.04 | 0.05 | 0 | 5.03 | 0 | 0 | 0.00503 | 0 | 0.44 | 0.03 | 0 | 0 | 5.03 | 0 | 0 | 0.00503 | 0 | 0.44 | 0.03 | 0 | 0 | 3.89 | 0 | 5.36 | 0 | 0.05 | 0 | 3.88 | 0 | 0 | 0.00388 | 0 | 0.33 | 1.126 | 0 | 0 | 0 | 3.89 | 0 | 1.14 | 0.05 | 0 | 3.88 | 0 | 0 | 0.00388 | 0 | 0.33 | 0 | 0 | 0
47.66 | 10 | 3 | 3 | 6602.5 | 4.86 | 0 | 5.88 | 0.04 | 0.05 | 0 | 5.32 | 0 | 0 | 0.00532 | 0 | 0.47 | 0.03 | 0 | 0 | 5.32 | 0 | 0 | 0.00532 | 0 | 0.47 | 0.03 | 0 | 0 | 4.13 | 0 | 5.69 | 0 | 0.05 | 0 | 4.11 | 0 | 0 | 0.00411 | 0 | 0.35 | 1.1942 | 0 | 0 | 0 | 4.13 | 0 | 1.21 | 0.05 | 0 | 4.11 | 0 | 0 | 0.00411 | 0 | 0.35 | 0 | 0 | 0
47.84 | 10 | 3 | 4 | 6603.5 | 5.02 | 0 | 6.08 | 0.05 | 0.05 | 0 | 5.5 | 0 | 0 | 0.0055 | 0 | 0.48 | 0.03 | 0 | 0 | 5.5 | 0 | 0 | 0.0055 | 0 | 0.48 | 0.03 | 0 | 0 | 4.25 | 0 | 5.85 | 0 | 0.05 | 0 | 4.23 | 0 | 0 | 0.00423 | 0 | 0.35 | 1.1942 | 0 | 0 | 0 | 4.25 | 0 | 1.24 | 0.05 | 0 | 4.23 | 0 | 0 | 0.00423 | 0 | 0.35 | 0 | 0 | 0
47.84 | 10 | 3 | 5 | 6604.5 | 5.16 | 0 | 6.24 | 0.05 | 0.05 | 0 | 5.65 | 0 | 0 | 0.00565 | 0 | 0.49 | 0.04 | 0 | 0 | 5.65 | 0 | 0 | 0.00565 | 0 | 0.49 | 0.04 | 0 | 0 | 4.36 | 0 | 6.01 | 0.01 | 0.05 | 0 | 4.34 | 0 | 0 | 0.00434 | 0 | 0.36 | 1.2283 | 0.01 | 0 | 0 | 4.36 | 0 | 1.28 | 0.05 | 0 | 4.34 | 0 | 0 | 0.00434 | 0 | 0.36 | 0.01 | 0 | 0
47.84 | 10 | 3 | 6 | 6605.5 | 5.27 | 0 | 6.38 | 0.05 | 0.05 | 0 | 5.77 | 0 | 0 | 0.00577 | 0 | 0.5 | 0.04 | 0 | 0 | 5.77 | 0 | 0 | 0.00577 | 0 | 0.5 | 0.04 | 0 | 0 | 4.45 | 0 | 6.13 | 0.01 | 0.05 | 0 | 4.43 | 0 | 0 | 0.00443 | 0 | 0.37 | 1.2624 | 0.01 | 0 | 0 | 4.45 | 0 | 1.3 | 0.05 | 0 | 4.43 | 0 | 0 | 0.00443 | 0 | 0.37 | 0.01 | 0 | 0
47.84 | 10 | 3 | 7 | 6606.5 | 5.24 | 0 | 6.34 | 0.05 | 0.05 | 0 | 5.74 | 0 | 0 | 0.00574 | 0 | 0.5 | 0.04 | 0 | 0 | 5.74 | 0 | 0 | 0.00574 | 0 | 0.5 | 0.04 | 0 | 0 | 4.4 | 0 | 6.06 | 0.01 | 0.05 | 0 | 4.38 | 0 | 0 | 0.00438 | 0 | 0.36 | 1.2283 | 0.01 | 0 | 0 | 4.4 | 0 | 1.29 | 0.05 | 0 | 4.38 | 0 | 0 | 0.00438 | 0 | 0.36 | 0.01 | 0 | 0
46.94 | 10 | 3 | 8 | 6607.5 | 5.31 | 0 | 6.43 | 0.05 | 0.05 | 0 | 5.8 | 0 | 0 | 0.0058 | 0 | 0.51 | 0.04 | 0 | 0 | 5.8 | 0 | 0 | 0.0058 | 0 | 0.51 | 0.04 | 0 | 0 | 4.48 | 0 | 6.18 | 0.01 | 0.05 | 0 | 4.46 | 0 | 0 | 0.00446 | 0 | 0.37 | 1.2624 | 0.01 | 0 | 0 | 4.48 | 0 | 1.31 | 0.05 | 0 | 4.46 | 0 | 0 | 0.00446 | 0 | 0.37 | 0.01 | 0 | 0
47.84 | 10 | 3 | 9 | 6608.5 | 5.29 | 0 | 6.4 | 0.05 | 0.05 | 0 | 5.78 | 0 | 0 | 0.00578 | 0 | 0.5 | 0.04 | 0 | 0 | 5.78 | 0 | 0 | 0.00578 | 0 | 0.5 | 0.04 | 0 | 0 | 4.44 | 0 | 6.12 | 0.01 | 0.05 | 0 | 4.42 | 0 | 0 | 0.00442 | 0 | 0.37 | 1.2624 | 0.01 | 0 | 0 | 4.44 | 0 | 1.3 | 0.05 | 0 | 4.42 | 0 | 0 | 0.00442 | 0 | 0.37 | 0.01 | 0 | 0
47.84 | 10 | 3 | 10 | 6609.5 | 5.26 | 0 | 6.37 | 0.05 | 0.05 | 0 | 5.75 | 0 | 0 | 0.00575 | 0 | 0.5 | 0.04 | 0 | 0 | 5.75 | 0 | 0 | 0.00575 | 0 | 0.5 | 0.04 | 0 | 0 | 4.42 | 0 | 6.1 | 0.01 | 0.05 | 0 | 4.41 | 0 | 0 | 0.00441 | 0 | 0.37 | 1.2624 | 0.01 | 0 | 0 | 4.42 | 0 | 1.3 | 0.05 | 0 | 4.41 | 0 | 0 | 0.00441 | 0 | 0.37 | 0.01 | 0 | 0
48.92 | 10 | 3 | 11 | 6610.5 | 4.72 | 0 | 5.71 | 0.04 | 0.05 | 0 | 5.2 | 0 | 0 | 0.0052 | 0 | 0.46 | 0.03 | 0 | 0 | 5.2 | 0 | 0 | 0.0052 | 0 | 0.46 | 0.03 | 0 | 0 | 3.88 | 0 | 5.35 | 0 | 0.05 | 0 | 3.87 | 0 | 0 | 0.00387 | 0 | 0.33 | 1.126 | 0 | 0 | 0 | 3.88 | 0 | 1.14 | 0.05 | 0 | 3.87 | 0 | 0 | 0.00387 | 0 | 0.33 | 0 | 0 | 0
52.88 | 10 | 3 | 12 | 6611.5 | 3.81 | 0 | 4.61 | 0.03 | 0 | 0 | 4.25 | 0 | 0 | 0.00425 | 0 | 0.33 | 0.02 | 0 | 0 | 4.25 | 0 | 0 | 0.00425 | 0 | 0.33 | 0.02 | 0 | 0 | 3.06 | 0 | 4.22 | 0 | 0 | 0 | 3.04 | 0 | 0 | 0.00304 | 0 | 0.25 | 0.853 | 0 | 0 | 0 | 3.06 | 0 | 0.9 | 0 | 0 | 3.04 | 0 | 0 | 0.00304 | 0 | 0.25 | 0 | 0 | 0
50 | 10 | 3 | 13 | 6612.5 | 3.36 | 0 | 4.07 | 0.03 | 0 | 0 | 3.72 | 0 | 0 | 0.00372 | 0 | 0.3 | 0.02 | 0 | 0 | 3.72 | 0 | 0 | 0.00372 | 0 | 0.3 | 0.02 | 0 | 0 | 2.77 | 0 | 3.81 | 0 | 0 | 0 | 2.75 | 0 | 0 | 0.00275 | 0 | 0.24 | 0.81888 | 0 | 0 | 0 | 2.77 | 0 | 0.81 | 0 | 0 | 2.75 | 0 | 0 | 0.00275 | 0 | 0.24 | 0 | 0 | 0
50 | 10 | 3 | 14 | 6613.5 | 2.34 | 0 | 2.83 | 0.02 | 0 | 0 | 2.65 | 0 | 0 | 0.00265 | 0 | 0.21 | 0.02 | 0 | 0 | 2.65 | 0 | 0 | 0.00265 | 0 | 0.21 | 0.02 | 0 | 0 | 1.81 | 0 | 2.49 | 0 | 0 | 0 | 1.79 | 0 | 0 | 0.00179 | 0 | 0.15 | 0.5118 | 0 | 0 | 0 | 1.81 | 0 | 0.53 | 0 | 0 | 1.79 | 0 | 0 | 0.00179 | 0 | 0.15 | 0 | 0 | 0
50 | 10 | 3 | 15 | 6614.5 | 2.01 | 0 | 2.43 | 0.02 | 0 | 0 | 2.23 | 0 | 0 | 0.00223 | 0 | 0.18 | 0.01 | 0 | 0 | 2.23 | 0 | 0 | 0.00223 | 0 | 0.18 | 0.01 | 0 | 0 | 1.65 | 0 | 2.27 | 0 | 0 | 0 | 1.64 | 0 | 0 | 0.00164 | 0 | 0.14 | 0.47768 | 0 | 0 | 0 | 1.65 | 0 | 0.48 | 0 | 0 | 1.64 | 0 | 0 | 0.00164 | 0 | 0.14 | 0 | 0 | 0
50 | 10 | 3 | 16 | 6615.5 | 0.22 | 0 | 0.27 | 0 | 0 | 0 | 0.44 | 0 | 0 | 0.00044 | 0 | 0.04 | 0 | 0 | 0 | 0.44 | 0 | 0 | 0.00044 | 0 | 0.04 | 0 | 0 | 0 | 0 | 0 | 0 | 0 | 0 | 0 | 0 | 0 | 0 | 0 | 0 | 0 | 0 | 0 | 0 | 0 | 0 | 0 | 0 | 0 | 0 | 0 | 0 | 0 | 0 | 0 | 0 | 0 | 0 | 0
50 | 10 | 3 | 17 | 6616.5 | 0.7 | 0 | 0.85 | 0.01 | 0 | 0 | 0.7 | 0 | 0 | 0.0007 | 0 | 0.06 | 0 | 0 | 0 | 0.7 | 0 | 0 | 0.0007 | 0 | 0.06 | 0 | 0 | 0 | 0.66 | 0 | 0.9 | 0 | 0 | 0 | 0.64 | 0 | 0 | 0 | 0 | 0.05 | 0.1706 | 0 | 0 | 0 | 0.66 | 0 | 0.19 | 0 | 0 | 0.64 | 0 | 0 | 0 | 0 | 0.05 | 0 | 0 | 0
50 | 10 | 3 | 18 | 6617.5 | 0.47 | 0 | 0.57 | 0 | 0 | 0 | 0.48 | 0 | 0 | 0.00048 | 0 | 0.04 | 0 | 0 | 0 | 0.48 | 0 | 0 | 0.00048 | 0 | 0.04 | 0 | 0 | 0 | 0.39 | 0 | 0.54 | 0 | 0 | 0 | 0.37 | 0 | 0 | 0 | 0 | 0.03 | 0.10236 | 0 | 0 | 0 | 0.39 | 0 | 0.11 | 0 | 0 | 0.37 | 0 | 0 | 0 | 0 | 0.03 | 0 | 0 | 0
48.92 | 10 | 3 | 19 | 6618.5 | 0.85 | 0 | 1.03 | 0.01 | 0.05 | 0 | 0.86 | 0 | 0 | 0.00086 | 0 | 0.12 | 0.01 | 0 | 0 | 0.86 | 0 | 0 | 0.00086 | 0 | 0.12 | 0.01 | 0 | 0 | 0.79 | 0 | 1.08 | 0 | 0.05 | 0 | 0.78 | 0 | 0 | 0.00078 | 0 | 0.07 | 0.23884 | 0 | 0 | 0 | 0.79 | 0 | 0.23 | 0.05 | 0 | 0.78 | 0 | 0 | 0.00078 | 0 | 0.07 | 0 | 0 | 0
48.92 | 10 | 3 | 20 | 6619.5 | 1.21 | 0 | 1.46 | 0.01 | 0.05 | 0 | 1.23 | 0 | 0 | 0.00123 | 0 | 0.15 | 0.01 | 0 | 0 | 1.23 | 0 | 0 | 0.00123 | 0 | 0.15 | 0.01 | 0 | 0 | 1.09 | 0 | 1.5 | 0 | 0.05 | 0 | 1.07 | 0 | 0 | 0.00107 | 0 | 0.09 | 0.30708 | 0 | 0 | 0 | 1.09 | 0 | 0.32 | 0.05 | 0 | 1.07 | 0 | 0 | 0.00107 | 0 | 0.09 | 0 | 0 | 0
47.84 | 10 | 3 | 21 | 6620.5 | 1.69 | 0 | 2.04 | 0.02 | 0.05 | 0 | 1.76 | 0 | 0 | 0.00176 | 0 | 0.19 | 0.01 | 0 | 0 | 1.76 | 0 | 0 | 0.00176 | 0 | 0.19 | 0.01 | 0 | 0 | 1.51 | 0 | 2.08 | 0 | 0.05 | 0 | 1.49 | 0 | 0 | 0.00149 | 0 | 0.13 | 0.44356 | 0 | 0 | 0 | 1.51 | 0 | 0.44 | 0.05 | 0 | 1.49 | 0 | 0 | 0.00149 | 0 | 0.13 | 0 | 0 | 0
46.4 | 10 | 3 | 22 | 6621.5 | 2.41 | 0 | 2.92 | 0.02 | 0.05 | 0 | 2.54 | 0 | 0 | 0.00254 | 0 | 0.25 | 0.02 | 0 | 0 | 2.54 | 0 | 0 | 0.00254 | 0 | 0.25 | 0.02 | 0 | 0 | 2.16 | 0 | 2.97 | 0 | 0.05 | 0 | 2.14 | 0 | 0 | 0.00214 | 0 | 0.19 | 0.64828 | 0 | 0 | 0 | 2.16 | 0 | 0.63 | 0.05 | 0 | 2.14 | 0 | 0 | 0.00214 | 0 | 0.19 | 0 | 0 | 0
44.6 | 10 | 3 | 23 | 6622.5 | 3.43 | 0 | 4.16 | 0.03 | 0.05 | 0 | 3.64 | 0 | 0 | 0.00364 | 0 | 0.34 | 0.02 | 0 | 0 | 3.64 | 0 | 0 | 0.00364 | 0 | 0.34 | 0.02 | 0 | 0 | 3.06 | 0 | 4.21 | 0 | 0.05 | 0 | 3.04 | 0 | 0 | 0.00304 | 0 | 0.28 | 0.95536 | 0 | 0 | 0 | 3.06 | 0 | 0.9 | 0.05 | 0 | 3.04 | 0 | 0 | 0.00304 | 0 | 0.28 | 0 | 0 | 0
43.7 | 10 | 3 | 24 | 6623.5 | 4.34 | 0 | 5.26 | 0.04 | 0.05 | 0 | 4.66 | 0 | 0 | 0.00466 | 0 | 0.43 | 0.03 | 0 | 0 | 4.66 | 0 | 0 | 0.00466 | 0 | 0.43 | 0.03 | 0 | 0 | 3.8 | 0 | 5.23 | 0 | 0.05 | 0 | 3.78 | 0 | 0 | 0.00378 | 0 | 0.34 | 1.1601 | 0 | 0 | 0 | 3.8 | 0 | 1.11 | 0.05 | 0 | 3.78 | 0 | 0 | 0.00378 | 0 | 0.34 | 0 | 0 | 0
42.08 | 10 | 4 | 1 | 6624.5 | 5.23 | 0 | 6.34 | 0.05 | 0.05 | 0 | 5.65 | 0 | 0 | 0.00565 | 0 | 0.51 | 0.04 | 0 | 0 | 5.65 | 0 | 0 | 0.00565 | 0 | 0.51 | 0.04 | 0 | 0 | 4.54 | 0 | 6.26 | 0.01 | 0.05 | 0 | 4.52 | 0 | 0 | 0.00452 | 0 | 0.4 | 1.3648 | 0.01 | 0 | 0 | 4.54 | 0 | 1.33 | 0.05 | 0 | 4.52 | 0 | 0 | 0.00452 | 0 | 0.4 | 0.01 | 0 | 0
41.36 | 10 | 4 | 2 | 6625.5 | 5.92 | 0 | 7.17 | 0.05 | 0.05 | 0 | 6.43 | 0 | 0 | 0.00643 | 0 | 0.58 | 0.04 | 0 | 0 | 6.43 | 0 | 0 | 0.00643 | 0 | 0.58 | 0.04 | 0 | 0 | 5.07 | 0 | 6.99 | 0.01 | 0.05 | 0 | 5.06 | 0 | 0 | 0.00506 | 0 | 0.43 | 1.4672 | 0.01 | 0 | 0 | 5.08 | 0 | 1.49 | 0.05 | 0 | 5.06 | 0 | 0 | 0.00506 | 0 | 0.43 | 0.01 | 0 | 0
39.74 | 10 | 4 | 3 | 6626.5 | 6.68 | 0 | 8.09 | 0.06 | 0.05 | 0 | 7.25 | 0 | 0 | 0.00725 | 0 | 0.92 | 0.08 | 0 | 0 | 7.25 | 0 | 0 | 0.00725 | 0 | 0.92 | 0.08 | 0 | 0 | 5.72 | 0 | 7.89 | 0.01 | 0.05 | 0 | 5.71 | 0 | 0 | 0.00571 | 0 | 0.54 | 1.8425 | 0.01 | 0 | 0 | 5.73 | 0 | 1.68 | 0.05 | 0 | 5.71 | 0 | 0 | 0.00571 | 0 | 0.54 | 0.01 | 0 | 0
38.66 | 10 | 4 | 4 | 6627.5 | 7.35 | 0 | 8.9 | 0.07 | 0.05 | 0 | 7.92 | 0 | 0 | 0.00792 | 0 | 0.99 | 0.09 | 0 | 0 | 7.92 | 0 | 0 | 0.00792 | 0 | 0.99 | 0.09 | 0 | 0 | 6.27 | 0 | 8.64 | 0.01 | 0.05 | 0 | 6.25 | 0 | 0 | 0.00625 | 0 | 0.57 | 1.9448 | 0.01 | 0 | 0 | 6.26 | 0 | 1.84 | 0.05 | 0 | 6.25 | 0 | 0 | 0.00625 | 0 | 0.57 | 0.01 | 0 | 0
37.4 | 10 | 4 | 5 | 6628.5 | 7.99 | 0 | 9.68 | 0.07 | 0.05 | 0 | 8.59 | 0 | 0 | 0.00859 | 0 | 1.06 | 0.09 | 0 | 0 | 8.59 | 0 | 0 | 0.00859 | 0 | 1.06 | 0.09 | 0 | 0 | 6.8 | 0 | 9.37 | 0.01 | 0.05 | 0 | 6.78 | 0 | 0 | 0.00678 | 0 | 0.62 | 2.1154 | 0.01 | 0 | 0 | 6.8 | 0 | 1.99 | 0.05 | 0 | 6.78 | 0 | 0 | 0.00678 | 0 | 0.62 | 0.01 | 0 | 0
35.96 | 10 | 4 | 6 | 6629.5 | 8.66 | 0 | 10.48 | 0.08 | 0.05 | 0 | 9.28 | 0 | 0 | 0.00928 | 0 | 1.14 | 0.1 | 0 | 0 | 9.28 | 0 | 0 | 0.00928 | 0 | 1.14 | 0.1 | 0 | 0 | 7.36 | 0 | 10.11 | 0.01 | 0.05 | 0 | 7.34 | 0 | 0 | 0.00734 | 0 | 0.7 | 2.3884 | 0.01 | 0 | 0 | 7.36 | 0 | 2.16 | 0.05 | 0 | 7.34 | 0 | 0 | 0.00734 | 0 | 0.7 | 0.01 | 0 | 0
34.88 | 10 | 4 | 7 | 6630.5 | 9.19 | 0 | 11.12 | 0.08 | 0.05 | 0 | 9.83 | 0 | 0 | 0.00983 | 0 | 1.2 | 0.1 | 0 | 0 | 9.83 | 0 | 0 | 0.00983 | 0 | 1.2 | 0.1 | 0 | 0 | 7.78 | 0 | 10.65 | 0.01 | 0.05 | 0 | 7.76 | 0 | 0 | 0.00776 | 0 | 0.77 | 2.6272 | 0.01 | 0 | 0 | 7.78 | 0 | 2.28 | 0.05 | 0 | 7.76 | 0 | 0 | 0.00776 | 0 | 0.77 | 0.01 | 0 | 0
32.9 | 10 | 4 | 8 | 6631.5 | 9.82 | 0 | 11.89 | 0.09 | 0.05 | 0 | 10.48 | 0 | 0 | 0.01048 | 0 | 1.27 | 0.11 | 0 | 0 | 10.48 | 0 | 0 | 0.01048 | 0 | 1.27 | 0.11 | 0 | 0 | 8.33 | 0 | 11.33 | 0.01 | 0.05 | 0 | 8.3 | 0 | 0 | 0.0083 | 0 | 0.86 | 2.9343 | 0.01 | 0 | 0 | 8.32 | 0 | 2.44 | 0.05 | 0 | 8.3 | 0 | 0 | 0.0083 | 0 | 0.86 | 0.01 | 0 | 0
32.9 | 10 | 4 | 9 | 6632.5 | 9.99 | 0 | 12.09 | 0.09 | 0.05 | 0 | 10.68 | 0 | 0 | 0.01068 | 0 | 1.29 | 0.11 | 0 | 0 | 10.68 | 0 | 0 | 0.01068 | 0 | 1.29 | 0.11 | 0 | 0 | 8.38 | 0 | 11.41 | 0.01 | 0.05 | 0 | 8.37 | 0 | 0 | 0.00837 | 0 | 0.87 | 2.9684 | 0.01 | 0 | 0 | 8.39 | 0 | 2.46 | 0.05 | 0 | 8.37 | 0 | 0 | 0.00837 | 0 | 0.87 | 0.01 | 0 | 0
44.96 | 10 | 4 | 10 | 6633.5 | 7.76 | 0 | 9.4 | 0.07 | 0.05 | 0 | 8.47 | 0 | 0 | 0.00847 | 0 | 0.72 | 0.05 | 0 | 0 | 8.47 | 0 | 0 | 0.00847 | 0 | 0.72 | 0.05 | 0 | 0 | 6.14 | 0 | 8.46 | 0.01 | 0.05 | 0 | 6.13 | 0 | 0 | 0.00613 | 0 | 0.49 | 1.6719 | 0.01 | 0 | 0 | 6.14 | 0 | 1.8 | 0.05 | 0 | 6.13 | 0 | 0 | 0.00613 | 0 | 0.49 | 0.01 | 0 | 0
47.66 | 10 | 4 | 11 | 6634.5 | 5.88 | 0 | 7.12 | 0.05 | 0.05 | 0 | 6.54 | 0 | 0 | 0.00654 | 0 | 0.56 | 0.04 | 0 | 0 | 6.54 | 0 | 0 | 0.00654 | 0 | 0.56 | 0.04 | 0 | 0 | 4.65 | 0 | 6.41 | 0.01 | 0.05 | 0 | 4.63 | 0 | 0 | 0.00463 | 0 | 0.38 | 1.2966 | 0.01 | 0 | 0 | 4.64 | 0 | 1.36 | 0.05 | 0 | 4.63 | 0 | 0 | 0.00463 | 0 | 0.38 | 0.01 | 0 | 0
49.82 | 10 | 4 | 12 | 6635.5 | 3.14 | 0 | 3.8 | 0.03 | 0.05 | 0 | 3.68 | 0 | 0 | 0.00368 | 0 | 0.34 | 0.02 | 0 | 0 | 3.68 | 0 | 0 | 0.00368 | 0 | 0.34 | 0.02 | 0 | 0 | 2.21 | 0 | 3.05 | 0 | 0.05 | 0 | 2.2 | 0 | 0 | 0.0022 | 0 | 0.19 | 0.64828 | 0 | 0 | 0 | 2.22 | 0 | 0.65 | 0.05 | 0 | 2.2 | 0 | 0 | 0.0022 | 0 | 0.19 | 0 | 0 | 0
51.98 | 10 | 4 | 13 | 6636.5 | 1.75 | 0 | 2.11 | 0.02 | 0 | 0 | 2.05 | 0 | 0 | 0.00205 | 0 | 0.16 | 0.01 | 0 | 0 | 2.05 | 0 | 0 | 0.00205 | 0 | 0.16 | 0.01 | 0 | 0 | 1.28 | 0 | 1.76 | 0 | 0 | 0 | 1.27 | 0 | 0 | 0.00127 | 0 | 0.11 | 0.37532 | 0 | 0 | 0 | 1.28 | 0 | 0.37 | 0 | 0 | 1.27 | 0 | 0 | 0.00127 | 0 | 0.11 | 0 | 0 | 0
50.9 | 10 | 4 | 14 | 6637.5 | 1.94 | 0 | 2.35 | 0.02 | 0 | 0 | 2.08 | 0 | 0 | 0.00208 | 0 | 0.17 | 0.01 | 0 | 0 | 2.08 | 0 | 0 | 0.00208 | 0 | 0.17 | 0.01 | 0 | 0 | 1.69 | 0 | 2.33 | 0 | 0 | 0 | 1.68 | 0 | 0 | 0.00168 | 0 | 0.14 | 0.47768 | 0 | 0 | 0 | 1.69 | 0 | 0.5 | 0 | 0 | 1.68 | 0 | 0 | 0.00168 | 0 | 0.14 | 0 | 0 | 0
52.88 | 10 | 4 | 15 | 6638.5 | 1.63 | 0 | 1.98 | 0.01 | 0 | 0 | 1.76 | 0 | 0 | 0.00176 | 0 | 0.14 | 0.01 | 0 | 0 | 1.76 | 0 | 0 | 0.00176 | 0 | 0.14 | 0.01 | 0 | 0 | 1.36 | 0 | 1.88 | 0 | 0 | 0 | 1.35 | 0 | 0 | 0.00135 | 0 | 0.11 | 0.37532 | 0 | 0 | 0 | 1.36 | 0 | 0.4 | 0 | 0 | 1.35 | 0 | 0 | 0.00135 | 0 | 0.11 | 0 | 0 | 0
54.86 | 10 | 4 | 16 | 6639.5 | 1.3 | 0 | 1.57 | 0.01 | 0 | 0 | 1.39 | 0 | 0 | 0.00139 | 0 | 0.11 | 0.01 | 0 | 0 | 1.39 | 0 | 0 | 0.00139 | 0 | 0.11 | 0.01 | 0 | 0 | 1.07 | 0 | 1.48 | 0 | 0 | 0 | 1.06 | 0 | 0 | 0.00106 | 0 | 0.08 | 0.27296 | 0 | 0 | 0 | 1.07 | 0 | 0.31 | 0 | 0 | 1.06 | 0 | 0 | 0.00106 | 0 | 0.08 | 0 | 0 | 0
52.88 | 10 | 4 | 17 | 6640.5 | 1.4 | 0 | 1.69 | 0.01 | 0 | 0 | 1.46 | 0 | 0 | 0.00146 | 0 | 0.12 | 0.01 | 0 | 0 | 1.46 | 0 | 0 | 0.00146 | 0 | 0.12 | 0.01 | 0 | 0 | 1.23 | 0 | 1.7 | 0 | 0 | 0 | 1.22 | 0 | 0 | 0.00122 | 0 | 0.1 | 0.3412 | 0 | 0 | 0 | 1.23 | 0 | 0.36 | 0 | 0 | 1.22 | 0 | 0 | 0.00122 | 0 | 0.1 | 0 | 0 | 0
51.98 | 10 | 4 | 18 | 6641.5 | 1.47 | 0 | 1.78 | 0.01 | 0 | 0 | 1.54 | 0 | 0 | 0.00154 | 0 | 0.12 | 0.01 | 0 | 0 | 1.54 | 0 | 0 | 0.00154 | 0 | 0.12 | 0.01 | 0 | 0 | 1.28 | 0 | 1.77 | 0 | 0 | 0 | 1.27 | 0 | 0 | 0.00127 | 0 | 0.11 | 0.37532 | 0 | 0 | 0 | 1.28 | 0 | 0.38 | 0 | 0 | 1.27 | 0 | 0 | 0.00127 | 0 | 0.11 | 0 | 0 | 0
48.92 | 10 | 4 | 19 | 6642.5 | 2.05 | 0 | 2.48 | 0.02 | 0.05 | 0 | 2.13 | 0 | 0 | 0.00213 | 0 | 0.22 | 0.01 | 0 | 0 | 2.13 | 0 | 0 | 0.00213 | 0 | 0.22 | 0.01 | 0 | 0 | 1.84 | 0 | 2.54 | 0 | 0.05 | 0 | 1.83 | 0 | 0 | 0.00183 | 0 | 0.16 | 0.54592 | 0 | 0 | 0 | 1.85 | 0 | 0.54 | 0.05 | 0 | 1.83 | 0 | 0 | 0.00183 | 0 | 0.16 | 0 | 0 | 0
50 | 10 | 4 | 20 | 6643.5 | 2.34 | 0 | 2.83 | 0.02 | 0 | 0 | 2.48 | 0 | 0 | 0.00248 | 0 | 0.2 | 0.02 | 0 | 0 | 2.48 | 0 | 0 | 0.00248 | 0 | 0.2 | 0.02 | 0 | 0 | 2.04 | 0 | 2.81 | 0 | 0 | 0 | 2.02 | 0 | 0 | 0.00202 | 0 | 0.17 | 0.58004 | 0 | 0 | 0 | 2.04 | 0 | 0.6 | 0 | 0 | 2.02 | 0 | 0 | 0.00202 | 0 | 0.17 | 0 | 0 | 0
50 | 10 | 4 | 21 | 6644.5 | 2.4 | 0 | 2.91 | 0.02 | 0 | 0 | 2.59 | 0 | 0 | 0.00259 | 0 | 0.21 | 0.02 | 0 | 0 | 2.59 | 0 | 0 | 0.00259 | 0 | 0.21 | 0.02 | 0 | 0 | 2.05 | 0 | 2.83 | 0 | 0 | 0 | 2.04 | 0 | 0 | 0.00204 | 0 | 0.17 | 0.58004 | 0 | 0 | 0 | 2.05 | 0 | 0.6 | 0 | 0 | 2.04 | 0 | 0 | 0.00204 | 0 | 0.17 | 0 | 0 | 0
48.92 | 10 | 4 | 22 | 6645.5 | 3.15 | 0 | 3.81 | 0.03 | 0.05 | 0 | 3.35 | 0 | 0 | 0.00335 | 0 | 0.31 | 0.02 | 0 | 0 | 3.35 | 0 | 0 | 0.00335 | 0 | 0.31 | 0.02 | 0 | 0 | 2.78 | 0 | 3.83 | 0 | 0.05 | 0 | 2.77 | 0 | 0 | 0.00277 | 0 | 0.24 | 0.81888 | 0 | 0 | 0 | 2.78 | 0 | 0.82 | 0.05 | 0 | 2.77 | 0 | 0 | 0.00277 | 0 | 0.24 | 0 | 0 | 0
48.2 | 10 | 4 | 23 | 6646.5 | 3.88 | 0 | 4.7 | 0.04 | 0.05 | 0 | 4.16 | 0 | 0 | 0.00416 | 0 | 0.38 | 0.03 | 0 | 0 | 4.16 | 0 | 0 | 0.00416 | 0 | 0.38 | 0.03 | 0 | 0 | 3.39 | 0 | 4.67 | 0 | 0.05 | 0 | 3.37 | 0 | 0 | 0.00337 | 0 | 0.29 | 0.98948 | 0 | 0 | 0 | 3.39 | 0 | 0.99 | 0.05 | 0 | 3.37 | 0 | 0 | 0.00337 | 0 | 0.29 | 0 | 0 | 0
48.38 | 10 | 4 | 24 | 6647.5 | 4.42 | 0 | 5.35 | 0.04 | 0.05 | 0 | 4.78 | 0 | 0 | 0.00478 | 0 | 0.42 | 0.03 | 0 | 0 | 4.78 | 0 | 0 | 0.00478 | 0 | 0.42 | 0.03 | 0 | 0 | 3.8 | 0 | 5.24 | 0 | 0.05 | 0 | 3.79 | 0 | 0 | 0.00379 | 0 | 0.32 | 1.0918 | 0 | 0 | 0 | 3.8 | 0 | 1.11 | 0.05 | 0 | 3.79 | 0 | 0 | 0.00379 | 0 | 0.32 | 0 | 0 | 0
47.84 | 10 | 5 | 1 | 6648.5 | 4.88 | 0 | 5.91 | 0.04 | 0.05 | 0 | 5.3 | 0 | 0 | 0.0053 | 0 | 0.47 | 0.03 | 0 | 0 | 5.3 | 0 | 0 | 0.0053 | 0 | 0.47 | 0.03 | 0 | 0 | 4.17 | 0 | 5.75 | 0 | 0.05 | 0 | 4.16 | 0 | 0 | 0.00416 | 0 | 0.35 | 1.1942 | 0 | 0 | 0 | 4.17 | 0 | 1.22 | 0.05 | 0 | 4.16 | 0 | 0 | 0.00416 | 0 | 0.35 | 0 | 0 | 0
48.02 | 10 | 5 | 2 | 6649.5 | 5.16 | 0 | 6.25 | 0.05 | 0.05 | 0 | 5.62 | 0 | 0 | 0.00562 | 0 | 0.49 | 0.03 | 0 | 0 | 5.62 | 0 | 0 | 0.00562 | 0 | 0.49 | 0.03 | 0 | 0 | 4.38 | 0 | 6.03 | 0.01 | 0.05 | 0 | 4.36 | 0 | 0 | 0.00436 | 0 | 0.36 | 1.2283 | 0.01 | 0 | 0 | 4.38 | 0 | 1.28 | 0.05 | 0 | 4.36 | 0 | 0 | 0.00436 | 0 | 0.36 | 0.01 | 0 | 0
47.48 | 10 | 5 | 3 | 6650.5 | 5.47 | 0 | 6.62 | 0.05 | 0.05 | 0 | 5.96 | 0 | 0 | 0.00596 | 0 | 0.52 | 0.04 | 0 | 0 | 5.96 | 0 | 0 | 0.00596 | 0 | 0.52 | 0.04 | 0 | 0 | 4.64 | 0 | 6.4 | 0.01 | 0.05 | 0 | 4.63 | 0 | 0 | 0.00463 | 0 | 0.38 | 1.2966 | 0.01 | 0 | 0 | 4.64 | 0 | 1.36 | 0.05 | 0 | 4.63 | 0 | 0 | 0.00463 | 0 | 0.38 | 0.01 | 0 | 0
47.48 | 10 | 5 | 4 | 6651.5 | 5.67 | 0 | 6.86 | 0.05 | 0.05 | 0 | 6.17 | 0 | 0 | 0.00617 | 0 | 0.53 | 0.04 | 0 | 0 | 6.17 | 0 | 0 | 0.00617 | 0 | 0.53 | 0.04 | 0 | 0 | 4.79 | 0 | 6.6 | 0.01 | 0.05 | 0 | 4.77 | 0 | 0 | 0.00477 | 0 | 0.39 | 1.3307 | 0.01 | 0 | 0 | 4.79 | 0 | 1.4 | 0.05 | 0 | 4.77 | 0 | 0 | 0.00477 | 0 | 0.39 | 0.01 | 0 | 0
47.12 | 10 | 5 | 5 | 6652.5 | 5.84 | 0 | 7.07 | 0.05 | 0.05 | 0 | 6.36 | 0 | 0 | 0.00636 | 0 | 0.55 | 0.04 | 0 | 0 | 6.36 | 0 | 0 | 0.00636 | 0 | 0.55 | 0.04 | 0 | 0 | 4.93 | 0 | 6.8 | 0.01 | 0.05 | 0 | 4.92 | 0 | 0 | 0.00492 | 0 | 0.4 | 1.3648 | 0.01 | 0 | 0 | 4.93 | 0 | 1.45 | 0.05 | 0 | 4.92 | 0 | 0 | 0.00492 | 0 | 0.4 | 0.01 | 0 | 0
46.94 | 10 | 5 | 6 | 6653.5 | 5.97 | 0 | 7.23 | 0.05 | 0.05 | 0 | 6.51 | 0 | 0 | 0.00651 | 0 | 0.56 | 0.04 | 0 | 0 | 6.51 | 0 | 0 | 0.00651 | 0 | 0.56 | 0.04 | 0 | 0 | 5.04 | 0 | 6.94 | 0.01 | 0.05 | 0 | 5.03 | 0 | 0 | 0.00503 | 0 | 0.41 | 1.3989 | 0.01 | 0 | 0 | 5.04 | 0 | 1.48 | 0.05 | 0 | 5.03 | 0 | 0 | 0.00503 | 0 | 0.41 | 0.01 | 0 | 0
46.94 | 10 | 5 | 7 | 6654.5 | 6.21 | 0 | 7.53 | 0.06 | 0.05 | 0 | 6.75 | 0 | 0 | 0.00675 | 0 | 0.58 | 0.04 | 0 | 0 | 6.75 | 0 | 0 | 0.00675 | 0 | 0.58 | 0.04 | 0 | 0 | 5.26 | 0 | 7.25 | 0.01 | 0.05 | 0 | 5.25 | 0 | 0 | 0.00525 | 0 | 0.42 | 1.433 | 0.01 | 0 | 0 | 5.26 | 0 | 1.54 | 0.05 | 0 | 5.25 | 0 | 0 | 0.00525 | 0 | 0.42 | 0.01 | 0 | 0
46.94 | 10 | 5 | 8 | 6655.5 | 6.43 | 0 | 7.79 | 0.06 | 0.05 | 0 | 6.99 | 0 | 0 | 0.00699 | 0 | 0.6 | 0.04 | 0 | 0 | 6.99 | 0 | 0 | 0.00699 | 0 | 0.6 | 0.04 | 0 | 0 | 5.44 | 0 | 7.5 | 0.01 | 0.05 | 0 | 5.43 | 0 | 0 | 0.00543 | 0 | 0.44 | 1.5013 | 0.01 | 0 | 0 | 5.44 | 0 | 1.6 | 0.05 | 0 | 5.43 | 0 | 0 | 0.00543 | 0 | 0.44 | 0.01 | 0 | 0
46.94 | 10 | 5 | 9 | 6656.5 | 6.41 | 0 | 7.76 | 0.06 | 0.05 | 0 | 6.98 | 0 | 0 | 0.00698 | 0 | 0.6 | 0.04 | 0 | 0 | 6.98 | 0 | 0 | 0.00698 | 0 | 0.6 | 0.04 | 0 | 0 | 5.39 | 0 | 7.43 | 0.01 | 0.05 | 0 | 5.37 | 0 | 0 | 0.00537 | 0 | 0.43 | 1.4672 | 0.01 | 0 | 0 | 5.39 | 0 | 1.58 | 0.05 | 0 | 5.37 | 0 | 0 | 0.00537 | 0 | 0.43 | 0.01 | 0 | 0
45.86 | 10 | 5 | 10 | 6657.5 | 6.6 | 0 | 8 | 0.06 | 0.05 | 0 | 7.17 | 0 | 0 | 0.00717 | 0 | 0.62 | 0.05 | 0 | 0 | 7.17 | 0 | 0 | 0.00717 | 0 | 0.62 | 0.05 | 0 | 0 | 5.58 | 0 | 7.69 | 0.01 | 0.05 | 0 | 5.57 | 0 | 0 | 0.00557 | 0 | 0.45 | 1.5354 | 0.01 | 0 | 0 | 5.59 | 0 | 1.64 | 0.05 | 0 | 5.57 | 0 | 0 | 0.00557 | 0 | 0.45 | 0.01 | 0 | 0
45.86 | 10 | 5 | 11 | 6658.5 | 5.84 | 0 | 7.07 | 0.05 | 0.05 | 0 | 6.43 | 0 | 0 | 0.00643 | 0 | 0.56 | 0.04 | 0 | 0 | 6.43 | 0 | 0 | 0.00643 | 0 | 0.56 | 0.04 | 0 | 0 | 4.8 | 0 | 6.61 | 0.01 | 0.05 | 0 | 4.78 | 0 | 0 | 0.00478 | 0 | 0.4 | 1.3648 | 0.01 | 0 | 0 | 4.79 | 0 | 1.4 | 0.05 | 0 | 4.78 | 0 | 0 | 0.00478 | 0 | 0.4 | 0.01 | 0 | 0
48.2 | 10 | 5 | 12 | 6659.5 | 5.07 | 0 | 6.13 | 0.05 | 0.05 | 0 | 5.59 | 0 | 0 | 0.00559 | 0 | 0.49 | 0.03 | 0 | 0 | 5.59 | 0 | 0 | 0.00559 | 0 | 0.49 | 0.03 | 0 | 0 | 4.15 | 0 | 5.72 | 0 | 0.05 | 0 | 4.14 | 0 | 0 | 0.00414 | 0 | 0.35 | 1.1942 | 0 | 0 | 0 | 4.15 | 0 | 1.22 | 0.05 | 0 | 4.14 | 0 | 0 | 0.00414 | 0 | 0.35 | 0 | 0 | 0
50.9 | 10 | 5 | 13 | 6660.5 | 4.25 | 0 | 5.15 | 0.04 | 0 | 0 | 4.71 | 0 | 0 | 0.00471 | 0 | 0.37 | 0.03 | 0 | 0 | 4.71 | 0 | 0 | 0.00471 | 0 | 0.37 | 0.03 | 0 | 0 | 3.48 | 0 | 4.79 | 0 | 0 | 0 | 3.46 | 0 | 0 | 0.00346 | 0 | 0.29 | 0.98948 | 0 | 0 | 0 | 3.47 | 0 | 1.02 | 0 | 0 | 3.46 | 0 | 0 | 0.00346 | 0 | 0.29 | 0 | 0 | 0
48.92 | 10 | 5 | 14 | 6661.5 | 4.34 | 0 | 5.26 | 0.04 | 0.05 | 0 | 4.72 | 0 | 0 | 0.00472 | 0 | 0.42 | 0.03 | 0 | 0 | 4.72 | 0 | 0 | 0.00472 | 0 | 0.42 | 0.03 | 0 | 0 | 3.7 | 0 | 5.09 | 0 | 0.05 | 0 | 3.68 | 0 | 0 | 0.00368 | 0 | 0.31 | 1.0577 | 0 | 0 | 0 | 3.69 | 0 | 1.08 | 0.05 | 0 | 3.68 | 0 | 0 | 0.00368 | 0 | 0.31 | 0 | 0 | 0
46.94 | 10 | 5 | 15 | 6662.5 | 4.89 | 0 | 5.92 | 0.04 | 0.05 | 0 | 5.27 | 0 | 0 | 0.00527 | 0 | 0.47 | 0.03 | 0 | 0 | 5.27 | 0 | 0 | 0.00527 | 0 | 0.47 | 0.03 | 0 | 0 | 4.22 | 0 | 5.82 | 0 | 0.05 | 0 | 4.21 | 0 | 0 | 0.00421 | 0 | 0.36 | 1.2283 | 0 | 0 | 0 | 4.22 | 0 | 1.24 | 0.05 | 0 | 4.21 | 0 | 0 | 0.00421 | 0 | 0.36 | 0 | 0 | 0
48.92 | 10 | 5 | 16 | 6663.5 | 4.6 | 0 | 5.58 | 0.04 | 0.05 | 0 | 5.03 | 0 | 0 | 0.00503 | 0 | 0.44 | 0.03 | 0 | 0 | 5.03 | 0 | 0 | 0.00503 | 0 | 0.44 | 0.03 | 0 | 0 | 3.84 | 0 | 5.3 | 0 | 0.05 | 0 | 3.83 | 0 | 0 | 0.00383 | 0 | 0.32 | 1.0918 | 0 | 0 | 0 | 3.84 | 0 | 1.13 | 0.05 | 0 | 3.83 | 0 | 0 | 0.00383 | 0 | 0.32 | 0 | 0 | 0
47.84 | 10 | 5 | 17 | 6664.5 | 4.73 | 0 | 5.72 | 0.04 | 0.05 | 0 | 5.13 | 0 | 0 | 0.00513 | 0 | 0.45 | 0.03 | 0 | 0 | 5.13 | 0 | 0 | 0.00513 | 0 | 0.45 | 0.03 | 0 | 0 | 4.01 | 0 | 5.53 | 0 | 0.05 | 0 | 4 | 0 | 0 | 0.004 | 0 | 0.34 | 1.1601 | 0 | 0 | 0 | 4.01 | 0 | 1.18 | 0.05 | 0 | 4 | 0 | 0 | 0.004 | 0 | 0.34 | 0 | 0 | 0
47.3 | 10 | 5 | 18 | 6665.5 | 4.62 | 0 | 5.6 | 0.04 | 0.05 | 0 | 5.03 | 0 | 0 | 0.00503 | 0 | 0.45 | 0.03 | 0 | 0 | 5.03 | 0 | 0 | 0.00503 | 0 | 0.45 | 0.03 | 0 | 0 | 3.89 | 0 | 5.36 | 0 | 0.05 | 0 | 3.88 | 0 | 0 | 0.00388 | 0 | 0.33 | 1.126 | 0 | 0 | 0 | 3.89 | 0 | 1.14 | 0.05 | 0 | 3.88 | 0 | 0 | 0.00388 | 0 | 0.33 | 0 | 0 | 0
45.86 | 10 | 5 | 19 | 6666.5 | 4.72 | 0 | 5.71 | 0.04 | 0.05 | 0 | 5.12 | 0 | 0 | 0.00512 | 0 | 0.46 | 0.03 | 0 | 0 | 5.12 | 0 | 0 | 0.00512 | 0 | 0.46 | 0.03 | 0 | 0 | 4 | 0 | 5.51 | 0 | 0.05 | 0 | 3.99 | 0 | 0 | 0.00399 | 0 | 0.34 | 1.1601 | 0 | 0 | 0 | 4 | 0 | 1.17 | 0.05 | 0 | 3.99 | 0 | 0 | 0.00399 | 0 | 0.34 | 0 | 0 | 0
45.86 | 10 | 5 | 20 | 6667.5 | 4.98 | 0 | 6.03 | 0.05 | 0.05 | 0 | 5.39 | 0 | 0 | 0.00539 | 0 | 0.48 | 0.03 | 0 | 0 | 5.39 | 0 | 0 | 0.00539 | 0 | 0.48 | 0.03 | 0 | 0 | 4.25 | 0 | 5.85 | 0 | 0.05 | 0 | 4.23 | 0 | 0 | 0.00423 | 0 | 0.36 | 1.2283 | 0.01 | 0 | 0 | 4.25 | 0 | 1.24 | 0.05 | 0 | 4.23 | 0 | 0 | 0.00423 | 0 | 0.36 | 0.01 | 0 | 0
44.96 | 10 | 5 | 21 | 6668.5 | 5.06 | 0 | 6.12 | 0.05 | 0.05 | 0 | 5.49 | 0 | 0 | 0.00549 | 0 | 0.49 | 0.04 | 0 | 0 | 5.49 | 0 | 0 | 0.00549 | 0 | 0.49 | 0.04 | 0 | 0 | 4.28 | 0 | 5.89 | 0 | 0.05 | 0 | 4.26 | 0 | 0 | 0.00426 | 0 | 0.37 | 1.2624 | 0.01 | 0 | 0 | 4.27 | 0 | 1.25 | 0.05 | 0 | 4.26 | 0 | 0 | 0.00426 | 0 | 0.37 | 0.01 | 0 | 0
44.96 | 10 | 5 | 22 | 6669.5 | 5.62 | 0 | 6.81 | 0.05 | 0.05 | 0 | 6.06 | 0 | 0 | 0.00606 | 0 | 0.53 | 0.04 | 0 | 0 | 6.06 | 0 | 0 | 0.00606 | 0 | 0.53 | 0.04 | 0 | 0 | 4.83 | 0 | 6.65 | 0.01 | 0.05 | 0 | 4.81 | 0 | 0 | 0.00481 | 0 | 0.4 | 1.3648 | 0.01 | 0 | 0 | 4.83 | 0 | 1.41 | 0.05 | 0 | 4.81 | 0 | 0 | 0.00481 | 0 | 0.4 | 0.01 | 0 | 0
44.78 | 10 | 5 | 23 | 6670.5 | 6.21 | 0 | 7.52 | 0.06 | 0.05 | 0 | 6.7 | 0 | 0 | 0.0067 | 0 | 0.58 | 0.04 | 0 | 0 | 6.7 | 0 | 0 | 0.0067 | 0 | 0.58 | 0.04 | 0 | 0 | 5.32 | 0 | 7.33 | 0.01 | 0.05 | 0 | 5.3 | 0 | 0 | 0.0053 | 0 | 0.44 | 1.5013 | 0.01 | 0 | 0 | 5.32 | 0 | 1.56 | 0.05 | 0 | 5.3 | 0 | 0 | 0.0053 | 0 | 0.44 | 0.01 | 0 | 0
45.32 | 10 | 5 | 24 | 6671.5 | 6.61 | 0 | 8.01 | 0.06 | 0.05 | 0 | 7.16 | 0 | 0 | 0.00716 | 0 | 0.62 | 0.05 | 0 | 0 | 7.16 | 0 | 0 | 0.00716 | 0 | 0.62 | 0.05 | 0 | 0 | 5.62 | 0 | 7.74 | 0.01 | 0.05 | 0 | 5.6 | 0 | 0 | 0.0056 | 0 | 0.45 | 1.5354 | 0.01 | 0 | 0 | 5.62 | 0 | 1.65 | 0.05 | 0 | 5.6 | 0 | 0 | 0.0056 | 0 | 0.45 | 0.01 | 0 | 0
45.14 | 10 | 6 | 1 | 6672.5 | 6.93 | 0 | 8.39 | 0.06 | 0.05 | 0 | 7.51 | 0 | 0 | 0.00751 | 0 | 0.64 | 0.05 | 0 | 0 | 7.51 | 0 | 0 | 0.00751 | 0 | 0.64 | 0.05 | 0 | 0 | 5.87 | 0 | 8.08 | 0.01 | 0.05 | 0 | 5.85 | 0 | 0 | 0.00585 | 0 | 0.47 | 1.6036 | 0.01 | 0 | 0 | 5.86 | 0 | 1.72 | 0.05 | 0 | 5.85 | 0 | 0 | 0.00585 | 0 | 0.47 | 0.01 | 0 | 0
45.86 | 10 | 6 | 2 | 6673.5 | 7.01 | 0 | 8.49 | 0.06 | 0.05 | 0 | 7.61 | 0 | 0 | 0.00761 | 0 | 0.65 | 0.05 | 0 | 0 | 7.61 | 0 | 0 | 0.00761 | 0 | 0.65 | 0.05 | 0 | 0 | 5.89 | 0 | 8.12 | 0.01 | 0.05 | 0 | 5.88 | 0 | 0 | 0.00588 | 0 | 0.47 | 1.6036 | 0.01 | 0 | 0 | 5.9 | 0 | 1.73 | 0.05 | 0 | 5.88 | 0 | 0 | 0.00588 | 0 | 0.47 | 0.01 | 0 | 0
45.86 | 10 | 6 | 3 | 6674.5 | 7.11 | 0 | 8.62 | 0.07 | 0.05 | 0 | 7.73 | 0 | 0 | 0.00773 | 0 | 0.66 | 0.05 | 0 | 0 | 7.73 | 0 | 0 | 0.00773 | 0 | 0.66 | 0.05 | 0 | 0 | 6 | 0 | 8.26 | 0.01 | 0.05 | 0 | 5.98 | 0 | 0 | 0.00598 | 0 | 0.47 | 1.6036 | 0.01 | 0 | 0 | 5.99 | 0 | 1.76 | 0.05 | 0 | 5.98 | 0 | 0 | 0.00598 | 0 | 0.47 | 0.01 | 0 | 0
46.22 | 10 | 6 | 4 | 6675.5 | 7.12 | 0 | 8.63 | 0.07 | 0.05 | 0 | 7.75 | 0 | 0 | 0.00775 | 0 | 0.66 | 0.05 | 0 | 0 | 7.75 | 0 | 0 | 0.00775 | 0 | 0.66 | 0.05 | 0 | 0 | 5.98 | 0 | 8.25 | 0.01 | 0.05 | 0 | 5.98 | 0 | 0 | 0.00598 | 0 | 0.47 | 1.6036 | 0.01 | 0 | 0 | 5.99 | 0 | 1.76 | 0.05 | 0 | 5.98 | 0 | 0 | 0.00598 | 0 | 0.47 | 0.01 | 0 | 0
46.4 | 10 | 6 | 5 | 6676.5 | 7.08 | 0 | 8.57 | 0.06 | 0.05 | 0 | 7.7 | 0 | 0 | 0.0077 | 0 | 0.65 | 0.05 | 0 | 0 | 7.7 | 0 | 0 | 0.0077 | 0 | 0.65 | 0.05 | 0 | 0 | 5.95 | 0 | 8.2 | 0.01 | 0.05 | 0 | 5.93 | 0 | 0 | 0.00593 | 0 | 0.47 | 1.6036 | 0.01 | 0 | 0 | 5.95 | 0 | 1.74 | 0.05 | 0 | 5.93 | 0 | 0 | 0.00593 | 0 | 0.47 | 0.01 | 0 | 0
46.58 | 10 | 6 | 6 | 6677.5 | 7.03 | 0 | 8.51 | 0.06 | 0.05 | 0 | 7.65 | 0 | 0 | 0.00765 | 0 | 0.65 | 0.05 | 0 | 0 | 7.65 | 0 | 0 | 0.00765 | 0 | 0.65 | 0.05 | 0 | 0 | 5.91 | 0 | 8.15 | 0.01 | 0.05 | 0 | 5.89 | 0 | 0 | 0.00589 | 0 | 0.47 | 1.6036 | 0.01 | 0 | 0 | 5.91 | 0 | 1.73 | 0.05 | 0 | 5.89 | 0 | 0 | 0.00589 | 0 | 0.47 | 0.01 | 0 | 0
46.94 | 10 | 6 | 7 | 6678.5 | 6.9 | 0 | 8.36 | 0.06 | 0.05 | 0 | 7.52 | 0 | 0 | 0.00752 | 0 | 0.64 | 0.05 | 0 | 0 | 7.52 | 0 | 0 | 0.00752 | 0 | 0.64 | 0.05 | 0 | 0 | 5.79 | 0 | 7.99 | 0.01 | 0.05 | 0 | 5.78 | 0 | 0 | 0.00578 | 0 | 0.46 | 1.5695 | 0.01 | 0 | 0 | 5.79 | 0 | 1.7 | 0.05 | 0 | 5.78 | 0 | 0 | 0.00578 | 0 | 0.46 | 0.01 | 0 | 0
45.5 | 10 | 6 | 8 | 6679.5 | 6.91 | 0 | 8.37 | 0.06 | 0.05 | 0 | 7.52 | 0 | 0 | 0.00752 | 0 | 0.64 | 0.05 | 0 | 0 | 7.52 | 0 | 0 | 0.00752 | 0 | 0.64 | 0.05 | 0 | 0 | 5.82 | 0 | 8.02 | 0.01 | 0.05 | 0 | 5.81 | 0 | 0 | 0.00581 | 0 | 0.47 | 1.6036 | 0.01 | 0 | 0 | 5.82 | 0 | 1.71 | 0.05 | 0 | 5.81 | 0 | 0 | 0.00581 | 0 | 0.47 | 0.01 | 0 | 0
45.86 | 10 | 6 | 9 | 6680.5 | 6.6 | 0 | 7.99 | 0.06 | 0.05 | 0 | 7.2 | 0 | 0 | 0.0072 | 0 | 0.62 | 0.05 | 0 | 0 | 7.2 | 0 | 0 | 0.0072 | 0 | 0.62 | 0.05 | 0 | 0 | 5.51 | 0 | 7.6 | 0.01 | 0.05 | 0 | 5.49 | 0 | 0 | 0.00549 | 0 | 0.44 | 1.5013 | 0.01 | 0 | 0 | 5.51 | 0 | 1.61 | 0.05 | 0 | 5.49 | 0 | 0 | 0.00549 | 0 | 0.44 | 0.01 | 0 | 0
45.86 | 10 | 6 | 10 | 6681.5 | 6.52 | 0 | 7.89 | 0.06 | 0.05 | 0 | 7.1 | 0 | 0 | 0.0071 | 0 | 0.61 | 0.04 | 0 | 0 | 7.1 | 0 | 0 | 0.0071 | 0 | 0.61 | 0.04 | 0 | 0 | 5.48 | 0 | 7.55 | 0.01 | 0.05 | 0 | 5.47 | 0 | 0 | 0.00547 | 0 | 0.44 | 1.5013 | 0.01 | 0 | 0 | 5.48 | 0 | 1.61 | 0.05 | 0 | 5.47 | 0 | 0 | 0.00547 | 0 | 0.44 | 0.01 | 0 | 0
46.94 | 10 | 6 | 11 | 6682.5 | 5.85 | 0 | 7.08 | 0.05 | 0.05 | 0 | 6.42 | 0 | 0 | 0.00642 | 0 | 0.55 | 0.04 | 0 | 0 | 6.42 | 0 | 0 | 0.00642 | 0 | 0.55 | 0.04 | 0 | 0 | 4.83 | 0 | 6.65 | 0.01 | 0.05 | 0 | 4.81 | 0 | 0 | 0.00481 | 0 | 0.4 | 1.3648 | 0.01 | 0 | 0 | 4.83 | 0 | 1.41 | 0.05 | 0 | 4.81 | 0 | 0 | 0.00481 | 0 | 0.4 | 0.01 | 0 | 0
46.94 | 10 | 6 | 12 | 6683.5 | 5.29 | 0 | 6.4 | 0.05 | 0.05 | 0 | 5.8 | 0 | 0 | 0.0058 | 0 | 0.51 | 0.04 | 0 | 0 | 5.8 | 0 | 0 | 0.0058 | 0 | 0.51 | 0.04 | 0 | 0 | 4.38 | 0 | 6.03 | 0.01 | 0.05 | 0 | 4.36 | 0 | 0 | 0.00436 | 0 | 0.37 | 1.2624 | 0.01 | 0 | 0 | 4.37 | 0 | 1.28 | 0.05 | 0 | 4.36 | 0 | 0 | 0.00436 | 0 | 0.37 | 0.01 | 0 | 0
46.94 | 10 | 6 | 13 | 6684.5 | 4.93 | 0 | 5.97 | 0.05 | 0.05 | 0 | 5.39 | 0 | 0 | 0.00539 | 0 | 0.47 | 0.03 | 0 | 0 | 5.39 | 0 | 0 | 0.00539 | 0 | 0.47 | 0.03 | 0 | 0 | 4.11 | 0 | 5.66 | 0 | 0.05 | 0 | 4.1 | 0 | 0 | 0.0041 | 0 | 0.35 | 1.1942 | 0 | 0 | 0 | 4.11 | 0 | 1.2 | 0.05 | 0 | 4.1 | 0 | 0 | 0.0041 | 0 | 0.35 | 0 | 0 | 0
45.86 | 10 | 6 | 14 | 6685.5 | 4.75 | 0 | 5.76 | 0.04 | 0.05 | 0 | 5.18 | 0 | 0 | 0.00518 | 0 | 0.46 | 0.03 | 0 | 0 | 5.18 | 0 | 0 | 0.00518 | 0 | 0.46 | 0.03 | 0 | 0 | 4 | 0 | 5.51 | 0 | 0.05 | 0 | 3.98 | 0 | 0 | 0.00398 | 0 | 0.34 | 1.1601 | 0 | 0 | 0 | 3.99 | 0 | 1.17 | 0.05 | 0 | 3.98 | 0 | 0 | 0.00398 | 0 | 0.34 | 0 | 0 | 0
45.86 | 10 | 6 | 15 | 6686.5 | 4.38 | 0 | 5.31 | 0.04 | 0.05 | 0 | 4.79 | 0 | 0 | 0.00479 | 0 | 0.43 | 0.03 | 0 | 0 | 4.79 | 0 | 0 | 0.00479 | 0 | 0.43 | 0.03 | 0 | 0 | 3.65 | 0 | 5.03 | 0 | 0.05 | 0 | 3.64 | 0 | 0 | 0.00364 | 0 | 0.32 | 1.0918 | 0 | 0 | 0 | 3.65 | 0 | 1.07 | 0.05 | 0 | 3.64 | 0 | 0 | 0.00364 | 0 | 0.32 | 0 | 0 | 0
45.86 | 10 | 6 | 16 | 6687.5 | 4.49 | 0 | 5.44 | 0.04 | 0.05 | 0 | 4.86 | 0 | 0 | 0.00486 | 0 | 0.44 | 0.03 | 0 | 0 | 4.86 | 0 | 0 | 0.00486 | 0 | 0.44 | 0.03 | 0 | 0 | 3.82 | 0 | 5.26 | 0 | 0.05 | 0 | 3.8 | 0 | 0 | 0.0038 | 0 | 0.33 | 1.126 | 0 | 0 | 0 | 3.82 | 0 | 1.12 | 0.05 | 0 | 3.8 | 0 | 0 | 0.0038 | 0 | 0.33 | 0 | 0 | 0
44.96 | 10 | 6 | 17 | 6688.5 | 4.59 | 0 | 5.56 | 0.04 | 0.05 | 0 | 4.97 | 0 | 0 | 0.00497 | 0 | 0.45 | 0.03 | 0 | 0 | 4.97 | 0 | 0 | 0.00497 | 0 | 0.45 | 0.03 | 0 | 0 | 3.9 | 0 | 5.37 | 0 | 0.05 | 0 | 3.89 | 0 | 0 | 0.00389 | 0 | 0.34 | 1.1601 | 0 | 0 | 0 | 3.9 | 0 | 1.14 | 0.05 | 0 | 3.89 | 0 | 0 | 0.00389 | 0 | 0.34 | 0 | 0 | 0
44.42 | 10 | 6 | 18 | 6689.5 | 4.57 | 0 | 5.53 | 0.04 | 0.05 | 0 | 4.95 | 0 | 0 | 0.00495 | 0 | 0.45 | 0.03 | 0 | 0 | 4.95 | 0 | 0 | 0.00495 | 0 | 0.45 | 0.03 | 0 | 0 | 3.86 | 0 | 5.31 | 0 | 0.05 | 0 | 3.84 | 0 | 0 | 0.00384 | 0 | 0.34 | 1.1601 | 0 | 0 | 0 | 3.86 | 0 | 1.13 | 0.05 | 0 | 3.84 | 0 | 0 | 0.00384 | 0 | 0.34 | 0 | 0 | 0
42.98 | 10 | 6 | 19 | 6690.5 | 4.78 | 0 | 5.78 | 0.04 | 0.05 | 0 | 5.16 | 0 | 0 | 0.00516 | 0 | 0.47 | 0.03 | 0 | 0 | 5.16 | 0 | 0 | 0.00516 | 0 | 0.47 | 0.03 | 0 | 0 | 4.07 | 0 | 5.61 | 0 | 0.05 | 0 | 4.06 | 0 | 0 | 0.00406 | 0 | 0.36 | 1.2283 | 0.01 | 0 | 0 | 4.07 | 0 | 1.19 | 0.05 | 0 | 4.06 | 0 | 0 | 0.00406 | 0 | 0.36 | 0.01 | 0 | 0
42.98 | 10 | 6 | 20 | 6691.5 | 5.16 | 0 | 6.24 | 0.05 | 0.05 | 0 | 5.56 | 0 | 0 | 0.00556 | 0 | 0.5 | 0.04 | 0 | 0 | 5.56 | 0 | 0 | 0.00556 | 0 | 0.5 | 0.04 | 0 | 0 | 4.41 | 0 | 6.08 | 0.01 | 0.05 | 0 | 4.4 | 0 | 0 | 0.0044 | 0 | 0.38 | 1.2966 | 0.01 | 0 | 0 | 4.41 | 0 | 1.29 | 0.05 | 0 | 4.4 | 0 | 0 | 0.0044 | 0 | 0.38 | 0.01 | 0 | 0
42.26 | 10 | 6 | 21 | 6692.5 | 5.55 | 0 | 6.71 | 0.05 | 0.05 | 0 | 5.99 | 0 | 0 | 0.00599 | 0 | 0.54 | 0.04 | 0 | 0 | 5.99 | 0 | 0 | 0.00599 | 0 | 0.54 | 0.04 | 0 | 0 | 4.73 | 0 | 6.52 | 0.01 | 0.05 | 0 | 4.72 | 0 | 0 | 0.00472 | 0 | 0.41 | 1.3989 | 0.01 | 0 | 0 | 4.73 | 0 | 1.39 | 0.05 | 0 | 4.72 | 0 | 0 | 0.00472 | 0 | 0.41 | 0.01 | 0 | 0
41.9 | 10 | 6 | 22 | 6693.5 | 6.19 | 0 | 7.49 | 0.06 | 0.05 | 0 | 6.68 | 0 | 0 | 0.00668 | 0 | 0.59 | 0.04 | 0 | 0 | 6.68 | 0 | 0 | 0.00668 | 0 | 0.59 | 0.04 | 0 | 0 | 5.3 | 0 | 7.3 | 0.01 | 0.05 | 0 | 5.29 | 0 | 0 | 0.00529 | 0 | 0.45 | 1.5354 | 0.01 | 0 | 0 | 5.3 | 0 | 1.55 | 0.05 | 0 | 5.29 | 0 | 0 | 0.00529 | 0 | 0.45 | 0.01 | 0 | 0
41.36 | 10 | 6 | 23 | 6694.5 | 6.91 | 0 | 8.37 | 0.06 | 0.05 | 0 | 7.46 | 0 | 0 | 0.00746 | 0 | 0.66 | 0.05 | 0 | 0 | 7.46 | 0 | 0 | 0.00746 | 0 | 0.66 | 0.05 | 0 | 0 | 5.91 | 0 | 8.15 | 0.01 | 0.05 | 0 | 5.9 | 0 | 0 | 0.0059 | 0 | 0.49 | 1.6719 | 0.01 | 0 | 0 | 5.91 | 0 | 1.73 | 0.05 | 0 | 5.9 | 0 | 0 | 0.0059 | 0 | 0.49 | 0.01 | 0 | 0
41.9 | 10 | 6 | 24 | 6695.5 | 7.37 | 0 | 8.92 | 0.07 | 0.05 | 0 | 7.98 | 0 | 0 | 0.00798 | 0 | 0.69 | 0.05 | 0 | 0 | 7.98 | 0 | 0 | 0.00798 | 0 | 0.69 | 0.05 | 0 | 0 | 6.24 | 0 | 8.61 | 0.01 | 0.05 | 0 | 6.24 | 0 | 0 | 0.00624 | 0 | 0.51 | 1.7401 | 0.01 | 0 | 0 | 6.25 | 0 | 1.83 | 0.05 | 0 | 6.24 | 0 | 0 | 0.00624 | 0 | 0.51 | 0.01 | 0 | 0
41.54 | 10 | 7 | 1 | 6696.5 | 7.8 | 0 | 9.44 | 0.07 | 0.05 | 0 | 8.45 | 0 | 0 | 0.00845 | 0 | 0.73 | 0.06 | 0 | 0 | 8.45 | 0 | 0 | 0.00845 | 0 | 0.73 | 0.06 | 0 | 0 | 6.6 | 0 | 9.1 | 0.01 | 0.05 | 0 | 6.59 | 0 | 0 | 0.00659 | 0 | 0.53 | 1.8084 | 0.01 | 0 | 0 | 6.6 | 0 | 1.94 | 0.05 | 0 | 6.59 | 0 | 0 | 0.00659 | 0 | 0.53 | 0.01 | 0 | 0
42.08 | 10 | 7 | 2 | 6697.5 | 7.98 | 0 | 9.66 | 0.07 | 0.05 | 0 | 8.66 | 0 | 0 | 0.00866 | 0 | 0.75 | 0.06 | 0 | 0 | 8.66 | 0 | 0 | 0.00866 | 0 | 0.75 | 0.06 | 0 | 0 | 6.72 | 0 | 9.26 | 0.01 | 0.05 | 0 | 6.7 | 0 | 0 | 0.0067 | 0 | 0.53 | 1.8084 | 0.01 | 0 | 0 | 6.71 | 0 | 1.97 | 0.05 | 0 | 6.7 | 0 | 0 | 0.0067 | 0 | 0.53 | 0.01 | 0 | 0
41.72 | 10 | 7 | 3 | 6698.5 | 8.19 | 0 | 9.92 | 0.08 | 0.05 | 0 | 8.9 | 0 | 0 | 0.0089 | 0 | 0.77 | 0.06 | 0 | 0 | 8.9 | 0 | 0 | 0.0089 | 0 | 0.77 | 0.06 | 0 | 0 | 6.91 | 0 | 9.52 | 0.01 | 0.05 | 0 | 6.89 | 0 | 0 | 0.00689 | 0 | 0.55 | 1.8766 | 0.01 | 0 | 0 | 6.9 | 0 | 2.02 | 0.05 | 0 | 6.89 | 0 | 0 | 0.00689 | 0 | 0.55 | 0.01 | 0 | 0
41.9 | 10 | 7 | 4 | 6699.5 | 8.3 | 0 | 10.06 | 0.08 | 0.05 | 0 | 9.02 | 0 | 0 | 0.00902 | 0 | 0.78 | 0.06 | 0 | 0 | 9.02 | 0 | 0 | 0.00902 | 0 | 0.78 | 0.06 | 0 | 0 | 6.98 | 0 | 9.62 | 0.01 | 0.05 | 0 | 6.97 | 0 | 0 | 0.00697 | 0 | 0.55 | 1.8766 | 0.01 | 0 | 0 | 6.98 | 0 | 2.05 | 0.05 | 0 | 6.97 | 0 | 0 | 0.00697 | 0 | 0.55 | 0.01 | 0 | 0
41.9 | 10 | 7 | 5 | 6700.5 | 8.36 | 0 | 10.13 | 0.08 | 0.05 | 0 | 9.09 | 0 | 0 | 0.00909 | 0 | 0.78 | 0.06 | 0 | 0 | 9.09 | 0 | 0 | 0.00909 | 0 | 0.78 | 0.06 | 0 | 0 | 7.02 | 0 | 9.68 | 0.01 | 0.05 | 0 | 7.02 | 0 | 0 | 0.00702 | 0 | 0.55 | 1.8766 | 0.01 | 0 | 0 | 7.03 | 0 | 2.06 | 0.05 | 0 | 7.02 | 0 | 0 | 0.00702 | 0 | 0.55 | 0.01 | 0 | 0
41.9 | 10 | 7 | 6 | 6701.5 | 8.41 | 0 | 10.18 | 0.08 | 0.05 | 0 | 9.14 | 0 | 0 | 0.00914 | 0 | 0.78 | 0.06 | 0 | 0 | 9.14 | 0 | 0 | 0.00914 | 0 | 0.78 | 0.06 | 0 | 0 | 7.07 | 0 | 9.75 | 0.01 | 0.05 | 0 | 7.05 | 0 | 0 | 0.00705 | 0 | 0.55 | 1.8766 | 0.01 | 0 | 0 | 7.07 | 0 | 2.07 | 0.05 | 0 | 7.05 | 0 | 0 | 0.00705 | 0 | 0.55 | 0.01 | 0 | 0
42.98 | 10 | 7 | 7 | 6702.5 | 8.2 | 0 | 9.93 | 0.08 | 0.05 | 0 | 8.94 | 0 | 0 | 0.00894 | 0 | 0.76 | 0.06 | 0 | 0 | 8.94 | 0 | 0 | 0.00894 | 0 | 0.76 | 0.06 | 0 | 0 | 6.86 | 0 | 9.45 | 0.01 | 0.05 | 0 | 6.85 | 0 | 0 | 0.00685 | 0 | 0.54 | 1.8425 | 0.01 | 0 | 0 | 6.86 | 0 | 2.01 | 0.05 | 0 | 6.85 | 0 | 0 | 0.00685 | 0 | 0.54 | 0.01 | 0 | 0
41.9 | 10 | 7 | 8 | 6703.5 | 8.33 | 0 | 10.09 | 0.08 | 0.05 | 0 | 9.05 | 0 | 0 | 0.00905 | 0 | 0.78 | 0.06 | 0 | 0 | 9.05 | 0 | 0 | 0.00905 | 0 | 0.78 | 0.06 | 0 | 0 | 7.02 | 0 | 9.68 | 0.01 | 0.05 | 0 | 7.01 | 0 | 0 | 0.00701 | 0 | 0.55 | 1.8766 | 0.01 | 0 | 0 | 7.02 | 0 | 2.06 | 0.05 | 0 | 7.01 | 0 | 0 | 0.00701 | 0 | 0.55 | 0.01 | 0 | 0
42.98 | 10 | 7 | 9 | 6704.5 | 7.98 | 0 | 9.66 | 0.07 | 0.05 | 0 | 8.71 | 0 | 0 | 0.00871 | 0 | 0.75 | 0.06 | 0 | 0 | 8.71 | 0 | 0 | 0.00871 | 0 | 0.75 | 0.06 | 0 | 0 | 6.65 | 0 | 9.16 | 0.01 | 0.05 | 0 | 6.64 | 0 | 0 | 0.00664 | 0 | 0.53 | 1.8084 | 0.01 | 0 | 0 | 6.65 | 0 | 1.95 | 0.05 | 0 | 6.64 | 0 | 0 | 0.00664 | 0 | 0.53 | 0.01 | 0 | 0
44.96 | 10 | 7 | 10 | 6705.5 | 6.54 | 0 | 7.91 | 0.06 | 0.05 | 0 | 7.25 | 0 | 0 | 0.00725 | 0 | 0.62 | 0.05 | 0 | 0 | 7.25 | 0 | 0 | 0.00725 | 0 | 0.62 | 0.05 | 0 | 0 | 5.27 | 0 | 7.27 | 0.01 | 0.05 | 0 | 5.26 | 0 | 0 | 0.00526 | 0 | 0.43 | 1.4672 | 0.01 | 0 | 0 | 5.27 | 0 | 1.55 | 0.05 | 0 | 5.26 | 0 | 0 | 0.00526 | 0 | 0.43 | 0.01 | 0 | 0
44.96 | 10 | 7 | 11 | 6706.5 | 6.3 | 0 | 7.63 | 0.06 | 0.05 | 0 | 6.89 | 0 | 0 | 0.00689 | 0 | 0.6 | 0.04 | 0 | 0 | 6.89 | 0 | 0 | 0.00689 | 0 | 0.6 | 0.04 | 0 | 0 | 5.29 | 0 | 7.29 | 0.01 | 0.05 | 0 | 5.27 | 0 | 0 | 0.00527 | 0 | 0.43 | 1.4672 | 0.01 | 0 | 0 | 5.28 | 0 | 1.55 | 0.05 | 0 | 5.27 | 0 | 0 | 0.00527 | 0 | 0.43 | 0.01 | 0 | 0
46.94 | 10 | 7 | 12 | 6707.5 | 5.41 | 0 | 6.55 | 0.05 | 0.05 | 0 | 5.96 | 0 | 0 | 0.00596 | 0 | 0.52 | 0.04 | 0 | 0 | 5.96 | 0 | 0 | 0.00596 | 0 | 0.52 | 0.04 | 0 | 0 | 4.43 | 0 | 6.11 | 0.01 | 0.05 | 0 | 4.42 | 0 | 0 | 0.00442 | 0 | 0.37 | 1.2624 | 0.01 | 0 | 0 | 4.43 | 0 | 1.3 | 0.05 | 0 | 4.42 | 0 | 0 | 0.00442 | 0 | 0.37 | 0.01 | 0 | 0
48.02 | 10 | 7 | 13 | 6708.5 | 4.02 | 0 | 4.87 | 0.04 | 0.05 | 0 | 4.51 | 0 | 0 | 0.00451 | 0 | 0.4 | 0.03 | 0 | 0 | 4.51 | 0 | 0 | 0.00451 | 0 | 0.4 | 0.03 | 0 | 0 | 3.2 | 0 | 4.41 | 0 | 0.05 | 0 | 3.19 | 0 | 0 | 0.00319 | 0 | 0.28 | 0.95536 | 0 | 0 | 0 | 3.2 | 0 | 0.94 | 0.05 | 0 | 3.19 | 0 | 0 | 0.00319 | 0 | 0.28 | 0 | 0 | 0
47.84 | 10 | 7 | 14 | 6709.5 | 2.69 | 0 | 3.25 | 0.02 | 0.05 | 0 | 3.07 | 0 | 0 | 0.00307 | 0 | 0.29 | 0.02 | 0 | 0 | 3.07 | 0 | 0 | 0.00307 | 0 | 0.29 | 0.02 | 0 | 0 | 2.09 | 0 | 2.88 | 0 | 0.05 | 0 | 2.08 | 0 | 0 | 0.00208 | 0 | 0.18 | 0.61416 | 0 | 0 | 0 | 2.09 | 0 | 0.61 | 0.05 | 0 | 2.08 | 0 | 0 | 0.00208 | 0 | 0.18 | 0 | 0 | 0
50 | 10 | 7 | 15 | 6710.5 | 0.71 | 0 | 0.86 | 0.01 | 0 | 0 | 0.94 | 0 | 0 | 0.00094 | 0 | 0.08 | 0.01 | 0 | 0 | 0.94 | 0 | 0 | 0.00094 | 0 | 0.08 | 0.01 | 0 | 0 | 0.29 | 0 | 0.41 | 0 | 0 | 0 | 0.29 | 0 | 0 | 0 | 0 | 0.02 | 0.06824 | 0 | 0 | 0 | 0.3 | 0 | 0.09 | 0 | 0 | 0.29 | 0 | 0 | 0 | 0 | 0.02 | 0 | 0 | 0
52.88 | 10 | 7 | 16 | 6711.5 | 0 | 0 | 0 | 0 | 0 | 0 | 0 | 0 | 0 | 0 | 0 | 0 | 0 | 0 | 0 | 0 | 0 | 0 | 0 | 0 | 0 | 0 | 0 | 0 | 0 | 0 | 0 | 0 | 0 | 0 | 0 | 0 | 0 | 0 | 0 | 0 | 0 | 0 | 0 | 0 | 0 | 0 | 0 | 0 | 0 | 0 | 0 | 0 | 0 | 0 | 0 | 0 | 0 | 0
53.96 | 10 | 7 | 17 | 6712.5 | 0 | 0 | 0 | 0 | 0 | 0 | 0 | 0 | 0 | 0 | 0 | 0 | 0 | 0 | 0 | 0 | 0 | 0 | 0 | 0 | 0 | 0 | 0 | 0 | 0 | 0 | 0 | 0 | 0 | 0 | 0 | 0 | 0 | 0 | 0 | 0 | 0 | 0 | 0 | 0 | 0 | 0 | 0 | 0 | 0 | 0 | 0 | 0 | 0 | 0 | 0 | 0 | 0 | 0
52.88 | 10 | 7 | 18 | 6713.5 | 0 | 0 | 0 | 0 | 0 | 0 | 0 | 0 | 0 | 0 | 0 | 0 | 0 | 0 | 0 | 0 | 0 | 0 | 0 | 0 | 0 | 0 | 0 | 0 | 0 | 0 | 0 | 0 | 0 | 0 | 0 | 0 | 0 | 0 | 0 | 0 | 0 | 0 | 0 | 0 | 0 | 0 | 0 | 0 | 0 | 0 | 0 | 0 | 0 | 0 | 0 | 0 | 0 | 0
46.94 | 10 | 7 | 19 | 6714.5 | 0.34 | 0 | 0.41 | 0 | 0.05 | 0 | 0.21 | 0 | 0 | 0.00021 | 0 | 0.07 | 0 | 0 | 0 | 0.21 | 0 | 0 | 0.00021 | 0 | 0.07 | 0 | 0 | 0 | 0.45 | 0 | 0.62 | 0 | 0.05 | 0 | 0.44 | 0 | 0 | 0 | 0 | 0.04 | 0.13648 | 0 | 0 | 0 | 0.45 | 0 | 0.13 | 0.05 | 0 | 0.44 | 0 | 0 | 0 | 0 | 0.04 | 0 | 0 | 0
44.96 | 10 | 7 | 20 | 6715.5 | 1.61 | 0 | 1.95 | 0.01 | 0.05 | 0 | 1.55 | 0 | 0 | 0.00155 | 0 | 0.18 | 0.01 | 0 | 0 | 1.55 | 0 | 0 | 0.00155 | 0 | 0.18 | 0.01 | 0 | 0 | 1.61 | 0 | 2.22 | 0 | 0.05 | 0 | 1.6 | 0 | 0 | 0.0016 | 0 | 0.15 | 0.5118 | 0 | 0 | 0 | 1.61 | 0 | 0.47 | 0.05 | 0 | 1.6 | 0 | 0 | 0.0016 | 0 | 0.15 | 0 | 0 | 0
42.8 | 10 | 7 | 21 | 6716.5 | 2.47 | 0 | 2.99 | 0.02 | 0.05 | 0 | 2.52 | 0 | 0 | 0.00252 | 0 | 0.26 | 0.02 | 0 | 0 | 2.52 | 0 | 0 | 0.00252 | 0 | 0.26 | 0.02 | 0 | 0 | 2.29 | 0 | 3.15 | 0 | 0.05 | 0 | 2.27 | 0 | 0 | 0.00227 | 0 | 0.21 | 0.71652 | 0 | 0 | 0 | 2.29 | 0 | 0.67 | 0.05 | 0 | 2.27 | 0 | 0 | 0.00227 | 0 | 0.21 | 0 | 0 | 0
41 | 10 | 7 | 22 | 6717.5 | 3.74 | 0 | 4.53 | 0.03 | 0.05 | 0 | 3.86 | 0 | 0 | 0.00386 | 0 | 0.37 | 0.03 | 0 | 0 | 3.86 | 0 | 0 | 0.00386 | 0 | 0.37 | 0.03 | 0 | 0 | 3.41 | 0 | 4.7 | 0 | 0.05 | 0 | 3.39 | 0 | 0 | 0.00339 | 0 | 0.32 | 1.0918 | 0 | 0 | 0 | 3.41 | 0 | 1 | 0.05 | 0 | 3.39 | 0 | 0 | 0.00339 | 0 | 0.32 | 0 | 0 | 0
39.74 | 10 | 7 | 23 | 6718.5 | 5.13 | 0 | 6.21 | 0.05 | 0.05 | 0 | 5.41 | 0 | 0 | 0.00541 | 0 | 0.65 | 0.05 | 0 | 0 | 5.41 | 0 | 0 | 0.00541 | 0 | 0.65 | 0.05 | 0 | 0 | 4.57 | 0 | 6.3 | 0.01 | 0.05 | 0 | 4.56 | 0 | 0 | 0.00456 | 0 | 0.44 | 1.5013 | 0.01 | 0 | 0 | 4.57 | 0 | 1.34 | 0.05 | 0 | 4.56 | 0 | 0 | 0.00456 | 0 | 0.44 | 0.01 | 0 | 0
39.2 | 10 | 7 | 24 | 6719.5 | 6.33 | 0 | 7.67 | 0.06 | 0.05 | 0 | 6.81 | 0 | 0 | 0.00681 | 0 | 0.8 | 0.07 | 0 | 0 | 6.81 | 0 | 0 | 0.00681 | 0 | 0.8 | 0.07 | 0 | 0 | 5.52 | 0 | 7.61 | 0.01 | 0.05 | 0 | 5.51 | 0 | 0 | 0.00551 | 0 | 0.51 | 1.7401 | 0.01 | 0 | 0 | 5.52 | 0 | 1.62 | 0.05 | 0 | 5.51 | 0 | 0 | 0.00551 | 0 | 0.51 | 0.01 | 0 | 0
37.94 | 10 | 8 | 1 | 6720.5 | 7.43 | 0 | 8.99 | 0.07 | 0.05 | 0 | 8.04 | 0 | 0 | 0.00804 | 0 | 0.94 | 0.08 | 0 | 0 | 8.04 | 0 | 0 | 0.00804 | 0 | 0.94 | 0.08 | 0 | 0 | 6.41 | 0 | 8.83 | 0.01 | 0.05 | 0 | 6.39 | 0 | 0 | 0.00639 | 0 | 0.56 | 1.9107 | 0.01 | 0 | 0 | 6.41 | 0 | 1.88 | 0.05 | 0 | 6.39 | 0 | 0 | 0.00639 | 0 | 0.56 | 0.01 | 0 | 0
37.58 | 10 | 8 | 2 | 6721.5 | 8.21 | 0 | 9.94 | 0.08 | 0.05 | 0 | 8.92 | 0 | 0 | 0.00892 | 0 | 1.04 | 0.09 | 0 | 0 | 8.92 | 0 | 0 | 0.00892 | 0 | 1.04 | 0.09 | 0 | 0 | 7 | 0 | 9.65 | 0.01 | 0.05 | 0 | 6.99 | 0 | 0 | 0.00699 | 0 | 0.6 | 2.0472 | 0.01 | 0 | 0 | 7 | 0 | 2.05 | 0.05 | 0 | 6.99 | 0 | 0 | 0.00699 | 0 | 0.6 | 0.01 | 0 | 0
36.5 | 10 | 8 | 3 | 6722.5 | 8.95 | 0 | 10.84 | 0.08 | 0.05 | 0 | 9.73 | 0 | 0 | 0.00973 | 0 | 1.14 | 0.1 | 0 | 0 | 9.73 | 0 | 0 | 0.00973 | 0 | 1.14 | 0.1 | 0 | 0 | 7.62 | 0 | 10.44 | 0.01 | 0.05 | 0 | 7.6 | 0 | 0 | 0.0076 | 0 | 0.68 | 2.3202 | 0.01 | 0 | 0 | 7.62 | 0 | 2.23 | 0.05 | 0 | 7.6 | 0 | 0 | 0.0076 | 0 | 0.68 | 0.01 | 0 | 0
35.78 | 10 | 8 | 4 | 6723.5 | 9.56 | 0 | 11.57 | 0.09 | 0.05 | 0 | 10.38 | 0 | 0 | 0.01038 | 0 | 1.2 | 0.1 | 0 | 0 | 10.38 | 0 | 0 | 0.01038 | 0 | 1.2 | 0.1 | 0 | 0 | 8.1 | 0 | 11.05 | 0.01 | 0.05 | 0 | 8.09 | 0 | 0 | 0.00809 | 0 | 0.76 | 2.5931 | 0.01 | 0 | 0 | 8.1 | 0 | 2.37 | 0.05 | 0 | 8.09 | 0 | 0 | 0.00809 | 0 | 0.76 | 0.01 | 0 | 0
34.88 | 10 | 8 | 5 | 6724.5 | 10.09 | 0 | 12.22 | 0.09 | 0.05 | 0 | 10.95 | 0 | 0 | 0.01095 | 0 | 1.27 | 0.11 | 0 | 0 | 10.95 | 0 | 0 | 0.01095 | 0 | 1.27 | 0.11 | 0 | 0 | 8.55 | 0 | 11.61 | 0.01 | 0.05 | 0 | 8.53 | 0 | 0 | 0.00853 | 0 | 0.83 | 2.832 | 0.01 | 0 | 0 | 8.55 | 0 | 2.5 | 0.05 | 0 | 8.53 | 0 | 0 | 0.00853 | 0 | 0.83 | 0.01 | 0 | 0
33.98 | 10 | 8 | 6 | 6725.5 | 10.58 | 0 | 12.81 | 0.1 | 0.05 | 0 | 11.46 | 0 | 0 | 0.01146 | 0 | 1.32 | 0.11 | 0 | 0 | 11.46 | 0 | 0 | 0.01146 | 0 | 1.32 | 0.11 | 0 | 0 | 8.95 | 0 | 12.12 | 0.01 | 0.05 | 0 | 8.94 | 0 | 0 | 0.00894 | 0 | 0.89 | 3.0367 | 0.01 | 0 | 0 | 8.95 | 0 | 2.62 | 0.05 | 0 | 8.94 | 0 | 0 | 0.00894 | 0 | 0.89 | 0.01 | 0 | 0
33.98 | 10 | 8 | 7 | 6726.5 | 10.81 | 0 | 13.09 | 0.1 | 0.05 | 0 | 11.71 | 0 | 0 | 0.01171 | 0 | 1.35 | 0.12 | 0 | 0 | 11.71 | 0 | 0 | 0.01171 | 0 | 1.35 | 0.12 | 0 | 0 | 9.11 | 0 | 12.31 | 0.01 | 0.05 | 0 | 9.09 | 0 | 0 | 0.00909 | 0 | 0.91 | 3.1049 | 0.02 | 0 | 0 | 9.1 | 0 | 2.67 | 0.05 | 0 | 9.09 | 0 | 0 | 0.00909 | 0 | 0.91 | 0.02 | 0 | 0
34.88 | 10 | 8 | 8 | 6727.5 | 10.7 | 0 | 12.95 | 0.1 | 0.05 | 0 | 11.61 | 0 | 0 | 0.01161 | 0 | 1.38 | 0.12 | 0 | 0 | 11.61 | 0 | 0 | 0.01161 | 0 | 1.38 | 0.12 | 0 | 0 | 8.96 | 0 | 12.13 | 0.01 | 0.05 | 0 | 8.95 | 0 | 0 | 0.00895 | 0 | 0.95 | 3.2414 | 0.02 | 0 | 0 | 8.96 | 0 | 2.63 | 0.05 | 0 | 8.95 | 0 | 0 | 0.00895 | 0 | 0.95 | 0.02 | 0 | 0
37.94 | 10 | 8 | 9 | 6728.5 | 10.14 | 0 | 12.28 | 0.09 | 0.05 | 0 | 11.04 | 0 | 0 | 0.01104 | 0 | 1.3 | 0.11 | 0 | 0 | 11.04 | 0 | 0 | 0.01104 | 0 | 1.3 | 0.11 | 0 | 0 | 8.44 | 0 | 11.48 | 0.01 | 0.05 | 0 | 8.42 | 0 | 0 | 0.00842 | 0 | 0.83 | 2.832 | 0.01 | 0 | 0 | 8.44 | 0 | 2.47 | 0.05 | 0 | 8.42 | 0 | 0 | 0.00842 | 0 | 0.83 | 0.01 | 0 | 0
41.9 | 10 | 8 | 10 | 6729.5 | 8.43 | 0 | 10.21 | 0.08 | 0.05 | 0 | 9.29 | 0 | 0 | 0.00929 | 0 | 0.8 | 0.06 | 0 | 0 | 9.29 | 0 | 0 | 0.00929 | 0 | 0.8 | 0.06 | 0 | 0 | 6.82 | 0 | 9.4 | 0.01 | 0.05 | 0 | 6.82 | 0 | 0 | 0.00682 | 0 | 0.54 | 1.8425 | 0.01 | 0 | 0 | 6.83 | 0 | 2 | 0.05 | 0 | 6.82 | 0 | 0 | 0.00682 | 0 | 0.54 | 0.01 | 0 | 0
45.86 | 10 | 8 | 11 | 6730.5 | 6.22 | 0 | 7.53 | 0.06 | 0.05 | 0 | 6.98 | 0 | 0 | 0.00698 | 0 | 0.6 | 0.04 | 0 | 0 | 6.98 | 0 | 0 | 0.00698 | 0 | 0.6 | 0.04 | 0 | 0 | 4.91 | 0 | 6.77 | 0.01 | 0.05 | 0 | 4.9 | 0 | 0 | 0.0049 | 0 | 0.41 | 1.3989 | 0.01 | 0 | 0 | 4.91 | 0 | 1.44 | 0.05 | 0 | 4.9 | 0 | 0 | 0.0049 | 0 | 0.41 | 0.01 | 0 | 0
48.92 | 10 | 8 | 12 | 6731.5 | 5.22 | 0 | 6.32 | 0.05 | 0.05 | 0 | 5.8 | 0 | 0 | 0.0058 | 0 | 0.5 | 0.04 | 0 | 0 | 5.8 | 0 | 0 | 0.0058 | 0 | 0.5 | 0.04 | 0 | 0 | 4.3 | 0 | 5.92 | 0 | 0.05 | 0 | 4.29 | 0 | 0 | 0.00429 | 0 | 0.35 | 1.1942 | 0 | 0 | 0 | 4.3 | 0 | 1.26 | 0.05 | 0 | 4.29 | 0 | 0 | 0.00429 | 0 | 0.35 | 0 | 0 | 0
51.8 | 10 | 8 | 13 | 6732.5 | 4.14 | 0 | 5.01 | 0.04 | 0 | 0 | 4.6 | 0 | 0 | 0.0046 | 0 | 0.36 | 0.03 | 0 | 0 | 4.6 | 0 | 0 | 0.0046 | 0 | 0.36 | 0.03 | 0 | 0 | 3.39 | 0 | 4.67 | 0 | 0 | 0 | 3.37 | 0 | 0 | 0.00337 | 0 | 0.28 | 0.95536 | 0 | 0 | 0 | 3.39 | 0 | 0.99 | 0 | 0 | 3.37 | 0 | 0 | 0.00337 | 0 | 0.28 | 0 | 0 | 0
53.6 | 10 | 8 | 14 | 6733.5 | 3.19 | 0 | 3.86 | 0.03 | 0 | 0 | 3.55 | 0 | 0 | 0.00355 | 0 | 0.28 | 0.02 | 0 | 0 | 3.55 | 0 | 0 | 0.00355 | 0 | 0.28 | 0.02 | 0 | 0 | 2.62 | 0 | 3.61 | 0 | 0 | 0 | 2.61 | 0 | 0 | 0.00261 | 0 | 0.21 | 0.71652 | 0 | 0 | 0 | 2.62 | 0 | 0.77 | 0 | 0 | 2.61 | 0 | 0 | 0.00261 | 0 | 0.21 | 0 | 0 | 0
54.86 | 10 | 8 | 15 | 6734.5 | 2.42 | 0 | 2.93 | 0.02 | 0 | 0 | 2.68 | 0 | 0 | 0.00268 | 0 | 0.21 | 0.02 | 0 | 0 | 2.68 | 0 | 0 | 0.00268 | 0 | 0.21 | 0.02 | 0 | 0 | 2.01 | 0 | 2.77 | 0 | 0 | 0 | 2 | 0 | 0 | 0.002 | 0 | 0.16 | 0.54592 | 0 | 0 | 0 | 2.01 | 0 | 0.59 | 0 | 0 | 2 | 0 | 0 | 0.002 | 0 | 0.16 | 0 | 0 | 0
52.88 | 10 | 8 | 16 | 6735.5 | 2.27 | 0 | 2.75 | 0.02 | 0 | 0 | 2.44 | 0 | 0 | 0.00244 | 0 | 0.19 | 0.01 | 0 | 0 | 2.44 | 0 | 0 | 0.00244 | 0 | 0.19 | 0.01 | 0 | 0 | 1.99 | 0 | 2.74 | 0 | 0 | 0 | 1.98 | 0 | 0 | 0.00198 | 0 | 0.16 | 0.54592 | 0 | 0 | 0 | 1.99 | 0 | 0.58 | 0 | 0 | 1.98 | 0 | 0 | 0.00198 | 0 | 0.16 | 0 | 0 | 0
51.98 | 10 | 8 | 17 | 6736.5 | 2.19 | 0 | 2.65 | 0.02 | 0 | 0 | 2.33 | 0 | 0 | 0.00233 | 0 | 0.18 | 0.01 | 0 | 0 | 2.33 | 0 | 0 | 0.00233 | 0 | 0.18 | 0.01 | 0 | 0 | 1.92 | 0 | 2.65 | 0 | 0 | 0 | 1.91 | 0 | 0 | 0.00191 | 0 | 0.16 | 0.54592 | 0 | 0 | 0 | 1.92 | 0 | 0.56 | 0 | 0 | 1.91 | 0 | 0 | 0.00191 | 0 | 0.16 | 0 | 0 | 0
50 | 10 | 8 | 18 | 6737.5 | 2.16 | 0 | 2.61 | 0.02 | 0 | 0 | 2.29 | 0 | 0 | 0.00229 | 0 | 0.18 | 0.01 | 0 | 0 | 2.29 | 0 | 0 | 0.00229 | 0 | 0.18 | 0.01 | 0 | 0 | 1.9 | 0 | 2.62 | 0 | 0 | 0 | 1.89 | 0 | 0 | 0.00189 | 0 | 0.16 | 0.54592 | 0 | 0 | 0 | 1.9 | 0 | 0.56 | 0 | 0 | 1.89 | 0 | 0 | 0.00189 | 0 | 0.16 | 0 | 0 | 0
48.92 | 10 | 8 | 19 | 6738.5 | 2.24 | 0 | 2.71 | 0.02 | 0.05 | 0 | 2.36 | 0 | 0 | 0.00236 | 0 | 0.24 | 0.01 | 0 | 0 | 2.36 | 0 | 0 | 0.00236 | 0 | 0.24 | 0.01 | 0 | 0 | 1.98 | 0 | 2.73 | 0 | 0.05 | 0 | 1.97 | 0 | 0 | 0.00197 | 0 | 0.17 | 0.58004 | 0 | 0 | 0 | 1.98 | 0 | 0.58 | 0.05 | 0 | 1.97 | 0 | 0 | 0.00197 | 0 | 0.17 | 0 | 0 | 0
48.92 | 10 | 8 | 20 | 6739.5 | 2.46 | 0 | 2.97 | 0.02 | 0.05 | 0 | 2.59 | 0 | 0 | 0.00259 | 0 | 0.25 | 0.02 | 0 | 0 | 2.59 | 0 | 0 | 0.00259 | 0 | 0.25 | 0.02 | 0 | 0 | 2.18 | 0 | 3.01 | 0 | 0.05 | 0 | 2.17 | 0 | 0 | 0.00217 | 0 | 0.19 | 0.64828 | 0 | 0 | 0 | 2.18 | 0 | 0.64 | 0.05 | 0 | 2.17 | 0 | 0 | 0.00217 | 0 | 0.19 | 0 | 0 | 0
48.2 | 10 | 8 | 21 | 6740.5 | 2.82 | 0 | 3.42 | 0.03 | 0.05 | 0 | 2.98 | 0 | 0 | 0.00298 | 0 | 0.28 | 0.02 | 0 | 0 | 2.98 | 0 | 0 | 0.00298 | 0 | 0.28 | 0.02 | 0 | 0 | 2.5 | 0 | 3.45 | 0 | 0.05 | 0 | 2.49 | 0 | 0 | 0.00249 | 0 | 0.22 | 0.75064 | 0 | 0 | 0 | 2.5 | 0 | 0.73 | 0.05 | 0 | 2.49 | 0 | 0 | 0.00249 | 0 | 0.22 | 0 | 0 | 0
47.84 | 10 | 8 | 22 | 6741.5 | 3.27 | 0 | 3.95 | 0.03 | 0.05 | 0 | 3.47 | 0 | 0 | 0.00347 | 0 | 0.32 | 0.02 | 0 | 0 | 3.47 | 0 | 0 | 0.00347 | 0 | 0.32 | 0.02 | 0 | 0 | 2.88 | 0 | 3.97 | 0 | 0.05 | 0 | 2.87 | 0 | 0 | 0.00287 | 0 | 0.25 | 0.853 | 0 | 0 | 0 | 2.88 | 0 | 0.84 | 0.05 | 0 | 2.87 | 0 | 0 | 0.00287 | 0 | 0.25 | 0 | 0 | 0
47.3 | 10 | 8 | 23 | 6742.5 | 3.94 | 0 | 4.77 | 0.04 | 0.05 | 0 | 4.19 | 0 | 0 | 0.00419 | 0 | 0.38 | 0.03 | 0 | 0 | 4.19 | 0 | 0 | 0.00419 | 0 | 0.38 | 0.03 | 0 | 0 | 3.47 | 0 | 4.78 | 0 | 0.05 | 0 | 3.46 | 0 | 0 | 0.00346 | 0 | 0.3 | 1.0236 | 0 | 0 | 0 | 3.47 | 0 | 1.02 | 0.05 | 0 | 3.46 | 0 | 0 | 0.00346 | 0 | 0.3 | 0 | 0 | 0
47.84 | 10 | 8 | 24 | 6743.5 | 4.43 | 0 | 5.36 | 0.04 | 0.05 | 0 | 4.76 | 0 | 0 | 0.00476 | 0 | 0.42 | 0.03 | 0 | 0 | 4.76 | 0 | 0 | 0.00476 | 0 | 0.42 | 0.03 | 0 | 0 | 3.84 | 0 | 5.3 | 0 | 0.05 | 0 | 3.83 | 0 | 0 | 0.00383 | 0 | 0.33 | 1.126 | 0 | 0 | 0 | 3.84 | 0 | 1.13 | 0.05 | 0 | 3.83 | 0 | 0 | 0.00383 | 0 | 0.33 | 0 | 0 | 0
47.48 | 10 | 9 | 1 | 6744.5 | 4.9 | 0 | 5.93 | 0.04 | 0.05 | 0 | 5.29 | 0 | 0 | 0.00529 | 0 | 0.46 | 0.03 | 0 | 0 | 5.29 | 0 | 0 | 0.00529 | 0 | 0.46 | 0.03 | 0 | 0 | 4.22 | 0 | 5.82 | 0 | 0.05 | 0 | 4.21 | 0 | 0 | 0.00421 | 0 | 0.35 | 1.1942 | 0 | 0 | 0 | 4.22 | 0 | 1.24 | 0.05 | 0 | 4.21 | 0 | 0 | 0.00421 | 0 | 0.35 | 0 | 0 | 0
48.02 | 10 | 9 | 2 | 6745.5 | 5.13 | 0 | 6.21 | 0.05 | 0.05 | 0 | 5.58 | 0 | 0 | 0.00558 | 0 | 0.48 | 0.03 | 0 | 0 | 5.58 | 0 | 0 | 0.00558 | 0 | 0.48 | 0.03 | 0 | 0 | 4.38 | 0 | 6.03 | 0.01 | 0.05 | 0 | 4.37 | 0 | 0 | 0.00437 | 0 | 0.36 | 1.2283 | 0.01 | 0 | 0 | 4.38 | 0 | 1.28 | 0.05 | 0 | 4.37 | 0 | 0 | 0.00437 | 0 | 0.36 | 0.01 | 0 | 0
47.66 | 10 | 9 | 3 | 6746.5 | 5.41 | 0 | 6.56 | 0.05 | 0.05 | 0 | 5.89 | 0 | 0 | 0.00589 | 0 | 0.51 | 0.04 | 0 | 0 | 5.89 | 0 | 0 | 0.00589 | 0 | 0.51 | 0.04 | 0 | 0 | 4.62 | 0 | 6.37 | 0.01 | 0.05 | 0 | 4.61 | 0 | 0 | 0.00461 | 0 | 0.38 | 1.2966 | 0.01 | 0 | 0 | 4.62 | 0 | 1.35 | 0.05 | 0 | 4.61 | 0 | 0 | 0.00461 | 0 | 0.38 | 0.01 | 0 | 0
47.84 | 10 | 9 | 4 | 6747.5 | 5.58 | 0 | 6.76 | 0.05 | 0.05 | 0 | 6.09 | 0 | 0 | 0.00609 | 0 | 0.52 | 0.04 | 0 | 0 | 6.09 | 0 | 0 | 0.00609 | 0 | 0.52 | 0.04 | 0 | 0 | 4.74 | 0 | 6.54 | 0.01 | 0.05 | 0 | 4.73 | 0 | 0 | 0.00473 | 0 | 0.39 | 1.3307 | 0.01 | 0 | 0 | 4.74 | 0 | 1.39 | 0.05 | 0 | 4.73 | 0 | 0 | 0.00473 | 0 | 0.39 | 0.01 | 0 | 0
47.84 | 10 | 9 | 5 | 6748.5 | 5.71 | 0 | 6.92 | 0.05 | 0.05 | 0 | 6.24 | 0 | 0 | 0.00624 | 0 | 0.54 | 0.04 | 0 | 0 | 6.24 | 0 | 0 | 0.00624 | 0 | 0.54 | 0.04 | 0 | 0 | 4.85 | 0 | 6.68 | 0.01 | 0.05 | 0 | 4.84 | 0 | 0 | 0.00484 | 0 | 0.4 | 1.3648 | 0.01 | 0 | 0 | 4.85 | 0 | 1.42 | 0.05 | 0 | 4.84 | 0 | 0 | 0.00484 | 0 | 0.4 | 0.01 | 0 | 0
47.84 | 10 | 9 | 6 | 6749.5 | 5.81 | 0 | 7.04 | 0.05 | 0.05 | 0 | 6.35 | 0 | 0 | 0.00635 | 0 | 0.54 | 0.04 | 0 | 0 | 6.35 | 0 | 0 | 0.00635 | 0 | 0.54 | 0.04 | 0 | 0 | 4.93 | 0 | 6.8 | 0.01 | 0.05 | 0 | 4.92 | 0 | 0 | 0.00492 | 0 | 0.4 | 1.3648 | 0.01 | 0 | 0 | 4.93 | 0 | 1.44 | 0.05 | 0 | 4.92 | 0 | 0 | 0.00492 | 0 | 0.4 | 0.01 | 0 | 0
47.84 | 10 | 9 | 7 | 6750.5 | 5.71 | 0 | 6.92 | 0.05 | 0.05 | 0 | 6.26 | 0 | 0 | 0.00626 | 0 | 0.54 | 0.04 | 0 | 0 | 6.26 | 0 | 0 | 0.00626 | 0 | 0.54 | 0.04 | 0 | 0 | 4.81 | 0 | 6.63 | 0.01 | 0.05 | 0 | 4.8 | 0 | 0 | 0.0048 | 0 | 0.39 | 1.3307 | 0.01 | 0 | 0 | 4.81 | 0 | 1.41 | 0.05 | 0 | 4.8 | 0 | 0 | 0.0048 | 0 | 0.39 | 0.01 | 0 | 0
47.84 | 10 | 9 | 8 | 6751.5 | 5.61 | 0 | 6.8 | 0.05 | 0.05 | 0 | 6.15 | 0 | 0 | 0.00615 | 0 | 0.53 | 0.04 | 0 | 0 | 6.15 | 0 | 0 | 0.00615 | 0 | 0.53 | 0.04 | 0 | 0 | 4.74 | 0 | 6.53 | 0.01 | 0.05 | 0 | 4.73 | 0 | 0 | 0.00473 | 0 | 0.39 | 1.3307 | 0.01 | 0 | 0 | 4.74 | 0 | 1.39 | 0.05 | 0 | 4.73 | 0 | 0 | 0.00473 | 0 | 0.39 | 0.01 | 0 | 0
47.84 | 10 | 9 | 9 | 6752.5 | 5.63 | 0 | 6.82 | 0.05 | 0.05 | 0 | 6.16 | 0 | 0 | 0.00616 | 0 | 0.53 | 0.04 | 0 | 0 | 6.16 | 0 | 0 | 0.00616 | 0 | 0.53 | 0.04 | 0 | 0 | 4.77 | 0 | 6.58 | 0.01 | 0.05 | 0 | 4.76 | 0 | 0 | 0.00476 | 0 | 0.39 | 1.3307 | 0.01 | 0 | 0 | 4.77 | 0 | 1.4 | 0.05 | 0 | 4.76 | 0 | 0 | 0.00476 | 0 | 0.39 | 0.01 | 0 | 0
48.92 | 10 | 9 | 10 | 6753.5 | 5.29 | 0 | 6.4 | 0.05 | 0.05 | 0 | 5.82 | 0 | 0 | 0.00582 | 0 | 0.5 | 0.04 | 0 | 0 | 5.82 | 0 | 0 | 0.00582 | 0 | 0.5 | 0.04 | 0 | 0 | 4.43 | 0 | 6.1 | 0.01 | 0.05 | 0 | 4.42 | 0 | 0 | 0.00442 | 0 | 0.36 | 1.2283 | 0.01 | 0 | 0 | 4.43 | 0 | 1.3 | 0.05 | 0 | 4.42 | 0 | 0 | 0.00442 | 0 | 0.36 | 0.01 | 0 | 0
50.36 | 10 | 9 | 11 | 6754.5 | 4.71 | 0 | 5.7 | 0.04 | 0 | 0 | 5.21 | 0 | 0 | 0.00521 | 0 | 0.41 | 0.03 | 0 | 0 | 5.21 | 0 | 0 | 0.00521 | 0 | 0.41 | 0.03 | 0 | 0 | 3.91 | 0 | 5.4 | 0 | 0 | 0 | 3.9 | 0 | 0 | 0.0039 | 0 | 0.32 | 1.0918 | 0 | 0 | 0 | 3.91 | 0 | 1.15 | 0 | 0 | 3.9 | 0 | 0 | 0.0039 | 0 | 0.32 | 0 | 0 | 0
50.9 | 10 | 9 | 12 | 6755.5 | 4.04 | 0 | 4.9 | 0.04 | 0 | 0 | 4.49 | 0 | 0 | 0.00449 | 0 | 0.35 | 0.03 | 0 | 0 | 4.49 | 0 | 0 | 0.00449 | 0 | 0.35 | 0.03 | 0 | 0 | 3.35 | 0 | 4.61 | 0 | 0 | 0 | 3.33 | 0 | 0 | 0.00333 | 0 | 0.28 | 0.95536 | 0 | 0 | 0 | 3.35 | 0 | 0.98 | 0 | 0 | 3.33 | 0 | 0 | 0.00333 | 0 | 0.28 | 0 | 0 | 0
53.96 | 10 | 9 | 13 | 6756.5 | 1.73 | 0 | 2.09 | 0.02 | 0 | 0 | 2.11 | 0 | 0 | 0.00211 | 0 | 0.16 | 0.01 | 0 | 0 | 2.11 | 0 | 0 | 0.00211 | 0 | 0.16 | 0.01 | 0 | 0 | 1.14 | 0 | 1.57 | 0 | 0 | 0 | 1.13 | 0 | 0 | 0.00113 | 0 | 0.09 | 0.30708 | 0 | 0 | 0 | 1.14 | 0 | 0.33 | 0 | 0 | 1.13 | 0 | 0 | 0.00113 | 0 | 0.09 | 0 | 0 | 0
54.86 | 10 | 9 | 14 | 6757.5 | 0 | 0 | 0 | 0 | 0 | 0 | 0.27 | 0 | 0 | 0.00027 | 0 | 0.02 | 0 | 0 | 0 | 0.27 | 0 | 0 | 0.00027 | 0 | 0.02 | 0 | 0 | 0 | 0 | 0 | 0 | 0 | 0 | 0 | 0 | 0 | 0 | 0 | 0 | 0 | 0 | 0 | 0 | 0 | 0 | 0 | 0 | 0 | 0 | 0 | 0 | 0 | 0 | 0 | 0 | 0 | 0 | 0
55.94 | 10 | 9 | 15 | 6758.5 | 0 | 0 | 0 | 0 | 0 | 0 | 0 | 0 | 0 | 0 | 0 | 0 | 0 | 0 | 0 | 0 | 0 | 0 | 0 | 0 | 0 | 0 | 0 | 0 | 0 | 0 | 0 | 0 | 0 | 0 | 0 | 0 | 0 | 0 | 0 | 0 | 0 | 0 | 0 | 0 | 0 | 0 | 0 | 0 | 0 | 0 | 0 | 0 | 0 | 0 | 0 | 0 | 0 | 0
56.84 | 10 | 9 | 16 | 6759.5 | 0 | 0 | 0 | 0 | 0 | 0 | 0 | 0 | 0 | 0 | 0 | 0 | 0 | 0 | 0 | 0 | 0 | 0 | 0 | 0 | 0 | 0 | 0 | 0 | 0 | 0 | 0 | 0 | 0 | 0 | 0 | 0 | 0 | 0 | 0 | 0 | 0 | 0 | 0 | 0 | 0 | 0 | 0 | 0 | 0 | 0 | 0 | 0 | 0 | 0 | 0 | 0 | 0 | 0
57.92 | 10 | 9 | 17 | 6760.5 | 0 | 0 | 0 | 0 | 0 | 0 | 0 | 0 | 0 | 0 | 0 | 0 | 0 | 0 | 0 | 0 | 0 | 0 | 0 | 0 | 0 | 0 | 0 | 0 | 0 | 0 | 0 | 0 | 0 | 0 | 0 | 0 | 0 | 0 | 0 | 0 | 0 | 0 | 0 | 0 | 0 | 0 | 0 | 0 | 0 | 0 | 0 | 0 | 0 | 0 | 0 | 0 | 0 | 0
54.86 | 10 | 9 | 18 | 6761.5 | 0 | 0 | 0 | 0 | 0 | 0 | 0 | 0 | 0 | 0 | 0 | 0 | 0 | 0 | 0 | 0 | 0 | 0 | 0 | 0 | 0 | 0 | 0 | 0 | 0 | 0 | 0 | 0 | 0 | 0 | 0 | 0 | 0 | 0 | 0 | 0 | 0 | 0 | 0 | 0 | 0 | 0 | 0 | 0 | 0 | 0 | 0 | 0 | 0 | 0 | 0 | 0 | 0 | 0
52.88 | 10 | 9 | 19 | 6762.5 | 0 | 0 | 0 | 0 | 0 | 0 | 0 | 0 | 0 | 0 | 0 | 0 | 0 | 0 | 0 | 0 | 0 | 0 | 0 | 0 | 0 | 0 | 0 | 0 | 0 | 0 | 0 | 0 | 0 | 0 | 0 | 0 | 0 | 0 | 0 | 0 | 0 | 0 | 0 | 0 | 0 | 0 | 0 | 0 | 0 | 0 | 0 | 0 | 0 | 0 | 0 | 0 | 0 | 0
50.9 | 10 | 9 | 20 | 6763.5 | 0 | 0 | 0 | 0 | 0 | 0 | 0 | 0 | 0 | 0 | 0 | 0 | 0 | 0 | 0 | 0 | 0 | 0 | 0 | 0 | 0 | 0 | 0 | 0 | 0 | 0 | 0 | 0 | 0 | 0 | 0 | 0 | 0 | 0 | 0 | 0 | 0 | 0 | 0 | 0 | 0 | 0 | 0 | 0 | 0 | 0 | 0 | 0 | 0 | 0 | 0 | 0 | 0 | 0
50 | 10 | 9 | 21 | 6764.5 | 0.51 | 0 | 0.61 | 0 | 0 | 0 | 0.36 | 0 | 0 | 0.00036 | 0 | 0.03 | 0 | 0 | 0 | 0.36 | 0 | 0 | 0.00036 | 0 | 0.03 | 0 | 0 | 0 | 0.65 | 0 | 0.9 | 0 | 0 | 0 | 0.64 | 0 | 0 | 0 | 0 | 0.05 | 0.1706 | 0 | 0 | 0 | 0.65 | 0 | 0.19 | 0 | 0 | 0.64 | 0 | 0 | 0 | 0 | 0.05 | 0 | 0 | 0
50 | 10 | 9 | 22 | 6765.5 | 0.96 | 0 | 1.16 | 0.01 | 0 | 0 | 0.89 | 0 | 0 | 0.00089 | 0 | 0.07 | 0.01 | 0 | 0 | 0.89 | 0 | 0 | 0.00089 | 0 | 0.07 | 0.01 | 0 | 0 | 0.92 | 0 | 1.27 | 0 | 0 | 0 | 0.91 | 0 | 0 | 0.00091 | 0 | 0.08 | 0.27296 | 0 | 0 | 0 | 0.92 | 0 | 0.27 | 0 | 0 | 0.91 | 0 | 0 | 0.00091 | 0 | 0.08 | 0 | 0 | 0
48.74 | 10 | 9 | 23 | 6766.5 | 1.87 | 0 | 2.26 | 0.02 | 0.05 | 0 | 1.78 | 0 | 0 | 0.00178 | 0 | 0.19 | 0.01 | 0 | 0 | 1.78 | 0 | 0 | 0.00178 | 0 | 0.19 | 0.01 | 0 | 0 | 1.86 | 0 | 2.56 | 0 | 0.05 | 0 | 1.84 | 0 | 0 | 0.00184 | 0 | 0.16 | 0.54592 | 0 | 0 | 0 | 1.86 | 0 | 0.55 | 0.05 | 0 | 1.84 | 0 | 0 | 0.00184 | 0 | 0.16 | 0 | 0 | 0
48.2 | 10 | 9 | 24 | 6767.5 | 2.87 | 0 | 3.48 | 0.03 | 0.05 | 0 | 2.91 | 0 | 0 | 0.00291 | 0 | 0.28 | 0.02 | 0 | 0 | 2.91 | 0 | 0 | 0.00291 | 0 | 0.28 | 0.02 | 0 | 0 | 2.67 | 0 | 3.68 | 0 | 0.05 | 0 | 2.66 | 0 | 0 | 0.00266 | 0 | 0.23 | 0.78476 | 0 | 0 | 0 | 2.67 | 0 | 0.78 | 0.05 | 0 | 2.66 | 0 | 0 | 0.00266 | 0 | 0.23 | 0 | 0 | 0
46.94 | 10 | 10 | 1 | 6768.5 | 3.83 | 0 | 4.64 | 0.04 | 0.05 | 0 | 4.01 | 0 | 0 | 0.00401 | 0 | 0.37 | 0.03 | 0 | 0 | 4.01 | 0 | 0 | 0.00401 | 0 | 0.37 | 0.03 | 0 | 0 | 3.45 | 0 | 4.75 | 0 | 0.05 | 0 | 3.43 | 0 | 0 | 0.00343 | 0 | 0.3 | 1.0236 | 0 | 0 | 0 | 3.45 | 0 | 1.01 | 0.05 | 0 | 3.43 | 0 | 0 | 0.00343 | 0 | 0.3 | 0 | 0 | 0
46.58 | 10 | 10 | 2 | 6769.5 | 4.57 | 0 | 5.53 | 0.04 | 0.05 | 0 | 4.88 | 0 | 0 | 0.00488 | 0 | 0.43 | 0.03 | 0 | 0 | 4.88 | 0 | 0 | 0.00488 | 0 | 0.43 | 0.03 | 0 | 0 | 4.01 | 0 | 5.53 | 0 | 0.05 | 0 | 3.99 | 0 | 0 | 0.00399 | 0 | 0.34 | 1.1601 | 0 | 0 | 0 | 4.01 | 0 | 1.17 | 0.05 | 0 | 3.99 | 0 | 0 | 0.00399 | 0 | 0.34 | 0 | 0 | 0
45.5 | 10 | 10 | 3 | 6770.5 | 5.29 | 0 | 6.41 | 0.05 | 0.05 | 0 | 5.71 | 0 | 0 | 0.00571 | 0 | 0.5 | 0.04 | 0 | 0 | 5.71 | 0 | 0 | 0.00571 | 0 | 0.5 | 0.04 | 0 | 0 | 4.6 | 0 | 6.34 | 0.01 | 0.05 | 0 | 4.59 | 0 | 0 | 0.00459 | 0 | 0.39 | 1.3307 | 0.01 | 0 | 0 | 4.6 | 0 | 1.35 | 0.05 | 0 | 4.59 | 0 | 0 | 0.00459 | 0 | 0.39 | 0.01 | 0 | 0
44.78 | 10 | 10 | 4 | 6771.5 | 5.92 | 0 | 7.17 | 0.05 | 0.05 | 0 | 6.42 | 0 | 0 | 0.00642 | 0 | 0.56 | 0.04 | 0 | 0 | 6.42 | 0 | 0 | 0.00642 | 0 | 0.56 | 0.04 | 0 | 0 | 5.1 | 0 | 7.03 | 0.01 | 0.05 | 0 | 5.09 | 0 | 0 | 0.00509 | 0 | 0.42 | 1.433 | 0.01 | 0 | 0 | 5.1 | 0 | 1.5 | 0.05 | 0 | 5.09 | 0 | 0 | 0.00509 | 0 | 0.42 | 0.01 | 0 | 0
43.88 | 10 | 10 | 5 | 6772.5 | 6.5 | 0 | 7.88 | 0.06 | 0.05 | 0 | 7.08 | 0 | 0 | 0.00708 | 0 | 0.61 | 0.05 | 0 | 0 | 7.08 | 0 | 0 | 0.00708 | 0 | 0.61 | 0.05 | 0 | 0 | 5.58 | 0 | 7.69 | 0.01 | 0.05 | 0 | 5.57 | 0 | 0 | 0.00557 | 0 | 0.46 | 1.5695 | 0.01 | 0 | 0 | 5.58 | 0 | 1.64 | 0.05 | 0 | 5.57 | 0 | 0 | 0.00557 | 0 | 0.46 | 0.01 | 0 | 0
42.98 | 10 | 10 | 6 | 6773.5 | 7.06 | 0 | 8.55 | 0.06 | 0.05 | 0 | 7.7 | 0 | 0 | 0.0077 | 0 | 0.67 | 0.05 | 0 | 0 | 7.7 | 0 | 0 | 0.0077 | 0 | 0.67 | 0.05 | 0 | 0 | 6.04 | 0 | 8.33 | 0.01 | 0.05 | 0 | 6.03 | 0 | 0 | 0.00603 | 0 | 0.49 | 1.6719 | 0.01 | 0 | 0 | 6.04 | 0 | 1.77 | 0.05 | 0 | 6.03 | 0 | 0 | 0.00603 | 0 | 0.49 | 0.01 | 0 | 0
41.9 | 10 | 10 | 7 | 6774.5 | 7.36 | 0 | 8.91 | 0.07 | 0.05 | 0 | 8.05 | 0 | 0 | 0.00805 | 0 | 0.7 | 0.05 | 0 | 0 | 8.05 | 0 | 0 | 0.00805 | 0 | 0.7 | 0.05 | 0 | 0 | 6.24 | 0 | 8.61 | 0.01 | 0.05 | 0 | 6.24 | 0 | 0 | 0.00624 | 0 | 0.51 | 1.7401 | 0.01 | 0 | 0 | 6.25 | 0 | 1.83 | 0.05 | 0 | 6.24 | 0 | 0 | 0.00624 | 0 | 0.51 | 0.01 | 0 | 0
41.9 | 10 | 10 | 8 | 6775.5 | 7.54 | 0 | 9.13 | 0.07 | 0.05 | 0 | 8.26 | 0 | 0 | 0.00826 | 0 | 0.72 | 0.05 | 0 | 0 | 8.26 | 0 | 0 | 0.00826 | 0 | 0.72 | 0.05 | 0 | 0 | 6.39 | 0 | 8.8 | 0.01 | 0.05 | 0 | 6.37 | 0 | 0 | 0.00637 | 0 | 0.51 | 1.7401 | 0.01 | 0 | 0 | 6.38 | 0 | 1.87 | 0.05 | 0 | 6.37 | 0 | 0 | 0.00637 | 0 | 0.51 | 0.01 | 0 | 0
43.88 | 10 | 10 | 9 | 6776.5 | 6.77 | 0 | 8.19 | 0.06 | 0.05 | 0 | 7.51 | 0 | 0 | 0.00751 | 0 | 0.65 | 0.05 | 0 | 0 | 7.51 | 0 | 0 | 0.00751 | 0 | 0.65 | 0.05 | 0 | 0 | 5.58 | 0 | 7.69 | 0.01 | 0.05 | 0 | 5.57 | 0 | 0 | 0.00557 | 0 | 0.46 | 1.5695 | 0.01 | 0 | 0 | 5.58 | 0 | 1.64 | 0.05 | 0 | 5.57 | 0 | 0 | 0.00557 | 0 | 0.46 | 0.01 | 0 | 0
50.36 | 10 | 10 | 10 | 6777.5 | 4.38 | 0 | 5.3 | 0.04 | 0 | 0 | 5.06 | 0 | 0 | 0.00506 | 0 | 0.4 | 0.03 | 0 | 0 | 5.06 | 0 | 0 | 0.00506 | 0 | 0.4 | 0.03 | 0 | 0 | 3.34 | 0 | 4.6 | 0 | 0 | 0 | 3.32 | 0 | 0 | 0.00332 | 0 | 0.28 | 0.95536 | 0 | 0 | 0 | 3.34 | 0 | 0.98 | 0 | 0 | 3.32 | 0 | 0 | 0.00332 | 0 | 0.28 | 0 | 0 | 0
56.84 | 10 | 10 | 11 | 6778.5 | 1.57 | 0 | 1.9 | 0.01 | 0 | 0 | 2.06 | 0 | 0 | 0.00206 | 0 | 0.16 | 0.01 | 0 | 0 | 2.06 | 0 | 0 | 0.00206 | 0 | 0.16 | 0.01 | 0 | 0 | 0.93 | 0 | 1.28 | 0 | 0 | 0 | 0.92 | 0 | 0 | 0.00092 | 0 | 0.07 | 0.23884 | 0 | 0 | 0 | 0.93 | 0 | 0.27 | 0 | 0 | 0.92 | 0 | 0 | 0.00092 | 0 | 0.07 | 0 | 0 | 0
59.72 | 10 | 10 | 12 | 6779.5 | 0 | 0 | 0 | 0 | 0 | 0 | 0 | 0 | 0 | 0 | 0 | 0 | 0 | 0 | 0 | 0 | 0 | 0 | 0 | 0 | 0 | 0 | 0 | 0 | 0 | 0 | 0 | 0 | 0 | 0 | 0 | 0 | 0 | 0 | 0 | 0 | 0 | 0 | 0 | 0 | 0 | 0 | 0 | 0 | 0 | 0 | 0 | 0 | 0 | 0 | 0 | 0 | 0 | 0
62.96 | 10 | 10 | 13 | 6780.5 | 0 | 0 | 0 | 0 | 0 | 0 | 0 | 0 | 0 | 0 | 0 | 0 | 0 | 0 | 0 | 0 | 0 | 0 | 0 | 0 | 0 | 0 | 0 | 0 | 0 | 0 | 0 | 0 | 0 | 0 | 0 | 0 | 0 | 0 | 0 | 0 | 0 | 0 | 0 | 0 | 0 | 0 | 0 | 0 | 0 | 0 | 0 | 0 | 0 | 0 | 0 | 0 | 0 | 0
64.58 | 10 | 10 | 14 | 6781.5 | 0 | 0 | 0 | 0 | 0 | 0 | 0 | 0 | 0 | 0 | 0 | 0 | 0 | 0 | 0 | 0 | 0 | 0 | 0 | 0 | 0 | 0 | 0 | 0 | 0 | 0 | 0 | 0 | 0 | 0 | 0 | 0 | 0 | 0 | 0 | 0 | 0 | 0 | 0 | 0 | 0 | 0 | 0 | 0 | 0 | 0 | 0 | 0 | 0 | 0 | 0 | 0 | 0 | 0
65.84 | 10 | 10 | 15 | 6782.5 | 0 | 0 | 0 | 0 | 0 | 0 | 0 | 0 | 0 | 0 | 0 | 0 | 0 | 0 | 0 | 0 | 0 | 0 | 0 | 0 | 0 | 0 | 0 | 0 | 0 | 0 | 0 | 0 | 0 | 0 | 0 | 0 | 0 | 0 | 0 | 0 | 0 | 0 | 0 | 0 | 0 | 0 | 0 | 0 | 0 | 0 | 0 | 0 | 0 | 0 | 0 | 0 | 0 | 0
66.92 | 10 | 10 | 16 | 6783.5 | 0 | 0 | 0 | 0 | 0 | 0 | 0 | 0 | 0 | 0 | 0 | 0 | 0 | 0 | 0 | 0 | 0 | 0 | 0 | 0 | 0 | 0 | 0 | 0 | 0 | 0 | 0 | 0 | 0 | 0 | 0 | 0 | 0 | 0 | 0 | 0 | 0 | 0 | 0 | 0 | 0 | 0 | 0 | 0 | 0 | 0 | 0 | 0 | 0 | 0 | 0 | 0 | 0 | 0
66.56 | 10 | 10 | 17 | 6784.5 | 0 | 0 | 0 | 0 | 0 | 0 | 0 | 0 | 0 | 0 | 0 | 0 | 0 | 0 | 0 | 0 | 0 | 0 | 0 | 0 | 0 | 0 | 0 | 0 | 0 | 0 | 0 | 0 | 0 | 0 | 0 | 0 | 0 | 0 | 0 | 0 | 0 | 0 | 0 | 0 | 0 | 0 | 0 | 0 | 0 | 0 | 0 | 0 | 0 | 0 | 0 | 0 | 0 | 0
64.94 | 10 | 10 | 18 | 6785.5 | 0 | 0 | 0 | 0 | 0 | 0 | 0 | 0 | 0 | 0 | 0 | 0 | 0 | 0 | 0 | 0 | 0 | 0 | 0 | 0 | 0 | 0 | 0 | 0 | 0 | 0 | 0 | 0 | 0 | 0 | 0 | 0 | 0 | 0 | 0 | 0 | 0 | 0 | 0 | 0 | 0 | 0 | 0 | 0 | 0 | 0 | 0 | 0 | 0 | 0 | 0 | 0 | 0 | 0
56.84 | 10 | 10 | 19 | 6786.5 | 0 | 0 | 0 | 0 | 0 | 0 | 0 | 0 | 0 | 0 | 0 | 0 | 0 | 0 | 0 | 0 | 0 | 0 | 0 | 0 | 0 | 0 | 0 | 0 | 0 | 0 | 0 | 0 | 0 | 0 | 0 | 0 | 0 | 0 | 0 | 0 | 0 | 0 | 0 | 0 | 0 | 0 | 0 | 0 | 0 | 0 | 0 | 0 | 0 | 0 | 0 | 0 | 0 | 0
56.84 | 10 | 10 | 20 | 6787.5 | 0 | 0 | 0 | 0 | 0 | 0 | 0 | 0 | 0 | 0 | 0 | 0 | 0 | 0 | 0 | 0 | 0 | 0 | 0 | 0 | 0 | 0 | 0 | 0 | 0 | 0 | 0 | 0 | 0 | 0 | 0 | 0 | 0 | 0 | 0 | 0 | 0 | 0 | 0 | 0 | 0 | 0 | 0 | 0 | 0 | 0 | 0 | 0 | 0 | 0 | 0 | 0 | 0 | 0
55.76 | 10 | 10 | 21 | 6788.5 | 0 | 0 | 0 | 0 | 0 | 0 | 0 | 0 | 0 | 0 | 0 | 0 | 0 | 0 | 0 | 0 | 0 | 0 | 0 | 0 | 0 | 0 | 0 | 0 | 0 | 0 | 0 | 0 | 0 | 0 | 0 | 0 | 0 | 0 | 0 | 0 | 0 | 0 | 0 | 0 | 0 | 0 | 0 | 0 | 0 | 0 | 0 | 0 | 0 | 0 | 0 | 0 | 0 | 0
54.86 | 10 | 10 | 22 | 6789.5 | 0 | 0 | 0 | 0 | 0 | 0 | 0 | 0 | 0 | 0 | 0 | 0 | 0 | 0 | 0 | 0 | 0 | 0 | 0 | 0 | 0 | 0 | 0 | 0 | 0 | 0 | 0 | 0 | 0 | 0 | 0 | 0 | 0 | 0 | 0 | 0 | 0 | 0 | 0 | 0 | 0 | 0 | 0 | 0 | 0 | 0 | 0 | 0 | 0 | 0 | 0 | 0 | 0 | 0
53.6 | 10 | 10 | 23 | 6790.5 | 0 | 0 | 0 | 0 | 0 | 0 | 0 | 0 | 0 | 0 | 0 | 0 | 0 | 0 | 0 | 0 | 0 | 0 | 0 | 0 | 0 | 0 | 0 | 0 | 0 | 0 | 0 | 0 | 0 | 0 | 0 | 0 | 0 | 0 | 0 | 0 | 0 | 0 | 0 | 0 | 0 | 0 | 0 | 0 | 0 | 0 | 0 | 0 | 0 | 0 | 0 | 0 | 0 | 0
53.24 | 10 | 10 | 24 | 6791.5 | 0 | 0 | 0 | 0 | 0 | 0 | 0 | 0 | 0 | 0 | 0 | 0 | 0 | 0 | 0 | 0 | 0 | 0 | 0 | 0 | 0 | 0 | 0 | 0 | 0 | 0 | 0 | 0 | 0 | 0 | 0 | 0 | 0 | 0 | 0 | 0 | 0 | 0 | 0 | 0 | 0 | 0 | 0 | 0 | 0 | 0 | 0 | 0 | 0 | 0 | 0 | 0 | 0 | 0
52.34 | 10 | 11 | 1 | 6792.5 | 0 | 0 | 0 | 0 | 0 | 0 | 0 | 0 | 0 | 0 | 0 | 0 | 0 | 0 | 0 | 0 | 0 | 0 | 0 | 0 | 0 | 0 | 0 | 0 | 0 | 0 | 0 | 0 | 0 | 0 | 0 | 0 | 0 | 0 | 0 | 0 | 0 | 0 | 0 | 0 | 0 | 0 | 0 | 0 | 0 | 0 | 0 | 0 | 0 | 0 | 0 | 0 | 0 | 0
51.98 | 10 | 11 | 2 | 6793.5 | 0 | 0 | 0 | 0 | 0 | 0 | 0 | 0 | 0 | 0 | 0 | 0 | 0 | 0 | 0 | 0 | 0 | 0 | 0 | 0 | 0 | 0 | 0 | 0 | 0 | 0 | 0 | 0 | 0 | 0 | 0 | 0 | 0 | 0 | 0 | 0 | 0 | 0 | 0 | 0 | 0 | 0 | 0 | 0 | 0 | 0 | 0 | 0 | 0 | 0 | 0 | 0 | 0 | 0
51.08 | 10 | 11 | 3 | 6794.5 | 0.17 | 0 | 0.2 | 0 | 0 | 0 | 0 | 0 | 0 | 0 | 0 | 0 | 0 | 0 | 0 | 0 | 0 | 0 | 0 | 0 | 0 | 0 | 0 | 0 | 0.37 | 0 | 0.51 | 0 | 0 | 0 | 0.35 | 0 | 0 | 0 | 0 | 0.03 | 0.10236 | 0 | 0 | 0 | 0.37 | 0 | 0.11 | 0 | 0 | 0.35 | 0 | 0 | 0 | 0 | 0.03 | 0 | 0 | 0
50.36 | 10 | 11 | 4 | 6795.5 | 1.11 | 0 | 1.35 | 0.01 | 0 | 0 | 1 | 0 | 0 | 0.001 | 0 | 0.08 | 0.01 | 0 | 0 | 1 | 0 | 0 | 0.001 | 0 | 0.08 | 0.01 | 0 | 0 | 1.2 | 0 | 1.65 | 0 | 0 | 0 | 1.18 | 0 | 0 | 0.00118 | 0 | 0.1 | 0.3412 | 0 | 0 | 0 | 1.2 | 0 | 0.35 | 0 | 0 | 1.18 | 0 | 0 | 0.00118 | 0 | 0.1 | 0 | 0 | 0
49.64 | 10 | 11 | 5 | 6796.5 | 1.77 | 0 | 2.15 | 0.02 | 0.05 | 0 | 1.76 | 0 | 0 | 0.00176 | 0 | 0.19 | 0.01 | 0 | 0 | 1.76 | 0 | 0 | 0.00176 | 0 | 0.19 | 0.01 | 0 | 0 | 1.69 | 0 | 2.33 | 0 | 0.05 | 0 | 1.66 | 0 | 0 | 0.00166 | 0 | 0.14 | 0.47768 | 0 | 0 | 0 | 1.69 | 0 | 0.49 | 0.05 | 0 | 1.66 | 0 | 0 | 0.00166 | 0 | 0.14 | 0 | 0 | 0
48.92 | 10 | 11 | 6 | 6797.5 | 2.61 | 0 | 3.16 | 0.02 | 0.05 | 0 | 2.66 | 0 | 0 | 0.00266 | 0 | 0.26 | 0.02 | 0 | 0 | 2.66 | 0 | 0 | 0.00266 | 0 | 0.26 | 0.02 | 0 | 0 | 2.44 | 0 | 3.37 | 0 | 0.05 | 0 | 2.43 | 0 | 0 | 0.00243 | 0 | 0.21 | 0.71652 | 0 | 0 | 0 | 2.44 | 0 | 0.72 | 0.05 | 0 | 2.43 | 0 | 0 | 0.00243 | 0 | 0.21 | 0 | 0 | 0
47.84 | 10 | 11 | 7 | 6798.5 | 3.41 | 0 | 4.13 | 0.03 | 0.05 | 0 | 3.57 | 0 | 0 | 0.00357 | 0 | 0.33 | 0.02 | 0 | 0 | 3.57 | 0 | 0 | 0.00357 | 0 | 0.33 | 0.02 | 0 | 0 | 3.09 | 0 | 4.25 | 0 | 0.05 | 0 | 3.07 | 0 | 0 | 0.00307 | 0 | 0.27 | 0.92124 | 0 | 0 | 0 | 3.09 | 0 | 0.9 | 0.05 | 0 | 3.07 | 0 | 0 | 0.00307 | 0 | 0.27 | 0 | 0 | 0
45.86 | 10 | 11 | 8 | 6799.5 | 4.18 | 0 | 5.06 | 0.04 | 0.05 | 0 | 4.45 | 0 | 0 | 0.00445 | 0 | 0.4 | 0.03 | 0 | 0 | 4.45 | 0 | 0 | 0.00445 | 0 | 0.4 | 0.03 | 0 | 0 | 3.7 | 0 | 5.1 | 0 | 0.05 | 0 | 3.69 | 0 | 0 | 0.00369 | 0 | 0.32 | 1.0918 | 0 | 0 | 0 | 3.7 | 0 | 1.09 | 0.05 | 0 | 3.69 | 0 | 0 | 0.00369 | 0 | 0.32 | 0 | 0 | 0
50.9 | 10 | 11 | 9 | 6800.5 | 3.41 | 0 | 4.12 | 0.03 | 0 | 0 | 3.79 | 0 | 0 | 0.00379 | 0 | 0.3 | 0.02 | 0 | 0 | 3.79 | 0 | 0 | 0.00379 | 0 | 0.3 | 0.02 | 0 | 0 | 2.8 | 0 | 3.85 | 0 | 0 | 0 | 2.78 | 0 | 0 | 0.00278 | 0 | 0.24 | 0.81888 | 0 | 0 | 0 | 2.8 | 0 | 0.82 | 0 | 0 | 2.78 | 0 | 0 | 0.00278 | 0 | 0.24 | 0 | 0 | 0
56.84 | 10 | 11 | 10 | 6801.5 | 1.57 | 0 | 1.9 | 0.01 | 0 | 0 | 1.92 | 0 | 0 | 0.00192 | 0 | 0.15 | 0.01 | 0 | 0 | 1.92 | 0 | 0 | 0.00192 | 0 | 0.15 | 0.01 | 0 | 0 | 1.09 | 0 | 1.5 | 0 | 0 | 0 | 1.08 | 0 | 0 | 0.00108 | 0 | 0.08 | 0.27296 | 0 | 0 | 0 | 1.09 | 0 | 0.32 | 0 | 0 | 1.08 | 0 | 0 | 0.00108 | 0 | 0.08 | 0 | 0 | 0
62.96 | 10 | 11 | 11 | 6802.5 | 0 | 0 | 0 | 0 | 0 | 0 | 0 | 0 | 0 | 0 | 0 | 0 | 0 | 0 | 0 | 0 | 0 | 0 | 0 | 0 | 0 | 0 | 0 | 0 | 0 | 0 | 0 | 0 | 0 | 0 | 0 | 0 | 0 | 0 | 0 | 0 | 0 | 0 | 0 | 0 | 0 | 0 | 0 | 0 | 0 | 0 | 0 | 0 | 0 | 0 | 0 | 0 | 0 | 0
68 | 10 | 11 | 12 | 6803.5 | 0 | 0 | 0 | 0 | 0 | 0 | 0 | 0 | 0 | 0 | 0 | 0 | 0 | 0 | 0 | 0 | 0 | 0 | 0 | 0 | 0 | 0 | 0 | 0 | 0 | 0 | 0 | 0 | 0 | 0 | 0 | 0 | 0 | 0 | 0 | 0 | 0 | 0 | 0 | 0 | 0 | 0 | 0 | 0 | 0 | 0 | 0 | 0 | 0 | 0 | 0 | 0 | 0 | 0
75.92 | 10 | 11 | 13 | 6804.5 | 0 | 0 | 0 | 0 | 0 | 0 | 0 | 0 | 0 | 0 | 0 | 0 | 0 | 0 | 0 | 0 | 0 | 0 | 0 | 0 | 0 | 0 | 0 | 0 | 0 | 0 | 0 | 0 | 0 | 0 | 0 | 0 | 0 | 0 | 0 | 0 | 0 | 0 | 0 | 0 | 0 | 0 | 0 | 0 | 0 | 0 | 0 | 0 | 0 | 0 | 0 | 0 | 0 | 0
78.98 | 10 | 11 | 14 | 6805.5 | 0 | 0 | 0 | 0 | 0 | 0 | 0 | 0 | 0 | 0 | 0 | 0 | 0 | 0 | 0 | 0 | 0 | 0 | 0 | 0 | 0 | 0 | 0 | 0 | 0 | 0 | 0 | 0 | 0 | 0 | 0 | 0 | 0 | 0 | 0 | 0 | 0 | 0 | 0 | 0 | 0 | 0 | 0 | 0 | 0 | 0 | 0 | 0 | 0 | 0 | 0 | 0 | 0 | 0
79.88 | 10 | 11 | 15 | 6806.5 | 0 | 2.26 | 0 | 0 | 0.17 | 0.05 | 0 | 2.32 | 0 | 0 | 0 | 0 | 0 | 0.16 | 0.06 | 0 | 2.32 | 0 | 0 | 0 | 0 | 0 | 0.16 | 0.06 | 0 | 2.7 | 0 | 0 | 0.2 | 0.05 | 0 | 2.75 | 0 | 0 | 0 | 0 | 0 | 0 | 0.21 | 0 | 0 | 2.7 | 0 | 0.2 | 0.05 | 0 | 2.75 | 0 | 0 | 0 | 0 | 0 | 0.21 | 0
81.86 | 10 | 11 | 16 | 6807.5 | 0 | 2.97 | 0 | 0 | 0.23 | 0.07 | 0 | 3.06 | 0 | 0 | 0 | 0 | 0 | 0.22 | 0.08 | 0 | 3.06 | 0 | 0 | 0 | 0 | 0 | 0.22 | 0.08 | 0 | 3.26 | 0 | 0 | 0.25 | 0.06 | 0 | 3.04 | 0 | 0 | 0 | 0 | 0 | 0 | 0.24 | 0 | 0 | 3.27 | 0 | 0.25 | 0.06 | 0 | 3.04 | 0 | 0 | 0 | 0 | 0 | 0.24 | 0
80.96 | 10 | 11 | 17 | 6808.5 | 0 | 3.98 | 0 | 0 | 0.3 | 0.09 | 0 | 4.08 | 0 | 0 | 0 | 0 | 0 | 0.28 | 0.1 | 0 | 4.08 | 0 | 0 | 0 | 0 | 0 | 0.28 | 0.1 | 0 | 4.18 | 0 | 0 | 0.31 | 0.08 | 0 | 3.92 | 0 | 0 | 0 | 0 | 0 | 0 | 0.3 | 0 | 0 | 4.18 | 0 | 0.31 | 0.08 | 0 | 3.92 | 0 | 0 | 0 | 0 | 0 | 0.3 | 0
77.9 | 10 | 11 | 18 | 6809.5 | 0 | 3.82 | 0 | 0 | 0.27 | 0.09 | 0 | 3.91 | 0 | 0 | 0 | 0 | 0 | 0.26 | 0.1 | 0 | 3.91 | 0 | 0 | 0 | 0 | 0 | 0.26 | 0.1 | 0 | 3.89 | 0 | 0 | 0.28 | 0.08 | 0 | 3.52 | 0 | 0 | 0 | 0 | 0 | 0 | 0.27 | 0 | 0 | 3.89 | 0 | 0.28 | 0.08 | 0 | 3.52 | 0 | 0 | 0 | 0 | 0 | 0.27 | 0
69.98 | 10 | 11 | 19 | 6810.5 | 0 | 3.12 | 0 | 0 | 0.2 | 0.07 | 0 | 3.19 | 0 | 0 | 0 | 0 | 0 | 0.19 | 0.08 | 0 | 3.19 | 0 | 0 | 0 | 0 | 0 | 0.19 | 0.08 | 0 | 3.11 | 0 | 0 | 0.2 | 0.06 | 0 | 2.76 | 0 | 0 | 0 | 0 | 0 | 0 | 0.2 | 0 | 0 | 3.11 | 0 | 0.2 | 0.06 | 0 | 2.76 | 0 | 0 | 0 | 0 | 0 | 0.2 | 0
66.92 | 10 | 11 | 20 | 6811.5 | 0 | 2.38 | 0 | 0 | 0.15 | 0.05 | 0 | 2.44 | 0 | 0 | 0 | 0 | 0 | 0.14 | 0.06 | 0 | 2.44 | 0 | 0 | 0 | 0 | 0 | 0.14 | 0.06 | 0 | 2.34 | 0 | 0 | 0.15 | 0.05 | 0 | 2.06 | 0 | 0 | 0 | 0 | 0 | 0 | 0.15 | 0 | 0 | 2.34 | 0 | 0.15 | 0.05 | 0 | 2.06 | 0 | 0 | 0 | 0 | 0 | 0.15 | 0
66.92 | 10 | 11 | 21 | 6812.5 | 0 | 1.72 | 0 | 0 | 0.11 | 0.04 | 0 | 1.77 | 0 | 0 | 0 | 0 | 0 | 0.1 | 0.04 | 0 | 1.77 | 0 | 0 | 0 | 0 | 0 | 0.1 | 0.04 | 0 | 1.66 | 0 | 0 | 0.11 | 0.03 | 0 | 1.46 | 0 | 0 | 0 | 0 | 0 | 0 | 0.1 | 0 | 0 | 1.66 | 0 | 0.11 | 0.03 | 0 | 1.46 | 0 | 0 | 0 | 0 | 0 | 0.1 | 0
64.94 | 10 | 11 | 22 | 6813.5 | 0 | 1.05 | 0 | 0 | 0.07 | 0.02 | 0 | 1.1 | 0 | 0 | 0 | 0 | 0 | 0.06 | 0.03 | 0 | 1.1 | 0 | 0 | 0 | 0 | 0 | 0.06 | 0.03 | 0 | 0.99 | 0 | 0 | 0.06 | 0.02 | 0 | 0.84 | 0 | 0 | 0 | 0 | 0 | 0 | 0.06 | 0 | 0 | 0.99 | 0 | 0.06 | 0.02 | 0 | 0.84 | 0 | 0 | 0 | 0 | 0 | 0.06 | 0
63.86 | 10 | 11 | 23 | 6814.5 | 0 | 0.3 | 0 | 0 | 0.02 | 0.01 | 0 | 0.34 | 0 | 0 | 0 | 0 | 0 | 0.02 | 0.01 | 0 | 0.34 | 0 | 0 | 0 | 0 | 0 | 0.02 | 0.01 | 0 | 0.24 | 0 | 0 | 0.02 | 0 | 0 | 0.14 | 0 | 0 | 0 | 0 | 0 | 0 | 0.01 | 0 | 0 | 0.24 | 0 | 0.02 | 0 | 0 | 0.14 | 0 | 0 | 0 | 0 | 0 | 0.01 | 0
63.68 | 10 | 11 | 24 | 6815.5 | 0 | 0 | 0 | 0 | 0 | 0 | 0 | 0 | 0 | 0 | 0 | 0 | 0 | 0 | 0 | 0 | 0 | 0 | 0 | 0 | 0 | 0 | 0 | 0 | 0 | 0 | 0 | 0 | 0 | 0 | 0 | 0 | 0 | 0 | 0 | 0 | 0 | 0 | 0 | 0 | 0 | 0 | 0 | 0 | 0 | 0 | 0 | 0 | 0 | 0 | 0 | 0 | 0 | 0
62.78 | 10 | 12 | 1 | 6816.5 | 0 | 0 | 0 | 0 | 0 | 0 | 0 | 0 | 0 | 0 | 0 | 0 | 0 | 0 | 0 | 0 | 0 | 0 | 0 | 0 | 0 | 0 | 0 | 0 | 0 | 0 | 0 | 0 | 0 | 0 | 0 | 0 | 0 | 0 | 0 | 0 | 0 | 0 | 0 | 0 | 0 | 0 | 0 | 0 | 0 | 0 | 0 | 0 | 0 | 0 | 0 | 0 | 0 | 0
62.6 | 10 | 12 | 2 | 6817.5 | 0 | 0 | 0 | 0 | 0 | 0 | 0 | 0 | 0 | 0 | 0 | 0 | 0 | 0 | 0 | 0 | 0 | 0 | 0 | 0 | 0 | 0 | 0 | 0 | 0 | 0 | 0 | 0 | 0 | 0 | 0 | 0 | 0 | 0 | 0 | 0 | 0 | 0 | 0 | 0 | 0 | 0 | 0 | 0 | 0 | 0 | 0 | 0 | 0 | 0 | 0 | 0 | 0 | 0
61.7 | 10 | 12 | 3 | 6818.5 | 0 | 0 | 0 | 0 | 0 | 0 | 0 | 0 | 0 | 0 | 0 | 0 | 0 | 0 | 0 | 0 | 0 | 0 | 0 | 0 | 0 | 0 | 0 | 0 | 0 | 0 | 0 | 0 | 0 | 0 | 0 | 0 | 0 | 0 | 0 | 0 | 0 | 0 | 0 | 0 | 0 | 0 | 0 | 0 | 0 | 0 | 0 | 0 | 0 | 0 | 0 | 0 | 0 | 0
61.16 | 10 | 12 | 4 | 6819.5 | 0 | 0 | 0 | 0 | 0 | 0 | 0 | 0 | 0 | 0 | 0 | 0 | 0 | 0 | 0 | 0 | 0 | 0 | 0 | 0 | 0 | 0 | 0 | 0 | 0 | 0 | 0 | 0 | 0 | 0 | 0 | 0 | 0 | 0 | 0 | 0 | 0 | 0 | 0 | 0 | 0 | 0 | 0 | 0 | 0 | 0 | 0 | 0 | 0 | 0 | 0 | 0 | 0 | 0
60.44 | 10 | 12 | 5 | 6820.5 | 0 | 0 | 0 | 0 | 0 | 0 | 0 | 0 | 0 | 0 | 0 | 0 | 0 | 0 | 0 | 0 | 0 | 0 | 0 | 0 | 0 | 0 | 0 | 0 | 0 | 0 | 0 | 0 | 0 | 0 | 0 | 0 | 0 | 0 | 0 | 0 | 0 | 0 | 0 | 0 | 0 | 0 | 0 | 0 | 0 | 0 | 0 | 0 | 0 | 0 | 0 | 0 | 0 | 0
59.9 | 10 | 12 | 6 | 6821.5 | 0 | 0 | 0 | 0 | 0 | 0 | 0 | 0 | 0 | 0 | 0 | 0 | 0 | 0 | 0 | 0 | 0 | 0 | 0 | 0 | 0 | 0 | 0 | 0 | 0 | 0 | 0 | 0 | 0 | 0 | 0 | 0 | 0 | 0 | 0 | 0 | 0 | 0 | 0 | 0 | 0 | 0 | 0 | 0 | 0 | 0 | 0 | 0 | 0 | 0 | 0 | 0 | 0 | 0
59.9 | 10 | 12 | 7 | 6822.5 | 0 | 0 | 0 | 0 | 0 | 0 | 0 | 0 | 0 | 0 | 0 | 0 | 0 | 0 | 0 | 0 | 0 | 0 | 0 | 0 | 0 | 0 | 0 | 0 | 0 | 0 | 0 | 0 | 0 | 0 | 0 | 0 | 0 | 0 | 0 | 0 | 0 | 0 | 0 | 0 | 0 | 0 | 0 | 0 | 0 | 0 | 0 | 0 | 0 | 0 | 0 | 0 | 0 | 0
59.9 | 10 | 12 | 8 | 6823.5 | 0 | 0 | 0 | 0 | 0 | 0 | 0 | 0 | 0 | 0 | 0 | 0 | 0 | 0 | 0 | 0 | 0 | 0 | 0 | 0 | 0 | 0 | 0 | 0 | 0 | 0 | 0 | 0 | 0 | 0 | 0 | 0 | 0 | 0 | 0 | 0 | 0 | 0 | 0 | 0 | 0 | 0 | 0 | 0 | 0 | 0 | 0 | 0 | 0 | 0 | 0 | 0 | 0 | 0
61.88 | 10 | 12 | 9 | 6824.5 | 0 | 0 | 0 | 0 | 0 | 0 | 0 | 0 | 0 | 0 | 0 | 0 | 0 | 0 | 0 | 0 | 0 | 0 | 0 | 0 | 0 | 0 | 0 | 0 | 0 | 0 | 0 | 0 | 0 | 0 | 0 | 0 | 0 | 0 | 0 | 0 | 0 | 0 | 0 | 0 | 0 | 0 | 0 | 0 | 0 | 0 | 0 | 0 | 0 | 0 | 0 | 0 | 0 | 0
68 | 10 | 12 | 10 | 6825.5 | 0 | 0 | 0 | 0 | 0 | 0 | 0 | 0 | 0 | 0 | 0 | 0 | 0 | 0 | 0 | 0 | 0 | 0 | 0 | 0 | 0 | 0 | 0 | 0 | 0 | 0 | 0 | 0 | 0 | 0 | 0 | 0 | 0 | 0 | 0 | 0 | 0 | 0 | 0 | 0 | 0 | 0 | 0 | 0 | 0 | 0 | 0 | 0 | 0 | 0 | 0 | 0 | 0 | 0
70.88 | 10 | 12 | 11 | 6826.5 | 0 | 0 | 0 | 0 | 0 | 0 | 0 | 0 | 0 | 0 | 0 | 0 | 0 | 0 | 0 | 0 | 0 | 0 | 0 | 0 | 0 | 0 | 0 | 0 | 0 | 0 | 0 | 0 | 0 | 0 | 0 | 0 | 0 | 0 | 0 | 0 | 0 | 0 | 0 | 0 | 0 | 0 | 0 | 0 | 0 | 0 | 0 | 0 | 0 | 0 | 0 | 0 | 0 | 0
73.76 | 10 | 12 | 12 | 6827.5 | 0 | 0.27 | 0 | 0 | 0.02 | 0.01 | 0 | 0.4 | 0 | 0 | 0 | 0 | 0 | 0.02 | 0.01 | 0 | 0.4 | 0 | 0 | 0 | 0 | 0 | 0.02 | 0.01 | 0 | 0.11 | 0 | 0 | 0.01 | 0 | 0 | 0.13 | 0 | 0 | 0 | 0 | 0 | 0 | 0.01 | 0 | 0 | 0.11 | 0 | 0.01 | 0 | 0 | 0.13 | 0 | 0 | 0 | 0 | 0 | 0.01 | 0
77 | 10 | 12 | 13 | 6828.5 | 0 | 2.46 | 0 | 0 | 0.18 | 0.06 | 0 | 2.57 | 0 | 0 | 0 | 0 | 0 | 0.17 | 0.07 | 0 | 2.57 | 0 | 0 | 0 | 0 | 0 | 0.17 | 0.07 | 0 | 2.47 | 0 | 0 | 0.18 | 0.05 | 0 | 2.57 | 0 | 0 | 0 | 0 | 0 | 0 | 0.21 | 0 | 0 | 2.47 | 0 | 0.18 | 0.05 | 0 | 2.57 | 0 | 0 | 0 | 0 | 0 | 0.21 | 0
83.84 | 10 | 12 | 14 | 6829.5 | 0 | 4.97 | 0 | 0 | 0.41 | 0.12 | 0 | 5.12 | 0 | 0 | 0 | 0 | 0 | 0.38 | 0.14 | 0 | 5.12 | 0 | 0 | 0 | 0 | 0 | 0.38 | 0.14 | 0 | 4.79 | 0 | 0 | 0.39 | 0.1 | 0 | 4.67 | 0 | 0 | 0 | 0 | 0 | 0 | 0.38 | 0 | 0 | 4.79 | 0 | 0.39 | 0.1 | 0 | 4.67 | 0 | 0 | 0 | 0 | 0 | 0.38 | 0
82.76 | 10 | 12 | 15 | 6830.5 | 0 | 7.55 | 0 | 0 | 0.61 | 0.19 | 0 | 7.68 | 0 | 0 | 0 | 0 | 0 | 0.57 | 0.2 | 0 | 7.68 | 0 | 0 | 0 | 0 | 0 | 0.57 | 0.2 | 0 | 7.39 | 0 | 0 | 0.59 | 0.15 | 0 | 7.03 | 0 | 0 | 0 | 0 | 0 | 0 | 0.54 | 0.01 | 0 | 7.39 | 0 | 0.59 | 0.15 | 0 | 7.03 | 0 | 0 | 0 | 0 | 0 | 0.54 | 0.01
81.86 | 10 | 12 | 16 | 6831.5 | 0 | 7.35 | 0 | 0 | 0.59 | 0.18 | 0 | 7.46 | 0 | 0 | 0 | 0 | 0 | 0.55 | 0.2 | 0 | 7.46 | 0 | 0 | 0 | 0 | 0 | 0.55 | 0.2 | 0 | 7.2 | 0 | 0 | 0.58 | 0.15 | 0 | 6.55 | 0 | 0 | 0 | 0 | 0 | 0 | 0.51 | 0.01 | 0 | 7.2 | 0 | 0.58 | 0.15 | 0 | 6.55 | 0 | 0 | 0 | 0 | 0 | 0.51 | 0.01
79.88 | 10 | 12 | 17 | 6832.5 | 0 | 6.04 | 0 | 0 | 0.47 | 0.15 | 0 | 6.13 | 0 | 0 | 0 | 0 | 0 | 0.44 | 0.16 | 0 | 6.13 | 0 | 0 | 0 | 0 | 0 | 0.44 | 0.16 | 0 | 5.91 | 0 | 0 | 0.46 | 0.12 | 0 | 5.27 | 0 | 0 | 0 | 0 | 0 | 0 | 0.41 | 0 | 0 | 5.91 | 0 | 0.46 | 0.12 | 0 | 5.27 | 0 | 0 | 0 | 0 | 0 | 0.41 | 0
77.36 | 10 | 12 | 18 | 6833.5 | 0 | 5.49 | 0 | 0 | 0.41 | 0.13 | 0 | 5.56 | 0 | 0 | 0 | 0 | 0 | 0.38 | 0.15 | 0 | 5.56 | 0 | 0 | 0 | 0 | 0 | 0.38 | 0.15 | 0 | 5.37 | 0 | 0 | 0.4 | 0.11 | 0 | 4.85 | 0 | 0 | 0 | 0 | 0 | 0 | 0.38 | 0 | 0 | 5.37 | 0 | 0.4 | 0.11 | 0 | 4.85 | 0 | 0 | 0 | 0 | 0 | 0.38 | 0
73.94 | 10 | 12 | 19 | 6834.5 | 0 | 4.71 | 0 | 0 | 0.34 | 0.11 | 0 | 4.77 | 0 | 0 | 0 | 0 | 0 | 0.32 | 0.12 | 0 | 4.77 | 0 | 0 | 0 | 0 | 0 | 0.32 | 0.12 | 0 | 4.6 | 0 | 0 | 0.33 | 0.09 | 0 | 4.11 | 0 | 0 | 0 | 0 | 0 | 0 | 0.32 | 0 | 0 | 4.6 | 0 | 0.33 | 0.09 | 0 | 4.11 | 0 | 0 | 0 | 0 | 0 | 0.32 | 0
71.96 | 10 | 12 | 20 | 6835.5 | 0 | 3.89 | 0 | 0 | 0.28 | 0.09 | 0 | 3.95 | 0 | 0 | 0 | 0 | 0 | 0.26 | 0.1 | 0 | 3.95 | 0 | 0 | 0 | 0 | 0 | 0.26 | 0.1 | 0 | 3.8 | 0 | 0 | 0.27 | 0.08 | 0 | 3.38 | 0 | 0 | 0 | 0 | 0 | 0 | 0.26 | 0 | 0 | 3.8 | 0 | 0.27 | 0.08 | 0 | 3.38 | 0 | 0 | 0 | 0 | 0 | 0.26 | 0
70.88 | 10 | 12 | 21 | 6836.5 | 0 | 3.25 | 0 | 0 | 0.23 | 0.08 | 0 | 3.3 | 0 | 0 | 0 | 0 | 0 | 0.21 | 0.08 | 0 | 3.3 | 0 | 0 | 0 | 0 | 0 | 0.21 | 0.08 | 0 | 3.16 | 0 | 0 | 0.22 | 0.06 | 0 | 2.82 | 0 | 0 | 0 | 0 | 0 | 0 | 0.22 | 0 | 0 | 3.16 | 0 | 0.22 | 0.06 | 0 | 2.82 | 0 | 0 | 0 | 0 | 0 | 0.22 | 0
70.88 | 10 | 12 | 22 | 6837.5 | 0 | 2.64 | 0 | 0 | 0.19 | 0.06 | 0 | 2.69 | 0 | 0 | 0 | 0 | 0 | 0.17 | 0.07 | 0 | 2.69 | 0 | 0 | 0 | 0 | 0 | 0.17 | 0.07 | 0 | 2.57 | 0 | 0 | 0.18 | 0.05 | 0 | 2.28 | 0 | 0 | 0 | 0 | 0 | 0 | 0.18 | 0 | 0 | 2.57 | 0 | 0.18 | 0.05 | 0 | 2.28 | 0 | 0 | 0 | 0 | 0 | 0.18 | 0
68.54 | 10 | 12 | 23 | 6838.5 | 0 | 1.77 | 0 | 0 | 0.12 | 0.04 | 0 | 1.82 | 0 | 0 | 0 | 0 | 0 | 0.11 | 0.05 | 0 | 1.82 | 0 | 0 | 0 | 0 | 0 | 0.11 | 0.05 | 0 | 1.71 | 0 | 0 | 0.12 | 0.03 | 0 | 1.46 | 0 | 0 | 0 | 0 | 0 | 0 | 0.11 | 0 | 0 | 1.71 | 0 | 0.12 | 0.03 | 0 | 1.46 | 0 | 0 | 0 | 0 | 0 | 0.11 | 0
67.1 | 10 | 12 | 24 | 6839.5 | 0 | 1.03 | 0 | 0 | 0.07 | 0.03 | 0 | 1.07 | 0 | 0 | 0 | 0 | 0 | 0.07 | 0.03 | 0 | 1.07 | 0 | 0 | 0 | 0 | 0 | 0.07 | 0.03 | 0 | 0.98 | 0 | 0 | 0.07 | 0.02 | 0 | 0.81 | 0 | 0 | 0 | 0 | 0 | 0 | 0.06 | 0 | 0 | 0.98 | 0 | 0.07 | 0.02 | 0 | 0.81 | 0 | 0 | 0 | 0 | 0 | 0.06 | 0
64.94 | 10 | 13 | 1 | 6840.5 | 0 | 0.39 | 0 | 0 | 0.03 | 0.01 | 0 | 0.42 | 0 | 0 | 0 | 0 | 0 | 0.03 | 0.01 | 0 | 0.42 | 0 | 0 | 0 | 0 | 0 | 0.03 | 0.01 | 0 | 0.34 | 0 | 0 | 0.02 | 0.01 | 0 | 0.24 | 0 | 0 | 0 | 0 | 0 | 0 | 0.02 | 0 | 0 | 0.34 | 0 | 0.02 | 0.01 | 0 | 0.24 | 0 | 0 | 0 | 0 | 0 | 0.02 | 0
63.5 | 10 | 13 | 2 | 6841.5 | 0 | 0 | 0 | 0 | 0 | 0 | 0 | 0 | 0 | 0 | 0 | 0 | 0 | 0 | 0 | 0 | 0 | 0 | 0 | 0 | 0 | 0 | 0 | 0 | 0 | 0 | 0 | 0 | 0 | 0 | 0 | 0 | 0 | 0 | 0 | 0 | 0 | 0 | 0 | 0 | 0 | 0 | 0 | 0 | 0 | 0 | 0 | 0 | 0 | 0 | 0 | 0 | 0 | 0
61.34 | 10 | 13 | 3 | 6842.5 | 0 | 0 | 0 | 0 | 0 | 0 | 0 | 0 | 0 | 0 | 0 | 0 | 0 | 0 | 0 | 0 | 0 | 0 | 0 | 0 | 0 | 0 | 0 | 0 | 0 | 0 | 0 | 0 | 0 | 0 | 0 | 0 | 0 | 0 | 0 | 0 | 0 | 0 | 0 | 0 | 0 | 0 | 0 | 0 | 0 | 0 | 0 | 0 | 0 | 0 | 0 | 0 | 0 | 0
59.72 | 10 | 13 | 4 | 6843.5 | 0 | 0 | 0 | 0 | 0 | 0 | 0 | 0 | 0 | 0 | 0 | 0 | 0 | 0 | 0 | 0 | 0 | 0 | 0 | 0 | 0 | 0 | 0 | 0 | 0 | 0 | 0 | 0 | 0 | 0 | 0 | 0 | 0 | 0 | 0 | 0 | 0 | 0 | 0 | 0 | 0 | 0 | 0 | 0 | 0 | 0 | 0 | 0 | 0 | 0 | 0 | 0 | 0 | 0
57.74 | 10 | 13 | 5 | 6844.5 | 0 | 0 | 0 | 0 | 0 | 0 | 0 | 0 | 0 | 0 | 0 | 0 | 0 | 0 | 0 | 0 | 0 | 0 | 0 | 0 | 0 | 0 | 0 | 0 | 0 | 0 | 0 | 0 | 0 | 0 | 0 | 0 | 0 | 0 | 0 | 0 | 0 | 0 | 0 | 0 | 0 | 0 | 0 | 0 | 0 | 0 | 0 | 0 | 0 | 0 | 0 | 0 | 0 | 0
55.94 | 10 | 13 | 6 | 6845.5 | 0 | 0 | 0 | 0 | 0 | 0 | 0 | 0 | 0 | 0 | 0 | 0 | 0 | 0 | 0 | 0 | 0 | 0 | 0 | 0 | 0 | 0 | 0 | 0 | 0 | 0 | 0 | 0 | 0 | 0 | 0 | 0 | 0 | 0 | 0 | 0 | 0 | 0 | 0 | 0 | 0 | 0 | 0 | 0 | 0 | 0 | 0 | 0 | 0 | 0 | 0 | 0 | 0 | 0
53.96 | 10 | 13 | 7 | 6846.5 | 0 | 0 | 0 | 0 | 0 | 0 | 0 | 0 | 0 | 0 | 0 | 0 | 0 | 0 | 0 | 0 | 0 | 0 | 0 | 0 | 0 | 0 | 0 | 0 | 0 | 0 | 0 | 0 | 0 | 0 | 0 | 0 | 0 | 0 | 0 | 0 | 0 | 0 | 0 | 0 | 0 | 0 | 0 | 0 | 0 | 0 | 0 | 0 | 0 | 0 | 0 | 0 | 0 | 0
51.98 | 10 | 13 | 8 | 6847.5 | 0 | 0 | 0 | 0 | 0 | 0 | 0 | 0 | 0 | 0 | 0 | 0 | 0 | 0 | 0 | 0 | 0 | 0 | 0 | 0 | 0 | 0 | 0 | 0 | 0 | 0 | 0 | 0 | 0 | 0 | 0 | 0 | 0 | 0 | 0 | 0 | 0 | 0 | 0 | 0 | 0 | 0 | 0 | 0 | 0 | 0 | 0 | 0 | 0 | 0 | 0 | 0 | 0 | 0
52.88 | 10 | 13 | 9 | 6848.5 | 0 | 0 | 0 | 0 | 0 | 0 | 0 | 0 | 0 | 0 | 0 | 0 | 0 | 0 | 0 | 0 | 0 | 0 | 0 | 0 | 0 | 0 | 0 | 0 | 0 | 0 | 0 | 0 | 0 | 0 | 0 | 0 | 0 | 0 | 0 | 0 | 0 | 0 | 0 | 0 | 0 | 0 | 0 | 0 | 0 | 0 | 0 | 0 | 0 | 0 | 0 | 0 | 0 | 0
51.98 | 10 | 13 | 10 | 6849.5 | 0 | 0 | 0 | 0 | 0 | 0 | 0 | 0 | 0 | 0 | 0 | 0 | 0 | 0 | 0 | 0 | 0 | 0 | 0 | 0 | 0 | 0 | 0 | 0 | 0 | 0 | 0 | 0 | 0 | 0 | 0 | 0 | 0 | 0 | 0 | 0 | 0 | 0 | 0 | 0 | 0 | 0 | 0 | 0 | 0 | 0 | 0 | 0 | 0 | 0 | 0 | 0 | 0 | 0
51.98 | 10 | 13 | 11 | 6850.5 | 0 | 0 | 0 | 0 | 0 | 0 | 0 | 0 | 0 | 0 | 0 | 0 | 0 | 0 | 0 | 0 | 0 | 0 | 0 | 0 | 0 | 0 | 0 | 0 | 0 | 0 | 0 | 0 | 0 | 0 | 0 | 0 | 0 | 0 | 0 | 0 | 0 | 0 | 0 | 0 | 0 | 0 | 0 | 0 | 0 | 0 | 0 | 0 | 0 | 0 | 0 | 0 | 0 | 0
52.88 | 10 | 13 | 12 | 6851.5 | 0 | 0 | 0 | 0 | 0 | 0 | 0 | 0 | 0 | 0 | 0 | 0 | 0 | 0 | 0 | 0 | 0 | 0 | 0 | 0 | 0 | 0 | 0 | 0 | 0 | 0 | 0 | 0 | 0 | 0 | 0 | 0 | 0 | 0 | 0 | 0 | 0 | 0 | 0 | 0 | 0 | 0 | 0 | 0 | 0 | 0 | 0 | 0 | 0 | 0 | 0 | 0 | 0 | 0
55.94 | 10 | 13 | 13 | 6852.5 | 0 | 0 | 0 | 0 | 0 | 0 | 0 | 0 | 0 | 0 | 0 | 0 | 0 | 0 | 0 | 0 | 0 | 0 | 0 | 0 | 0 | 0 | 0 | 0 | 0 | 0 | 0 | 0 | 0 | 0 | 0 | 0 | 0 | 0 | 0 | 0 | 0 | 0 | 0 | 0 | 0 | 0 | 0 | 0 | 0 | 0 | 0 | 0 | 0 | 0 | 0 | 0 | 0 | 0
56.84 | 10 | 13 | 14 | 6853.5 | 0 | 0 | 0 | 0 | 0 | 0 | 0 | 0 | 0 | 0 | 0 | 0 | 0 | 0 | 0 | 0 | 0 | 0 | 0 | 0 | 0 | 0 | 0 | 0 | 0 | 0 | 0 | 0 | 0 | 0 | 0 | 0 | 0 | 0 | 0 | 0 | 0 | 0 | 0 | 0 | 0 | 0 | 0 | 0 | 0 | 0 | 0 | 0 | 0 | 0 | 0 | 0 | 0 | 0
55.94 | 10 | 13 | 15 | 6854.5 | 0 | 0 | 0 | 0 | 0 | 0 | 0 | 0 | 0 | 0 | 0 | 0 | 0 | 0 | 0 | 0 | 0 | 0 | 0 | 0 | 0 | 0 | 0 | 0 | 0 | 0 | 0 | 0 | 0 | 0 | 0 | 0 | 0 | 0 | 0 | 0 | 0 | 0 | 0 | 0 | 0 | 0 | 0 | 0 | 0 | 0 | 0 | 0 | 0 | 0 | 0 | 0 | 0 | 0
54.86 | 10 | 13 | 16 | 6855.5 | 0 | 0 | 0 | 0 | 0 | 0 | 0 | 0 | 0 | 0 | 0 | 0 | 0 | 0 | 0 | 0 | 0 | 0 | 0 | 0 | 0 | 0 | 0 | 0 | 0 | 0 | 0 | 0 | 0 | 0 | 0 | 0 | 0 | 0 | 0 | 0 | 0 | 0 | 0 | 0 | 0 | 0 | 0 | 0 | 0 | 0 | 0 | 0 | 0 | 0 | 0 | 0 | 0 | 0
54.86 | 10 | 13 | 17 | 6856.5 | 0 | 0 | 0 | 0 | 0 | 0 | 0 | 0 | 0 | 0 | 0 | 0 | 0 | 0 | 0 | 0 | 0 | 0 | 0 | 0 | 0 | 0 | 0 | 0 | 0 | 0 | 0 | 0 | 0 | 0 | 0 | 0 | 0 | 0 | 0 | 0 | 0 | 0 | 0 | 0 | 0 | 0 | 0 | 0 | 0 | 0 | 0 | 0 | 0 | 0 | 0 | 0 | 0 | 0
53.78 | 10 | 13 | 18 | 6857.5 | 0 | 0 | 0 | 0 | 0 | 0 | 0 | 0 | 0 | 0 | 0 | 0 | 0 | 0 | 0 | 0 | 0 | 0 | 0 | 0 | 0 | 0 | 0 | 0 | 0 | 0 | 0 | 0 | 0 | 0 | 0 | 0 | 0 | 0 | 0 | 0 | 0 | 0 | 0 | 0 | 0 | 0 | 0 | 0 | 0 | 0 | 0 | 0 | 0 | 0 | 0 | 0 | 0 | 0
51.98 | 10 | 13 | 19 | 6858.5 | 0 | 0 | 0 | 0 | 0 | 0 | 0 | 0 | 0 | 0 | 0 | 0 | 0 | 0 | 0 | 0 | 0 | 0 | 0 | 0 | 0 | 0 | 0 | 0 | 0 | 0 | 0 | 0 | 0 | 0 | 0 | 0 | 0 | 0 | 0 | 0 | 0 | 0 | 0 | 0 | 0 | 0 | 0 | 0 | 0 | 0 | 0 | 0 | 0 | 0 | 0 | 0 | 0 | 0
51.98 | 10 | 13 | 20 | 6859.5 | 0 | 0 | 0 | 0 | 0 | 0 | 0 | 0 | 0 | 0 | 0 | 0 | 0 | 0 | 0 | 0 | 0 | 0 | 0 | 0 | 0 | 0 | 0 | 0 | 0 | 0 | 0 | 0 | 0 | 0 | 0 | 0 | 0 | 0 | 0 | 0 | 0 | 0 | 0 | 0 | 0 | 0 | 0 | 0 | 0 | 0 | 0 | 0 | 0 | 0 | 0 | 0 | 0 | 0
50 | 10 | 13 | 21 | 6860.5 | 0 | 0 | 0 | 0 | 0 | 0 | 0 | 0 | 0 | 0 | 0 | 0 | 0 | 0 | 0 | 0 | 0 | 0 | 0 | 0 | 0 | 0 | 0 | 0 | 0 | 0 | 0 | 0 | 0 | 0 | 0 | 0 | 0 | 0 | 0 | 0 | 0 | 0 | 0 | 0 | 0 | 0 | 0 | 0 | 0 | 0 | 0 | 0 | 0 | 0 | 0 | 0 | 0 | 0
45.86 | 10 | 13 | 22 | 6861.5 | 0 | 0 | 0 | 0 | 0.05 | 0 | 0 | 0 | 0 | 0 | 0 | 0.05 | 0 | 0 | 0 | 0 | 0 | 0 | 0 | 0 | 0.05 | 0 | 0 | 0 | 0 | 0 | 0 | 0 | 0.05 | 0 | 0 | 0 | 0 | 0 | 0 | 0 | 0 | 0 | 0 | 0 | 0 | 0 | 0 | 0.05 | 0 | 0 | 0 | 0 | 0 | 0 | 0 | 0 | 0 | 0
44.6 | 10 | 13 | 23 | 6862.5 | 0 | 0 | 0 | 0 | 0.05 | 0 | 0 | 0 | 0 | 0 | 0 | 0.05 | 0 | 0 | 0 | 0 | 0 | 0 | 0 | 0 | 0.05 | 0 | 0 | 0 | 0 | 0 | 0 | 0 | 0.05 | 0 | 0 | 0 | 0 | 0 | 0 | 0 | 0 | 0 | 0 | 0 | 0 | 0 | 0 | 0.05 | 0 | 0 | 0 | 0 | 0 | 0 | 0 | 0 | 0 | 0
44.24 | 10 | 13 | 24 | 6863.5 | 1.55 | 0 | 1.86 | 0.01 | 0.05 | 0 | 1.37 | 0 | 0 | 0.00137 | 0 | 0.17 | 0.01 | 0 | 0 | 1.37 | 0 | 0 | 0.00137 | 0 | 0.17 | 0.01 | 0 | 0 | 1.84 | 0 | 2.54 | 0 | 0.05 | 0 | 1.8 | 0 | 0 | 0.0018 | 0 | 0.17 | 0.58004 | 0 | 0 | 0 | 1.85 | 0 | 0.54 | 0.05 | 0 | 1.8 | 0 | 0 | 0.0018 | 0 | 0.17 | 0 | 0 | 0
43.34 | 10 | 14 | 1 | 6864.5 | 2.87 | 0 | 3.44 | 0.03 | 0.05 | 0 | 2.84 | 0 | 0 | 0.00284 | 0 | 0.29 | 0.02 | 0 | 0 | 2.84 | 0 | 0 | 0.00284 | 0 | 0.29 | 0.02 | 0 | 0 | 2.89 | 0 | 3.98 | 0 | 0.05 | 0 | 2.86 | 0 | 0 | 0.00286 | 0 | 0.27 | 0.92124 | 0 | 0 | 0 | 2.89 | 0 | 0.85 | 0.05 | 0 | 2.86 | 0 | 0 | 0.00286 | 0 | 0.27 | 0 | 0 | 0
42.98 | 10 | 14 | 2 | 6865.5 | 3.98 | 0 | 4.75 | 0.04 | 0.05 | 0 | 4.15 | 0 | 0 | 0.00415 | 0 | 0.4 | 0.03 | 0 | 0 | 4.15 | 0 | 0 | 0.00415 | 0 | 0.4 | 0.03 | 0 | 0 | 3.78 | 0 | 5.22 | 0 | 0.05 | 0 | 3.74 | 0 | 0 | 0.00374 | 0 | 0.34 | 1.1601 | 0 | 0 | 0 | 3.78 | 0 | 1.11 | 0.05 | 0 | 3.74 | 0 | 0 | 0.00374 | 0 | 0.34 | 0 | 0 | 0
42.08 | 10 | 14 | 3 | 6866.5 | 5.09 | 0 | 6.08 | 0.05 | 0.05 | 0 | 5.42 | 0 | 0 | 0.00542 | 0 | 0.5 | 0.04 | 0 | 0 | 5.42 | 0 | 0 | 0.00542 | 0 | 0.5 | 0.04 | 0 | 0 | 4.72 | 0 | 6.5 | 0.01 | 0.05 | 0 | 4.69 | 0 | 0 | 0.00469 | 0 | 0.41 | 1.3989 | 0.01 | 0 | 0 | 4.72 | 0 | 1.38 | 0.05 | 0 | 4.69 | 0 | 0 | 0.00469 | 0 | 0.41 | 0.01 | 0 | 0
41.36 | 10 | 14 | 4 | 6867.5 | 6.16 | 0 | 7.37 | 0.06 | 0.05 | 0 | 6.65 | 0 | 0 | 0.00665 | 0 | 0.6 | 0.04 | 0 | 0 | 6.65 | 0 | 0 | 0.00665 | 0 | 0.6 | 0.04 | 0 | 0 | 5.56 | 0 | 7.66 | 0.01 | 0.05 | 0 | 5.54 | 0 | 0 | 0.00554 | 0 | 0.47 | 1.6036 | 0.01 | 0 | 0 | 5.56 | 0 | 1.63 | 0.05 | 0 | 5.54 | 0 | 0 | 0.00554 | 0 | 0.47 | 0.01 | 0 | 0
40.64 | 10 | 14 | 5 | 6868.5 | 7.09 | 0 | 8.5 | 0.06 | 0.05 | 0 | 7.72 | 0 | 0 | 0.00772 | 0 | 0.68 | 0.05 | 0 | 0 | 7.72 | 0 | 0 | 0.00772 | 0 | 0.68 | 0.05 | 0 | 0 | 6.27 | 0 | 8.64 | 0.01 | 0.05 | 0 | 6.25 | 0 | 0 | 0.00625 | 0 | 0.51 | 1.7401 | 0.01 | 0 | 0 | 6.27 | 0 | 1.84 | 0.05 | 0 | 6.25 | 0 | 0 | 0.00625 | 0 | 0.51 | 0.01 | 0 | 0
39.92 | 10 | 14 | 6 | 6869.5 | 7.91 | 0 | 9.5 | 0.07 | 0.05 | 0 | 8.6 | 0 | 0 | 0.0086 | 0 | 1.01 | 0.09 | 0 | 0 | 8.6 | 0 | 0 | 0.0086 | 0 | 1.01 | 0.09 | 0 | 0 | 6.89 | 0 | 9.5 | 0.01 | 0.05 | 0 | 6.87 | 0 | 0 | 0.00687 | 0 | 0.59 | 2.0131 | 0.01 | 0 | 0 | 6.89 | 0 | 2.02 | 0.05 | 0 | 6.87 | 0 | 0 | 0.00687 | 0 | 0.59 | 0.01 | 0 | 0
39.92 | 10 | 14 | 7 | 6870.5 | 7.9 | 0 | 9.51 | 0.07 | 0.05 | 0 | 8.64 | 0 | 0 | 0.00864 | 0 | 0.94 | 0.08 | 0 | 0 | 8.64 | 0 | 0 | 0.00864 | 0 | 0.94 | 0.08 | 0 | 0 | 6.72 | 0 | 9.26 | 0.01 | 0.05 | 0 | 6.69 | 0 | 0 | 0.00669 | 0 | 0.56 | 1.9107 | 0.01 | 0 | 0 | 6.71 | 0 | 1.97 | 0.05 | 0 | 6.69 | 0 | 0 | 0.00669 | 0 | 0.56 | 0.01 | 0 | 0
41 | 10 | 14 | 8 | 6871.5 | 8.07 | 0 | 9.74 | 0.07 | 0.05 | 0 | 8.81 | 0 | 0 | 0.00881 | 0 | 0.77 | 0.06 | 0 | 0 | 8.81 | 0 | 0 | 0.00881 | 0 | 0.77 | 0.06 | 0 | 0 | 6.86 | 0 | 9.45 | 0.01 | 0.05 | 0 | 6.85 | 0 | 0 | 0.00685 | 0 | 0.55 | 1.8766 | 0.01 | 0 | 0 | 6.87 | 0 | 2.01 | 0.05 | 0 | 6.85 | 0 | 0 | 0.00685 | 0 | 0.55 | 0.01 | 0 | 0
41.9 | 10 | 14 | 9 | 6872.5 | 8.31 | 0 | 10.04 | 0.08 | 0.05 | 0 | 9.08 | 0 | 0 | 0.00908 | 0 | 0.78 | 0.06 | 0 | 0 | 9.08 | 0 | 0 | 0.00908 | 0 | 0.78 | 0.06 | 0 | 0 | 7.07 | 0 | 9.75 | 0.01 | 0.05 | 0 | 7.05 | 0 | 0 | 0.00705 | 0 | 0.55 | 1.8766 | 0.01 | 0 | 0 | 7.07 | 0 | 2.07 | 0.05 | 0 | 7.05 | 0 | 0 | 0.00705 | 0 | 0.55 | 0.01 | 0 | 0
41.9 | 10 | 14 | 10 | 6873.5 | 8.39 | 0 | 10.14 | 0.08 | 0.05 | 0 | 9.17 | 0 | 0 | 0.00917 | 0 | 0.79 | 0.06 | 0 | 0 | 9.17 | 0 | 0 | 0.00917 | 0 | 0.79 | 0.06 | 0 | 0 | 7.1 | 0 | 9.78 | 0.01 | 0.05 | 0 | 7.08 | 0 | 0 | 0.00708 | 0 | 0.55 | 1.8766 | 0.01 | 0 | 0 | 7.09 | 0 | 2.08 | 0.05 | 0 | 7.08 | 0 | 0 | 0.00708 | 0 | 0.55 | 0.01 | 0 | 0
42.98 | 10 | 14 | 11 | 6874.5 | 7.91 | 0 | 9.56 | 0.07 | 0.05 | 0 | 8.68 | 0 | 0 | 0.00868 | 0 | 0.74 | 0.06 | 0 | 0 | 8.68 | 0 | 0 | 0.00868 | 0 | 0.74 | 0.06 | 0 | 0 | 6.59 | 0 | 9.08 | 0.01 | 0.05 | 0 | 6.58 | 0 | 0 | 0.00658 | 0 | 0.52 | 1.7742 | 0.01 | 0 | 0 | 6.59 | 0 | 1.93 | 0.05 | 0 | 6.58 | 0 | 0 | 0.00658 | 0 | 0.52 | 0.01 | 0 | 0
44.96 | 10 | 14 | 12 | 6875.5 | 7.2 | 0 | 8.71 | 0.07 | 0.05 | 0 | 7.92 | 0 | 0 | 0.00792 | 0 | 0.68 | 0.05 | 0 | 0 | 7.92 | 0 | 0 | 0.00792 | 0 | 0.68 | 0.05 | 0 | 0 | 5.96 | 0 | 8.21 | 0.01 | 0.05 | 0 | 5.95 | 0 | 0 | 0.00595 | 0 | 0.48 | 1.6378 | 0.01 | 0 | 0 | 5.96 | 0 | 1.75 | 0.05 | 0 | 5.95 | 0 | 0 | 0.00595 | 0 | 0.48 | 0.01 | 0 | 0
46.22 | 10 | 14 | 13 | 6876.5 | 6.4 | 0 | 7.74 | 0.06 | 0.05 | 0 | 7.06 | 0 | 0 | 0.00706 | 0 | 0.61 | 0.04 | 0 | 0 | 7.06 | 0 | 0 | 0.00706 | 0 | 0.61 | 0.04 | 0 | 0 | 5.28 | 0 | 7.28 | 0.01 | 0.05 | 0 | 5.27 | 0 | 0 | 0.00527 | 0 | 0.43 | 1.4672 | 0.01 | 0 | 0 | 5.28 | 0 | 1.55 | 0.05 | 0 | 5.27 | 0 | 0 | 0.00527 | 0 | 0.43 | 0.01 | 0 | 0
46.22 | 10 | 14 | 14 | 6877.5 | 5.98 | 0 | 7.24 | 0.05 | 0.05 | 0 | 6.57 | 0 | 0 | 0.00657 | 0 | 0.57 | 0.04 | 0 | 0 | 6.57 | 0 | 0 | 0.00657 | 0 | 0.57 | 0.04 | 0 | 0 | 5 | 0 | 6.89 | 0.01 | 0.05 | 0 | 4.99 | 0 | 0 | 0.00499 | 0 | 0.41 | 1.3989 | 0.01 | 0 | 0 | 5 | 0 | 1.46 | 0.05 | 0 | 4.99 | 0 | 0 | 0.00499 | 0 | 0.41 | 0.01 | 0 | 0
45.86 | 10 | 14 | 15 | 6878.5 | 5.74 | 0 | 6.95 | 0.05 | 0.05 | 0 | 6.29 | 0 | 0 | 0.00629 | 0 | 0.55 | 0.04 | 0 | 0 | 6.29 | 0 | 0 | 0.00629 | 0 | 0.55 | 0.04 | 0 | 0 | 4.83 | 0 | 6.65 | 0.01 | 0.05 | 0 | 4.82 | 0 | 0 | 0.00482 | 0 | 0.4 | 1.3648 | 0.01 | 0 | 0 | 4.83 | 0 | 1.42 | 0.05 | 0 | 4.82 | 0 | 0 | 0.00482 | 0 | 0.4 | 0.01 | 0 | 0
44.96 | 10 | 14 | 16 | 6879.5 | 4.77 | 0 | 5.77 | 0.04 | 0.05 | 0 | 5.31 | 0 | 0 | 0.00531 | 0 | 0.47 | 0.03 | 0 | 0 | 5.31 | 0 | 0 | 0.00531 | 0 | 0.47 | 0.03 | 0 | 0 | 3.89 | 0 | 5.36 | 0 | 0.05 | 0 | 3.88 | 0 | 0 | 0.00388 | 0 | 0.34 | 1.1601 | 0 | 0 | 0 | 3.89 | 0 | 1.14 | 0.05 | 0 | 3.88 | 0 | 0 | 0.00388 | 0 | 0.34 | 0 | 0 | 0
42.98 | 10 | 14 | 17 | 6880.5 | 4.99 | 0 | 6.05 | 0.05 | 0.05 | 0 | 5.43 | 0 | 0 | 0.00543 | 0 | 0.49 | 0.04 | 0 | 0 | 5.43 | 0 | 0 | 0.00543 | 0 | 0.49 | 0.04 | 0 | 0 | 4.29 | 0 | 5.91 | 0 | 0.05 | 0 | 4.28 | 0 | 0 | 0.00428 | 0 | 0.38 | 1.2966 | 0.01 | 0 | 0 | 4.29 | 0 | 1.26 | 0.05 | 0 | 4.28 | 0 | 0 | 0.00428 | 0 | 0.38 | 0.01 | 0 | 0
42.98 | 10 | 14 | 18 | 6881.5 | 5.14 | 0 | 6.23 | 0.05 | 0.05 | 0 | 5.59 | 0 | 0 | 0.00559 | 0 | 0.5 | 0.04 | 0 | 0 | 5.59 | 0 | 0 | 0.00559 | 0 | 0.5 | 0.04 | 0 | 0 | 4.39 | 0 | 6.06 | 0.01 | 0.05 | 0 | 4.38 | 0 | 0 | 0.00438 | 0 | 0.38 | 1.2966 | 0.01 | 0 | 0 | 4.39 | 0 | 1.29 | 0.05 | 0 | 4.38 | 0 | 0 | 0.00438 | 0 | 0.38 | 0.01 | 0 | 0
42.98 | 10 | 14 | 19 | 6882.5 | 5.35 | 0 | 6.47 | 0.05 | 0.05 | 0 | 5.81 | 0 | 0 | 0.00581 | 0 | 0.52 | 0.04 | 0 | 0 | 5.81 | 0 | 0 | 0.00581 | 0 | 0.52 | 0.04 | 0 | 0 | 4.58 | 0 | 6.31 | 0.01 | 0.05 | 0 | 4.56 | 0 | 0 | 0.00456 | 0 | 0.4 | 1.3648 | 0.01 | 0 | 0 | 4.57 | 0 | 1.34 | 0.05 | 0 | 4.56 | 0 | 0 | 0.00456 | 0 | 0.4 | 0.01 | 0 | 0
42.44 | 10 | 14 | 20 | 6883.5 | 6.11 | 0 | 7.4 | 0.06 | 0.05 | 0 | 6.6 | 0 | 0 | 0.0066 | 0 | 0.58 | 0.04 | 0 | 0 | 6.6 | 0 | 0 | 0.0066 | 0 | 0.58 | 0.04 | 0 | 0 | 5.3 | 0 | 7.3 | 0.01 | 0.05 | 0 | 5.29 | 0 | 0 | 0.00529 | 0 | 0.45 | 1.5354 | 0.01 | 0 | 0 | 5.3 | 0 | 1.55 | 0.05 | 0 | 5.29 | 0 | 0 | 0.00529 | 0 | 0.45 | 0.01 | 0 | 0
42.98 | 10 | 14 | 21 | 6884.5 | 6.74 | 0 | 8.16 | 0.06 | 0.05 | 0 | 7.29 | 0 | 0 | 0.00729 | 0 | 0.64 | 0.05 | 0 | 0 | 7.29 | 0 | 0 | 0.00729 | 0 | 0.64 | 0.05 | 0 | 0 | 5.78 | 0 | 7.97 | 0.01 | 0.05 | 0 | 5.78 | 0 | 0 | 0.00578 | 0 | 0.47 | 1.6036 | 0.01 | 0 | 0 | 5.79 | 0 | 1.7 | 0.05 | 0 | 5.78 | 0 | 0 | 0.00578 | 0 | 0.47 | 0.01 | 0 | 0
39.92 | 10 | 14 | 22 | 6885.5 | 7.48 | 0 | 9.06 | 0.07 | 0.05 | 0 | 8.1 | 0 | 0 | 0.0081 | 0 | 0.82 | 0.06 | 0 | 0 | 8.1 | 0 | 0 | 0.0081 | 0 | 0.82 | 0.06 | 0 | 0 | 6.42 | 0 | 8.85 | 0.01 | 0.05 | 0 | 6.41 | 0 | 0 | 0.00641 | 0 | 0.52 | 1.7742 | 0.01 | 0 | 0 | 6.43 | 0 | 1.88 | 0.05 | 0 | 6.41 | 0 | 0 | 0.00641 | 0 | 0.52 | 0.01 | 0 | 0
39.02 | 10 | 14 | 23 | 6886.5 | 8.35 | 0 | 10.11 | 0.08 | 0.05 | 0 | 9.03 | 0 | 0 | 0.00903 | 0 | 0.91 | 0.07 | 0 | 0 | 9.03 | 0 | 0 | 0.00903 | 0 | 0.91 | 0.07 | 0 | 0 | 7.17 | 0 | 9.87 | 0.01 | 0.05 | 0 | 7.15 | 0 | 0 | 0.00715 | 0 | 0.56 | 1.9107 | 0.01 | 0 | 0 | 7.17 | 0 | 2.1 | 0.05 | 0 | 7.15 | 0 | 0 | 0.00715 | 0 | 0.56 | 0.01 | 0 | 0
38.84 | 10 | 14 | 24 | 6887.5 | 9.09 | 0 | 11 | 0.08 | 0.05 | 0 | 9.84 | 0 | 0 | 0.00984 | 0 | 1 | 0.08 | 0 | 0 | 9.84 | 0 | 0 | 0.00984 | 0 | 1 | 0.08 | 0 | 0 | 7.76 | 0 | 10.62 | 0.01 | 0.05 | 0 | 7.74 | 0 | 0 | 0.00774 | 0 | 0.6 | 2.0472 | 0.01 | 0 | 0 | 7.75 | 0 | 2.27 | 0.05 | 0 | 7.74 | 0 | 0 | 0.00774 | 0 | 0.6 | 0.01 | 0 | 0
38.12 | 10 | 15 | 1 | 6888.5 | 9.75 | 0 | 11.8 | 0.09 | 0.05 | 0 | 10.55 | 0 | 0 | 0.01055 | 0 | 1.08 | 0.09 | 0 | 0 | 10.55 | 0 | 0 | 0.01055 | 0 | 1.08 | 0.09 | 0 | 0 | 8.29 | 0 | 11.29 | 0.01 | 0.05 | 0 | 8.28 | 0 | 0 | 0.00828 | 0 | 0.63 | 2.1496 | 0.01 | 0 | 0 | 8.29 | 0 | 2.43 | 0.05 | 0 | 8.28 | 0 | 0 | 0.00828 | 0 | 0.63 | 0.01 | 0 | 0
38.12 | 10 | 15 | 2 | 6889.5 | 10.2 | 0 | 12.35 | 0.09 | 0.05 | 0 | 11.04 | 0 | 0 | 0.01104 | 0 | 1.15 | 0.09 | 0 | 0 | 11.04 | 0 | 0 | 0.01104 | 0 | 1.15 | 0.09 | 0 | 0 | 8.63 | 0 | 11.72 | 0.01 | 0.05 | 0 | 8.62 | 0 | 0 | 0.00862 | 0 | 0.67 | 2.286 | 0.01 | 0 | 0 | 8.63 | 0 | 2.53 | 0.05 | 0 | 8.62 | 0 | 0 | 0.00862 | 0 | 0.67 | 0.01 | 0 | 0
37.22 | 10 | 15 | 3 | 6890.5 | 10.71 | 0 | 12.97 | 0.1 | 0.05 | 0 | 11.57 | 0 | 0 | 0.01157 | 0 | 1.22 | 0.1 | 0 | 0 | 11.57 | 0 | 0 | 0.01157 | 0 | 1.22 | 0.1 | 0 | 0 | 9.07 | 0 | 12.26 | 0.01 | 0.05 | 0 | 9.06 | 0 | 0 | 0.00906 | 0 | 0.76 | 2.5931 | 0.01 | 0 | 0 | 9.07 | 0 | 2.66 | 0.05 | 0 | 9.06 | 0 | 0 | 0.00906 | 0 | 0.76 | 0.01 | 0 | 0
36.86 | 10 | 15 | 4 | 6891.5 | 11.08 | 0 | 13.42 | 0.1 | 0.05 | 0 | 11.97 | 0 | 0 | 0.01197 | 0 | 1.27 | 0.11 | 0 | 0 | 11.97 | 0 | 0 | 0.01197 | 0 | 1.27 | 0.11 | 0 | 0 | 9.37 | 0 | 12.63 | 0.01 | 0.05 | 0 | 9.35 | 0 | 0 | 0.00935 | 0 | 0.82 | 2.7978 | 0.01 | 0 | 0 | 9.36 | 0 | 2.74 | 0.05 | 0 | 9.35 | 0 | 0 | 0.00935 | 0 | 0.82 | 0.01 | 0 | 0
36.5 | 10 | 15 | 5 | 6892.5 | 11.42 | 0 | 13.83 | 0.1 | 0.05 | 0 | 12.34 | 0 | 0 | 0.01234 | 0 | 1.33 | 0.11 | 0 | 0 | 12.34 | 0 | 0 | 0.01234 | 0 | 1.33 | 0.11 | 0 | 0 | 9.65 | 0 | 12.98 | 0.01 | 0.05 | 0 | 9.64 | 0 | 0 | 0.00964 | 0 | 0.88 | 3.0026 | 0.01 | 0 | 0 | 9.65 | 0 | 2.83 | 0.05 | 0 | 9.64 | 0 | 0 | 0.00964 | 0 | 0.88 | 0.01 | 0 | 0
35.96 | 10 | 15 | 6 | 6893.5 | 11.75 | 0 | 14.23 | 0.11 | 0.05 | 0 | 12.68 | 0 | 0 | 0.01268 | 0 | 1.37 | 0.12 | 0 | 0 | 12.68 | 0 | 0 | 0.01268 | 0 | 1.37 | 0.12 | 0 | 0 | 9.91 | 0 | 13.3 | 0.01 | 0.05 | 0 | 9.9 | 0 | 0 | 0.0099 | 0 | 0.94 | 3.2073 | 0.02 | 0 | 0 | 9.92 | 0 | 2.91 | 0.05 | 0 | 9.9 | 0 | 0 | 0.0099 | 0 | 0.94 | 0.02 | 0 | 0
35.96 | 10 | 15 | 7 | 6894.5 | 12.06 | 0 | 14.6 | 0.11 | 0.05 | 0 | 13 | 0 | 0 | 0.013 | 0 | 1.31 | 0.11 | 0 | 0 | 13 | 0 | 0 | 0.013 | 0 | 1.31 | 0.11 | 0 | 0 | 10.17 | 0 | 13.61 | 0.01 | 0.05 | 0 | 10.16 | 0 | 0 | 0.01016 | 0 | 0.84 | 2.8661 | 0.01 | 0 | 0 | 10.17 | 0 | 2.98 | 0.05 | 0 | 10.16 | 0 | 0 | 0.01016 | 0 | 0.84 | 0.01 | 0 | 0
35.96 | 10 | 15 | 8 | 6895.5 | 12.08 | 0 | 14.63 | 0.11 | 0.05 | 0 | 13.06 | 0 | 0 | 0.01306 | 0 | 1.32 | 0.11 | 0 | 0 | 13.06 | 0 | 0 | 0.01306 | 0 | 1.32 | 0.11 | 0 | 0 | 10.15 | 0 | 13.58 | 0.01 | 0.05 | 0 | 10.14 | 0 | 0 | 0.01014 | 0 | 0.85 | 2.9002 | 0.01 | 0 | 0 | 10.15 | 0 | 2.97 | 0.05 | 0 | 10.14 | 0 | 0 | 0.01014 | 0 | 0.85 | 0.01 | 0 | 0
37.94 | 10 | 15 | 9 | 6896.5 | 11.33 | 0 | 13.72 | 0.1 | 0.05 | 0 | 12.31 | 0 | 0 | 0.01231 | 0 | 1.24 | 0.1 | 0 | 0 | 12.31 | 0 | 0 | 0.01231 | 0 | 1.24 | 0.1 | 0 | 0 | 9.39 | 0 | 12.66 | 0.01 | 0.05 | 0 | 9.38 | 0 | 0 | 0.00938 | 0 | 0.73 | 2.4908 | 0.01 | 0 | 0 | 9.39 | 0 | 2.75 | 0.05 | 0 | 9.38 | 0 | 0 | 0.00938 | 0 | 0.73 | 0.01 | 0 | 0
41 | 10 | 15 | 10 | 6897.5 | 8.98 | 0 | 10.87 | 0.08 | 0.05 | 0 | 9.92 | 0 | 0 | 0.00992 | 0 | 0.85 | 0.07 | 0 | 0 | 9.92 | 0 | 0 | 0.00992 | 0 | 0.85 | 0.07 | 0 | 0 | 7.18 | 0 | 9.88 | 0.01 | 0.05 | 0 | 7.17 | 0 | 0 | 0.00717 | 0 | 0.56 | 1.9107 | 0.01 | 0 | 0 | 7.18 | 0 | 2.1 | 0.05 | 0 | 7.17 | 0 | 0 | 0.00717 | 0 | 0.56 | 0.01 | 0 | 0
43.88 | 10 | 15 | 11 | 6898.5 | 7.56 | 0 | 9.15 | 0.07 | 0.05 | 0 | 8.36 | 0 | 0 | 0.00836 | 0 | 0.72 | 0.05 | 0 | 0 | 8.36 | 0 | 0 | 0.00836 | 0 | 0.72 | 0.05 | 0 | 0 | 6.16 | 0 | 8.49 | 0.01 | 0.05 | 0 | 6.16 | 0 | 0 | 0.00616 | 0 | 0.49 | 1.6719 | 0.01 | 0 | 0 | 6.17 | 0 | 1.81 | 0.05 | 0 | 6.16 | 0 | 0 | 0.00616 | 0 | 0.49 | 0.01 | 0 | 0
44.96 | 10 | 15 | 12 | 6899.5 | 4.13 | 0 | 5 | 0.04 | 0.05 | 0 | 4.84 | 0 | 0 | 0.00484 | 0 | 0.44 | 0.03 | 0 | 0 | 4.84 | 0 | 0 | 0.00484 | 0 | 0.44 | 0.03 | 0 | 0 | 2.96 | 0 | 4.08 | 0 | 0.05 | 0 | 2.95 | 0 | 0 | 0.00295 | 0 | 0.27 | 0.92124 | 0 | 0 | 0 | 2.96 | 0 | 0.87 | 0.05 | 0 | 2.95 | 0 | 0 | 0.00295 | 0 | 0.27 | 0 | 0 | 0
46.94 | 10 | 15 | 13 | 6900.5 | 1.89 | 0 | 2.29 | 0.02 | 0.05 | 0 | 2.31 | 0 | 0 | 0.00231 | 0 | 0.23 | 0.01 | 0 | 0 | 2.31 | 0 | 0 | 0.00231 | 0 | 0.23 | 0.01 | 0 | 0 | 1.32 | 0 | 1.82 | 0 | 0.05 | 0 | 1.31 | 0 | 0 | 0.00131 | 0 | 0.12 | 0.40944 | 0 | 0 | 0 | 1.32 | 0 | 0.39 | 0.05 | 0 | 1.31 | 0 | 0 | 0.00131 | 0 | 0.12 | 0 | 0 | 0
46.94 | 10 | 15 | 14 | 6901.5 | 1.12 | 0 | 1.36 | 0.01 | 0.05 | 0 | 1.26 | 0 | 0 | 0.00126 | 0 | 0.15 | 0.01 | 0 | 0 | 1.26 | 0 | 0 | 0.00126 | 0 | 0.15 | 0.01 | 0 | 0 | 0.96 | 0 | 1.32 | 0 | 0.05 | 0 | 0.95 | 0 | 0 | 0.00095 | 0 | 0.08 | 0.27296 | 0 | 0 | 0 | 0.96 | 0 | 0.28 | 0.05 | 0 | 0.95 | 0 | 0 | 0.00095 | 0 | 0.08 | 0 | 0 | 0
50 | 10 | 15 | 15 | 6902.5 | 0 | 0 | 0 | 0 | 0 | 0 | 0 | 0 | 0 | 0 | 0 | 0 | 0 | 0 | 0 | 0 | 0 | 0 | 0 | 0 | 0 | 0 | 0 | 0 | 0 | 0 | 0 | 0 | 0 | 0 | 0 | 0 | 0 | 0 | 0 | 0 | 0 | 0 | 0 | 0 | 0 | 0 | 0 | 0 | 0 | 0 | 0 | 0 | 0 | 0 | 0 | 0 | 0 | 0
50.9 | 10 | 15 | 16 | 6903.5 | 0 | 0 | 0 | 0 | 0 | 0 | 0 | 0 | 0 | 0 | 0 | 0 | 0 | 0 | 0 | 0 | 0 | 0 | 0 | 0 | 0 | 0 | 0 | 0 | 0 | 0 | 0 | 0 | 0 | 0 | 0 | 0 | 0 | 0 | 0 | 0 | 0 | 0 | 0 | 0 | 0 | 0 | 0 | 0 | 0 | 0 | 0 | 0 | 0 | 0 | 0 | 0 | 0 | 0
50.9 | 10 | 15 | 17 | 6904.5 | 0 | 0 | 0 | 0 | 0 | 0 | 0 | 0 | 0 | 0 | 0 | 0 | 0 | 0 | 0 | 0 | 0 | 0 | 0 | 0 | 0 | 0 | 0 | 0 | 0 | 0 | 0 | 0 | 0 | 0 | 0 | 0 | 0 | 0 | 0 | 0 | 0 | 0 | 0 | 0 | 0 | 0 | 0 | 0 | 0 | 0 | 0 | 0 | 0 | 0 | 0 | 0 | 0 | 0
50 | 10 | 15 | 18 | 6905.5 | 0 | 0 | 0 | 0 | 0 | 0 | 0 | 0 | 0 | 0 | 0 | 0 | 0 | 0 | 0 | 0 | 0 | 0 | 0 | 0 | 0 | 0 | 0 | 0 | 0 | 0 | 0 | 0 | 0 | 0 | 0 | 0 | 0 | 0 | 0 | 0 | 0 | 0 | 0 | 0 | 0 | 0 | 0 | 0 | 0 | 0 | 0 | 0 | 0 | 0 | 0 | 0 | 0 | 0
45.86 | 10 | 15 | 19 | 6906.5 | 0.43 | 0 | 0.52 | 0 | 0.05 | 0 | 0.27 | 0 | 0 | 0.00027 | 0 | 0.07 | 0 | 0 | 0 | 0.27 | 0 | 0 | 0.00027 | 0 | 0.07 | 0 | 0 | 0 | 0.59 | 0 | 0.81 | 0 | 0.05 | 0 | 0.58 | 0 | 0 | 0 | 0 | 0.05 | 0.1706 | 0 | 0 | 0 | 0.59 | 0 | 0.17 | 0.05 | 0 | 0.58 | 0 | 0 | 0 | 0 | 0.05 | 0 | 0 | 0
44.96 | 10 | 15 | 20 | 6907.5 | 1.67 | 0 | 2.02 | 0.02 | 0.05 | 0 | 1.62 | 0 | 0 | 0.00162 | 0 | 0.18 | 0.01 | 0 | 0 | 1.62 | 0 | 0 | 0.00162 | 0 | 0.18 | 0.01 | 0 | 0 | 1.69 | 0 | 2.32 | 0 | 0.05 | 0 | 1.67 | 0 | 0 | 0.00167 | 0 | 0.15 | 0.5118 | 0 | 0 | 0 | 1.69 | 0 | 0.49 | 0.05 | 0 | 1.67 | 0 | 0 | 0.00167 | 0 | 0.15 | 0 | 0 | 0
41.9 | 10 | 15 | 21 | 6908.5 | 2.74 | 0 | 3.32 | 0.03 | 0.05 | 0 | 2.82 | 0 | 0 | 0.00282 | 0 | 0.28 | 0.02 | 0 | 0 | 2.82 | 0 | 0 | 0.00282 | 0 | 0.28 | 0.02 | 0 | 0 | 2.55 | 0 | 3.51 | 0 | 0.05 | 0 | 2.53 | 0 | 0 | 0.00253 | 0 | 0.24 | 0.81888 | 0 | 0 | 0 | 2.55 | 0 | 0.75 | 0.05 | 0 | 2.53 | 0 | 0 | 0.00253 | 0 | 0.24 | 0 | 0 | 0
41 | 10 | 15 | 22 | 6909.5 | 3.98 | 0 | 4.82 | 0.04 | 0.05 | 0 | 4.14 | 0 | 0 | 0.00414 | 0 | 0.39 | 0.03 | 0 | 0 | 4.14 | 0 | 0 | 0.00414 | 0 | 0.39 | 0.03 | 0 | 0 | 3.62 | 0 | 4.99 | 0 | 0.05 | 0 | 3.61 | 0 | 0 | 0.00361 | 0 | 0.33 | 1.126 | 0 | 0 | 0 | 3.62 | 0 | 1.06 | 0.05 | 0 | 3.61 | 0 | 0 | 0.00361 | 0 | 0.33 | 0 | 0 | 0
39.02 | 10 | 15 | 23 | 6910.5 | 5.52 | 0 | 6.69 | 0.05 | 0.05 | 0 | 5.84 | 0 | 0 | 0.00584 | 0 | 0.64 | 0.05 | 0 | 0 | 5.84 | 0 | 0 | 0.00584 | 0 | 0.64 | 0.05 | 0 | 0 | 4.94 | 0 | 6.81 | 0.01 | 0.05 | 0 | 4.93 | 0 | 0 | 0.00493 | 0 | 0.44 | 1.5013 | 0.01 | 0 | 0 | 4.94 | 0 | 1.45 | 0.05 | 0 | 4.93 | 0 | 0 | 0.00493 | 0 | 0.44 | 0.01 | 0 | 0
37.94 | 10 | 15 | 24 | 6911.5 | 6.89 | 0 | 8.34 | 0.06 | 0.05 | 0 | 7.42 | 0 | 0 | 0.00742 | 0 | 0.8 | 0.07 | 0 | 0 | 7.42 | 0 | 0 | 0.00742 | 0 | 0.8 | 0.07 | 0 | 0 | 6.02 | 0 | 8.3 | 0.01 | 0.05 | 0 | 6.01 | 0 | 0 | 0.00601 | 0 | 0.52 | 1.7742 | 0.01 | 0 | 0 | 6.02 | 0 | 1.76 | 0.05 | 0 | 6.01 | 0 | 0 | 0.00601 | 0 | 0.52 | 0.01 | 0 | 0
36.14 | 10 | 16 | 1 | 6912.5 | 8.15 | 0 | 9.87 | 0.07 | 0.05 | 0 | 8.84 | 0 | 0 | 0.00884 | 0 | 0.96 | 0.08 | 0 | 0 | 8.84 | 0 | 0 | 0.00884 | 0 | 0.96 | 0.08 | 0 | 0 | 7.05 | 0 | 9.71 | 0.01 | 0.05 | 0 | 7.03 | 0 | 0 | 0.00703 | 0 | 0.58 | 1.979 | 0.01 | 0 | 0 | 7.05 | 0 | 2.07 | 0.05 | 0 | 7.03 | 0 | 0 | 0.00703 | 0 | 0.58 | 0.01 | 0 | 0
35.06 | 10 | 16 | 2 | 6913.5 | 9.15 | 0 | 11.08 | 0.08 | 0.05 | 0 | 9.96 | 0 | 0 | 0.00996 | 0 | 1.09 | 0.09 | 0 | 0 | 9.96 | 0 | 0 | 0.00996 | 0 | 1.09 | 0.09 | 0 | 0 | 7.83 | 0 | 10.71 | 0.01 | 0.05 | 0 | 7.82 | 0 | 0 | 0.00782 | 0 | 0.63 | 2.1496 | 0.01 | 0 | 0 | 7.83 | 0 | 2.29 | 0.05 | 0 | 7.82 | 0 | 0 | 0.00782 | 0 | 0.63 | 0.01 | 0 | 0
33.26 | 10 | 16 | 3 | 6914.5 | 10.17 | 0 | 12.31 | 0.09 | 0.05 | 0 | 11.06 | 0 | 0 | 0.01106 | 0 | 1.23 | 0.1 | 0 | 0 | 11.06 | 0 | 0 | 0.01106 | 0 | 1.23 | 0.1 | 0 | 0 | 8.68 | 0 | 11.78 | 0.01 | 0.05 | 0 | 8.67 | 0 | 0 | 0.00867 | 0 | 0.78 | 2.6614 | 0.01 | 0 | 0 | 8.68 | 0 | 2.54 | 0.05 | 0 | 8.67 | 0 | 0 | 0.00867 | 0 | 0.78 | 0.01 | 0 | 0
32 | 10 | 16 | 4 | 6915.5 | 11.04 | 0 | 13.37 | 0.1 | 0.05 | 0 | 12 | 0 | 0 | 0.012 | 0 | 1.33 | 0.11 | 0 | 0 | 12 | 0 | 0 | 0.012 | 0 | 1.33 | 0.11 | 0 | 0 | 9.39 | 0 | 12.66 | 0.01 | 0.05 | 0 | 9.37 | 0 | 0 | 0.00937 | 0 | 0.9 | 3.0708 | 0.01 | 0 | 0 | 9.38 | 0 | 2.75 | 0.05 | 0 | 9.37 | 0 | 0 | 0.00937 | 0 | 0.9 | 0.01 | 0 | 0
30.38 | 10 | 16 | 5 | 6916.5 | 11.9 | 0 | 14.42 | 0.11 | 0.05 | 0 | 12.91 | 0 | 0 | 0.01291 | 0 | 1.45 | 0.13 | 0 | 0 | 12.91 | 0 | 0 | 0.01291 | 0 | 1.45 | 0.13 | 0 | 0 | 10.1 | 0 | 13.53 | 0.01 | 0.05 | 0 | 10.09 | 0 | 0 | 0.01009 | 0 | 1.04 | 3.5485 | 0.02 | 0 | 0 | 10.1 | 0 | 2.96 | 0.05 | 0 | 10.09 | 0 | 0 | 0.01009 | 0 | 1.04 | 0.02 | 0 | 0
28.94 | 10 | 16 | 6 | 6917.5 | 12.71 | 0 | 15.4 | 0.12 | 0.05 | 0 | 13.77 | 0 | 0.01377 | 0 | 16.52 | 0.05 | 0.17 | 0 | 0 | 13.77 | 0 | 0.01377 | 0 | 13.76 | 0.05 | 0.17 | 0 | 0 | 10.76 | 0 | 14.33 | 0.01 | 0.05 | 0 | 10.76 | 0 | 0 | 0.01076 | 0 | 1.16 | 3.9579 | 0.02 | 0 | 0 | 10.77 | 0 | 3.16 | 0.05 | 0 | 10.76 | 0 | 0 | 0.01076 | 0 | 1.16 | 0.02 | 0 | 0
30.2 | 10 | 16 | 7 | 6918.5 | 12.83 | 0 | 15.54 | 0.12 | 0.05 | 0 | 13.89 | 0 | 0 | 0.01389 | 0 | 1.56 | 0.14 | 0 | 0 | 13.89 | 0 | 0 | 0.01389 | 0 | 1.56 | 0.14 | 0 | 0 | 10.76 | 0 | 14.33 | 0.01 | 0.05 | 0 | 10.74 | 0 | 0 | 0.01074 | 0 | 1.16 | 3.9579 | 0.02 | 0 | 0 | 10.76 | 0 | 3.15 | 0.05 | 0 | 10.74 | 0 | 0 | 0.01074 | 0 | 1.16 | 0.02 | 0 | 0
32 | 10 | 16 | 8 | 6919.5 | 12.62 | 0 | 15.28 | 0.12 | 0.05 | 0 | 13.7 | 0 | 0 | 0.0137 | 0 | 1.53 | 0.13 | 0 | 0 | 13.7 | 0 | 0 | 0.0137 | 0 | 1.53 | 0.13 | 0 | 0 | 10.55 | 0 | 14.07 | 0.01 | 0.05 | 0 | 10.53 | 0 | 0 | 0.01053 | 0 | 1.1 | 3.7532 | 0.02 | 0 | 0 | 10.54 | 0 | 3.09 | 0.05 | 0 | 10.53 | 0 | 0 | 0.01053 | 0 | 1.1 | 0.02 | 0 | 0
35.42 | 10 | 16 | 9 | 6920.5 | 11.33 | 0 | 13.72 | 0.1 | 0.05 | 0 | 12.39 | 0 | 0 | 0.01239 | 0 | 1.38 | 0.12 | 0 | 0 | 12.39 | 0 | 0 | 0.01239 | 0 | 1.38 | 0.12 | 0 | 0 | 9.3 | 0 | 12.54 | 0.01 | 0.05 | 0 | 9.28 | 0 | 0 | 0.00928 | 0 | 0.89 | 3.0367 | 0.01 | 0 | 0 | 9.29 | 0 | 2.72 | 0.05 | 0 | 9.28 | 0 | 0 | 0.00928 | 0 | 0.89 | 0.01 | 0 | 0
39.92 | 10 | 16 | 10 | 6921.5 | 8.93 | 0 | 10.81 | 0.08 | 0.05 | 0 | 9.9 | 0 | 0 | 0.0099 | 0 | 1.09 | 0.09 | 0 | 0 | 9.9 | 0 | 0 | 0.0099 | 0 | 1.09 | 0.09 | 0 | 0 | 7.12 | 0 | 9.81 | 0.01 | 0.05 | 0 | 7.12 | 0 | 0 | 0.00712 | 0 | 0.59 | 2.0131 | 0.01 | 0 | 0 | 7.13 | 0 | 2.09 | 0.05 | 0 | 7.12 | 0 | 0 | 0.00712 | 0 | 0.59 | 0.01 | 0 | 0
45.86 | 10 | 16 | 11 | 6922.5 | 5.89 | 0 | 7.13 | 0.05 | 0.05 | 0 | 6.71 | 0 | 0 | 0.00671 | 0 | 0.58 | 0.04 | 0 | 0 | 6.71 | 0 | 0 | 0.00671 | 0 | 0.58 | 0.04 | 0 | 0 | 4.51 | 0 | 6.21 | 0.01 | 0.05 | 0 | 4.5 | 0 | 0 | 0.0045 | 0 | 0.38 | 1.2966 | 0.01 | 0 | 0 | 4.5 | 0 | 1.32 | 0.05 | 0 | 4.5 | 0 | 0 | 0.0045 | 0 | 0.38 | 0.01 | 0 | 0
50.9 | 10 | 16 | 12 | 6923.5 | 1.56 | 0 | 1.89 | 0.01 | 0 | 0 | 2.16 | 0 | 0 | 0.00216 | 0 | 0.17 | 0.01 | 0 | 0 | 2.16 | 0 | 0 | 0.00216 | 0 | 0.17 | 0.01 | 0 | 0 | 0.63 | 0 | 0.87 | 0 | 0 | 0 | 0.63 | 0 | 0 | 0 | 0 | 0.05 | 0.1706 | 0 | 0 | 0 | 0.63 | 0 | 0.19 | 0 | 0 | 0.63 | 0 | 0 | 0 | 0 | 0.05 | 0 | 0 | 0
51.98 | 10 | 16 | 13 | 6924.5 | 0 | 0 | 0 | 0 | 0 | 0 | 0 | 0 | 0 | 0 | 0 | 0 | 0 | 0 | 0 | 0 | 0 | 0 | 0 | 0 | 0 | 0 | 0 | 0 | 0 | 0 | 0 | 0 | 0 | 0 | 0 | 0 | 0 | 0 | 0 | 0 | 0 | 0 | 0 | 0 | 0 | 0 | 0 | 0 | 0 | 0 | 0 | 0 | 0 | 0 | 0 | 0 | 0 | 0
54.86 | 10 | 16 | 14 | 6925.5 | 0 | 0 | 0 | 0 | 0 | 0 | 0 | 0 | 0 | 0 | 0 | 0 | 0 | 0 | 0 | 0 | 0 | 0 | 0 | 0 | 0 | 0 | 0 | 0 | 0 | 0 | 0 | 0 | 0 | 0 | 0 | 0 | 0 | 0 | 0 | 0 | 0 | 0 | 0 | 0 | 0 | 0 | 0 | 0 | 0 | 0 | 0 | 0 | 0 | 0 | 0 | 0 | 0 | 0
59 | 10 | 16 | 15 | 6926.5 | 0 | 0 | 0 | 0 | 0 | 0 | 0 | 0 | 0 | 0 | 0 | 0 | 0 | 0 | 0 | 0 | 0 | 0 | 0 | 0 | 0 | 0 | 0 | 0 | 0 | 0 | 0 | 0 | 0 | 0 | 0 | 0 | 0 | 0 | 0 | 0 | 0 | 0 | 0 | 0 | 0 | 0 | 0 | 0 | 0 | 0 | 0 | 0 | 0 | 0 | 0 | 0 | 0 | 0
57.92 | 10 | 16 | 16 | 6927.5 | 0 | 0 | 0 | 0 | 0 | 0 | 0 | 0 | 0 | 0 | 0 | 0 | 0 | 0 | 0 | 0 | 0 | 0 | 0 | 0 | 0 | 0 | 0 | 0 | 0 | 0 | 0 | 0 | 0 | 0 | 0 | 0 | 0 | 0 | 0 | 0 | 0 | 0 | 0 | 0 | 0 | 0 | 0 | 0 | 0 | 0 | 0 | 0 | 0 | 0 | 0 | 0 | 0 | 0
57.92 | 10 | 16 | 17 | 6928.5 | 0 | 0 | 0 | 0 | 0 | 0 | 0 | 0 | 0 | 0 | 0 | 0 | 0 | 0 | 0 | 0 | 0 | 0 | 0 | 0 | 0 | 0 | 0 | 0 | 0 | 0 | 0 | 0 | 0 | 0 | 0 | 0 | 0 | 0 | 0 | 0 | 0 | 0 | 0 | 0 | 0 | 0 | 0 | 0 | 0 | 0 | 0 | 0 | 0 | 0 | 0 | 0 | 0 | 0
57.92 | 10 | 16 | 18 | 6929.5 | 0 | 0 | 0 | 0 | 0 | 0 | 0 | 0 | 0 | 0 | 0 | 0 | 0 | 0 | 0 | 0 | 0 | 0 | 0 | 0 | 0 | 0 | 0 | 0 | 0 | 0 | 0 | 0 | 0 | 0 | 0 | 0 | 0 | 0 | 0 | 0 | 0 | 0 | 0 | 0 | 0 | 0 | 0 | 0 | 0 | 0 | 0 | 0 | 0 | 0 | 0 | 0 | 0 | 0
51.98 | 10 | 16 | 19 | 6930.5 | 0 | 0 | 0 | 0 | 0 | 0 | 0 | 0 | 0 | 0 | 0 | 0 | 0 | 0 | 0 | 0 | 0 | 0 | 0 | 0 | 0 | 0 | 0 | 0 | 0 | 0 | 0 | 0 | 0 | 0 | 0 | 0 | 0 | 0 | 0 | 0 | 0 | 0 | 0 | 0 | 0 | 0 | 0 | 0 | 0 | 0 | 0 | 0 | 0 | 0 | 0 | 0 | 0 | 0
50.9 | 10 | 16 | 20 | 6931.5 | 0 | 0 | 0 | 0 | 0 | 0 | 0 | 0 | 0 | 0 | 0 | 0 | 0 | 0 | 0 | 0 | 0 | 0 | 0 | 0 | 0 | 0 | 0 | 0 | 0 | 0 | 0 | 0 | 0 | 0 | 0 | 0 | 0 | 0 | 0 | 0 | 0 | 0 | 0 | 0 | 0 | 0 | 0 | 0 | 0 | 0 | 0 | 0 | 0 | 0 | 0 | 0 | 0 | 0
50 | 10 | 16 | 21 | 6932.5 | 0 | 0 | 0 | 0 | 0 | 0 | 0 | 0 | 0 | 0 | 0 | 0 | 0 | 0 | 0 | 0 | 0 | 0 | 0 | 0 | 0 | 0 | 0 | 0 | 0.23 | 0 | 0.31 | 0 | 0 | 0 | 0.21 | 0 | 0 | 0 | 0 | 0.02 | 0.06824 | 0 | 0 | 0 | 0.23 | 0 | 0.07 | 0 | 0 | 0.21 | 0 | 0 | 0 | 0 | 0.02 | 0 | 0 | 0
51.98 | 10 | 16 | 22 | 6933.5 | 0.58 | 0 | 0.7 | 0.01 | 0 | 0 | 0.41 | 0 | 0 | 0.00041 | 0 | 0.03 | 0 | 0 | 0 | 0.41 | 0 | 0 | 0.00041 | 0 | 0.03 | 0 | 0 | 0 | 0.72 | 0 | 1 | 0 | 0 | 0 | 0.71 | 0 | 0 | 0.00071 | 0 | 0.06 | 0.20472 | 0 | 0 | 0 | 0.72 | 0 | 0.21 | 0 | 0 | 0.71 | 0 | 0 | 0.00071 | 0 | 0.06 | 0 | 0 | 0
51.08 | 10 | 16 | 23 | 6934.5 | 1.43 | 0 | 1.73 | 0.01 | 0 | 0 | 1.35 | 0 | 0 | 0.00135 | 0 | 0.11 | 0.01 | 0 | 0 | 1.35 | 0 | 0 | 0.00135 | 0 | 0.11 | 0.01 | 0 | 0 | 1.43 | 0 | 1.97 | 0 | 0 | 0 | 1.42 | 0 | 0 | 0.00142 | 0 | 0.12 | 0.40944 | 0 | 0 | 0 | 1.43 | 0 | 0.42 | 0 | 0 | 1.42 | 0 | 0 | 0.00142 | 0 | 0.12 | 0 | 0 | 0
51.08 | 10 | 16 | 24 | 6935.5 | 2.21 | 0 | 2.67 | 0.02 | 0 | 0 | 2.15 | 0 | 0 | 0.00215 | 0 | 0.17 | 0.01 | 0 | 0 | 2.15 | 0 | 0 | 0.00215 | 0 | 0.17 | 0.01 | 0 | 0 | 2.12 | 0 | 2.93 | 0 | 0 | 0 | 2.11 | 0 | 0 | 0.00211 | 0 | 0.18 | 0.61416 | 0 | 0 | 0 | 2.12 | 0 | 0.62 | 0 | 0 | 2.11 | 0 | 0 | 0.00211 | 0 | 0.18 | 0 | 0 | 0
50.54 | 10 | 17 | 1 | 6936.5 | 2.95 | 0 | 3.58 | 0.03 | 0 | 0 | 3.02 | 0 | 0 | 0.00302 | 0 | 0.24 | 0.02 | 0 | 0 | 3.02 | 0 | 0 | 0.00302 | 0 | 0.24 | 0.02 | 0 | 0 | 2.71 | 0 | 3.74 | 0 | 0 | 0 | 2.7 | 0 | 0 | 0.0027 | 0 | 0.23 | 0.78476 | 0 | 0 | 0 | 2.72 | 0 | 0.8 | 0 | 0 | 2.7 | 0 | 0 | 0.0027 | 0 | 0.23 | 0 | 0 | 0
50.54 | 10 | 17 | 2 | 6937.5 | 3.49 | 0 | 4.23 | 0.03 | 0 | 0 | 3.67 | 0 | 0 | 0.00367 | 0 | 0.29 | 0.02 | 0 | 0 | 3.67 | 0 | 0 | 0.00367 | 0 | 0.29 | 0.02 | 0 | 0 | 3.11 | 0 | 4.29 | 0 | 0 | 0 | 3.1 | 0 | 0 | 0.0031 | 0 | 0.26 | 0.88712 | 0 | 0 | 0 | 3.11 | 0 | 0.91 | 0 | 0 | 3.1 | 0 | 0 | 0.0031 | 0 | 0.26 | 0 | 0 | 0
50 | 10 | 17 | 3 | 6938.5 | 3.97 | 0 | 4.81 | 0.04 | 0 | 0 | 4.24 | 0 | 0 | 0.00424 | 0 | 0.34 | 0.03 | 0 | 0 | 4.24 | 0 | 0 | 0.00424 | 0 | 0.34 | 0.03 | 0 | 0 | 3.49 | 0 | 4.81 | 0 | 0 | 0 | 3.47 | 0 | 0 | 0.00347 | 0 | 0.29 | 0.98948 | 0 | 0 | 0 | 3.49 | 0 | 1.02 | 0 | 0 | 3.47 | 0 | 0 | 0.00347 | 0 | 0.29 | 0 | 0 | 0
49.64 | 10 | 17 | 4 | 6939.5 | 4.34 | 0 | 5.26 | 0.04 | 0.05 | 0 | 4.69 | 0 | 0 | 0.00469 | 0 | 0.41 | 0.03 | 0 | 0 | 4.69 | 0 | 0 | 0.00469 | 0 | 0.41 | 0.03 | 0 | 0 | 3.77 | 0 | 5.2 | 0 | 0.05 | 0 | 3.76 | 0 | 0 | 0.00376 | 0 | 0.32 | 1.0918 | 0 | 0 | 0 | 3.77 | 0 | 1.11 | 0.05 | 0 | 3.76 | 0 | 0 | 0.00376 | 0 | 0.32 | 0 | 0 | 0
49.28 | 10 | 17 | 5 | 6940.5 | 4.63 | 0 | 5.6 | 0.04 | 0.05 | 0 | 5.03 | 0 | 0 | 0.00503 | 0 | 0.44 | 0.03 | 0 | 0 | 5.03 | 0 | 0 | 0.00503 | 0 | 0.44 | 0.03 | 0 | 0 | 3.99 | 0 | 5.5 | 0 | 0.05 | 0 | 3.98 | 0 | 0 | 0.00398 | 0 | 0.33 | 1.126 | 0 | 0 | 0 | 3.99 | 0 | 1.17 | 0.05 | 0 | 3.98 | 0 | 0 | 0.00398 | 0 | 0.33 | 0 | 0 | 0
48.92 | 10 | 17 | 6 | 6941.5 | 4.85 | 0 | 5.88 | 0.04 | 0.05 | 0 | 5.3 | 0 | 0 | 0.0053 | 0 | 0.46 | 0.03 | 0 | 0 | 5.3 | 0 | 0 | 0.0053 | 0 | 0.46 | 0.03 | 0 | 0 | 4.17 | 0 | 5.75 | 0 | 0.05 | 0 | 4.16 | 0 | 0 | 0.00416 | 0 | 0.35 | 1.1942 | 0 | 0 | 0 | 4.17 | 0 | 1.22 | 0.05 | 0 | 4.16 | 0 | 0 | 0.00416 | 0 | 0.35 | 0 | 0 | 0
47.84 | 10 | 17 | 7 | 6942.5 | 5.19 | 0 | 6.28 | 0.05 | 0.05 | 0 | 5.66 | 0 | 0 | 0.00566 | 0 | 0.49 | 0.04 | 0 | 0 | 5.66 | 0 | 0 | 0.00566 | 0 | 0.49 | 0.04 | 0 | 0 | 4.46 | 0 | 6.15 | 0.01 | 0.05 | 0 | 4.45 | 0 | 0 | 0.00445 | 0 | 0.37 | 1.2624 | 0.01 | 0 | 0 | 4.46 | 0 | 1.31 | 0.05 | 0 | 4.45 | 0 | 0 | 0.00445 | 0 | 0.37 | 0.01 | 0 | 0
50 | 10 | 17 | 8 | 6943.5 | 5.32 | 0 | 6.44 | 0.05 | 0 | 0 | 5.83 | 0 | 0 | 0.00583 | 0 | 0.46 | 0.04 | 0 | 0 | 5.83 | 0 | 0 | 0.00583 | 0 | 0.46 | 0.04 | 0 | 0 | 4.53 | 0 | 6.24 | 0.01 | 0 | 0 | 4.53 | 0 | 0 | 0.00453 | 0 | 0.37 | 1.2624 | 0.01 | 0 | 0 | 4.53 | 0 | 1.33 | 0 | 0 | 4.53 | 0 | 0 | 0.00453 | 0 | 0.37 | 0.01 | 0 | 0
51.98 | 10 | 17 | 9 | 6944.5 | 4.88 | 0 | 5.91 | 0.04 | 0 | 0 | 5.41 | 0 | 0 | 0.00541 | 0 | 0.42 | 0.03 | 0 | 0 | 5.41 | 0 | 0 | 0.00541 | 0 | 0.42 | 0.03 | 0 | 0 | 4.07 | 0 | 5.62 | 0 | 0 | 0 | 4.07 | 0 | 0 | 0.00407 | 0 | 0.33 | 1.126 | 0 | 0 | 0 | 4.07 | 0 | 1.19 | 0 | 0 | 4.07 | 0 | 0 | 0.00407 | 0 | 0.33 | 0 | 0 | 0
54.86 | 10 | 17 | 10 | 6945.5 | 3.15 | 0 | 3.81 | 0.03 | 0 | 0 | 3.65 | 0 | 0 | 0.00365 | 0 | 0.28 | 0.02 | 0 | 0 | 3.65 | 0 | 0 | 0.00365 | 0 | 0.28 | 0.02 | 0 | 0 | 2.41 | 0 | 3.33 | 0 | 0 | 0 | 2.4 | 0 | 0 | 0.0024 | 0 | 0.19 | 0.64828 | 0 | 0 | 0 | 2.41 | 0 | 0.71 | 0 | 0 | 2.4 | 0 | 0 | 0.0024 | 0 | 0.19 | 0 | 0 | 0
55.94 | 10 | 17 | 11 | 6946.5 | 1.16 | 0 | 1.41 | 0.01 | 0 | 0 | 1.49 | 0 | 0 | 0.00149 | 0 | 0.12 | 0.01 | 0 | 0 | 1.49 | 0 | 0 | 0.00149 | 0 | 0.12 | 0.01 | 0 | 0 | 0.71 | 0 | 0.98 | 0 | 0 | 0 | 0.7 | 0 | 0 | 0.0007 | 0 | 0.06 | 0.20472 | 0 | 0 | 0 | 0.71 | 0 | 0.21 | 0 | 0 | 0.7 | 0 | 0 | 0.0007 | 0 | 0.06 | 0 | 0 | 0
56.84 | 10 | 17 | 12 | 6947.5 | 0 | 0 | 0 | 0 | 0 | 0 | 0 | 0 | 0 | 0 | 0 | 0 | 0 | 0 | 0 | 0 | 0 | 0 | 0 | 0 | 0 | 0 | 0 | 0 | 0 | 0 | 0 | 0 | 0 | 0 | 0 | 0 | 0 | 0 | 0 | 0 | 0 | 0 | 0 | 0 | 0 | 0 | 0 | 0 | 0 | 0 | 0 | 0 | 0 | 0 | 0 | 0 | 0 | 0
57.92 | 10 | 17 | 13 | 6948.5 | 0 | 0 | 0 | 0 | 0 | 0 | 0 | 0 | 0 | 0 | 0 | 0 | 0 | 0 | 0 | 0 | 0 | 0 | 0 | 0 | 0 | 0 | 0 | 0 | 0 | 0 | 0 | 0 | 0 | 0 | 0 | 0 | 0 | 0 | 0 | 0 | 0 | 0 | 0 | 0 | 0 | 0 | 0 | 0 | 0 | 0 | 0 | 0 | 0 | 0 | 0 | 0 | 0 | 0
57.92 | 10 | 17 | 14 | 6949.5 | 0 | 0 | 0 | 0 | 0 | 0 | 0 | 0 | 0 | 0 | 0 | 0 | 0 | 0 | 0 | 0 | 0 | 0 | 0 | 0 | 0 | 0 | 0 | 0 | 0 | 0 | 0 | 0 | 0 | 0 | 0 | 0 | 0 | 0 | 0 | 0 | 0 | 0 | 0 | 0 | 0 | 0 | 0 | 0 | 0 | 0 | 0 | 0 | 0 | 0 | 0 | 0 | 0 | 0
56.84 | 10 | 17 | 15 | 6950.5 | 0 | 0 | 0 | 0 | 0 | 0 | 0 | 0 | 0 | 0 | 0 | 0 | 0 | 0 | 0 | 0 | 0 | 0 | 0 | 0 | 0 | 0 | 0 | 0 | 0 | 0 | 0 | 0 | 0 | 0 | 0 | 0 | 0 | 0 | 0 | 0 | 0 | 0 | 0 | 0 | 0 | 0 | 0 | 0 | 0 | 0 | 0 | 0 | 0 | 0 | 0 | 0 | 0 | 0
55.94 | 10 | 17 | 16 | 6951.5 | 0 | 0 | 0 | 0 | 0 | 0 | 0 | 0 | 0 | 0 | 0 | 0 | 0 | 0 | 0 | 0 | 0 | 0 | 0 | 0 | 0 | 0 | 0 | 0 | 0 | 0 | 0 | 0 | 0 | 0 | 0 | 0 | 0 | 0 | 0 | 0 | 0 | 0 | 0 | 0 | 0 | 0 | 0 | 0 | 0 | 0 | 0 | 0 | 0 | 0 | 0 | 0 | 0 | 0
51.98 | 10 | 17 | 17 | 6952.5 | 0 | 0 | 0 | 0 | 0 | 0 | 0 | 0 | 0 | 0 | 0 | 0 | 0 | 0 | 0 | 0 | 0 | 0 | 0 | 0 | 0 | 0 | 0 | 0 | 0 | 0 | 0 | 0 | 0 | 0 | 0 | 0 | 0 | 0 | 0 | 0 | 0 | 0 | 0 | 0 | 0 | 0 | 0 | 0 | 0 | 0 | 0 | 0 | 0 | 0 | 0 | 0 | 0 | 0
50 | 10 | 17 | 18 | 6953.5 | 0 | 0 | 0 | 0 | 0 | 0 | 0 | 0 | 0 | 0 | 0 | 0 | 0 | 0 | 0 | 0 | 0 | 0 | 0 | 0 | 0 | 0 | 0 | 0 | 0 | 0 | 0 | 0 | 0 | 0 | 0 | 0 | 0 | 0 | 0 | 0 | 0 | 0 | 0 | 0 | 0 | 0 | 0 | 0 | 0 | 0 | 0 | 0 | 0 | 0 | 0 | 0 | 0 | 0
49.82 | 10 | 17 | 19 | 6954.5 | 0 | 0 | 0 | 0 | 0.05 | 0 | 0 | 0 | 0 | 0 | 0 | 0.05 | 0 | 0 | 0 | 0 | 0 | 0 | 0 | 0 | 0.05 | 0 | 0 | 0 | 0 | 0 | 0 | 0 | 0.05 | 0 | 0 | 0 | 0 | 0 | 0 | 0 | 0 | 0 | 0 | 0 | 0 | 0 | 0 | 0.05 | 0 | 0 | 0 | 0 | 0 | 0 | 0 | 0 | 0 | 0
50 | 10 | 17 | 20 | 6955.5 | 0.3 | 0 | 0.36 | 0 | 0 | 0 | 0.14 | 0 | 0 | 0.00014 | 0 | 0.01 | 0 | 0 | 0 | 0.14 | 0 | 0 | 0.00014 | 0 | 0.01 | 0 | 0 | 0 | 0.48 | 0 | 0.67 | 0 | 0 | 0 | 0.47 | 0 | 0 | 0 | 0 | 0.04 | 0.13648 | 0 | 0 | 0 | 0.48 | 0 | 0.14 | 0 | 0 | 0.47 | 0 | 0 | 0 | 0 | 0.04 | 0 | 0 | 0
46.94 | 10 | 17 | 21 | 6956.5 | 1.52 | 0 | 1.84 | 0.01 | 0.05 | 0 | 1.42 | 0 | 0 | 0.00142 | 0 | 0.16 | 0.01 | 0 | 0 | 1.42 | 0 | 0 | 0.00142 | 0 | 0.16 | 0.01 | 0 | 0 | 1.53 | 0 | 2.11 | 0 | 0.05 | 0 | 1.52 | 0 | 0 | 0.00152 | 0 | 0.14 | 0.47768 | 0 | 0 | 0 | 1.53 | 0 | 0.45 | 0.05 | 0 | 1.52 | 0 | 0 | 0.00152 | 0 | 0.14 | 0 | 0 | 0
45.86 | 10 | 17 | 22 | 6957.5 | 2.1 | 0 | 2.54 | 0.02 | 0.05 | 0 | 2.15 | 0 | 0 | 0.00215 | 0 | 0.22 | 0.01 | 0 | 0 | 2.15 | 0 | 0 | 0.00215 | 0 | 0.22 | 0.01 | 0 | 0 | 1.94 | 0 | 2.67 | 0 | 0.05 | 0 | 1.93 | 0 | 0 | 0.00193 | 0 | 0.17 | 0.58004 | 0 | 0 | 0 | 1.94 | 0 | 0.57 | 0.05 | 0 | 1.93 | 0 | 0 | 0.00193 | 0 | 0.17 | 0 | 0 | 0
43.7 | 10 | 17 | 23 | 6958.5 | 3.27 | 0 | 3.96 | 0.03 | 0.05 | 0 | 3.39 | 0 | 0 | 0.00339 | 0 | 0.32 | 0.02 | 0 | 0 | 3.39 | 0 | 0 | 0.00339 | 0 | 0.32 | 0.02 | 0 | 0 | 3.05 | 0 | 4.2 | 0 | 0.05 | 0 | 3.03 | 0 | 0 | 0.00303 | 0 | 0.28 | 0.95536 | 0 | 0 | 0 | 3.04 | 0 | 0.89 | 0.05 | 0 | 3.03 | 0 | 0 | 0.00303 | 0 | 0.28 | 0 | 0 | 0
42.26 | 10 | 17 | 24 | 6959.5 | 4.6 | 0 | 5.57 | 0.04 | 0.05 | 0 | 4.87 | 0 | 0 | 0.00487 | 0 | 0.45 | 0.03 | 0 | 0 | 4.87 | 0 | 0 | 0.00487 | 0 | 0.45 | 0.03 | 0 | 0 | 4.15 | 0 | 5.72 | 0 | 0.05 | 0 | 4.14 | 0 | 0 | 0.00414 | 0 | 0.37 | 1.2624 | 0.01 | 0 | 0 | 4.15 | 0 | 1.22 | 0.05 | 0 | 4.14 | 0 | 0 | 0.00414 | 0 | 0.37 | 0.01 | 0 | 0
40.28 | 10 | 18 | 1 | 6960.5 | 5.87 | 0 | 7.11 | 0.05 | 0.05 | 0 | 6.31 | 0 | 0 | 0.00631 | 0 | 0.57 | 0.04 | 0 | 0 | 6.31 | 0 | 0 | 0.00631 | 0 | 0.57 | 0.04 | 0 | 0 | 5.18 | 0 | 7.14 | 0.01 | 0.05 | 0 | 5.17 | 0 | 0 | 0.00517 | 0 | 0.45 | 1.5354 | 0.01 | 0 | 0 | 5.18 | 0 | 1.52 | 0.05 | 0 | 5.17 | 0 | 0 | 0.00517 | 0 | 0.45 | 0.01 | 0 | 0
39.02 | 10 | 18 | 2 | 6961.5 | 6.91 | 0 | 8.37 | 0.06 | 0.05 | 0 | 7.53 | 0 | 0 | 0.00753 | 0 | 0.88 | 0.07 | 0 | 0 | 7.53 | 0 | 0 | 0.00753 | 0 | 0.88 | 0.07 | 0 | 0 | 6 | 0 | 8.26 | 0.01 | 0.05 | 0 | 5.99 | 0 | 0 | 0.00599 | 0 | 0.54 | 1.8425 | 0.01 | 0 | 0 | 6 | 0 | 1.76 | 0.05 | 0 | 5.99 | 0 | 0 | 0.00599 | 0 | 0.54 | 0.01 | 0 | 0
37.04 | 10 | 18 | 3 | 6962.5 | 7.97 | 0 | 9.66 | 0.07 | 0.05 | 0 | 8.74 | 0 | 0 | 0.00874 | 0 | 1.02 | 0.09 | 0 | 0 | 8.74 | 0 | 0 | 0.00874 | 0 | 1.02 | 0.09 | 0 | 0 | 6.88 | 0 | 9.49 | 0.01 | 0.05 | 0 | 6.87 | 0 | 0 | 0.00687 | 0 | 0.59 | 2.0131 | 0.01 | 0 | 0 | 6.88 | 0 | 2.02 | 0.05 | 0 | 6.87 | 0 | 0 | 0.00687 | 0 | 0.59 | 0.01 | 0 | 0
35.42 | 10 | 18 | 4 | 6963.5 | 8.94 | 0 | 10.82 | 0.08 | 0.05 | 0 | 9.8 | 0 | 0 | 0.0098 | 0 | 1.14 | 0.1 | 0 | 0 | 9.8 | 0 | 0 | 0.0098 | 0 | 1.14 | 0.1 | 0 | 0 | 7.66 | 0 | 10.5 | 0.01 | 0.05 | 0 | 7.65 | 0 | 0 | 0.00765 | 0 | 0.68 | 2.3202 | 0.01 | 0 | 0 | 7.66 | 0 | 2.25 | 0.05 | 0 | 7.65 | 0 | 0 | 0.00765 | 0 | 0.68 | 0.01 | 0 | 0
33.8 | 10 | 18 | 5 | 6964.5 | 9.84 | 0 | 11.92 | 0.09 | 0.05 | 0 | 10.78 | 0 | 0 | 0.01078 | 0 | 1.25 | 0.11 | 0 | 0 | 10.78 | 0 | 0 | 0.01078 | 0 | 1.25 | 0.11 | 0 | 0 | 8.4 | 0 | 11.42 | 0.01 | 0.05 | 0 | 8.39 | 0 | 0 | 0.00839 | 0 | 0.81 | 2.7637 | 0.01 | 0 | 0 | 8.4 | 0 | 2.46 | 0.05 | 0 | 8.39 | 0 | 0 | 0.00839 | 0 | 0.81 | 0.01 | 0 | 0
32 | 10 | 18 | 6 | 6965.5 | 10.76 | 0 | 13.02 | 0.1 | 0.05 | 0 | 11.75 | 0 | 0 | 0.01175 | 0 | 1.36 | 0.12 | 0 | 0 | 11.75 | 0 | 0 | 0.01175 | 0 | 1.36 | 0.12 | 0 | 0 | 9.17 | 0 | 12.38 | 0.01 | 0.05 | 0 | 9.15 | 0 | 0 | 0.00915 | 0 | 0.93 | 3.1732 | 0.02 | 0 | 0 | 9.16 | 0 | 2.69 | 0.05 | 0 | 9.15 | 0 | 0 | 0.00915 | 0 | 0.93 | 0.02 | 0 | 0
30.92 | 10 | 18 | 7 | 6966.5 | 11.46 | 0 | 13.87 | 0.1 | 0.05 | 0 | 12.52 | 0 | 0 | 0.01252 | 0 | 1.44 | 0.13 | 0 | 0 | 12.52 | 0 | 0 | 0.01252 | 0 | 1.44 | 0.13 | 0 | 0 | 9.72 | 0 | 13.06 | 0.01 | 0.05 | 0 | 9.7 | 0 | 0 | 0.0097 | 0 | 1.02 | 3.4802 | 0.02 | 0 | 0 | 9.71 | 0 | 2.85 | 0.05 | 0 | 9.7 | 0 | 0 | 0.0097 | 0 | 1.02 | 0.02 | 0 | 0
32 | 10 | 18 | 8 | 6967.5 | 11.56 | 0 | 13.99 | 0.11 | 0.05 | 0 | 12.65 | 0 | 0 | 0.01265 | 0 | 1.43 | 0.12 | 0 | 0 | 12.65 | 0 | 0 | 0.01265 | 0 | 1.43 | 0.12 | 0 | 0 | 9.7 | 0 | 13.03 | 0.01 | 0.05 | 0 | 9.69 | 0 | 0 | 0.00969 | 0 | 0.99 | 3.3779 | 0.02 | 0 | 0 | 9.7 | 0 | 2.84 | 0.05 | 0 | 9.69 | 0 | 0 | 0.00969 | 0 | 0.99 | 0.02 | 0 | 0
35.96 | 10 | 18 | 9 | 6968.5 | 10.89 | 0 | 13.19 | 0.1 | 0.05 | 0 | 11.97 | 0 | 0 | 0.01197 | 0 | 1.33 | 0.11 | 0 | 0 | 11.97 | 0 | 0 | 0.01197 | 0 | 1.33 | 0.11 | 0 | 0 | 9.04 | 0 | 12.22 | 0.01 | 0.05 | 0 | 9.02 | 0 | 0 | 0.00902 | 0 | 0.84 | 2.8661 | 0.01 | 0 | 0 | 9.03 | 0 | 2.65 | 0.05 | 0 | 9.02 | 0 | 0 | 0.00902 | 0 | 0.84 | 0.01 | 0 | 0
41.9 | 10 | 18 | 10 | 6969.5 | 9.4 | 0 | 11.38 | 0.09 | 0.05 | 0 | 10.41 | 0 | 0 | 0.01041 | 0 | 0.88 | 0.07 | 0 | 0 | 10.41 | 0 | 0 | 0.01041 | 0 | 0.88 | 0.07 | 0 | 0 | 7.66 | 0 | 10.5 | 0.01 | 0.05 | 0 | 7.66 | 0 | 0 | 0.00766 | 0 | 0.59 | 2.0131 | 0.01 | 0 | 0 | 7.67 | 0 | 2.25 | 0.05 | 0 | 7.66 | 0 | 0 | 0.00766 | 0 | 0.59 | 0.01 | 0 | 0
43.88 | 10 | 18 | 11 | 6970.5 | 8.71 | 0 | 10.55 | 0.08 | 0.05 | 0 | 9.6 | 0 | 0 | 0.0096 | 0 | 0.81 | 0.06 | 0 | 0 | 9.6 | 0 | 0 | 0.0096 | 0 | 0.81 | 0.06 | 0 | 0 | 7.24 | 0 | 9.96 | 0.01 | 0.05 | 0 | 7.23 | 0 | 0 | 0.00723 | 0 | 0.55 | 1.8766 | 0.01 | 0 | 0 | 7.24 | 0 | 2.12 | 0.05 | 0 | 7.23 | 0 | 0 | 0.00723 | 0 | 0.55 | 0.01 | 0 | 0
44.96 | 10 | 18 | 12 | 6971.5 | 8.26 | 0 | 10 | 0.08 | 0.05 | 0 | 9.09 | 0 | 0 | 0.00909 | 0 | 0.76 | 0.06 | 0 | 0 | 9.09 | 0 | 0 | 0.00909 | 0 | 0.76 | 0.06 | 0 | 0 | 6.91 | 0 | 9.52 | 0.01 | 0.05 | 0 | 6.9 | 0 | 0 | 0.0069 | 0 | 0.53 | 1.8084 | 0.01 | 0 | 0 | 6.9 | 0 | 2.02 | 0.05 | 0 | 6.9 | 0 | 0 | 0.0069 | 0 | 0.53 | 0.01 | 0 | 0
45.86 | 10 | 18 | 13 | 6972.5 | 6.71 | 0 | 8.12 | 0.06 | 0.05 | 0 | 7.5 | 0 | 0 | 0.0075 | 0 | 0.64 | 0.05 | 0 | 0 | 7.5 | 0 | 0 | 0.0075 | 0 | 0.64 | 0.05 | 0 | 0 | 5.44 | 0 | 7.5 | 0.01 | 0.05 | 0 | 5.43 | 0 | 0 | 0.00543 | 0 | 0.44 | 1.5013 | 0.01 | 0 | 0 | 5.44 | 0 | 1.59 | 0.05 | 0 | 5.43 | 0 | 0 | 0.00543 | 0 | 0.44 | 0.01 | 0 | 0
46.58 | 10 | 18 | 14 | 6973.5 | 5.96 | 0 | 7.22 | 0.05 | 0.05 | 0 | 6.62 | 0 | 0 | 0.00662 | 0 | 0.57 | 0.04 | 0 | 0 | 6.62 | 0 | 0 | 0.00662 | 0 | 0.57 | 0.04 | 0 | 0 | 4.97 | 0 | 6.85 | 0.01 | 0.05 | 0 | 4.96 | 0 | 0 | 0.00496 | 0 | 0.41 | 1.3989 | 0.01 | 0 | 0 | 4.97 | 0 | 1.46 | 0.05 | 0 | 4.96 | 0 | 0 | 0.00496 | 0 | 0.41 | 0.01 | 0 | 0
46.94 | 10 | 18 | 15 | 6974.5 | 5.51 | 0 | 6.67 | 0.05 | 0.05 | 0 | 6.09 | 0 | 0 | 0.00609 | 0 | 0.53 | 0.04 | 0 | 0 | 6.09 | 0 | 0 | 0.00609 | 0 | 0.53 | 0.04 | 0 | 0 | 4.64 | 0 | 6.39 | 0.01 | 0.05 | 0 | 4.63 | 0 | 0 | 0.00463 | 0 | 0.39 | 1.3307 | 0.01 | 0 | 0 | 4.64 | 0 | 1.36 | 0.05 | 0 | 4.63 | 0 | 0 | 0.00463 | 0 | 0.39 | 0.01 | 0 | 0
47.84 | 10 | 18 | 16 | 6975.5 | 5.31 | 0 | 6.44 | 0.05 | 0.05 | 0 | 5.84 | 0 | 0 | 0.00584 | 0 | 0.51 | 0.04 | 0 | 0 | 5.84 | 0 | 0 | 0.00584 | 0 | 0.51 | 0.04 | 0 | 0 | 4.52 | 0 | 6.23 | 0.01 | 0.05 | 0 | 4.51 | 0 | 0 | 0.00451 | 0 | 0.37 | 1.2624 | 0.01 | 0 | 0 | 4.52 | 0 | 1.32 | 0.05 | 0 | 4.51 | 0 | 0 | 0.00451 | 0 | 0.37 | 0.01 | 0 | 0
48.02 | 10 | 18 | 17 | 6976.5 | 5.07 | 0 | 6.14 | 0.05 | 0.05 | 0 | 5.57 | 0 | 0 | 0.00557 | 0 | 0.48 | 0.03 | 0 | 0 | 5.57 | 0 | 0 | 0.00557 | 0 | 0.48 | 0.03 | 0 | 0 | 4.3 | 0 | 5.93 | 0 | 0.05 | 0 | 4.3 | 0 | 0 | 0.0043 | 0 | 0.36 | 1.2283 | 0 | 0 | 0 | 4.3 | 0 | 1.26 | 0.05 | 0 | 4.3 | 0 | 0 | 0.0043 | 0 | 0.36 | 0 | 0 | 0
46.94 | 10 | 18 | 18 | 6977.5 | 4.93 | 0 | 5.97 | 0.05 | 0.05 | 0 | 5.41 | 0 | 0 | 0.00541 | 0 | 0.47 | 0.03 | 0 | 0 | 5.41 | 0 | 0 | 0.00541 | 0 | 0.47 | 0.03 | 0 | 0 | 4.2 | 0 | 5.79 | 0 | 0.05 | 0 | 4.2 | 0 | 0 | 0.0042 | 0 | 0.36 | 1.2283 | 0 | 0 | 0 | 4.2 | 0 | 1.23 | 0.05 | 0 | 4.2 | 0 | 0 | 0.0042 | 0 | 0.36 | 0 | 0 | 0
46.94 | 10 | 18 | 19 | 6978.5 | 4.79 | 0 | 5.8 | 0.04 | 0.05 | 0 | 5.26 | 0 | 0 | 0.00526 | 0 | 0.46 | 0.03 | 0 | 0 | 5.26 | 0 | 0 | 0.00526 | 0 | 0.46 | 0.03 | 0 | 0 | 4.09 | 0 | 5.64 | 0 | 0.05 | 0 | 4.08 | 0 | 0 | 0.00408 | 0 | 0.35 | 1.1942 | 0 | 0 | 0 | 4.09 | 0 | 1.2 | 0.05 | 0 | 4.08 | 0 | 0 | 0.00408 | 0 | 0.35 | 0 | 0 | 0
48.92 | 10 | 18 | 20 | 6979.5 | 4.81 | 0 | 5.82 | 0.04 | 0.05 | 0 | 5.26 | 0 | 0 | 0.00526 | 0 | 0.46 | 0.03 | 0 | 0 | 5.26 | 0 | 0 | 0.00526 | 0 | 0.46 | 0.03 | 0 | 0 | 4.12 | 0 | 5.68 | 0 | 0.05 | 0 | 4.11 | 0 | 0 | 0.00411 | 0 | 0.34 | 1.1601 | 0 | 0 | 0 | 4.12 | 0 | 1.21 | 0.05 | 0 | 4.11 | 0 | 0 | 0.00411 | 0 | 0.34 | 0 | 0 | 0
47.84 | 10 | 18 | 21 | 6980.5 | 4.96 | 0 | 6 | 0.05 | 0.05 | 0 | 5.41 | 0 | 0 | 0.00541 | 0 | 0.47 | 0.03 | 0 | 0 | 5.41 | 0 | 0 | 0.00541 | 0 | 0.47 | 0.03 | 0 | 0 | 4.26 | 0 | 5.87 | 0 | 0.05 | 0 | 4.25 | 0 | 0 | 0.00425 | 0 | 0.36 | 1.2283 | 0 | 0 | 0 | 4.26 | 0 | 1.25 | 0.05 | 0 | 4.25 | 0 | 0 | 0.00425 | 0 | 0.36 | 0 | 0 | 0
46.94 | 10 | 18 | 22 | 6981.5 | 5.13 | 0 | 6.21 | 0.05 | 0.05 | 0 | 5.6 | 0 | 0 | 0.0056 | 0 | 0.49 | 0.04 | 0 | 0 | 5.6 | 0 | 0 | 0.0056 | 0 | 0.49 | 0.04 | 0 | 0 | 4.41 | 0 | 6.07 | 0.01 | 0.05 | 0 | 4.4 | 0 | 0 | 0.0044 | 0 | 0.37 | 1.2624 | 0.01 | 0 | 0 | 4.41 | 0 | 1.29 | 0.05 | 0 | 4.4 | 0 | 0 | 0.0044 | 0 | 0.37 | 0.01 | 0 | 0
46.04 | 10 | 18 | 23 | 6982.5 | 5.61 | 0 | 6.79 | 0.05 | 0.05 | 0 | 6.11 | 0 | 0 | 0.00611 | 0 | 0.53 | 0.04 | 0 | 0 | 6.11 | 0 | 0 | 0.00611 | 0 | 0.53 | 0.04 | 0 | 0 | 4.85 | 0 | 6.68 | 0.01 | 0.05 | 0 | 4.85 | 0 | 0 | 0.00485 | 0 | 0.4 | 1.3648 | 0.01 | 0 | 0 | 4.85 | 0 | 1.42 | 0.05 | 0 | 4.85 | 0 | 0 | 0.00485 | 0 | 0.4 | 0.01 | 0 | 0
46.04 | 10 | 18 | 24 | 6983.5 | 6 | 0 | 7.27 | 0.05 | 0.05 | 0 | 6.55 | 0 | 0 | 0.00655 | 0 | 0.56 | 0.04 | 0 | 0 | 6.55 | 0 | 0 | 0.00655 | 0 | 0.56 | 0.04 | 0 | 0 | 5.16 | 0 | 7.11 | 0.01 | 0.05 | 0 | 5.15 | 0 | 0 | 0.00515 | 0 | 0.42 | 1.433 | 0.01 | 0 | 0 | 5.16 | 0 | 1.51 | 0.05 | 0 | 5.15 | 0 | 0 | 0.00515 | 0 | 0.42 | 0.01 | 0 | 0
45.5 | 10 | 19 | 1 | 6984.5 | 6.34 | 0 | 7.68 | 0.06 | 0.05 | 0 | 6.94 | 0 | 0 | 0.00694 | 0 | 0.6 | 0.04 | 0 | 0 | 6.94 | 0 | 0 | 0.00694 | 0 | 0.6 | 0.04 | 0 | 0 | 5.43 | 0 | 7.48 | 0.01 | 0.05 | 0 | 5.42 | 0 | 0 | 0.00542 | 0 | 0.44 | 1.5013 | 0.01 | 0 | 0 | 5.43 | 0 | 1.59 | 0.05 | 0 | 5.42 | 0 | 0 | 0.00542 | 0 | 0.44 | 0.01 | 0 | 0
45.5 | 10 | 19 | 2 | 6985.5 | 6.55 | 0 | 7.93 | 0.06 | 0.05 | 0 | 7.18 | 0 | 0 | 0.00718 | 0 | 0.62 | 0.05 | 0 | 0 | 7.18 | 0 | 0 | 0.00718 | 0 | 0.62 | 0.05 | 0 | 0 | 5.58 | 0 | 7.69 | 0.01 | 0.05 | 0 | 5.57 | 0 | 0 | 0.00557 | 0 | 0.45 | 1.5354 | 0.01 | 0 | 0 | 5.58 | 0 | 1.63 | 0.05 | 0 | 5.57 | 0 | 0 | 0.00557 | 0 | 0.45 | 0.01 | 0 | 0
44.96 | 10 | 19 | 3 | 6986.5 | 6.8 | 0 | 8.24 | 0.06 | 0.05 | 0 | 7.45 | 0 | 0 | 0.00745 | 0 | 0.64 | 0.05 | 0 | 0 | 7.45 | 0 | 0 | 0.00745 | 0 | 0.64 | 0.05 | 0 | 0 | 5.79 | 0 | 7.99 | 0.01 | 0.05 | 0 | 5.78 | 0 | 0 | 0.00578 | 0 | 0.47 | 1.6036 | 0.01 | 0 | 0 | 5.79 | 0 | 1.7 | 0.05 | 0 | 5.78 | 0 | 0 | 0.00578 | 0 | 0.47 | 0.01 | 0 | 0
44.6 | 10 | 19 | 4 | 6987.5 | 7.01 | 0 | 8.49 | 0.06 | 0.05 | 0 | 7.69 | 0 | 0 | 0.00769 | 0 | 0.66 | 0.05 | 0 | 0 | 7.69 | 0 | 0 | 0.00769 | 0 | 0.66 | 0.05 | 0 | 0 | 5.96 | 0 | 8.21 | 0.01 | 0.05 | 0 | 5.95 | 0 | 0 | 0.00595 | 0 | 0.48 | 1.6378 | 0.01 | 0 | 0 | 5.96 | 0 | 1.75 | 0.05 | 0 | 5.95 | 0 | 0 | 0.00595 | 0 | 0.48 | 0.01 | 0 | 0
44.24 | 10 | 19 | 5 | 6988.5 | 7.21 | 0 | 8.73 | 0.07 | 0.05 | 0 | 7.91 | 0 | 0 | 0.00791 | 0 | 0.68 | 0.05 | 0 | 0 | 7.91 | 0 | 0 | 0.00791 | 0 | 0.68 | 0.05 | 0 | 0 | 6.11 | 0 | 8.43 | 0.01 | 0.05 | 0 | 6.11 | 0 | 0 | 0.00611 | 0 | 0.49 | 1.6719 | 0.01 | 0 | 0 | 6.12 | 0 | 1.79 | 0.05 | 0 | 6.11 | 0 | 0 | 0.00611 | 0 | 0.49 | 0.01 | 0 | 0
43.88 | 10 | 19 | 6 | 6989.5 | 7.39 | 0 | 8.95 | 0.07 | 0.05 | 0 | 8.11 | 0 | 0 | 0.00811 | 0 | 0.69 | 0.05 | 0 | 0 | 8.11 | 0 | 0 | 0.00811 | 0 | 0.69 | 0.05 | 0 | 0 | 6.27 | 0 | 8.64 | 0.01 | 0.05 | 0 | 6.26 | 0 | 0 | 0.00626 | 0 | 0.5 | 1.706 | 0.01 | 0 | 0 | 6.27 | 0 | 1.84 | 0.05 | 0 | 6.26 | 0 | 0 | 0.00626 | 0 | 0.5 | 0.01 | 0 | 0
42.98 | 10 | 19 | 7 | 6990.5 | 7.58 | 0 | 9.17 | 0.07 | 0.05 | 0 | 8.32 | 0 | 0 | 0.00832 | 0 | 0.71 | 0.05 | 0 | 0 | 8.32 | 0 | 0 | 0.00832 | 0 | 0.71 | 0.05 | 0 | 0 | 6.42 | 0 | 8.85 | 0.01 | 0.05 | 0 | 6.42 | 0 | 0 | 0.00642 | 0 | 0.51 | 1.7401 | 0.01 | 0 | 0 | 6.42 | 0 | 1.88 | 0.05 | 0 | 6.42 | 0 | 0 | 0.00642 | 0 | 0.51 | 0.01 | 0 | 0
41.9 | 10 | 19 | 8 | 6991.5 | 7.8 | 0 | 9.45 | 0.07 | 0.05 | 0 | 8.56 | 0 | 0 | 0.00856 | 0 | 0.74 | 0.06 | 0 | 0 | 8.56 | 0 | 0 | 0.00856 | 0 | 0.74 | 0.06 | 0 | 0 | 6.62 | 0 | 9.13 | 0.01 | 0.05 | 0 | 6.61 | 0 | 0 | 0.00661 | 0 | 0.53 | 1.8084 | 0.01 | 0 | 0 | 6.62 | 0 | 1.94 | 0.05 | 0 | 6.61 | 0 | 0 | 0.00661 | 0 | 0.53 | 0.01 | 0 | 0
43.88 | 10 | 19 | 9 | 6992.5 | 7.5 | 0 | 9.08 | 0.07 | 0.05 | 0 | 8.28 | 0 | 0 | 0.00828 | 0 | 0.71 | 0.05 | 0 | 0 | 8.28 | 0 | 0 | 0.00828 | 0 | 0.71 | 0.05 | 0 | 0 | 6.28 | 0 | 8.66 | 0.01 | 0.05 | 0 | 6.27 | 0 | 0 | 0.00627 | 0 | 0.5 | 1.706 | 0.01 | 0 | 0 | 6.27 | 0 | 1.84 | 0.05 | 0 | 6.27 | 0 | 0 | 0.00627 | 0 | 0.5 | 0.01 | 0 | 0
44.96 | 10 | 19 | 10 | 6993.5 | 6.41 | 0 | 7.76 | 0.06 | 0.05 | 0 | 7.17 | 0 | 0 | 0.00717 | 0 | 0.62 | 0.05 | 0 | 0 | 7.17 | 0 | 0 | 0.00717 | 0 | 0.62 | 0.05 | 0 | 0 | 5.25 | 0 | 7.24 | 0.01 | 0.05 | 0 | 5.24 | 0 | 0 | 0.00524 | 0 | 0.43 | 1.4672 | 0.01 | 0 | 0 | 5.25 | 0 | 1.54 | 0.05 | 0 | 5.24 | 0 | 0 | 0.00524 | 0 | 0.43 | 0.01 | 0 | 0
50 | 10 | 19 | 11 | 6994.5 | 5 | 0 | 6.06 | 0.05 | 0 | 0 | 5.66 | 0 | 0 | 0.00566 | 0 | 0.45 | 0.03 | 0 | 0 | 5.66 | 0 | 0 | 0.00566 | 0 | 0.45 | 0.03 | 0 | 0 | 4.03 | 0 | 5.56 | 0 | 0 | 0 | 4.03 | 0 | 0 | 0.00403 | 0 | 0.33 | 1.126 | 0 | 0 | 0 | 4.03 | 0 | 1.18 | 0 | 0 | 4.03 | 0 | 0 | 0.00403 | 0 | 0.33 | 0 | 0 | 0
50 | 10 | 19 | 12 | 6995.5 | 2.76 | 0 | 3.33 | 0.03 | 0 | 0 | 3.28 | 0 | 0 | 0.00328 | 0 | 0.26 | 0.02 | 0 | 0 | 3.28 | 0 | 0 | 0.00328 | 0 | 0.26 | 0.02 | 0 | 0 | 2.02 | 0 | 2.79 | 0 | 0 | 0 | 2.01 | 0 | 0 | 0.00201 | 0 | 0.17 | 0.58004 | 0 | 0 | 0 | 2.02 | 0 | 0.59 | 0 | 0 | 2.01 | 0 | 0 | 0.00201 | 0 | 0.17 | 0 | 0 | 0
51.98 | 10 | 19 | 13 | 6996.5 | 2.47 | 0 | 2.99 | 0.02 | 0 | 0 | 2.82 | 0 | 0 | 0.00282 | 0 | 0.22 | 0.02 | 0 | 0 | 2.82 | 0 | 0 | 0.00282 | 0 | 0.22 | 0.02 | 0 | 0 | 2.15 | 0 | 2.96 | 0 | 0 | 0 | 2.14 | 0 | 0 | 0.00214 | 0 | 0.18 | 0.61416 | 0 | 0 | 0 | 2.15 | 0 | 0.63 | 0 | 0 | 2.14 | 0 | 0 | 0.00214 | 0 | 0.18 | 0 | 0 | 0
50.9 | 10 | 19 | 14 | 6997.5 | 2.85 | 0 | 3.45 | 0.03 | 0 | 0 | 3.05 | 0 | 0 | 0.00305 | 0 | 0.24 | 0.02 | 0 | 0 | 3.05 | 0 | 0 | 0.00305 | 0 | 0.24 | 0.02 | 0 | 0 | 2.56 | 0 | 3.52 | 0 | 0 | 0 | 2.55 | 0 | 0 | 0.00255 | 0 | 0.22 | 0.75064 | 0 | 0 | 0 | 2.56 | 0 | 0.75 | 0 | 0 | 2.55 | 0 | 0 | 0.00255 | 0 | 0.22 | 0 | 0 | 0
47.84 | 10 | 19 | 15 | 6998.5 | 3.98 | 0 | 4.82 | 0.04 | 0.05 | 0 | 4.19 | 0 | 0 | 0.00419 | 0 | 0.38 | 0.03 | 0 | 0 | 4.19 | 0 | 0 | 0.00419 | 0 | 0.38 | 0.03 | 0 | 0 | 3.61 | 0 | 4.97 | 0 | 0.05 | 0 | 3.6 | 0 | 0 | 0.0036 | 0 | 0.31 | 1.0577 | 0 | 0 | 0 | 3.61 | 0 | 1.06 | 0.05 | 0 | 3.6 | 0 | 0 | 0.0036 | 0 | 0.31 | 0 | 0 | 0
47.84 | 10 | 19 | 16 | 6999.5 | 4.05 | 0 | 4.91 | 0.04 | 0.05 | 0 | 4.39 | 0 | 0 | 0.00439 | 0 | 0.39 | 0.03 | 0 | 0 | 4.39 | 0 | 0 | 0.00439 | 0 | 0.39 | 0.03 | 0 | 0 | 3.49 | 0 | 4.81 | 0 | 0.05 | 0 | 3.48 | 0 | 0 | 0.00348 | 0 | 0.3 | 1.0236 | 0 | 0 | 0 | 3.49 | 0 | 1.02 | 0.05 | 0 | 3.48 | 0 | 0 | 0.00348 | 0 | 0.3 | 0 | 0 | 0
44.96 | 10 | 19 | 17 | 7000.5 | 4.35 | 0 | 5.27 | 0.04 | 0.05 | 0 | 4.72 | 0 | 0 | 0.00472 | 0 | 0.43 | 0.03 | 0 | 0 | 4.72 | 0 | 0 | 0.00472 | 0 | 0.43 | 0.03 | 0 | 0 | 3.78 | 0 | 5.21 | 0 | 0.05 | 0 | 3.77 | 0 | 0 | 0.00377 | 0 | 0.33 | 1.126 | 0 | 0 | 0 | 3.78 | 0 | 1.11 | 0.05 | 0 | 3.77 | 0 | 0 | 0.00377 | 0 | 0.33 | 0 | 0 | 0
42.98 | 10 | 19 | 18 | 7001.5 | 5 | 0 | 6.05 | 0.05 | 0.05 | 0 | 5.4 | 0 | 0 | 0.0054 | 0 | 0.49 | 0.04 | 0 | 0 | 5.4 | 0 | 0 | 0.0054 | 0 | 0.49 | 0.04 | 0 | 0 | 4.36 | 0 | 6.01 | 0.01 | 0.05 | 0 | 4.36 | 0 | 0 | 0.00436 | 0 | 0.38 | 1.2966 | 0.01 | 0 | 0 | 4.37 | 0 | 1.28 | 0.05 | 0 | 4.36 | 0 | 0 | 0.00436 | 0 | 0.38 | 0.01 | 0 | 0
41.9 | 10 | 19 | 19 | 7002.5 | 5.84 | 0 | 7.07 | 0.05 | 0.05 | 0 | 6.32 | 0 | 0 | 0.00632 | 0 | 0.56 | 0.04 | 0 | 0 | 6.32 | 0 | 0 | 0.00632 | 0 | 0.56 | 0.04 | 0 | 0 | 5.1 | 0 | 7.03 | 0.01 | 0.05 | 0 | 5.08 | 0 | 0 | 0.00508 | 0 | 0.43 | 1.4672 | 0.01 | 0 | 0 | 5.09 | 0 | 1.49 | 0.05 | 0 | 5.08 | 0 | 0 | 0.00508 | 0 | 0.43 | 0.01 | 0 | 0
39.92 | 10 | 19 | 20 | 7003.5 | 6.68 | 0 | 8.09 | 0.06 | 0.05 | 0 | 7.28 | 0 | 0 | 0.00728 | 0 | 0.86 | 0.07 | 0 | 0 | 7.28 | 0 | 0 | 0.00728 | 0 | 0.86 | 0.07 | 0 | 0 | 5.78 | 0 | 7.97 | 0.01 | 0.05 | 0 | 5.78 | 0 | 0 | 0.00578 | 0 | 0.53 | 1.8084 | 0.01 | 0 | 0 | 5.79 | 0 | 1.7 | 0.05 | 0 | 5.78 | 0 | 0 | 0.00578 | 0 | 0.53 | 0.01 | 0 | 0
39.92 | 10 | 19 | 21 | 7004.5 | 7.58 | 0 | 9.18 | 0.07 | 0.05 | 0 | 8.33 | 0 | 0 | 0.00833 | 0 | 0.95 | 0.08 | 0 | 0 | 8.33 | 0 | 0 | 0.00833 | 0 | 0.95 | 0.08 | 0 | 0 | 6.54 | 0 | 9.01 | 0.01 | 0.05 | 0 | 6.53 | 0 | 0 | 0.00653 | 0 | 0.56 | 1.9107 | 0.01 | 0 | 0 | 6.54 | 0 | 1.92 | 0.05 | 0 | 6.53 | 0 | 0 | 0.00653 | 0 | 0.56 | 0.01 | 0 | 0
38.84 | 10 | 19 | 22 | 7005.5 | 8.1 | 0 | 9.81 | 0.07 | 0.05 | 0 | 8.95 | 0 | 0 | 0.00895 | 0 | 1.05 | 0.09 | 0 | 0 | 8.95 | 0 | 0 | 0.00895 | 0 | 1.05 | 0.09 | 0 | 0 | 6.91 | 0 | 9.52 | 0.01 | 0.05 | 0 | 6.89 | 0 | 0 | 0.00689 | 0 | 0.6 | 2.0472 | 0.01 | 0 | 0 | 6.9 | 0 | 2.02 | 0.05 | 0 | 6.89 | 0 | 0 | 0.00689 | 0 | 0.6 | 0.01 | 0 | 0
37.94 | 10 | 19 | 23 | 7006.5 | 9 | 0 | 10.9 | 0.08 | 0.05 | 0 | 9.9 | 0 | 0 | 0.0099 | 0 | 1.15 | 0.1 | 0 | 0 | 9.9 | 0 | 0 | 0.0099 | 0 | 1.15 | 0.1 | 0 | 0 | 7.71 | 0 | 10.56 | 0.01 | 0.05 | 0 | 7.7 | 0 | 0 | 0.0077 | 0 | 0.69 | 2.3543 | 0.01 | 0 | 0 | 7.71 | 0 | 2.26 | 0.05 | 0 | 7.7 | 0 | 0 | 0.0077 | 0 | 0.69 | 0.01 | 0 | 0
37.76 | 10 | 19 | 24 | 7007.5 | 9.74 | 0 | 11.79 | 0.09 | 0.05 | 0 | 10.71 | 0 | 0 | 0.01071 | 0 | 1.23 | 0.11 | 0 | 0 | 10.71 | 0 | 0 | 0.01071 | 0 | 1.23 | 0.11 | 0 | 0 | 8.3 | 0 | 11.3 | 0.01 | 0.05 | 0 | 8.29 | 0 | 0 | 0.00829 | 0 | 0.77 | 2.6272 | 0.01 | 0 | 0 | 8.3 | 0 | 2.43 | 0.05 | 0 | 8.29 | 0 | 0 | 0.00829 | 0 | 0.77 | 0.01 | 0 | 0
37.04 | 10 | 20 | 1 | 7008.5 | 10.36 | 0 | 12.55 | 0.09 | 0.05 | 0 | 11.38 | 0 | 0 | 0.01138 | 0 | 1.29 | 0.11 | 0 | 0 | 11.38 | 0 | 0 | 0.01138 | 0 | 1.29 | 0.11 | 0 | 0 | 8.8 | 0 | 11.92 | 0.01 | 0.05 | 0 | 8.79 | 0 | 0 | 0.00879 | 0 | 0.84 | 2.8661 | 0.01 | 0 | 0 | 8.8 | 0 | 2.58 | 0.05 | 0 | 8.79 | 0 | 0 | 0.00879 | 0 | 0.84 | 0.01 | 0 | 0
37.04 | 10 | 20 | 2 | 7009.5 | 10.76 | 0 | 13.03 | 0.1 | 0.05 | 0 | 11.81 | 0 | 0 | 0.01181 | 0 | 1.33 | 0.12 | 0 | 0 | 11.81 | 0 | 0 | 0.01181 | 0 | 1.33 | 0.12 | 0 | 0 | 9.08 | 0 | 12.28 | 0.01 | 0.05 | 0 | 9.08 | 0 | 0 | 0.00908 | 0 | 0.88 | 3.0026 | 0.01 | 0 | 0 | 9.09 | 0 | 2.66 | 0.05 | 0 | 9.08 | 0 | 0 | 0.00908 | 0 | 0.88 | 0.01 | 0 | 0
36.14 | 10 | 20 | 3 | 7010.5 | 11.24 | 0 | 13.61 | 0.1 | 0.05 | 0 | 12.3 | 0 | 0 | 0.0123 | 0 | 1.39 | 0.12 | 0 | 0 | 12.3 | 0 | 0 | 0.0123 | 0 | 1.39 | 0.12 | 0 | 0 | 9.51 | 0 | 12.8 | 0.01 | 0.05 | 0 | 9.5 | 0 | 0 | 0.0095 | 0 | 0.95 | 3.2414 | 0.02 | 0 | 0 | 9.51 | 0 | 2.79 | 0.05 | 0 | 9.5 | 0 | 0 | 0.0095 | 0 | 0.95 | 0.02 | 0 | 0
35.78 | 10 | 20 | 4 | 7011.5 | 11.59 | 0 | 14.04 | 0.11 | 0.05 | 0 | 12.68 | 0 | 0 | 0.01268 | 0 | 1.42 | 0.12 | 0 | 0 | 12.68 | 0 | 0 | 0.01268 | 0 | 1.42 | 0.12 | 0 | 0 | 9.78 | 0 | 13.14 | 0.01 | 0.05 | 0 | 9.77 | 0 | 0 | 0.00977 | 0 | 0.98 | 3.3438 | 0.02 | 0 | 0 | 9.78 | 0 | 2.87 | 0.05 | 0 | 9.77 | 0 | 0 | 0.00977 | 0 | 0.98 | 0.02 | 0 | 0
35.42 | 10 | 20 | 5 | 7012.5 | 11.84 | 0 | 14.33 | 0.11 | 0.05 | 0 | 12.96 | 0 | 0 | 0.01296 | 0 | 1.44 | 0.12 | 0 | 0 | 12.96 | 0 | 0 | 0.01296 | 0 | 1.44 | 0.12 | 0 | 0 | 9.98 | 0 | 13.38 | 0.01 | 0.05 | 0 | 9.97 | 0 | 0 | 0.00997 | 0 | 0.99 | 3.3779 | 0.02 | 0 | 0 | 9.97 | 0 | 2.92 | 0.05 | 0 | 9.97 | 0 | 0 | 0.00997 | 0 | 0.99 | 0.02 | 0 | 0
34.88 | 10 | 20 | 6 | 7013.5 | 12.11 | 0 | 14.66 | 0.11 | 0.05 | 0 | 13.24 | 0 | 0 | 0.01324 | 0 | 1.45 | 0.13 | 0 | 0 | 13.24 | 0 | 0 | 0.01324 | 0 | 1.45 | 0.13 | 0 | 0 | 10.22 | 0 | 13.67 | 0.01 | 0.05 | 0 | 10.2 | 0 | 0 | 0.0102 | 0 | 1.02 | 3.4802 | 0.02 | 0 | 0 | 10.21 | 0 | 2.99 | 0.05 | 0 | 10.2 | 0 | 0 | 0.0102 | 0 | 1.02 | 0.02 | 0 | 0
35.6 | 10 | 20 | 7 | 7014.5 | 12.08 | 0 | 14.62 | 0.11 | 0.05 | 0 | 13.22 | 0 | 0 | 0.01322 | 0 | 1.45 | 0.13 | 0 | 0 | 13.22 | 0 | 0 | 0.01322 | 0 | 1.45 | 0.13 | 0 | 0 | 10.12 | 0 | 13.56 | 0.01 | 0.05 | 0 | 10.13 | 0 | 0 | 0.01013 | 0 | 1.01 | 3.4461 | 0.02 | 0 | 0 | 10.14 | 0 | 2.97 | 0.05 | 0 | 10.13 | 0 | 0 | 0.01013 | 0 | 1.01 | 0.02 | 0 | 0
36.86 | 10 | 20 | 8 | 7015.5 | 11.79 | 0 | 14.28 | 0.11 | 0.05 | 0 | 12.92 | 0 | 0 | 0.01292 | 0 | 1.41 | 0.12 | 0 | 0 | 12.92 | 0 | 0 | 0.01292 | 0 | 1.41 | 0.12 | 0 | 0 | 9.86 | 0 | 13.24 | 0.01 | 0.05 | 0 | 9.86 | 0 | 0 | 0.00986 | 0 | 0.95 | 3.2414 | 0.02 | 0 | 0 | 9.87 | 0 | 2.89 | 0.05 | 0 | 9.86 | 0 | 0 | 0.00986 | 0 | 0.95 | 0.02 | 0 | 0
36.86 | 10 | 20 | 9 | 7016.5 | 11.93 | 0 | 14.45 | 0.11 | 0.05 | 0 | 13.03 | 0 | 0 | 0.01303 | 0 | 1.4 | 0.12 | 0 | 0 | 13.03 | 0 | 0 | 0.01303 | 0 | 1.4 | 0.12 | 0 | 0 | 10.05 | 0 | 13.47 | 0.01 | 0.05 | 0 | 10.05 | 0 | 0 | 0.01005 | 0 | 0.96 | 3.2755 | 0.02 | 0 | 0 | 10.06 | 0 | 2.95 | 0.05 | 0 | 10.05 | 0 | 0 | 0.01005 | 0 | 0.96 | 0.02 | 0 | 0
36.86 | 10 | 20 | 10 | 7017.5 | 10.77 | 0 | 13.03 | 0.1 | 0.05 | 0 | 11.89 | 0 | 0 | 0.01189 | 0 | 1.28 | 0.11 | 0 | 0 | 11.89 | 0 | 0 | 0.01189 | 0 | 1.28 | 0.11 | 0 | 0 | 8.87 | 0 | 12.01 | 0.01 | 0.05 | 0 | 8.86 | 0 | 0 | 0.00886 | 0 | 0.77 | 2.6272 | 0.01 | 0 | 0 | 8.87 | 0 | 2.6 | 0.05 | 0 | 8.86 | 0 | 0 | 0.00886 | 0 | 0.77 | 0.01 | 0 | 0
36.86 | 10 | 20 | 11 | 7018.5 | 8.97 | 0 | 10.86 | 0.08 | 0.05 | 0 | 10.01 | 0 | 0 | 0.01001 | 0 | 1.07 | 0.09 | 0 | 0 | 10.01 | 0 | 0 | 0.01001 | 0 | 1.07 | 0.09 | 0 | 0 | 7.27 | 0 | 10 | 0.01 | 0.05 | 0 | 7.27 | 0 | 0 | 0.00727 | 0 | 0.59 | 2.0131 | 0.01 | 0 | 0 | 7.28 | 0 | 2.13 | 0.05 | 0 | 7.27 | 0 | 0 | 0.00727 | 0 | 0.59 | 0.01 | 0 | 0
37.94 | 10 | 20 | 12 | 7019.5 | 6.13 | 0 | 7.42 | 0.06 | 0.05 | 0 | 7.06 | 0 | 0 | 0.00706 | 0 | 0.75 | 0.06 | 0 | 0 | 7.06 | 0 | 0 | 0.00706 | 0 | 0.75 | 0.06 | 0 | 0 | 4.73 | 0 | 6.52 | 0.01 | 0.05 | 0 | 4.73 | 0 | 0 | 0.00473 | 0 | 0.43 | 1.4672 | 0.01 | 0 | 0 | 4.73 | 0 | 1.39 | 0.05 | 0 | 4.73 | 0 | 0 | 0.00473 | 0 | 0.43 | 0.01 | 0 | 0
38.84 | 10 | 20 | 13 | 7020.5 | 7.01 | 0 | 8.5 | 0.06 | 0.05 | 0 | 7.69 | 0 | 0 | 0.00769 | 0 | 0.81 | 0.07 | 0 | 0 | 7.69 | 0 | 0 | 0.00769 | 0 | 0.81 | 0.07 | 0 | 0 | 5.97 | 0 | 8.23 | 0.01 | 0.05 | 0 | 5.96 | 0 | 0 | 0.00596 | 0 | 0.5 | 1.706 | 0.01 | 0 | 0 | 5.97 | 0 | 1.75 | 0.05 | 0 | 5.96 | 0 | 0 | 0.00596 | 0 | 0.5 | 0.01 | 0 | 0
39.92 | 10 | 20 | 14 | 7021.5 | 7.24 | 0 | 8.76 | 0.07 | 0.05 | 0 | 7.94 | 0 | 0 | 0.00794 | 0 | 0.8 | 0.06 | 0 | 0 | 7.94 | 0 | 0 | 0.00794 | 0 | 0.8 | 0.06 | 0 | 0 | 6.24 | 0 | 8.61 | 0.01 | 0.05 | 0 | 6.23 | 0 | 0 | 0.00623 | 0 | 0.51 | 1.7401 | 0.01 | 0 | 0 | 6.24 | 0 | 1.83 | 0.05 | 0 | 6.23 | 0 | 0 | 0.00623 | 0 | 0.51 | 0.01 | 0 | 0
39.92 | 10 | 20 | 15 | 7022.5 | 7.51 | 0 | 9.09 | 0.07 | 0.05 | 0 | 8.22 | 0 | 0 | 0.00822 | 0 | 0.82 | 0.07 | 0 | 0 | 8.22 | 0 | 0 | 0.00822 | 0 | 0.82 | 0.07 | 0 | 0 | 6.45 | 0 | 8.88 | 0.01 | 0.05 | 0 | 6.44 | 0 | 0 | 0.00644 | 0 | 0.52 | 1.7742 | 0.01 | 0 | 0 | 6.44 | 0 | 1.89 | 0.05 | 0 | 6.44 | 0 | 0 | 0.00644 | 0 | 0.52 | 0.01 | 0 | 0
39.92 | 10 | 20 | 16 | 7023.5 | 8.38 | 0 | 10.15 | 0.08 | 0.05 | 0 | 9.12 | 0 | 0 | 0.00912 | 0 | 0.9 | 0.07 | 0 | 0 | 9.12 | 0 | 0 | 0.00912 | 0 | 0.9 | 0.07 | 0 | 0 | 7.26 | 0 | 9.99 | 0.01 | 0.05 | 0 | 7.25 | 0 | 0 | 0.00725 | 0 | 0.56 | 1.9107 | 0.01 | 0 | 0 | 7.26 | 0 | 2.13 | 0.05 | 0 | 7.25 | 0 | 0 | 0.00725 | 0 | 0.56 | 0.01 | 0 | 0
39.92 | 10 | 20 | 17 | 7024.5 | 8.93 | 0 | 10.82 | 0.08 | 0.05 | 0 | 9.75 | 0 | 0 | 0.00975 | 0 | 0.96 | 0.08 | 0 | 0 | 9.75 | 0 | 0 | 0.00975 | 0 | 0.96 | 0.08 | 0 | 0 | 7.64 | 0 | 10.47 | 0.01 | 0.05 | 0 | 7.64 | 0 | 0 | 0.00764 | 0 | 0.58 | 1.979 | 0.01 | 0 | 0 | 7.64 | 0 | 2.24 | 0.05 | 0 | 7.64 | 0 | 0 | 0.00764 | 0 | 0.58 | 0.01 | 0 | 0
38.84 | 10 | 20 | 18 | 7025.5 | 9.52 | 0 | 11.53 | 0.09 | 0.05 | 0 | 10.4 | 0 | 0 | 0.0104 | 0 | 1.04 | 0.08 | 0 | 0 | 10.4 | 0 | 0 | 0.0104 | 0 | 1.04 | 0.08 | 0 | 0 | 8.14 | 0 | 11.1 | 0.01 | 0.05 | 0 | 8.13 | 0 | 0 | 0.00813 | 0 | 0.61 | 2.0813 | 0.01 | 0 | 0 | 8.13 | 0 | 2.38 | 0.05 | 0 | 8.13 | 0 | 0 | 0.00813 | 0 | 0.61 | 0.01 | 0 | 0
36.86 | 10 | 20 | 19 | 7026.5 | 8.79 | 0 | 10.64 | 0.08 | 0.05 | 0 | 9.72 | 0 | 0 | 0.00972 | 0 | 1.04 | 0.09 | 0 | 0 | 9.72 | 0 | 0 | 0.00972 | 0 | 1.04 | 0.09 | 0 | 0 | 7.31 | 0 | 10.05 | 0.01 | 0.05 | 0 | 7.3 | 0 | 0 | 0.0073 | 0 | 0.59 | 2.0131 | 0.01 | 0 | 0 | 7.3 | 0 | 2.14 | 0.05 | 0 | 7.3 | 0 | 0 | 0.0073 | 0 | 0.59 | 0.01 | 0 | 0
36.86 | 10 | 20 | 20 | 7027.5 | 9.52 | 0 | 11.54 | 0.09 | 0.05 | 0 | 10.41 | 0 | 0 | 0.01041 | 0 | 1.1 | 0.09 | 0 | 0 | 10.41 | 0 | 0 | 0.01041 | 0 | 1.1 | 0.09 | 0 | 0 | 8.16 | 0 | 11.13 | 0.01 | 0.05 | 0 | 8.15 | 0 | 0 | 0.00815 | 0 | 0.63 | 2.1496 | 0.01 | 0 | 0 | 8.16 | 0 | 2.39 | 0.05 | 0 | 8.15 | 0 | 0 | 0.00815 | 0 | 0.63 | 0.01 | 0 | 0
36.86 | 10 | 20 | 21 | 7028.5 | 9.76 | 0 | 11.82 | 0.09 | 0.05 | 0 | 10.71 | 0 | 0 | 0.01071 | 0 | 1.13 | 0.09 | 0 | 0 | 10.71 | 0 | 0 | 0.01071 | 0 | 1.13 | 0.09 | 0 | 0 | 8.25 | 0 | 11.24 | 0.01 | 0.05 | 0 | 8.25 | 0 | 0 | 0.00825 | 0 | 0.64 | 2.1837 | 0.01 | 0 | 0 | 8.26 | 0 | 2.42 | 0.05 | 0 | 8.25 | 0 | 0 | 0.00825 | 0 | 0.64 | 0.01 | 0 | 0
35.6 | 10 | 20 | 22 | 7029.5 | 10.39 | 0 | 12.59 | 0.1 | 0.05 | 0 | 11.37 | 0 | 0 | 0.01137 | 0 | 1.24 | 0.11 | 0 | 0 | 11.37 | 0 | 0 | 0.01137 | 0 | 1.24 | 0.11 | 0 | 0 | 8.86 | 0 | 12 | 0.01 | 0.05 | 0 | 8.85 | 0 | 0 | 0.00885 | 0 | 0.78 | 2.6614 | 0.01 | 0 | 0 | 8.86 | 0 | 2.6 | 0.05 | 0 | 8.85 | 0 | 0 | 0.00885 | 0 | 0.78 | 0.01 | 0 | 0
34.88 | 10 | 20 | 23 | 7030.5 | 11.17 | 0 | 13.53 | 0.1 | 0.05 | 0 | 12.21 | 0 | 0 | 0.01221 | 0 | 1.33 | 0.11 | 0 | 0 | 12.21 | 0 | 0 | 0.01221 | 0 | 1.33 | 0.11 | 0 | 0 | 9.52 | 0 | 12.82 | 0.01 | 0.05 | 0 | 9.51 | 0 | 0 | 0.00951 | 0 | 0.89 | 3.0367 | 0.01 | 0 | 0 | 9.52 | 0 | 2.79 | 0.05 | 0 | 9.51 | 0 | 0 | 0.00951 | 0 | 0.89 | 0.01 | 0 | 0
34.88 | 10 | 20 | 24 | 7031.5 | 11.72 | 0 | 14.19 | 0.11 | 0.05 | 0 | 12.82 | 0 | 0 | 0.01282 | 0 | 1.39 | 0.12 | 0 | 0 | 12.82 | 0 | 0 | 0.01282 | 0 | 1.39 | 0.12 | 0 | 0 | 9.93 | 0 | 13.32 | 0.01 | 0.05 | 0 | 9.92 | 0 | 0 | 0.00992 | 0 | 0.95 | 3.2414 | 0.02 | 0 | 0 | 9.93 | 0 | 2.91 | 0.05 | 0 | 9.92 | 0 | 0 | 0.00992 | 0 | 0.95 | 0.02 | 0 | 0
34.16 | 10 | 21 | 1 | 7032.5 | 12.24 | 0 | 14.83 | 0.11 | 0.05 | 0 | 13.38 | 0 | 0 | 0.01338 | 0 | 1.45 | 0.12 | 0 | 0 | 13.38 | 0 | 0 | 0.01338 | 0 | 1.45 | 0.12 | 0 | 0 | 10.36 | 0 | 13.84 | 0.01 | 0.05 | 0 | 10.35 | 0 | 0 | 0.01035 | 0 | 1.02 | 3.4802 | 0.02 | 0 | 0 | 10.36 | 0 | 3.04 | 0.05 | 0 | 10.35 | 0 | 0 | 0.01035 | 0 | 1.02 | 0.02 | 0 | 0
34.34 | 10 | 21 | 2 | 7033.5 | 12.52 | 0 | 15.16 | 0.11 | 0.05 | 0 | 13.69 | 0 | 0 | 0.01369 | 0 | 1.48 | 0.13 | 0 | 0 | 13.69 | 0 | 0 | 0.01369 | 0 | 1.48 | 0.13 | 0 | 0 | 10.55 | 0 | 14.07 | 0.01 | 0.05 | 0 | 10.54 | 0 | 0 | 0.01054 | 0 | 1.05 | 3.5826 | 0.02 | 0 | 0 | 10.55 | 0 | 3.09 | 0.05 | 0 | 10.54 | 0 | 0 | 0.01054 | 0 | 1.05 | 0.02 | 0 | 0
33.8 | 10 | 21 | 3 | 7034.5 | 12.82 | 0 | 15.53 | 0.12 | 0.05 | 0 | 14 | 0 | 0 | 0.014 | 0 | 1.52 | 0.13 | 0 | 0 | 14 | 0 | 0 | 0.014 | 0 | 1.52 | 0.13 | 0 | 0 | 10.81 | 0 | 14.39 | 0.01 | 0.05 | 0 | 10.8 | 0 | 0 | 0.0108 | 0 | 1.1 | 3.7532 | 0.02 | 0 | 0 | 10.81 | 0 | 3.17 | 0.05 | 0 | 10.8 | 0 | 0 | 0.0108 | 0 | 1.1 | 0.02 | 0 | 0
33.62 | 10 | 21 | 4 | 7035.5 | 13.05 | 0 | 15.8 | 0.12 | 0.05 | 0 | 14.24 | 0 | 0 | 0.01424 | 0 | 1.54 | 0.13 | 0 | 0 | 14.24 | 0 | 0 | 0.01424 | 0 | 1.54 | 0.13 | 0 | 0 | 10.97 | 0 | 14.59 | 0.01 | 0.05 | 0 | 10.98 | 0 | 0 | 0.01098 | 0 | 1.12 | 3.8214 | 0.02 | 0 | 0 | 10.99 | 0 | 3.22 | 0.05 | 0 | 10.98 | 0 | 0 | 0.01098 | 0 | 1.12 | 0.02 | 0 | 0
33.26 | 10 | 21 | 5 | 7036.5 | 13.23 | 0 | 16.02 | 0.12 | 0.05 | 0 | 14.43 | 0 | 0 | 0.01443 | 0 | 1.56 | 0.13 | 0 | 0 | 14.43 | 0 | 0 | 0.01443 | 0 | 1.56 | 0.13 | 0 | 0 | 11.14 | 0 | 14.79 | 0.01 | 0.05 | 0 | 11.12 | 0 | 0 | 0.01112 | 0 | 1.14 | 3.8897 | 0.02 | 0 | 0 | 11.13 | 0 | 3.26 | 0.05 | 0 | 11.12 | 0 | 0 | 0.01112 | 0 | 1.14 | 0.02 | 0 | 0
32.9 | 10 | 21 | 6 | 7037.5 | 13.38 | 0 | 16.2 | 0.12 | 0.05 | 0 | 14.59 | 0 | 0 | 0.01459 | 0 | 1.58 | 0.14 | 0 | 0 | 14.59 | 0 | 0 | 0.01459 | 0 | 1.58 | 0.14 | 0 | 0 | 11.26 | 0 | 14.93 | 0.01 | 0.05 | 0 | 11.25 | 0 | 0 | 0.01125 | 0 | 1.16 | 3.9579 | 0.02 | 0 | 0 | 11.26 | 0 | 3.3 | 0.05 | 0 | 11.25 | 0 | 0 | 0.01125 | 0 | 1.16 | 0.02 | 0 | 0
33.08 | 10 | 21 | 7 | 7038.5 | 13.55 | 0 | 16.4 | 0.12 | 0.05 | 0 | 14.77 | 0 | 0 | 0.01477 | 0 | 1.6 | 0.14 | 0 | 0 | 14.77 | 0 | 0 | 0.01477 | 0 | 1.6 | 0.14 | 0 | 0 | 11.4 | 0 | 15.1 | 0.01 | 0.05 | 0 | 11.39 | 0 | 0 | 0.01139 | 0 | 1.18 | 4.0262 | 0.02 | 0 | 0 | 11.39 | 0 | 3.34 | 0.05 | 0 | 11.39 | 0 | 0 | 0.01139 | 0 | 1.18 | 0.02 | 0 | 0
32.9 | 10 | 21 | 8 | 7039.5 | 13.56 | 0 | 16.42 | 0.12 | 0.05 | 0 | 14.8 | 0 | 0 | 0.0148 | 0 | 1.63 | 0.14 | 0 | 0 | 14.8 | 0 | 0 | 0.0148 | 0 | 1.63 | 0.14 | 0 | 0 | 11.38 | 0 | 15.07 | 0.01 | 0.05 | 0 | 11.38 | 0 | 0 | 0.01138 | 0 | 1.22 | 4.1626 | 0.02 | 0 | 0 | 11.39 | 0 | 3.34 | 0.05 | 0 | 11.38 | 0 | 0 | 0.01138 | 0 | 1.22 | 0.02 | 0 | 0
32.9 | 10 | 21 | 9 | 7040.5 | 14.17 | 0 | 17.16 | 0.13 | 0.05 | 0 | 15.4 | 0 | 0 | 0.0154 | 0 | 1.69 | 0.15 | 0 | 0 | 15.4 | 0 | 0 | 0.0154 | 0 | 1.69 | 0.15 | 0 | 0 | 11.99 | 0 | 15.81 | 0.01 | 0.05 | 0 | 11.98 | 0 | 0 | 0.01198 | 0 | 1.31 | 4.4697 | 0.02 | 0 | 0 | 11.99 | 0 | 3.51 | 0.05 | 0 | 11.98 | 0 | 0 | 0.01198 | 0 | 1.31 | 0.02 | 0 | 0
33.98 | 10 | 21 | 10 | 7041.5 | 13.39 | 0 | 16.21 | 0.12 | 0.05 | 0 | 14.66 | 0 | 0 | 0.01466 | 0 | 1.53 | 0.13 | 0 | 0 | 14.66 | 0 | 0 | 0.01466 | 0 | 1.53 | 0.13 | 0 | 0 | 11.09 | 0 | 14.73 | 0.01 | 0.05 | 0 | 11.1 | 0 | 0 | 0.0111 | 0 | 1.07 | 3.6508 | 0.02 | 0 | 0 | 11.1 | 0 | 3.25 | 0.05 | 0 | 11.1 | 0 | 0 | 0.0111 | 0 | 1.07 | 0.02 | 0 | 0
32.9 | 10 | 21 | 11 | 7042.5 | 13.42 | 0 | 16.26 | 0.12 | 0.05 | 0 | 14.63 | 0 | 0 | 0.01463 | 0 | 1.55 | 0.13 | 0 | 0 | 14.63 | 0 | 0 | 0.01463 | 0 | 1.55 | 0.13 | 0 | 0 | 11.28 | 0 | 14.96 | 0.01 | 0.05 | 0 | 11.27 | 0 | 0 | 0.01127 | 0 | 1.13 | 3.8556 | 0.02 | 0 | 0 | 11.28 | 0 | 3.31 | 0.05 | 0 | 11.27 | 0 | 0 | 0.01127 | 0 | 1.13 | 0.02 | 0 | 0
34.88 | 10 | 21 | 12 | 7043.5 | 12.4 | 0 | 15.01 | 0.11 | 0.05 | 0 | 13.62 | 0 | 0 | 0.01362 | 0 | 1.41 | 0.12 | 0 | 0 | 13.62 | 0 | 0 | 0.01362 | 0 | 1.41 | 0.12 | 0 | 0 | 10.25 | 0 | 13.71 | 0.01 | 0.05 | 0 | 10.24 | 0 | 0 | 0.01024 | 0 | 0.93 | 3.1732 | 0.01 | 0 | 0 | 10.25 | 0 | 3 | 0.05 | 0 | 10.24 | 0 | 0 | 0.01024 | 0 | 0.93 | 0.01 | 0 | 0
35.96 | 10 | 21 | 13 | 7044.5 | 11.43 | 0 | 13.84 | 0.1 | 0.05 | 0 | 12.57 | 0 | 0 | 0.01257 | 0 | 1.26 | 0.1 | 0 | 0 | 12.57 | 0 | 0 | 0.01257 | 0 | 1.26 | 0.1 | 0 | 0 | 9.47 | 0 | 12.76 | 0.01 | 0.05 | 0 | 9.47 | 0 | 0 | 0.00947 | 0 | 0.75 | 2.559 | 0.01 | 0 | 0 | 9.47 | 0 | 2.78 | 0.05 | 0 | 9.47 | 0 | 0 | 0.00947 | 0 | 0.75 | 0.01 | 0 | 0
35.96 | 10 | 21 | 14 | 7045.5 | 11 | 0 | 13.32 | 0.1 | 0.05 | 0 | 12.06 | 0 | 0 | 0.01206 | 0 | 1.22 | 0.1 | 0 | 0 | 12.06 | 0 | 0 | 0.01206 | 0 | 1.22 | 0.1 | 0 | 0 | 9.2 | 0 | 12.42 | 0.01 | 0.05 | 0 | 9.2 | 0 | 0 | 0.0092 | 0 | 0.72 | 2.4566 | 0.01 | 0 | 0 | 9.21 | 0 | 2.7 | 0.05 | 0 | 9.2 | 0 | 0 | 0.0092 | 0 | 0.72 | 0.01 | 0 | 0
35.96 | 10 | 21 | 15 | 7046.5 | 10.89 | 0 | 13.19 | 0.1 | 0.05 | 0 | 11.93 | 0 | 0 | 0.01193 | 0 | 1.21 | 0.1 | 0 | 0 | 11.93 | 0 | 0 | 0.01193 | 0 | 1.21 | 0.1 | 0 | 0 | 9.18 | 0 | 12.39 | 0.01 | 0.05 | 0 | 9.17 | 0 | 0 | 0.00917 | 0 | 0.73 | 2.4908 | 0.01 | 0 | 0 | 9.18 | 0 | 2.69 | 0.05 | 0 | 9.17 | 0 | 0 | 0.00917 | 0 | 0.73 | 0.01 | 0 | 0
34.88 | 10 | 21 | 16 | 7047.5 | 10.83 | 0 | 13.12 | 0.1 | 0.05 | 0 | 11.87 | 0 | 0 | 0.01187 | 0 | 1.23 | 0.1 | 0 | 0 | 11.87 | 0 | 0 | 0.01187 | 0 | 1.23 | 0.1 | 0 | 0 | 9.13 | 0 | 12.34 | 0.01 | 0.05 | 0 | 9.12 | 0 | 0 | 0.00912 | 0 | 0.75 | 2.559 | 0.01 | 0 | 0 | 9.13 | 0 | 2.68 | 0.05 | 0 | 9.12 | 0 | 0 | 0.00912 | 0 | 0.75 | 0.01 | 0 | 0
34.88 | 10 | 21 | 17 | 7048.5 | 10.71 | 0 | 12.97 | 0.1 | 0.05 | 0 | 11.75 | 0 | 0 | 0.01175 | 0 | 1.22 | 0.1 | 0 | 0 | 11.75 | 0 | 0 | 0.01175 | 0 | 1.22 | 0.1 | 0 | 0 | 9.01 | 0 | 12.19 | 0.01 | 0.05 | 0 | 9.01 | 0 | 0 | 0.00901 | 0 | 0.73 | 2.4908 | 0.01 | 0 | 0 | 9.02 | 0 | 2.64 | 0.05 | 0 | 9.01 | 0 | 0 | 0.00901 | 0 | 0.73 | 0.01 | 0 | 0
34.88 | 10 | 21 | 18 | 7049.5 | 10.48 | 0 | 12.69 | 0.1 | 0.05 | 0 | 11.52 | 0 | 0 | 0.01152 | 0 | 1.21 | 0.1 | 0 | 0 | 11.52 | 0 | 0 | 0.01152 | 0 | 1.21 | 0.1 | 0 | 0 | 8.81 | 0 | 11.94 | 0.01 | 0.05 | 0 | 8.8 | 0 | 0 | 0.0088 | 0 | 0.73 | 2.4908 | 0.01 | 0 | 0 | 8.81 | 0 | 2.58 | 0.05 | 0 | 8.8 | 0 | 0 | 0.0088 | 0 | 0.73 | 0.01 | 0 | 0
33.98 | 10 | 21 | 19 | 7050.5 | 10.48 | 0 | 12.69 | 0.1 | 0.05 | 0 | 11.51 | 0 | 0 | 0.01151 | 0 | 1.26 | 0.11 | 0 | 0 | 11.51 | 0 | 0 | 0.01151 | 0 | 1.26 | 0.11 | 0 | 0 | 8.85 | 0 | 11.98 | 0.01 | 0.05 | 0 | 8.83 | 0 | 0 | 0.00883 | 0 | 0.8 | 2.7296 | 0.01 | 0 | 0 | 8.84 | 0 | 2.59 | 0.05 | 0 | 8.83 | 0 | 0 | 0.00883 | 0 | 0.8 | 0.01 | 0 | 0
33.98 | 10 | 21 | 20 | 7051.5 | 10.75 | 0 | 13.02 | 0.1 | 0.05 | 0 | 11.8 | 0 | 0 | 0.0118 | 0 | 1.29 | 0.11 | 0 | 0 | 11.8 | 0 | 0 | 0.0118 | 0 | 1.29 | 0.11 | 0 | 0 | 9.11 | 0 | 12.31 | 0.01 | 0.05 | 0 | 9.1 | 0 | 0 | 0.0091 | 0 | 0.83 | 2.832 | 0.01 | 0 | 0 | 9.1 | 0 | 2.67 | 0.05 | 0 | 9.1 | 0 | 0 | 0.0091 | 0 | 0.83 | 0.01 | 0 | 0
33.98 | 10 | 21 | 21 | 7052.5 | 10.84 | 0 | 13.13 | 0.1 | 0.05 | 0 | 11.92 | 0 | 0 | 0.01192 | 0 | 1.3 | 0.11 | 0 | 0 | 11.92 | 0 | 0 | 0.01192 | 0 | 1.3 | 0.11 | 0 | 0 | 9.15 | 0 | 12.36 | 0.01 | 0.05 | 0 | 9.14 | 0 | 0 | 0.00914 | 0 | 0.84 | 2.8661 | 0.01 | 0 | 0 | 9.14 | 0 | 2.68 | 0.05 | 0 | 9.14 | 0 | 0 | 0.00914 | 0 | 0.84 | 0.01 | 0 | 0
32.9 | 10 | 21 | 22 | 7053.5 | 11.58 | 0 | 14.03 | 0.11 | 0.05 | 0 | 12.69 | 0 | 0 | 0.01269 | 0 | 1.45 | 0.13 | 0 | 0 | 12.69 | 0 | 0 | 0.01269 | 0 | 1.45 | 0.13 | 0 | 0 | 9.86 | 0 | 13.24 | 0.01 | 0.05 | 0 | 9.86 | 0 | 0 | 0.00986 | 0 | 1.03 | 3.5144 | 0.02 | 0 | 0 | 9.87 | 0 | 2.89 | 0.05 | 0 | 9.86 | 0 | 0 | 0.00986 | 0 | 1.03 | 0.02 | 0 | 0
32.9 | 10 | 21 | 23 | 7054.5 | 12.17 | 0 | 14.74 | 0.11 | 0.05 | 0 | 13.36 | 0 | 0 | 0.01336 | 0 | 1.5 | 0.13 | 0 | 0 | 13.36 | 0 | 0 | 0.01336 | 0 | 1.5 | 0.13 | 0 | 0 | 10.31 | 0 | 13.79 | 0.01 | 0.05 | 0 | 10.31 | 0 | 0 | 0.01031 | 0 | 1.08 | 3.685 | 0.02 | 0 | 0 | 10.31 | 0 | 3.02 | 0.05 | 0 | 10.31 | 0 | 0 | 0.01031 | 0 | 1.08 | 0.02 | 0 | 0
33.62 | 10 | 21 | 24 | 7055.5 | 12.54 | 0 | 15.18 | 0.11 | 0.05 | 0 | 13.75 | 0 | 0 | 0.01375 | 0 | 1.53 | 0.13 | 0 | 0 | 13.75 | 0 | 0 | 0.01375 | 0 | 1.53 | 0.13 | 0 | 0 | 10.57 | 0 | 14.1 | 0.01 | 0.05 | 0 | 10.57 | 0 | 0 | 0.01057 | 0 | 1.11 | 3.7873 | 0.02 | 0 | 0 | 10.57 | 0 | 3.1 | 0.05 | 0 | 10.57 | 0 | 0 | 0.01057 | 0 | 1.11 | 0.02 | 0 | 0
33.62 | 10 | 22 | 1 | 7056.5 | 12.81 | 0 | 15.52 | 0.12 | 0.05 | 0 | 14.04 | 0 | 0 | 0.01404 | 0 | 1.55 | 0.13 | 0 | 0 | 14.04 | 0 | 0 | 0.01404 | 0 | 1.55 | 0.13 | 0 | 0 | 10.79 | 0 | 14.36 | 0.01 | 0.05 | 0 | 10.78 | 0 | 0 | 0.01078 | 0 | 1.13 | 3.8556 | 0.02 | 0 | 0 | 10.79 | 0 | 3.16 | 0.05 | 0 | 10.78 | 0 | 0 | 0.01078 | 0 | 1.13 | 0.02 | 0 | 0
34.52 | 10 | 22 | 2 | 7057.5 | 12.84 | 0 | 15.55 | 0.12 | 0.05 | 0 | 14.08 | 0 | 0 | 0.01408 | 0 | 1.55 | 0.13 | 0 | 0 | 14.08 | 0 | 0 | 0.01408 | 0 | 1.55 | 0.13 | 0 | 0 | 10.76 | 0 | 14.33 | 0.01 | 0.05 | 0 | 10.76 | 0 | 0 | 0.01076 | 0 | 1.12 | 3.8214 | 0.02 | 0 | 0 | 10.77 | 0 | 3.16 | 0.05 | 0 | 10.76 | 0 | 0 | 0.01076 | 0 | 1.12 | 0.02 | 0 | 0
34.7 | 10 | 22 | 3 | 7058.5 | 12.87 | 0 | 15.59 | 0.12 | 0.05 | 0 | 14.1 | 0 | 0 | 0.0141 | 0 | 1.55 | 0.13 | 0 | 0 | 14.1 | 0 | 0 | 0.0141 | 0 | 1.55 | 0.13 | 0 | 0 | 10.81 | 0 | 14.39 | 0.01 | 0.05 | 0 | 10.8 | 0 | 0 | 0.0108 | 0 | 1.13 | 3.8556 | 0.02 | 0 | 0 | 10.8 | 0 | 3.17 | 0.05 | 0 | 10.8 | 0 | 0 | 0.0108 | 0 | 1.13 | 0.02 | 0 | 0
35.24 | 10 | 22 | 4 | 7059.5 | 12.8 | 0 | 15.49 | 0.12 | 0.05 | 0 | 14.03 | 0 | 0 | 0.01403 | 0 | 1.52 | 0.13 | 0 | 0 | 14.03 | 0 | 0 | 0.01403 | 0 | 1.52 | 0.13 | 0 | 0 | 10.71 | 0 | 14.27 | 0.01 | 0.05 | 0 | 10.71 | 0 | 0 | 0.01071 | 0 | 1.09 | 3.7191 | 0.02 | 0 | 0 | 10.72 | 0 | 3.14 | 0.05 | 0 | 10.71 | 0 | 0 | 0.01071 | 0 | 1.09 | 0.02 | 0 | 0
35.6 | 10 | 22 | 5 | 7060.5 | 12.7 | 0 | 15.38 | 0.12 | 0.05 | 0 | 13.92 | 0 | 0 | 0.01392 | 0 | 1.51 | 0.13 | 0 | 0 | 13.92 | 0 | 0 | 0.01392 | 0 | 1.51 | 0.13 | 0 | 0 | 10.64 | 0 | 14.19 | 0.01 | 0.05 | 0 | 10.64 | 0 | 0 | 0.01064 | 0 | 1.06 | 3.6167 | 0.02 | 0 | 0 | 10.65 | 0 | 3.12 | 0.05 | 0 | 10.64 | 0 | 0 | 0.01064 | 0 | 1.06 | 0.02 | 0 | 0
35.96 | 10 | 22 | 6 | 7061.5 | 12.57 | 0 | 15.22 | 0.12 | 0.05 | 0 | 13.78 | 0 | 0 | 0.01378 | 0 | 1.47 | 0.13 | 0 | 0 | 13.78 | 0 | 0 | 0.01378 | 0 | 1.47 | 0.13 | 0 | 0 | 10.53 | 0 | 14.04 | 0.01 | 0.05 | 0 | 10.52 | 0 | 0 | 0.01052 | 0 | 1.02 | 3.4802 | 0.02 | 0 | 0 | 10.53 | 0 | 3.09 | 0.05 | 0 | 10.52 | 0 | 0 | 0.01052 | 0 | 1.02 | 0.02 | 0 | 0
35.96 | 10 | 22 | 7 | 7062.5 | 12.68 | 0 | 15.36 | 0.12 | 0.05 | 0 | 13.89 | 0 | 0 | 0.01389 | 0 | 1.48 | 0.13 | 0 | 0 | 13.89 | 0 | 0 | 0.01389 | 0 | 1.48 | 0.13 | 0 | 0 | 10.67 | 0 | 14.22 | 0.01 | 0.05 | 0 | 10.66 | 0 | 0 | 0.01066 | 0 | 1.04 | 3.5485 | 0.02 | 0 | 0 | 10.67 | 0 | 3.13 | 0.05 | 0 | 10.66 | 0 | 0 | 0.01066 | 0 | 1.04 | 0.02 | 0 | 0
34.88 | 10 | 22 | 8 | 7063.5 | 12.82 | 0 | 15.53 | 0.12 | 0.05 | 0 | 14.04 | 0 | 0 | 0.01404 | 0 | 1.55 | 0.13 | 0 | 0 | 14.04 | 0 | 0 | 0.01404 | 0 | 1.55 | 0.13 | 0 | 0 | 10.79 | 0 | 14.36 | 0.01 | 0.05 | 0 | 10.78 | 0 | 0 | 0.01078 | 0 | 1.13 | 3.8556 | 0.02 | 0 | 0 | 10.79 | 0 | 3.16 | 0.05 | 0 | 10.78 | 0 | 0 | 0.01078 | 0 | 1.13 | 0.02 | 0 | 0
34.88 | 10 | 22 | 9 | 7064.5 | 12.76 | 0 | 15.44 | 0.12 | 0.05 | 0 | 14 | 0 | 0 | 0.014 | 0 | 1.56 | 0.14 | 0 | 0 | 14 | 0 | 0 | 0.014 | 0 | 1.56 | 0.14 | 0 | 0 | 10.69 | 0 | 14.25 | 0.01 | 0.05 | 0 | 10.69 | 0 | 0 | 0.01069 | 0 | 1.14 | 3.8897 | 0.02 | 0 | 0 | 10.69 | 0 | 3.13 | 0.05 | 0 | 10.69 | 0 | 0 | 0.01069 | 0 | 1.14 | 0.02 | 0 | 0
34.88 | 10 | 22 | 10 | 7065.5 | 13.14 | 0 | 15.92 | 0.12 | 0.05 | 0 | 14.38 | 0 | 0 | 0.01438 | 0 | 1.51 | 0.13 | 0 | 0 | 14.38 | 0 | 0 | 0.01438 | 0 | 1.51 | 0.13 | 0 | 0 | 11.09 | 0 | 14.73 | 0.01 | 0.05 | 0 | 11.08 | 0 | 0 | 0.01108 | 0 | 1.08 | 3.685 | 0.02 | 0 | 0 | 11.09 | 0 | 3.25 | 0.05 | 0 | 11.08 | 0 | 0 | 0.01108 | 0 | 1.08 | 0.02 | 0 | 0
37.94 | 10 | 22 | 11 | 7066.5 | 10.79 | 0 | 13.05 | 0.1 | 0.05 | 0 | 12.04 | 0 | 0 | 0.01204 | 0 | 1.24 | 0.1 | 0 | 0 | 12.04 | 0 | 0 | 0.01204 | 0 | 1.24 | 0.1 | 0 | 0 | 8.67 | 0 | 11.76 | 0.01 | 0.05 | 0 | 8.66 | 0 | 0 | 0.00866 | 0 | 0.68 | 2.3202 | 0.01 | 0 | 0 | 8.67 | 0 | 2.54 | 0.05 | 0 | 8.66 | 0 | 0 | 0.00866 | 0 | 0.68 | 0.01 | 0 | 0
39.92 | 10 | 22 | 12 | 7067.5 | 7.45 | 0 | 9.02 | 0.07 | 0.05 | 0 | 8.52 | 0 | 0 | 0.00852 | 0 | 0.89 | 0.07 | 0 | 0 | 8.52 | 0 | 0 | 0.00852 | 0 | 0.89 | 0.07 | 0 | 0 | 5.77 | 0 | 7.95 | 0.01 | 0.05 | 0 | 5.76 | 0 | 0 | 0.00576 | 0 | 0.5 | 1.706 | 0.01 | 0 | 0 | 5.76 | 0 | 1.69 | 0.05 | 0 | 5.76 | 0 | 0 | 0.00576 | 0 | 0.5 | 0.01 | 0 | 0
43.88 | 10 | 22 | 13 | 7068.5 | 5.35 | 0 | 6.48 | 0.05 | 0.05 | 0 | 6.14 | 0 | 0 | 0.00614 | 0 | 0.54 | 0.04 | 0 | 0 | 6.14 | 0 | 0 | 0.00614 | 0 | 0.54 | 0.04 | 0 | 0 | 4.25 | 0 | 5.85 | 0 | 0.05 | 0 | 4.25 | 0 | 0 | 0.00425 | 0 | 0.37 | 1.2624 | 0.01 | 0 | 0 | 4.25 | 0 | 1.25 | 0.05 | 0 | 4.25 | 0 | 0 | 0.00425 | 0 | 0.37 | 0.01 | 0 | 0
46.94 | 10 | 22 | 14 | 7069.5 | 2.79 | 0 | 3.38 | 0.03 | 0.05 | 0 | 3.34 | 0 | 0 | 0.00334 | 0 | 0.31 | 0.02 | 0 | 0 | 3.34 | 0 | 0 | 0.00334 | 0 | 0.31 | 0.02 | 0 | 0 | 2.09 | 0 | 2.89 | 0 | 0.05 | 0 | 2.08 | 0 | 0 | 0.00208 | 0 | 0.19 | 0.64828 | 0 | 0 | 0 | 2.09 | 0 | 0.61 | 0.05 | 0 | 2.08 | 0 | 0 | 0.00208 | 0 | 0.19 | 0 | 0 | 0
47.3 | 10 | 22 | 15 | 7070.5 | 2.37 | 0 | 2.87 | 0.02 | 0.05 | 0 | 2.67 | 0 | 0 | 0.00267 | 0 | 0.26 | 0.02 | 0 | 0 | 2.67 | 0 | 0 | 0.00267 | 0 | 0.26 | 0.02 | 0 | 0 | 2.09 | 0 | 2.88 | 0 | 0.05 | 0 | 2.08 | 0 | 0 | 0.00208 | 0 | 0.18 | 0.61416 | 0 | 0 | 0 | 2.09 | 0 | 0.61 | 0.05 | 0 | 2.08 | 0 | 0 | 0.00208 | 0 | 0.18 | 0 | 0 | 0
47.84 | 10 | 22 | 16 | 7071.5 | 3.03 | 0 | 3.67 | 0.03 | 0.05 | 0 | 3.12 | 0 | 0 | 0.00312 | 0 | 0.29 | 0.02 | 0 | 0 | 3.12 | 0 | 0 | 0.00312 | 0 | 0.29 | 0.02 | 0 | 0 | 2.86 | 0 | 3.94 | 0 | 0.05 | 0 | 2.85 | 0 | 0 | 0.00285 | 0 | 0.25 | 0.853 | 0 | 0 | 0 | 2.86 | 0 | 0.84 | 0.05 | 0 | 2.85 | 0 | 0 | 0.00285 | 0 | 0.25 | 0 | 0 | 0
48.92 | 10 | 22 | 17 | 7072.5 | 3.12 | 0 | 3.78 | 0.03 | 0.05 | 0 | 3.26 | 0 | 0 | 0.00326 | 0 | 0.3 | 0.02 | 0 | 0 | 3.26 | 0 | 0 | 0.00326 | 0 | 0.3 | 0.02 | 0 | 0 | 2.83 | 0 | 3.9 | 0 | 0.05 | 0 | 2.82 | 0 | 0 | 0.00282 | 0 | 0.25 | 0.853 | 0 | 0 | 0 | 2.82 | 0 | 0.83 | 0.05 | 0 | 2.82 | 0 | 0 | 0.00282 | 0 | 0.25 | 0 | 0 | 0
48.92 | 10 | 22 | 18 | 7073.5 | 3.3 | 0 | 4 | 0.03 | 0.05 | 0 | 3.47 | 0 | 0 | 0.00347 | 0 | 0.32 | 0.02 | 0 | 0 | 3.47 | 0 | 0 | 0.00347 | 0 | 0.32 | 0.02 | 0 | 0 | 2.99 | 0 | 4.12 | 0 | 0.05 | 0 | 2.98 | 0 | 0 | 0.00298 | 0 | 0.26 | 0.88712 | 0 | 0 | 0 | 2.99 | 0 | 0.88 | 0.05 | 0 | 2.98 | 0 | 0 | 0.00298 | 0 | 0.26 | 0 | 0 | 0
47.84 | 10 | 22 | 19 | 7074.5 | 3.53 | 0 | 4.28 | 0.03 | 0.05 | 0 | 3.72 | 0 | 0 | 0.00372 | 0 | 0.34 | 0.02 | 0 | 0 | 3.72 | 0 | 0 | 0.00372 | 0 | 0.34 | 0.02 | 0 | 0 | 3.18 | 0 | 4.38 | 0 | 0.05 | 0 | 3.17 | 0 | 0 | 0.00317 | 0 | 0.28 | 0.95536 | 0 | 0 | 0 | 3.18 | 0 | 0.93 | 0.05 | 0 | 3.17 | 0 | 0 | 0.00317 | 0 | 0.28 | 0 | 0 | 0
39.92 | 10 | 22 | 20 | 7075.5 | 5.29 | 0 | 6.41 | 0.05 | 0.05 | 0 | 5.55 | 0 | 0 | 0.00555 | 0 | 0.62 | 0.05 | 0 | 0 | 5.55 | 0 | 0 | 0.00555 | 0 | 0.62 | 0.05 | 0 | 0 | 4.88 | 0 | 6.72 | 0.01 | 0.05 | 0 | 4.87 | 0 | 0 | 0.00487 | 0 | 0.44 | 1.5013 | 0.01 | 0 | 0 | 4.88 | 0 | 1.43 | 0.05 | 0 | 4.87 | 0 | 0 | 0.00487 | 0 | 0.44 | 0.01 | 0 | 0
41.9 | 10 | 22 | 21 | 7076.5 | 6.44 | 0 | 7.8 | 0.06 | 0.05 | 0 | 6.95 | 0 | 0 | 0.00695 | 0 | 0.61 | 0.05 | 0 | 0 | 6.95 | 0 | 0 | 0.00695 | 0 | 0.61 | 0.05 | 0 | 0 | 5.69 | 0 | 7.84 | 0.01 | 0.05 | 0 | 5.69 | 0 | 0 | 0.00569 | 0 | 0.47 | 1.6036 | 0.01 | 0 | 0 | 5.69 | 0 | 1.67 | 0.05 | 0 | 5.69 | 0 | 0 | 0.00569 | 0 | 0.47 | 0.01 | 0 | 0
44.96 | 10 | 22 | 22 | 7077.5 | 6.05 | 0 | 7.33 | 0.06 | 0.05 | 0 | 6.67 | 0 | 0 | 0.00667 | 0 | 0.58 | 0.04 | 0 | 0 | 6.67 | 0 | 0 | 0.00667 | 0 | 0.58 | 0.04 | 0 | 0 | 5.11 | 0 | 7.04 | 0.01 | 0.05 | 0 | 5.1 | 0 | 0 | 0.0051 | 0 | 0.42 | 1.433 | 0.01 | 0 | 0 | 5.1 | 0 | 1.5 | 0.05 | 0 | 5.1 | 0 | 0 | 0.0051 | 0 | 0.42 | 0.01 | 0 | 0
43.88 | 10 | 22 | 23 | 7078.5 | 6.77 | 0 | 8.2 | 0.06 | 0.05 | 0 | 7.36 | 0 | 0 | 0.00736 | 0 | 0.63 | 0.05 | 0 | 0 | 7.36 | 0 | 0 | 0.00736 | 0 | 0.63 | 0.05 | 0 | 0 | 5.89 | 0 | 8.12 | 0.01 | 0.05 | 0 | 5.88 | 0 | 0 | 0.00588 | 0 | 0.48 | 1.6378 | 0.01 | 0 | 0 | 5.89 | 0 | 1.73 | 0.05 | 0 | 5.88 | 0 | 0 | 0.00588 | 0 | 0.48 | 0.01 | 0 | 0
43.7 | 10 | 22 | 24 | 7079.5 | 7.43 | 0 | 9 | 0.07 | 0.05 | 0 | 8.09 | 0 | 0 | 0.00809 | 0 | 0.69 | 0.05 | 0 | 0 | 8.09 | 0 | 0 | 0.00809 | 0 | 0.69 | 0.05 | 0 | 0 | 6.42 | 0 | 8.85 | 0.01 | 0.05 | 0 | 6.41 | 0 | 0 | 0.00641 | 0 | 0.51 | 1.7401 | 0.01 | 0 | 0 | 6.42 | 0 | 1.88 | 0.05 | 0 | 6.41 | 0 | 0 | 0.00641 | 0 | 0.51 | 0.01 | 0 | 0
42.8 | 10 | 23 | 1 | 7080.5 | 8.04 | 0 | 9.74 | 0.07 | 0.05 | 0 | 8.78 | 0 | 0 | 0.00878 | 0 | 0.75 | 0.06 | 0 | 0 | 8.78 | 0 | 0 | 0.00878 | 0 | 0.75 | 0.06 | 0 | 0 | 6.91 | 0 | 9.52 | 0.01 | 0.05 | 0 | 6.9 | 0 | 0 | 0.0069 | 0 | 0.54 | 1.8425 | 0.01 | 0 | 0 | 6.91 | 0 | 2.02 | 0.05 | 0 | 6.9 | 0 | 0 | 0.0069 | 0 | 0.54 | 0.01 | 0 | 0
42.62 | 10 | 23 | 2 | 7081.5 | 8.45 | 0 | 10.23 | 0.08 | 0.05 | 0 | 9.24 | 0 | 0 | 0.00924 | 0 | 0.79 | 0.06 | 0 | 0 | 9.24 | 0 | 0 | 0.00924 | 0 | 0.79 | 0.06 | 0 | 0 | 7.2 | 0 | 9.91 | 0.01 | 0.05 | 0 | 7.2 | 0 | 0 | 0.0072 | 0 | 0.56 | 1.9107 | 0.01 | 0 | 0 | 7.2 | 0 | 2.11 | 0.05 | 0 | 7.2 | 0 | 0 | 0.0072 | 0 | 0.56 | 0.01 | 0 | 0
41.72 | 10 | 23 | 3 | 7082.5 | 8.87 | 0 | 10.74 | 0.08 | 0.05 | 0 | 9.71 | 0 | 0 | 0.00971 | 0 | 0.83 | 0.06 | 0 | 0 | 9.71 | 0 | 0 | 0.00971 | 0 | 0.83 | 0.06 | 0 | 0 | 7.55 | 0 | 10.35 | 0.01 | 0.05 | 0 | 7.54 | 0 | 0 | 0.00754 | 0 | 0.58 | 1.979 | 0.01 | 0 | 0 | 7.55 | 0 | 2.21 | 0.05 | 0 | 7.54 | 0 | 0 | 0.00754 | 0 | 0.58 | 0.01 | 0 | 0
41.18 | 10 | 23 | 4 | 7083.5 | 9.23 | 0 | 11.18 | 0.08 | 0.05 | 0 | 10.12 | 0 | 0 | 0.01012 | 0 | 0.86 | 0.07 | 0 | 0 | 10.12 | 0 | 0 | 0.01012 | 0 | 0.86 | 0.07 | 0 | 0 | 7.84 | 0 | 10.72 | 0.01 | 0.05 | 0 | 7.84 | 0 | 0 | 0.00784 | 0 | 0.6 | 2.0472 | 0.01 | 0 | 0 | 7.84 | 0 | 2.3 | 0.05 | 0 | 7.84 | 0 | 0 | 0.00784 | 0 | 0.6 | 0.01 | 0 | 0
40.46 | 10 | 23 | 5 | 7084.5 | 9.55 | 0 | 11.57 | 0.09 | 0.05 | 0 | 10.47 | 0 | 0 | 0.01047 | 0 | 0.89 | 0.07 | 0 | 0 | 10.47 | 0 | 0 | 0.01047 | 0 | 0.89 | 0.07 | 0 | 0 | 8.1 | 0 | 11.05 | 0.01 | 0.05 | 0 | 8.09 | 0 | 0 | 0.00809 | 0 | 0.61 | 2.0813 | 0.01 | 0 | 0 | 8.1 | 0 | 2.37 | 0.05 | 0 | 8.09 | 0 | 0 | 0.00809 | 0 | 0.61 | 0.01 | 0 | 0
39.92 | 10 | 23 | 6 | 7085.5 | 9.85 | 0 | 11.93 | 0.09 | 0.05 | 0 | 10.82 | 0 | 0 | 0.01082 | 0 | 1.14 | 0.1 | 0 | 0 | 10.82 | 0 | 0 | 0.01082 | 0 | 1.14 | 0.1 | 0 | 0 | 8.35 | 0 | 11.36 | 0.01 | 0.05 | 0 | 8.33 | 0 | 0 | 0.00833 | 0 | 0.65 | 2.2178 | 0.01 | 0 | 0 | 8.34 | 0 | 2.44 | 0.05 | 0 | 8.33 | 0 | 0 | 0.00833 | 0 | 0.65 | 0.01 | 0 | 0
39.74 | 10 | 23 | 7 | 7086.5 | 10 | 0 | 12.11 | 0.09 | 0.05 | 0 | 11.04 | 0 | 0 | 0.01104 | 0 | 1.11 | 0.09 | 0 | 0 | 11.04 | 0 | 0 | 0.01104 | 0 | 1.11 | 0.09 | 0 | 0 | 8.44 | 0 | 11.48 | 0.01 | 0.05 | 0 | 8.43 | 0 | 0 | 0.00843 | 0 | 0.63 | 2.1496 | 0.01 | 0 | 0 | 8.44 | 0 | 2.47 | 0.05 | 0 | 8.43 | 0 | 0 | 0.00843 | 0 | 0.63 | 0.01 | 0 | 0
39.92 | 10 | 23 | 8 | 7087.5 | 9.99 | 0 | 12.1 | 0.09 | 0.05 | 0 | 11.04 | 0 | 0 | 0.01104 | 0 | 1.07 | 0.09 | 0 | 0 | 11.04 | 0 | 0 | 0.01104 | 0 | 1.07 | 0.09 | 0 | 0 | 8.41 | 0 | 11.44 | 0.01 | 0.05 | 0 | 8.4 | 0 | 0 | 0.0084 | 0 | 0.62 | 2.1154 | 0.01 | 0 | 0 | 8.41 | 0 | 2.46 | 0.05 | 0 | 8.4 | 0 | 0 | 0.0084 | 0 | 0.62 | 0.01 | 0 | 0
39.92 | 10 | 23 | 9 | 7088.5 | 10.29 | 0 | 12.47 | 0.09 | 0.05 | 0 | 11.32 | 0 | 0 | 0.01132 | 0 | 1.1 | 0.09 | 0 | 0 | 11.32 | 0 | 0 | 0.01132 | 0 | 1.1 | 0.09 | 0 | 0 | 8.7 | 0 | 11.81 | 0.01 | 0.05 | 0 | 8.71 | 0 | 0 | 0.00871 | 0 | 0.63 | 2.1496 | 0.01 | 0 | 0 | 8.71 | 0 | 2.55 | 0.05 | 0 | 8.71 | 0 | 0 | 0.00871 | 0 | 0.63 | 0.01 | 0 | 0
39.92 | 10 | 23 | 10 | 7089.5 | 9.88 | 0 | 11.97 | 0.09 | 0.05 | 0 | 10.93 | 0 | 0 | 0.01093 | 0 | 1.06 | 0.09 | 0 | 0 | 10.93 | 0 | 0 | 0.01093 | 0 | 1.06 | 0.09 | 0 | 0 | 8.25 | 0 | 11.24 | 0.01 | 0.05 | 0 | 8.24 | 0 | 0 | 0.00824 | 0 | 0.61 | 2.0813 | 0.01 | 0 | 0 | 8.25 | 0 | 2.42 | 0.05 | 0 | 8.24 | 0 | 0 | 0.00824 | 0 | 0.61 | 0.01 | 0 | 0
39.92 | 10 | 23 | 11 | 7090.5 | 9.35 | 0 | 11.32 | 0.09 | 0.05 | 0 | 10.36 | 0 | 0 | 0.01036 | 0 | 0.98 | 0.08 | 0 | 0 | 10.36 | 0 | 0 | 0.01036 | 0 | 0.98 | 0.08 | 0 | 0 | 7.79 | 0 | 10.66 | 0.01 | 0.05 | 0 | 7.79 | 0 | 0 | 0.00779 | 0 | 0.58 | 1.979 | 0.01 | 0 | 0 | 7.8 | 0 | 2.29 | 0.05 | 0 | 7.79 | 0 | 0 | 0.00779 | 0 | 0.58 | 0.01 | 0 | 0
38.84 | 10 | 23 | 12 | 7091.5 | 9.39 | 0 | 11.37 | 0.09 | 0.05 | 0 | 10.35 | 0 | 0 | 0.01035 | 0 | 1.02 | 0.08 | 0 | 0 | 10.35 | 0 | 0 | 0.01035 | 0 | 1.02 | 0.08 | 0 | 0 | 7.94 | 0 | 10.84 | 0.01 | 0.05 | 0 | 7.93 | 0 | 0 | 0.00793 | 0 | 0.6 | 2.0472 | 0.01 | 0 | 0 | 7.93 | 0 | 2.32 | 0.05 | 0 | 7.93 | 0 | 0 | 0.00793 | 0 | 0.6 | 0.01 | 0 | 0
35.96 | 10 | 23 | 13 | 7092.5 | 9.69 | 0 | 11.74 | 0.09 | 0.05 | 0 | 10.67 | 0 | 0 | 0.01067 | 0 | 1.17 | 0.1 | 0 | 0 | 10.67 | 0 | 0 | 0.01067 | 0 | 1.17 | 0.1 | 0 | 0 | 8.22 | 0 | 11.2 | 0.01 | 0.05 | 0 | 8.21 | 0 | 0 | 0.00821 | 0 | 0.69 | 2.3543 | 0.01 | 0 | 0 | 8.22 | 0 | 2.41 | 0.05 | 0 | 8.21 | 0 | 0 | 0.00821 | 0 | 0.69 | 0.01 | 0 | 0
33.98 | 10 | 23 | 14 | 7093.5 | 10.66 | 0 | 12.91 | 0.1 | 0.05 | 0 | 11.72 | 0 | 0 | 0.01172 | 0 | 1.34 | 0.12 | 0 | 0 | 11.72 | 0 | 0 | 0.01172 | 0 | 1.34 | 0.12 | 0 | 0 | 9.13 | 0 | 12.34 | 0.01 | 0.05 | 0 | 9.12 | 0 | 0 | 0.00912 | 0 | 0.91 | 3.1049 | 0.02 | 0 | 0 | 9.13 | 0 | 2.68 | 0.05 | 0 | 9.12 | 0 | 0 | 0.00912 | 0 | 0.91 | 0.02 | 0 | 0
32.9 | 10 | 23 | 15 | 7094.5 | 12.16 | 0 | 14.73 | 0.11 | 0.05 | 0 | 13.33 | 0 | 0 | 0.01333 | 0 | 1.53 | 0.13 | 0 | 0 | 13.33 | 0 | 0 | 0.01333 | 0 | 1.53 | 0.13 | 0 | 0 | 10.45 | 0 | 13.96 | 0.01 | 0.05 | 0 | 10.44 | 0 | 0 | 0.01044 | 0 | 1.14 | 3.8897 | 0.02 | 0 | 0 | 10.44 | 0 | 3.06 | 0.05 | 0 | 10.44 | 0 | 0 | 0.01044 | 0 | 1.14 | 0.02 | 0 | 0
32.9 | 10 | 23 | 16 | 7095.5 | 12.51 | 0 | 15.14 | 0.11 | 0.05 | 0 | 13.79 | 0 | 0 | 0.01379 | 0 | 1.55 | 0.14 | 0 | 0 | 13.79 | 0 | 0 | 0.01379 | 0 | 1.55 | 0.14 | 0 | 0 | 10.53 | 0 | 14.04 | 0.01 | 0.05 | 0 | 10.52 | 0 | 0 | 0.01052 | 0 | 1.13 | 3.8556 | 0.02 | 0 | 0 | 10.53 | 0 | 3.09 | 0.05 | 0 | 10.52 | 0 | 0 | 0.01052 | 0 | 1.13 | 0.02 | 0 | 0
32.9 | 10 | 23 | 17 | 7096.5 | 12.71 | 0 | 15.4 | 0.12 | 0.05 | 0 | 13.98 | 0 | 0 | 0.01398 | 0 | 1.6 | 0.14 | 0 | 0 | 13.98 | 0 | 0 | 0.01398 | 0 | 1.6 | 0.14 | 0 | 0 | 10.69 | 0 | 14.24 | 0.01 | 0.05 | 0 | 10.68 | 0 | 0 | 0.01068 | 0 | 1.18 | 4.0262 | 0.02 | 0 | 0 | 10.69 | 0 | 3.13 | 0.05 | 0 | 10.68 | 0 | 0 | 0.01068 | 0 | 1.18 | 0.02 | 0 | 0
34.88 | 10 | 23 | 18 | 7097.5 | 12.3 | 0 | 14.9 | 0.11 | 0.05 | 0 | 13.57 | 0 | 0 | 0.01357 | 0 | 1.52 | 0.13 | 0 | 0 | 13.57 | 0 | 0 | 0.01357 | 0 | 1.52 | 0.13 | 0 | 0 | 10.24 | 0 | 13.7 | 0.01 | 0.05 | 0 | 10.24 | 0 | 0 | 0.01024 | 0 | 1.07 | 3.6508 | 0.02 | 0 | 0 | 10.25 | 0 | 3 | 0.05 | 0 | 10.24 | 0 | 0 | 0.01024 | 0 | 1.07 | 0.02 | 0 | 0
34.88 | 10 | 23 | 19 | 7098.5 | 12.24 | 0 | 14.82 | 0.11 | 0.05 | 0 | 13.46 | 0 | 0 | 0.01346 | 0 | 1.49 | 0.13 | 0 | 0 | 13.46 | 0 | 0 | 0.01346 | 0 | 1.49 | 0.13 | 0 | 0 | 10.27 | 0 | 13.73 | 0.01 | 0.05 | 0 | 10.26 | 0 | 0 | 0.01026 | 0 | 1.05 | 3.5826 | 0.02 | 0 | 0 | 10.27 | 0 | 3.01 | 0.05 | 0 | 10.26 | 0 | 0 | 0.01026 | 0 | 1.05 | 0.02 | 0 | 0
35.96 | 10 | 23 | 20 | 7099.5 | 12.11 | 0 | 14.66 | 0.11 | 0.05 | 0 | 13.33 | 0 | 0 | 0.01333 | 0 | 1.45 | 0.12 | 0 | 0 | 13.33 | 0 | 0 | 0.01333 | 0 | 1.45 | 0.12 | 0 | 0 | 10.15 | 0 | 13.58 | 0.01 | 0.05 | 0 | 10.15 | 0 | 0 | 0.01015 | 0 | 1 | 3.412 | 0.02 | 0 | 0 | 10.15 | 0 | 2.98 | 0.05 | 0 | 10.15 | 0 | 0 | 0.01015 | 0 | 1 | 0.02 | 0 | 0
35.96 | 10 | 23 | 21 | 7100.5 | 12.18 | 0 | 14.75 | 0.11 | 0.05 | 0 | 13.39 | 0 | 0 | 0.01339 | 0 | 1.46 | 0.13 | 0 | 0 | 13.39 | 0 | 0 | 0.01339 | 0 | 1.46 | 0.13 | 0 | 0 | 10.24 | 0 | 13.7 | 0.01 | 0.05 | 0 | 10.24 | 0 | 0 | 0.01024 | 0 | 1.01 | 3.4461 | 0.02 | 0 | 0 | 10.25 | 0 | 3 | 0.05 | 0 | 10.24 | 0 | 0 | 0.01024 | 0 | 1.01 | 0.02 | 0 | 0
35.6 | 10 | 23 | 22 | 7101.5 | 11.55 | 0 | 13.99 | 0.11 | 0.05 | 0 | 12.76 | 0 | 0 | 0.01276 | 0 | 1.41 | 0.12 | 0 | 0 | 12.76 | 0 | 0 | 0.01276 | 0 | 1.41 | 0.12 | 0 | 0 | 9.63 | 0 | 12.95 | 0.01 | 0.05 | 0 | 9.61 | 0 | 0 | 0.00961 | 0 | 0.95 | 3.2414 | 0.02 | 0 | 0 | 9.62 | 0 | 2.82 | 0.05 | 0 | 9.61 | 0 | 0 | 0.00961 | 0 | 0.95 | 0.02 | 0 | 0
35.06 | 10 | 23 | 23 | 7102.5 | 11.96 | 0 | 14.48 | 0.11 | 0.05 | 0 | 13.13 | 0 | 0 | 0.01313 | 0 | 1.45 | 0.13 | 0 | 0 | 13.13 | 0 | 0 | 0.01313 | 0 | 1.45 | 0.13 | 0 | 0 | 10.12 | 0 | 13.56 | 0.01 | 0.05 | 0 | 10.12 | 0 | 0 | 0.01012 | 0 | 1.02 | 3.4802 | 0.02 | 0 | 0 | 10.13 | 0 | 2.97 | 0.05 | 0 | 10.12 | 0 | 0 | 0.01012 | 0 | 1.02 | 0.02 | 0 | 0
35.42 | 10 | 23 | 24 | 7103.5 | 12.36 | 0 | 14.97 | 0.11 | 0.05 | 0 | 13.58 | 0 | 0 | 0.01358 | 0 | 1.5 | 0.13 | 0 | 0 | 13.58 | 0 | 0 | 0.01358 | 0 | 1.5 | 0.13 | 0 | 0 | 10.45 | 0 | 13.96 | 0.01 | 0.05 | 0 | 10.45 | 0 | 0 | 0.01045 | 0 | 1.08 | 3.685 | 0.02 | 0 | 0 | 10.46 | 0 | 3.06 | 0.05 | 0 | 10.45 | 0 | 0 | 0.01045 | 0 | 1.08 | 0.02 | 0 | 0
35.06 | 10 | 24 | 1 | 7104.5 | 12.75 | 0 | 15.43 | 0.12 | 0.05 | 0 | 14 | 0 | 0 | 0.014 | 0 | 1.55 | 0.14 | 0 | 0 | 14 | 0 | 0 | 0.014 | 0 | 1.55 | 0.14 | 0 | 0 | 10.76 | 0 | 14.33 | 0.01 | 0.05 | 0 | 10.76 | 0 | 0 | 0.01076 | 0 | 1.13 | 3.8556 | 0.02 | 0 | 0 | 10.77 | 0 | 3.16 | 0.05 | 0 | 10.76 | 0 | 0 | 0.01076 | 0 | 1.13 | 0.02 | 0 | 0
35.42 | 10 | 24 | 2 | 7105.5 | 12.9 | 0 | 15.62 | 0.12 | 0.05 | 0 | 14.18 | 0 | 0 | 0.01418 | 0 | 1.57 | 0.14 | 0 | 0 | 14.18 | 0 | 0 | 0.01418 | 0 | 1.57 | 0.14 | 0 | 0 | 10.86 | 0 | 14.45 | 0.01 | 0.05 | 0 | 10.85 | 0 | 0 | 0.01085 | 0 | 1.15 | 3.9238 | 0.02 | 0 | 0 | 10.85 | 0 | 3.18 | 0.05 | 0 | 10.85 | 0 | 0 | 0.01085 | 0 | 1.15 | 0.02 | 0 | 0
35.06 | 10 | 24 | 3 | 7106.5 | 13.13 | 0 | 15.9 | 0.12 | 0.05 | 0 | 14.41 | 0 | 0 | 0.01441 | 0 | 1.61 | 0.14 | 0 | 0 | 14.41 | 0 | 0 | 0.01441 | 0 | 1.61 | 0.14 | 0 | 0 | 11.07 | 0 | 14.7 | 0.01 | 0.05 | 0 | 11.05 | 0 | 0 | 0.01105 | 0 | 1.2 | 4.0944 | 0.02 | 0 | 0 | 11.06 | 0 | 3.24 | 0.05 | 0 | 11.05 | 0 | 0 | 0.01105 | 0 | 1.2 | 0.02 | 0 | 0
35.06 | 10 | 24 | 4 | 7107.5 | 13.32 | 0 | 16.13 | 0.12 | 0.05 | 0 | 14.62 | 0 | 0 | 0.01462 | 0 | 1.63 | 0.14 | 0 | 0 | 14.62 | 0 | 0 | 0.01462 | 0 | 1.63 | 0.14 | 0 | 0 | 11.21 | 0 | 14.87 | 0.01 | 0.05 | 0 | 11.2 | 0 | 0 | 0.0112 | 0 | 1.22 | 4.1626 | 0.02 | 0 | 0 | 11.21 | 0 | 3.28 | 0.05 | 0 | 11.2 | 0 | 0 | 0.0112 | 0 | 1.22 | 0.02 | 0 | 0
34.88 | 10 | 24 | 5 | 7108.5 | 13.48 | 0 | 16.32 | 0.12 | 0.05 | 0 | 14.79 | 0 | 0 | 0.01479 | 0 | 1.65 | 0.14 | 0 | 0 | 14.79 | 0 | 0 | 0.01479 | 0 | 1.65 | 0.14 | 0 | 0 | 11.33 | 0 | 15.01 | 0.01 | 0.05 | 0 | 11.33 | 0 | 0 | 0.01133 | 0 | 1.24 | 4.2309 | 0.02 | 0 | 0 | 11.33 | 0 | 3.32 | 0.05 | 0 | 11.33 | 0 | 0 | 0.01133 | 0 | 1.24 | 0.02 | 0 | 0
34.88 | 10 | 24 | 6 | 7109.5 | 13.58 | 0 | 16.44 | 0.12 | 0.05 | 0 | 14.89 | 0 | 0 | 0.01489 | 0 | 1.66 | 0.14 | 0 | 0 | 14.89 | 0 | 0 | 0.01489 | 0 | 1.66 | 0.14 | 0 | 0 | 11.4 | 0 | 15.1 | 0.01 | 0.05 | 0 | 11.4 | 0 | 0 | 0.0114 | 0 | 1.25 | 4.265 | 0.02 | 0 | 0 | 11.41 | 0 | 3.34 | 0.05 | 0 | 11.4 | 0 | 0 | 0.0114 | 0 | 1.25 | 0.02 | 0 | 0
33.62 | 10 | 24 | 7 | 7110.5 | 13.88 | 0 | 16.8 | 0.13 | 0.05 | 0 | 15.19 | 0 | 0 | 0.01519 | 0 | 1.7 | 0.15 | 0 | 0 | 15.19 | 0 | 0 | 0.01519 | 0 | 1.7 | 0.15 | 0 | 0 | 11.68 | 0 | 15.44 | 0.01 | 0.05 | 0 | 11.68 | 0 | 0 | 0.01168 | 0 | 1.3 | 4.4356 | 0.02 | 0 | 0 | 11.68 | 0 | 3.42 | 0.05 | 0 | 11.68 | 0 | 0 | 0.01168 | 0 | 1.3 | 0.02 | 0 | 0
32.9 | 10 | 24 | 8 | 7111.5 | 14.08 | 0 | 17.05 | 0.13 | 0.05 | 0 | 15.42 | 0 | 0 | 0.01542 | 0 | 1.72 | 0.15 | 0 | 0 | 15.42 | 0 | 0 | 0.01542 | 0 | 1.72 | 0.15 | 0 | 0 | 11.83 | 0 | 15.61 | 0.01 | 0.05 | 0 | 11.83 | 0 | 0 | 0.01183 | 0 | 1.32 | 4.5038 | 0.02 | 0 | 0 | 11.84 | 0 | 3.47 | 0.05 | 0 | 11.83 | 0 | 0 | 0.01183 | 0 | 1.32 | 0.02 | 0 | 0
33.98 | 10 | 24 | 9 | 7112.5 | 13.75 | 0 | 16.64 | 0.13 | 0.05 | 0 | 15.1 | 0 | 0 | 0.0151 | 0 | 1.65 | 0.14 | 0 | 0 | 15.1 | 0 | 0 | 0.0151 | 0 | 1.65 | 0.14 | 0 | 0 | 11.47 | 0 | 15.18 | 0.01 | 0.05 | 0 | 11.46 | 0 | 0 | 0.01146 | 0 | 1.23 | 4.1968 | 0.02 | 0 | 0 | 11.47 | 0 | 3.36 | 0.05 | 0 | 11.46 | 0 | 0 | 0.01146 | 0 | 1.23 | 0.02 | 0 | 0
35.96 | 10 | 24 | 10 | 7113.5 | 12.32 | 0 | 14.91 | 0.11 | 0.05 | 0 | 13.65 | 0 | 0 | 0.01365 | 0 | 1.46 | 0.12 | 0 | 0 | 13.65 | 0 | 0 | 0.01365 | 0 | 1.46 | 0.12 | 0 | 0 | 10.1 | 0 | 13.53 | 0.01 | 0.05 | 0 | 10.1 | 0 | 0 | 0.0101 | 0 | 0.96 | 3.2755 | 0.02 | 0 | 0 | 10.11 | 0 | 2.96 | 0.05 | 0 | 10.1 | 0 | 0 | 0.0101 | 0 | 0.96 | 0.02 | 0 | 0
36.86 | 10 | 24 | 11 | 7114.5 | 11.17 | 0 | 13.53 | 0.1 | 0.05 | 0 | 12.38 | 0 | 0 | 0.01238 | 0 | 1.36 | 0.12 | 0 | 0 | 12.38 | 0 | 0 | 0.01238 | 0 | 1.36 | 0.12 | 0 | 0 | 9.22 | 0 | 12.45 | 0.01 | 0.05 | 0 | 9.21 | 0 | 0 | 0.00921 | 0 | 0.86 | 2.9343 | 0.01 | 0 | 0 | 9.22 | 0 | 2.7 | 0.05 | 0 | 9.21 | 0 | 0 | 0.00921 | 0 | 0.86 | 0.01 | 0 | 0
38.84 | 10 | 24 | 12 | 7115.5 | 7.52 | 0 | 9.1 | 0.07 | 0.05 | 0 | 8.68 | 0 | 0 | 0.00868 | 0 | 0.94 | 0.08 | 0 | 0 | 8.68 | 0 | 0 | 0.00868 | 0 | 0.94 | 0.08 | 0 | 0 | 5.77 | 0 | 7.95 | 0.01 | 0.05 | 0 | 5.76 | 0 | 0 | 0.00576 | 0 | 0.51 | 1.7401 | 0.01 | 0 | 0 | 5.76 | 0 | 1.69 | 0.05 | 0 | 5.76 | 0 | 0 | 0.00576 | 0 | 0.51 | 0.01 | 0 | 0
39.92 | 10 | 24 | 13 | 7116.5 | 4.94 | 0 | 5.98 | 0.05 | 0.05 | 0 | 5.76 | 0 | 0 | 0.00576 | 0 | 0.63 | 0.05 | 0 | 0 | 5.76 | 0 | 0 | 0.00576 | 0 | 0.63 | 0.05 | 0 | 0 | 3.83 | 0 | 5.27 | 0 | 0.05 | 0 | 3.82 | 0 | 0 | 0.00382 | 0 | 0.37 | 1.2624 | 0.01 | 0 | 0 | 3.82 | 0 | 1.12 | 0.05 | 0 | 3.82 | 0 | 0 | 0.00382 | 0 | 0.37 | 0.01 | 0 | 0
42.08 | 10 | 24 | 14 | 7117.5 | 3.06 | 0 | 3.7 | 0.03 | 0.05 | 0 | 3.59 | 0 | 0 | 0.00359 | 0 | 0.34 | 0.02 | 0 | 0 | 3.59 | 0 | 0 | 0.00359 | 0 | 0.34 | 0.02 | 0 | 0 | 2.43 | 0 | 3.35 | 0 | 0.05 | 0 | 2.43 | 0 | 0 | 0.00243 | 0 | 0.23 | 0.78476 | 0 | 0 | 0 | 2.43 | 0 | 0.71 | 0.05 | 0 | 2.43 | 0 | 0 | 0.00243 | 0 | 0.23 | 0 | 0 | 0
43.88 | 10 | 24 | 15 | 7118.5 | 1.92 | 0 | 2.32 | 0.02 | 0.05 | 0 | 2.16 | 0 | 0 | 0.00216 | 0 | 0.22 | 0.01 | 0 | 0 | 2.16 | 0 | 0 | 0.00216 | 0 | 0.22 | 0.01 | 0 | 0 | 1.66 | 0 | 2.29 | 0 | 0.05 | 0 | 1.66 | 0 | 0 | 0.00166 | 0 | 0.15 | 0.5118 | 0 | 0 | 0 | 1.66 | 0 | 0.49 | 0.05 | 0 | 1.66 | 0 | 0 | 0.00166 | 0 | 0.15 | 0 | 0 | 0
43.88 | 10 | 24 | 16 | 7119.5 | 1.72 | 0 | 2.09 | 0.02 | 0.05 | 0 | 1.79 | 0 | 0 | 0.00179 | 0 | 0.19 | 0.01 | 0 | 0 | 1.79 | 0 | 0 | 0.00179 | 0 | 0.19 | 0.01 | 0 | 0 | 1.63 | 0 | 2.24 | 0 | 0.05 | 0 | 1.62 | 0 | 0 | 0.00162 | 0 | 0.15 | 0.5118 | 0 | 0 | 0 | 1.62 | 0 | 0.48 | 0.05 | 0 | 1.62 | 0 | 0 | 0.00162 | 0 | 0.15 | 0 | 0 | 0
42.98 | 10 | 24 | 17 | 7120.5 | 2.34 | 0 | 2.83 | 0.02 | 0.05 | 0 | 2.4 | 0 | 0 | 0.0024 | 0 | 0.25 | 0.02 | 0 | 0 | 2.4 | 0 | 0 | 0.0024 | 0 | 0.25 | 0.02 | 0 | 0 | 2.2 | 0 | 3.03 | 0 | 0.05 | 0 | 2.19 | 0 | 0 | 0.00219 | 0 | 0.21 | 0.71652 | 0 | 0 | 0 | 2.2 | 0 | 0.64 | 0.05 | 0 | 2.19 | 0 | 0 | 0.00219 | 0 | 0.21 | 0 | 0 | 0
39.92 | 10 | 24 | 18 | 7121.5 | 3.47 | 0 | 4.2 | 0.03 | 0.05 | 0 | 3.6 | 0 | 0 | 0.0036 | 0 | 0.4 | 0.03 | 0 | 0 | 3.6 | 0 | 0 | 0.0036 | 0 | 0.4 | 0.03 | 0 | 0 | 3.28 | 0 | 4.52 | 0 | 0.05 | 0 | 3.27 | 0 | 0 | 0.00327 | 0 | 0.32 | 1.0918 | 0.01 | 0 | 0 | 3.28 | 0 | 0.96 | 0.05 | 0 | 3.27 | 0 | 0 | 0.00327 | 0 | 0.32 | 0.01 | 0 | 0
35.96 | 10 | 24 | 19 | 7122.5 | 5.07 | 0 | 6.14 | 0.05 | 0.05 | 0 | 5.33 | 0 | 0 | 0.00533 | 0 | 0.62 | 0.05 | 0 | 0 | 5.33 | 0 | 0 | 0.00533 | 0 | 0.62 | 0.05 | 0 | 0 | 4.72 | 0 | 6.5 | 0.01 | 0.05 | 0 | 4.71 | 0 | 0 | 0.00471 | 0 | 0.45 | 1.5354 | 0.01 | 0 | 0 | 4.72 | 0 | 1.38 | 0.05 | 0 | 4.71 | 0 | 0 | 0.00471 | 0 | 0.45 | 0.01 | 0 | 0
32.9 | 10 | 24 | 20 | 7123.5 | 6.72 | 0 | 8.15 | 0.06 | 0.05 | 0 | 7.25 | 0 | 0 | 0.00725 | 0 | 0.86 | 0.07 | 0 | 0 | 7.25 | 0 | 0 | 0.00725 | 0 | 0.86 | 0.07 | 0 | 0 | 6.06 | 0 | 8.35 | 0.01 | 0.05 | 0 | 6.05 | 0 | 0 | 0.00605 | 0 | 0.55 | 1.8766 | 0.01 | 0 | 0 | 6.06 | 0 | 1.78 | 0.05 | 0 | 6.05 | 0 | 0 | 0.00605 | 0 | 0.55 | 0.01 | 0 | 0
34.52 | 10 | 24 | 21 | 7124.5 | 7.56 | 0 | 9.16 | 0.07 | 0.05 | 0 | 8.35 | 0 | 0 | 0.00835 | 0 | 0.96 | 0.08 | 0 | 0 | 8.35 | 0 | 0 | 0.00835 | 0 | 0.96 | 0.08 | 0 | 0 | 6.59 | 0 | 9.08 | 0.01 | 0.05 | 0 | 6.58 | 0 | 0 | 0.00658 | 0 | 0.57 | 1.9448 | 0.01 | 0 | 0 | 6.58 | 0 | 1.93 | 0.05 | 0 | 6.58 | 0 | 0 | 0.00658 | 0 | 0.57 | 0.01 | 0 | 0
36.32 | 10 | 24 | 22 | 7125.5 | 8.29 | 0 | 10.05 | 0.08 | 0.05 | 0 | 9.19 | 0 | 0 | 0.00919 | 0 | 1.03 | 0.09 | 0 | 0 | 9.19 | 0 | 0 | 0.00919 | 0 | 1.03 | 0.09 | 0 | 0 | 7.15 | 0 | 9.85 | 0.01 | 0.05 | 0 | 7.15 | 0 | 0 | 0.00715 | 0 | 0.6 | 2.0472 | 0.01 | 0 | 0 | 7.16 | 0 | 2.1 | 0.05 | 0 | 7.15 | 0 | 0 | 0.00715 | 0 | 0.6 | 0.01 | 0 | 0
37.94 | 10 | 24 | 23 | 7126.5 | 9.19 | 0 | 11.14 | 0.08 | 0.05 | 0 | 10.16 | 0 | 0 | 0.01016 | 0 | 1.1 | 0.09 | 0 | 0 | 10.16 | 0 | 0 | 0.01016 | 0 | 1.1 | 0.09 | 0 | 0 | 7.92 | 0 | 10.83 | 0.01 | 0.05 | 0 | 7.91 | 0 | 0 | 0.00791 | 0 | 0.63 | 2.1496 | 0.01 | 0 | 0 | 7.92 | 0 | 2.32 | 0.05 | 0 | 7.91 | 0 | 0 | 0.00791 | 0 | 0.63 | 0.01 | 0 | 0
36.86 | 10 | 24 | 24 | 7127.5 | 9.93 | 0 | 12.03 | 0.09 | 0.05 | 0 | 10.97 | 0 | 0 | 0.01097 | 0 | 1.2 | 0.1 | 0 | 0 | 10.97 | 0 | 0 | 0.01097 | 0 | 1.2 | 0.1 | 0 | 0 | 8.49 | 0 | 11.54 | 0.01 | 0.05 | 0 | 8.48 | 0 | 0 | 0.00848 | 0 | 0.74 | 2.5249 | 0.01 | 0 | 0 | 8.49 | 0 | 2.49 | 0.05 | 0 | 8.48 | 0 | 0 | 0.00848 | 0 | 0.74 | 0.01 | 0 | 0
37.94 | 10 | 25 | 1 | 7128.5 | 10.38 | 0 | 12.56 | 0.1 | 0.05 | 0 | 11.48 | 0 | 0 | 0.01148 | 0 | 1.23 | 0.1 | 0 | 0 | 11.48 | 0 | 0 | 0.01148 | 0 | 1.23 | 0.1 | 0 | 0 | 8.8 | 0 | 11.92 | 0.01 | 0.05 | 0 | 8.8 | 0 | 0 | 0.0088 | 0 | 0.75 | 2.559 | 0.01 | 0 | 0 | 8.8 | 0 | 2.58 | 0.05 | 0 | 8.8 | 0 | 0 | 0.0088 | 0 | 0.75 | 0.01 | 0 | 0
37.94 | 10 | 25 | 2 | 7129.5 | 10.91 | 0 | 13.21 | 0.1 | 0.05 | 0 | 12.04 | 0 | 0 | 0.01204 | 0 | 1.28 | 0.11 | 0 | 0 | 12.04 | 0 | 0 | 0.01204 | 0 | 1.28 | 0.11 | 0 | 0 | 9.27 | 0 | 12.51 | 0.01 | 0.05 | 0 | 9.26 | 0 | 0 | 0.00926 | 0 | 0.82 | 2.7978 | 0.01 | 0 | 0 | 9.26 | 0 | 2.71 | 0.05 | 0 | 9.26 | 0 | 0 | 0.00926 | 0 | 0.82 | 0.01 | 0 | 0
37.94 | 10 | 25 | 3 | 7130.5 | 11.16 | 0 | 13.52 | 0.1 | 0.05 | 0 | 12.32 | 0 | 0 | 0.01232 | 0 | 1.31 | 0.11 | 0 | 0 | 12.32 | 0 | 0 | 0.01232 | 0 | 1.31 | 0.11 | 0 | 0 | 9.41 | 0 | 12.69 | 0.01 | 0.05 | 0 | 9.41 | 0 | 0 | 0.00941 | 0 | 0.84 | 2.8661 | 0.01 | 0 | 0 | 9.42 | 0 | 2.76 | 0.05 | 0 | 9.41 | 0 | 0 | 0.00941 | 0 | 0.84 | 0.01 | 0 | 0
37.94 | 10 | 25 | 4 | 7131.5 | 11.35 | 0 | 13.75 | 0.1 | 0.05 | 0 | 12.52 | 0 | 0 | 0.01252 | 0 | 1.33 | 0.11 | 0 | 0 | 12.52 | 0 | 0 | 0.01252 | 0 | 1.33 | 0.11 | 0 | 0 | 9.58 | 0 | 12.89 | 0.01 | 0.05 | 0 | 9.57 | 0 | 0 | 0.00957 | 0 | 0.86 | 2.9343 | 0.01 | 0 | 0 | 9.57 | 0 | 2.81 | 0.05 | 0 | 9.57 | 0 | 0 | 0.00957 | 0 | 0.86 | 0.01 | 0 | 0
36.86 | 10 | 25 | 5 | 7132.5 | 11.81 | 0 | 14.31 | 0.11 | 0.05 | 0 | 12.99 | 0 | 0 | 0.01299 | 0 | 1.4 | 0.12 | 0 | 0 | 12.99 | 0 | 0 | 0.01299 | 0 | 1.4 | 0.12 | 0 | 0 | 10 | 0 | 13.41 | 0.01 | 0.05 | 0 | 10 | 0 | 0 | 0.01 | 0 | 0.95 | 3.2414 | 0.02 | 0 | 0 | 10 | 0 | 2.93 | 0.05 | 0 | 10 | 0 | 0 | 0.01 | 0 | 0.95 | 0.02 | 0 | 0
36.86 | 10 | 25 | 6 | 7133.5 | 11.87 | 0 | 14.37 | 0.11 | 0.05 | 0 | 13.09 | 0 | 0 | 0.01309 | 0 | 1.41 | 0.12 | 0 | 0 | 13.09 | 0 | 0 | 0.01309 | 0 | 1.41 | 0.12 | 0 | 0 | 9.98 | 0 | 13.38 | 0.01 | 0.05 | 0 | 9.97 | 0 | 0 | 0.00997 | 0 | 0.95 | 3.2414 | 0.02 | 0 | 0 | 9.98 | 0 | 2.92 | 0.05 | 0 | 9.97 | 0 | 0 | 0.00997 | 0 | 0.95 | 0.02 | 0 | 0
33.98 | 10 | 25 | 7 | 7134.5 | 12.4 | 0 | 15.02 | 0.11 | 0.05 | 0 | 13.64 | 0 | 0 | 0.01364 | 0 | 1.52 | 0.13 | 0 | 0 | 13.64 | 0 | 0 | 0.01364 | 0 | 1.52 | 0.13 | 0 | 0 | 10.5 | 0 | 14.02 | 0.01 | 0.05 | 0 | 10.5 | 0 | 0 | 0.0105 | 0 | 1.09 | 3.7191 | 0.02 | 0 | 0 | 10.51 | 0 | 3.08 | 0.05 | 0 | 10.5 | 0 | 0 | 0.0105 | 0 | 1.09 | 0.02 | 0 | 0
32.9 | 10 | 25 | 8 | 7135.5 | 12.69 | 0 | 15.36 | 0.12 | 0.05 | 0 | 13.98 | 0 | 0 | 0.01398 | 0 | 1.58 | 0.14 | 0 | 0 | 13.98 | 0 | 0 | 0.01398 | 0 | 1.58 | 0.14 | 0 | 0 | 10.69 | 0 | 14.24 | 0.01 | 0.05 | 0 | 10.68 | 0 | 0 | 0.01068 | 0 | 1.16 | 3.9579 | 0.02 | 0 | 0 | 10.69 | 0 | 3.13 | 0.05 | 0 | 10.68 | 0 | 0 | 0.01068 | 0 | 1.16 | 0.02 | 0 | 0
34.88 | 10 | 25 | 9 | 7136.5 | 11.89 | 0 | 14.39 | 0.11 | 0.05 | 0 | 13.21 | 0 | 0 | 0.01321 | 0 | 1.47 | 0.13 | 0 | 0 | 13.21 | 0 | 0 | 0.01321 | 0 | 1.47 | 0.13 | 0 | 0 | 9.84 | 0 | 13.21 | 0.01 | 0.05 | 0 | 9.84 | 0 | 0 | 0.00984 | 0 | 1 | 3.412 | 0.02 | 0 | 0 | 9.84 | 0 | 2.89 | 0.05 | 0 | 9.84 | 0 | 0 | 0.00984 | 0 | 1 | 0.02 | 0 | 0
39.92 | 10 | 25 | 10 | 7137.5 | 9.57 | 0 | 11.58 | 0.09 | 0.05 | 0 | 10.79 | 0 | 0 | 0.01079 | 0 | 1.12 | 0.09 | 0 | 0 | 10.79 | 0 | 0 | 0.01079 | 0 | 1.12 | 0.09 | 0 | 0 | 7.69 | 0 | 10.53 | 0.01 | 0.05 | 0 | 7.67 | 0 | 0 | 0.00767 | 0 | 0.6 | 2.0472 | 0.01 | 0 | 0 | 7.68 | 0 | 2.25 | 0.05 | 0 | 7.67 | 0 | 0 | 0.00767 | 0 | 0.6 | 0.01 | 0 | 0
44.96 | 10 | 25 | 11 | 7138.5 | 7.28 | 0 | 8.81 | 0.07 | 0.05 | 0 | 8.27 | 0 | 0 | 0.00827 | 0 | 0.7 | 0.05 | 0 | 0 | 8.27 | 0 | 0 | 0.00827 | 0 | 0.7 | 0.05 | 0 | 0 | 5.82 | 0 | 8.02 | 0.01 | 0.05 | 0 | 5.82 | 0 | 0 | 0.00582 | 0 | 0.47 | 1.6036 | 0.01 | 0 | 0 | 5.82 | 0 | 1.71 | 0.05 | 0 | 5.82 | 0 | 0 | 0.00582 | 0 | 0.47 | 0.01 | 0 | 0
47.3 | 10 | 25 | 12 | 7139.5 | 4.35 | 0 | 5.26 | 0.04 | 0.05 | 0 | 5.1 | 0 | 0 | 0.0051 | 0 | 0.45 | 0.03 | 0 | 0 | 5.1 | 0 | 0 | 0.0051 | 0 | 0.45 | 0.03 | 0 | 0 | 3.28 | 0 | 4.52 | 0 | 0.05 | 0 | 3.28 | 0 | 0 | 0.00328 | 0 | 0.29 | 0.98948 | 0 | 0 | 0 | 3.28 | 0 | 0.96 | 0.05 | 0 | 3.28 | 0 | 0 | 0.00328 | 0 | 0.29 | 0 | 0 | 0
50 | 10 | 25 | 13 | 7140.5 | 2.15 | 0 | 2.61 | 0.02 | 0 | 0 | 2.56 | 0 | 0 | 0.00256 | 0 | 0.2 | 0.02 | 0 | 0 | 2.56 | 0 | 0 | 0.00256 | 0 | 0.2 | 0.02 | 0 | 0 | 1.61 | 0 | 2.22 | 0 | 0 | 0 | 1.61 | 0 | 0 | 0.00161 | 0 | 0.14 | 0.47768 | 0 | 0 | 0 | 1.61 | 0 | 0.47 | 0 | 0 | 1.61 | 0 | 0 | 0.00161 | 0 | 0.14 | 0 | 0 | 0
50 | 10 | 25 | 14 | 7141.5 | 0.49 | 0 | 0.59 | 0 | 0 | 0 | 0.58 | 0 | 0 | 0.00058 | 0 | 0.05 | 0 | 0 | 0 | 0.58 | 0 | 0 | 0.00058 | 0 | 0.05 | 0 | 0 | 0 | 0.38 | 0 | 0.52 | 0 | 0 | 0 | 0.37 | 0 | 0 | 0 | 0 | 0.03 | 0.10236 | 0 | 0 | 0 | 0.38 | 0 | 0.11 | 0 | 0 | 0.37 | 0 | 0 | 0 | 0 | 0.03 | 0 | 0 | 0
51.98 | 10 | 25 | 15 | 7142.5 | 0 | 0 | 0 | 0 | 0 | 0 | 0 | 0 | 0 | 0 | 0 | 0 | 0 | 0 | 0 | 0 | 0 | 0 | 0 | 0 | 0 | 0 | 0 | 0 | 0 | 0 | 0 | 0 | 0 | 0 | 0 | 0 | 0 | 0 | 0 | 0 | 0 | 0 | 0 | 0 | 0 | 0 | 0 | 0 | 0 | 0 | 0 | 0 | 0 | 0 | 0 | 0 | 0 | 0
51.98 | 10 | 25 | 16 | 7143.5 | 0 | 0 | 0 | 0 | 0 | 0 | 0 | 0 | 0 | 0 | 0 | 0 | 0 | 0 | 0 | 0 | 0 | 0 | 0 | 0 | 0 | 0 | 0 | 0 | 0 | 0 | 0 | 0 | 0 | 0 | 0 | 0 | 0 | 0 | 0 | 0 | 0 | 0 | 0 | 0 | 0 | 0 | 0 | 0 | 0 | 0 | 0 | 0 | 0 | 0 | 0 | 0 | 0 | 0
50.9 | 10 | 25 | 17 | 7144.5 | 0 | 0 | 0 | 0 | 0 | 0 | 0 | 0 | 0 | 0 | 0 | 0 | 0 | 0 | 0 | 0 | 0 | 0 | 0 | 0 | 0 | 0 | 0 | 0 | 0 | 0 | 0 | 0 | 0 | 0 | 0 | 0 | 0 | 0 | 0 | 0 | 0 | 0 | 0 | 0 | 0 | 0 | 0 | 0 | 0 | 0 | 0 | 0 | 0 | 0 | 0 | 0 | 0 | 0
48.92 | 10 | 25 | 18 | 7145.5 | 0 | 0 | 0 | 0 | 0.05 | 0 | 0 | 0 | 0 | 0 | 0 | 0.05 | 0 | 0 | 0 | 0 | 0 | 0 | 0 | 0 | 0.05 | 0 | 0 | 0 | 0.39 | 0 | 0.53 | 0 | 0.05 | 0 | 0.38 | 0 | 0 | 0 | 0 | 0.03 | 0.10236 | 0 | 0 | 0 | 0.39 | 0 | 0.11 | 0.05 | 0 | 0.38 | 0 | 0 | 0 | 0 | 0.03 | 0 | 0 | 0
45.86 | 10 | 25 | 19 | 7146.5 | 1.25 | 0 | 1.51 | 0.01 | 0.05 | 0 | 0.98 | 0 | 0 | 0.00098 | 0 | 0.13 | 0.01 | 0 | 0 | 0.98 | 0 | 0 | 0.00098 | 0 | 0.13 | 0.01 | 0 | 0 | 1.44 | 0 | 1.99 | 0 | 0.05 | 0 | 1.44 | 0 | 0 | 0.00144 | 0 | 0.13 | 0.44356 | 0 | 0 | 0 | 1.44 | 0 | 0.42 | 0.05 | 0 | 1.44 | 0 | 0 | 0.00144 | 0 | 0.13 | 0 | 0 | 0
43.88 | 10 | 25 | 20 | 7147.5 | 2.24 | 0 | 2.72 | 0.02 | 0.05 | 0 | 2.19 | 0 | 0 | 0.00219 | 0 | 0.23 | 0.01 | 0 | 0 | 2.19 | 0 | 0 | 0.00219 | 0 | 0.23 | 0.01 | 0 | 0 | 2.31 | 0 | 3.19 | 0 | 0.05 | 0 | 2.3 | 0 | 0 | 0.0023 | 0 | 0.21 | 0.71652 | 0 | 0 | 0 | 2.31 | 0 | 0.68 | 0.05 | 0 | 2.3 | 0 | 0 | 0.0023 | 0 | 0.21 | 0 | 0 | 0
42.98 | 10 | 25 | 21 | 7148.5 | 3.31 | 0 | 4.01 | 0.03 | 0.05 | 0 | 3.29 | 0 | 0 | 0.00329 | 0 | 0.32 | 0.02 | 0 | 0 | 3.29 | 0 | 0 | 0.00329 | 0 | 0.32 | 0.02 | 0 | 0 | 3.19 | 0 | 4.39 | 0 | 0.05 | 0 | 3.18 | 0 | 0 | 0.00318 | 0 | 0.29 | 0.98948 | 0 | 0 | 0 | 3.19 | 0 | 0.94 | 0.05 | 0 | 3.18 | 0 | 0 | 0.00318 | 0 | 0.29 | 0 | 0 | 0
39.56 | 10 | 25 | 22 | 7149.5 | 4.89 | 0 | 5.93 | 0.04 | 0.05 | 0 | 5.06 | 0 | 0 | 0.00506 | 0 | 0.59 | 0.05 | 0 | 0 | 5.06 | 0 | 0 | 0.00506 | 0 | 0.59 | 0.05 | 0 | 0 | 4.55 | 0 | 6.28 | 0.01 | 0.05 | 0 | 4.55 | 0 | 0 | 0.00455 | 0 | 0.43 | 1.4672 | 0.01 | 0 | 0 | 4.55 | 0 | 1.33 | 0.05 | 0 | 4.55 | 0 | 0 | 0.00455 | 0 | 0.43 | 0.01 | 0 | 0
35.78 | 10 | 25 | 23 | 7150.5 | 6.83 | 0 | 8.28 | 0.06 | 0.05 | 0 | 7.32 | 0 | 0 | 0.00732 | 0 | 0.86 | 0.07 | 0 | 0 | 7.32 | 0 | 0 | 0.00732 | 0 | 0.86 | 0.07 | 0 | 0 | 6.17 | 0 | 8.51 | 0.01 | 0.05 | 0 | 6.17 | 0 | 0 | 0.00617 | 0 | 0.55 | 1.8766 | 0.01 | 0 | 0 | 6.18 | 0 | 1.81 | 0.05 | 0 | 6.17 | 0 | 0 | 0.00617 | 0 | 0.55 | 0.01 | 0 | 0
32.9 | 10 | 25 | 24 | 7151.5 | 8.66 | 0 | 10.5 | 0.08 | 0.05 | 0 | 9.49 | 0 | 0 | 0.00949 | 0 | 1.13 | 0.1 | 0 | 0 | 9.49 | 0 | 0 | 0.00949 | 0 | 1.13 | 0.1 | 0 | 0 | 7.64 | 0 | 10.47 | 0.01 | 0.05 | 0 | 7.63 | 0 | 0 | 0.00763 | 0 | 0.73 | 2.4908 | 0.01 | 0 | 0 | 7.64 | 0 | 2.24 | 0.05 | 0 | 7.63 | 0 | 0 | 0.00763 | 0 | 0.73 | 0.01 | 0 | 0
32 | 10 | 26 | 1 | 7152.5 | 9.87 | 0 | 11.95 | 0.09 | 0.05 | 0 | 10.94 | 0 | 0 | 0.01094 | 0 | 1.27 | 0.11 | 0 | 0 | 10.94 | 0 | 0 | 0.01094 | 0 | 1.27 | 0.11 | 0 | 0 | 8.5 | 0 | 11.56 | 0.01 | 0.05 | 0 | 8.49 | 0 | 0 | 0.00849 | 0 | 0.83 | 2.832 | 0.01 | 0 | 0 | 8.5 | 0 | 2.49 | 0.05 | 0 | 8.49 | 0 | 0 | 0.00849 | 0 | 0.83 | 0.01 | 0 | 0
30.92 | 10 | 26 | 2 | 7153.5 | 10.95 | 0 | 13.27 | 0.1 | 0.05 | 0 | 12.13 | 0 | 0 | 0.01213 | 0 | 1.42 | 0.12 | 0 | 0 | 12.13 | 0 | 0 | 0.01213 | 0 | 1.42 | 0.12 | 0 | 0 | 9.37 | 0 | 12.63 | 0.01 | 0.05 | 0 | 9.37 | 0 | 0 | 0.00937 | 0 | 0.99 | 3.3779 | 0.02 | 0 | 0 | 9.37 | 0 | 2.75 | 0.05 | 0 | 9.37 | 0 | 0 | 0.00937 | 0 | 0.99 | 0.02 | 0 | 0
30.92 | 10 | 26 | 3 | 7154.5 | 11.7 | 0 | 14.17 | 0.11 | 0.05 | 0 | 12.97 | 0 | 0 | 0.01297 | 0 | 1.48 | 0.13 | 0 | 0 | 12.97 | 0 | 0 | 0.01297 | 0 | 1.48 | 0.13 | 0 | 0 | 9.93 | 0 | 13.32 | 0.01 | 0.05 | 0 | 9.92 | 0 | 0 | 0.00992 | 0 | 1.05 | 3.5826 | 0.02 | 0 | 0 | 9.93 | 0 | 2.91 | 0.05 | 0 | 9.92 | 0 | 0 | 0.00992 | 0 | 1.05 | 0.02 | 0 | 0
30.92 | 10 | 26 | 4 | 7155.5 | 12.26 | 0 | 14.85 | 0.11 | 0.05 | 0 | 13.57 | 0 | 0 | 0.01357 | 0 | 1.56 | 0.14 | 0 | 0 | 13.57 | 0 | 0 | 0.01357 | 0 | 1.56 | 0.14 | 0 | 0 | 10.36 | 0 | 13.84 | 0.01 | 0.05 | 0 | 10.35 | 0 | 0 | 0.01035 | 0 | 1.14 | 3.8897 | 0.02 | 0 | 0 | 10.36 | 0 | 3.04 | 0.05 | 0 | 10.35 | 0 | 0 | 0.01035 | 0 | 1.14 | 0.02 | 0 | 0
32 | 10 | 26 | 5 | 7156.5 | 12.45 | 0 | 15.08 | 0.11 | 0.05 | 0 | 13.78 | 0 | 0 | 0.01378 | 0 | 1.58 | 0.14 | 0 | 0 | 13.78 | 0 | 0 | 0.01378 | 0 | 1.58 | 0.14 | 0 | 0 | 10.45 | 0 | 13.96 | 0.01 | 0.05 | 0 | 10.45 | 0 | 0 | 0.01045 | 0 | 1.15 | 3.9238 | 0.02 | 0 | 0 | 10.46 | 0 | 3.07 | 0.05 | 0 | 10.45 | 0 | 0 | 0.01045 | 0 | 1.15 | 0.02 | 0 | 0
34.88 | 10 | 26 | 6 | 7157.5 | 12.1 | 0 | 14.65 | 0.11 | 0.05 | 0 | 13.43 | 0 | 0 | 0.01343 | 0 | 1.52 | 0.13 | 0 | 0 | 13.43 | 0 | 0 | 0.01343 | 0 | 1.52 | 0.13 | 0 | 0 | 10.1 | 0 | 13.53 | 0.01 | 0.05 | 0 | 10.09 | 0 | 0 | 0.01009 | 0 | 1.06 | 3.6167 | 0.02 | 0 | 0 | 10.09 | 0 | 2.96 | 0.05 | 0 | 10.09 | 0 | 0 | 0.01009 | 0 | 1.06 | 0.02 | 0 | 0
33.98 | 10 | 26 | 7 | 7158.5 | 12.25 | 0 | 14.84 | 0.11 | 0.05 | 0 | 13.53 | 0 | 0 | 0.01353 | 0 | 1.56 | 0.14 | 0 | 0 | 13.53 | 0 | 0 | 0.01353 | 0 | 1.56 | 0.14 | 0 | 0 | 10.31 | 0 | 13.79 | 0.01 | 0.05 | 0 | 10.3 | 0 | 0 | 0.0103 | 0 | 1.13 | 3.8556 | 0.02 | 0 | 0 | 10.31 | 0 | 3.02 | 0.05 | 0 | 10.3 | 0 | 0 | 0.0103 | 0 | 1.13 | 0.02 | 0 | 0
34.88 | 10 | 26 | 8 | 7159.5 | 12.15 | 0 | 14.71 | 0.11 | 0.05 | 0 | 13.44 | 0 | 0 | 0.01344 | 0 | 1.52 | 0.13 | 0 | 0 | 13.44 | 0 | 0 | 0.01344 | 0 | 1.52 | 0.13 | 0 | 0 | 10.19 | 0 | 13.64 | 0.01 | 0.05 | 0 | 10.18 | 0 | 0 | 0.01018 | 0 | 1.08 | 3.685 | 0.02 | 0 | 0 | 10.19 | 0 | 2.99 | 0.05 | 0 | 10.18 | 0 | 0 | 0.01018 | 0 | 1.08 | 0.02 | 0 | 0
36.86 | 10 | 26 | 9 | 7160.5 | 11.57 | 0 | 14 | 0.11 | 0.05 | 0 | 12.83 | 0 | 0 | 0.01283 | 0 | 1.43 | 0.12 | 0 | 0 | 12.83 | 0 | 0 | 0.01283 | 0 | 1.43 | 0.12 | 0 | 0 | 9.63 | 0 | 12.95 | 0.01 | 0.05 | 0 | 9.62 | 0 | 0 | 0.00962 | 0 | 0.96 | 3.2755 | 0.02 | 0 | 0 | 9.63 | 0 | 2.82 | 0.05 | 0 | 9.62 | 0 | 0 | 0.00962 | 0 | 0.96 | 0.02 | 0 | 0
41 | 10 | 26 | 10 | 7161.5 | 10.38 | 0 | 12.56 | 0.1 | 0.05 | 0 | 11.55 | 0 | 0 | 0.01155 | 0 | 0.97 | 0.08 | 0 | 0 | 11.55 | 0 | 0 | 0.01155 | 0 | 0.97 | 0.08 | 0 | 0 | 8.56 | 0 | 11.63 | 0.01 | 0.05 | 0 | 8.55 | 0 | 0 | 0.00855 | 0 | 0.64 | 2.1837 | 0.01 | 0 | 0 | 8.56 | 0 | 2.51 | 0.05 | 0 | 8.55 | 0 | 0 | 0.00855 | 0 | 0.64 | 0.01 | 0 | 0
44.96 | 10 | 26 | 11 | 7162.5 | 8.33 | 0 | 10.08 | 0.08 | 0.05 | 0 | 9.33 | 0 | 0 | 0.00933 | 0 | 0.78 | 0.06 | 0 | 0 | 9.33 | 0 | 0 | 0.00933 | 0 | 0.78 | 0.06 | 0 | 0 | 6.73 | 0 | 9.27 | 0.01 | 0.05 | 0 | 6.72 | 0 | 0 | 0.00672 | 0 | 0.52 | 1.7742 | 0.01 | 0 | 0 | 6.73 | 0 | 1.97 | 0.05 | 0 | 6.72 | 0 | 0 | 0.00672 | 0 | 0.52 | 0.01 | 0 | 0
47.84 | 10 | 26 | 12 | 7163.5 | 7.04 | 0 | 8.52 | 0.06 | 0.05 | 0 | 7.84 | 0 | 0 | 0.00784 | 0 | 0.65 | 0.05 | 0 | 0 | 7.84 | 0 | 0 | 0.00784 | 0 | 0.65 | 0.05 | 0 | 0 | 5.81 | 0 | 8 | 0.01 | 0.05 | 0 | 5.81 | 0 | 0 | 0.00581 | 0 | 0.46 | 1.5695 | 0.01 | 0 | 0 | 5.81 | 0 | 1.7 | 0.05 | 0 | 5.81 | 0 | 0 | 0.00581 | 0 | 0.46 | 0.01 | 0 | 0
50.54 | 10 | 26 | 13 | 7164.5 | 5.07 | 0 | 6.14 | 0.05 | 0 | 0 | 5.75 | 0 | 0 | 0.00575 | 0 | 0.45 | 0.03 | 0 | 0 | 5.75 | 0 | 0 | 0.00575 | 0 | 0.45 | 0.03 | 0 | 0 | 4.07 | 0 | 5.62 | 0 | 0 | 0 | 4.07 | 0 | 0 | 0.00407 | 0 | 0.33 | 1.126 | 0 | 0 | 0 | 4.08 | 0 | 1.19 | 0 | 0 | 4.07 | 0 | 0 | 0.00407 | 0 | 0.33 | 0 | 0 | 0
51.98 | 10 | 26 | 14 | 7165.5 | 2.37 | 0 | 2.87 | 0.02 | 0 | 0 | 2.88 | 0 | 0 | 0.00288 | 0 | 0.23 | 0.02 | 0 | 0 | 2.88 | 0 | 0 | 0.00288 | 0 | 0.23 | 0.02 | 0 | 0 | 1.69 | 0 | 2.33 | 0 | 0 | 0 | 1.69 | 0 | 0 | 0.00169 | 0 | 0.14 | 0.47768 | 0 | 0 | 0 | 1.69 | 0 | 0.5 | 0 | 0 | 1.69 | 0 | 0 | 0.00169 | 0 | 0.14 | 0 | 0 | 0
53.96 | 10 | 26 | 15 | 7166.5 | 0 | 0 | 0 | 0 | 0 | 0 | 0.21 | 0 | 0 | 0.00021 | 0 | 0.02 | 0 | 0 | 0 | 0.21 | 0 | 0 | 0.00021 | 0 | 0.02 | 0 | 0 | 0 | 0 | 0 | 0 | 0 | 0 | 0 | 0 | 0 | 0 | 0 | 0 | 0 | 0 | 0 | 0 | 0 | 0 | 0 | 0 | 0 | 0 | 0 | 0 | 0 | 0 | 0 | 0 | 0 | 0 | 0
52.88 | 10 | 26 | 16 | 7167.5 | 0 | 0 | 0 | 0 | 0 | 0 | 0 | 0 | 0 | 0 | 0 | 0 | 0 | 0 | 0 | 0 | 0 | 0 | 0 | 0 | 0 | 0 | 0 | 0 | 0 | 0 | 0 | 0 | 0 | 0 | 0 | 0 | 0 | 0 | 0 | 0 | 0 | 0 | 0 | 0 | 0 | 0 | 0 | 0 | 0 | 0 | 0 | 0 | 0 | 0 | 0 | 0 | 0 | 0
51.98 | 10 | 26 | 17 | 7168.5 | 0 | 0 | 0 | 0 | 0 | 0 | 0 | 0 | 0 | 0 | 0 | 0 | 0 | 0 | 0 | 0 | 0 | 0 | 0 | 0 | 0 | 0 | 0 | 0 | 0.1 | 0 | 0.14 | 0 | 0 | 0 | 0.09 | 0 | 0 | 0 | 0 | 0.01 | 0.03412 | 0 | 0 | 0 | 0.1 | 0 | 0.03 | 0 | 0 | 0.09 | 0 | 0 | 0 | 0 | 0.01 | 0 | 0 | 0
50 | 10 | 26 | 18 | 7169.5 | 0.44 | 0 | 0.53 | 0 | 0 | 0 | 0.23 | 0 | 0 | 0.00023 | 0 | 0.02 | 0 | 0 | 0 | 0.23 | 0 | 0 | 0.00023 | 0 | 0.02 | 0 | 0 | 0 | 0.7 | 0 | 0.97 | 0 | 0 | 0 | 0.7 | 0 | 0 | 0.0007 | 0 | 0.06 | 0.20472 | 0 | 0 | 0 | 0.7 | 0 | 0.21 | 0 | 0 | 0.7 | 0 | 0 | 0.0007 | 0 | 0.06 | 0 | 0 | 0
48.92 | 10 | 26 | 19 | 7170.5 | 1.17 | 0 | 1.41 | 0.01 | 0.05 | 0 | 1.03 | 0 | 0 | 0.00103 | 0 | 0.13 | 0.01 | 0 | 0 | 1.03 | 0 | 0 | 0.00103 | 0 | 0.13 | 0.01 | 0 | 0 | 1.28 | 0 | 1.76 | 0 | 0.05 | 0 | 1.27 | 0 | 0 | 0.00127 | 0 | 0.11 | 0.37532 | 0 | 0 | 0 | 1.28 | 0 | 0.37 | 0.05 | 0 | 1.27 | 0 | 0 | 0.00127 | 0 | 0.11 | 0 | 0 | 0
47.84 | 10 | 26 | 20 | 7171.5 | 1.76 | 0 | 2.13 | 0.02 | 0.05 | 0 | 1.64 | 0 | 0 | 0.00164 | 0 | 0.18 | 0.01 | 0 | 0 | 1.64 | 0 | 0 | 0.00164 | 0 | 0.18 | 0.01 | 0 | 0 | 1.84 | 0 | 2.53 | 0 | 0.05 | 0 | 1.83 | 0 | 0 | 0.00183 | 0 | 0.16 | 0.54592 | 0 | 0 | 0 | 1.84 | 0 | 0.54 | 0.05 | 0 | 1.83 | 0 | 0 | 0.00183 | 0 | 0.16 | 0 | 0 | 0
47.84 | 10 | 26 | 21 | 7172.5 | 2.48 | 0 | 3 | 0.02 | 0.05 | 0 | 2.44 | 0 | 0 | 0.00244 | 0 | 0.24 | 0.02 | 0 | 0 | 2.44 | 0 | 0 | 0.00244 | 0 | 0.24 | 0.02 | 0 | 0 | 2.42 | 0 | 3.33 | 0 | 0.05 | 0 | 2.41 | 0 | 0 | 0.00241 | 0 | 0.21 | 0.71652 | 0 | 0 | 0 | 2.42 | 0 | 0.71 | 0.05 | 0 | 2.41 | 0 | 0 | 0.00241 | 0 | 0.21 | 0 | 0 | 0
45.86 | 10 | 26 | 22 | 7173.5 | 3.41 | 0 | 4.13 | 0.03 | 0.05 | 0 | 3.47 | 0 | 0 | 0.00347 | 0 | 0.33 | 0.02 | 0 | 0 | 3.47 | 0 | 0 | 0.00347 | 0 | 0.33 | 0.02 | 0 | 0 | 3.2 | 0 | 4.41 | 0 | 0.05 | 0 | 3.19 | 0 | 0 | 0.00319 | 0 | 0.29 | 0.98948 | 0 | 0 | 0 | 3.2 | 0 | 0.94 | 0.05 | 0 | 3.19 | 0 | 0 | 0.00319 | 0 | 0.29 | 0 | 0 | 0
43.88 | 10 | 26 | 23 | 7174.5 | 4.66 | 0 | 5.64 | 0.04 | 0.05 | 0 | 4.87 | 0 | 0 | 0.00487 | 0 | 0.44 | 0.03 | 0 | 0 | 4.87 | 0 | 0 | 0.00487 | 0 | 0.44 | 0.03 | 0 | 0 | 4.27 | 0 | 5.88 | 0 | 0.05 | 0 | 4.26 | 0 | 0 | 0.00426 | 0 | 0.37 | 1.2624 | 0.01 | 0 | 0 | 4.27 | 0 | 1.25 | 0.05 | 0 | 4.26 | 0 | 0 | 0.00426 | 0 | 0.37 | 0.01 | 0 | 0
44.96 | 10 | 26 | 24 | 7175.5 | 5.48 | 0 | 6.64 | 0.05 | 0.05 | 0 | 5.87 | 0 | 0 | 0.00587 | 0 | 0.51 | 0.04 | 0 | 0 | 5.87 | 0 | 0 | 0.00587 | 0 | 0.51 | 0.04 | 0 | 0 | 4.85 | 0 | 6.68 | 0.01 | 0.05 | 0 | 4.85 | 0 | 0 | 0.00485 | 0 | 0.41 | 1.3989 | 0.01 | 0 | 0 | 4.85 | 0 | 1.42 | 0.05 | 0 | 4.85 | 0 | 0 | 0.00485 | 0 | 0.41 | 0.01 | 0 | 0
43.88 | 10 | 27 | 1 | 7176.5 | 6.23 | 0 | 7.55 | 0.06 | 0.05 | 0 | 6.75 | 0 | 0 | 0.00675 | 0 | 0.59 | 0.04 | 0 | 0 | 6.75 | 0 | 0 | 0.00675 | 0 | 0.59 | 0.04 | 0 | 0 | 5.45 | 0 | 7.51 | 0.01 | 0.05 | 0 | 5.44 | 0 | 0 | 0.00544 | 0 | 0.45 | 1.5354 | 0.01 | 0 | 0 | 5.44 | 0 | 1.6 | 0.05 | 0 | 5.44 | 0 | 0 | 0.00544 | 0 | 0.45 | 0.01 | 0 | 0
42.98 | 10 | 27 | 2 | 7177.5 | 6.89 | 0 | 8.35 | 0.06 | 0.05 | 0 | 7.52 | 0 | 0 | 0.00752 | 0 | 0.65 | 0.05 | 0 | 0 | 7.52 | 0 | 0 | 0.00752 | 0 | 0.65 | 0.05 | 0 | 0 | 5.97 | 0 | 8.23 | 0.01 | 0.05 | 0 | 5.96 | 0 | 0 | 0.00596 | 0 | 0.49 | 1.6719 | 0.01 | 0 | 0 | 5.97 | 0 | 1.75 | 0.05 | 0 | 5.96 | 0 | 0 | 0.00596 | 0 | 0.49 | 0.01 | 0 | 0
42.98 | 10 | 27 | 3 | 7178.5 | 7.32 | 0 | 8.86 | 0.07 | 0.05 | 0 | 8.03 | 0 | 0 | 0.00803 | 0 | 0.69 | 0.05 | 0 | 0 | 8.03 | 0 | 0 | 0.00803 | 0 | 0.69 | 0.05 | 0 | 0 | 6.27 | 0 | 8.64 | 0.01 | 0.05 | 0 | 6.27 | 0 | 0 | 0.00627 | 0 | 0.5 | 1.706 | 0.01 | 0 | 0 | 6.27 | 0 | 1.84 | 0.05 | 0 | 6.27 | 0 | 0 | 0.00627 | 0 | 0.5 | 0.01 | 0 | 0
42.98 | 10 | 27 | 4 | 7179.5 | 7.59 | 0 | 9.19 | 0.07 | 0.05 | 0 | 8.35 | 0 | 0 | 0.00835 | 0 | 0.71 | 0.05 | 0 | 0 | 8.35 | 0 | 0 | 0.00835 | 0 | 0.71 | 0.05 | 0 | 0 | 6.47 | 0 | 8.92 | 0.01 | 0.05 | 0 | 6.46 | 0 | 0 | 0.00646 | 0 | 0.52 | 1.7742 | 0.01 | 0 | 0 | 6.47 | 0 | 1.89 | 0.05 | 0 | 6.46 | 0 | 0 | 0.00646 | 0 | 0.52 | 0.01 | 0 | 0
42.98 | 10 | 27 | 5 | 7180.5 | 7.81 | 0 | 9.45 | 0.07 | 0.05 | 0 | 8.6 | 0 | 0 | 0.0086 | 0 | 0.73 | 0.06 | 0 | 0 | 8.6 | 0 | 0 | 0.0086 | 0 | 0.73 | 0.06 | 0 | 0 | 6.65 | 0 | 9.16 | 0.01 | 0.05 | 0 | 6.64 | 0 | 0 | 0.00664 | 0 | 0.53 | 1.8084 | 0.01 | 0 | 0 | 6.64 | 0 | 1.95 | 0.05 | 0 | 6.64 | 0 | 0 | 0.00664 | 0 | 0.53 | 0.01 | 0 | 0
42.98 | 10 | 27 | 6 | 7181.5 | 7.98 | 0 | 9.66 | 0.07 | 0.05 | 0 | 8.79 | 0 | 0 | 0.00879 | 0 | 0.75 | 0.06 | 0 | 0 | 8.79 | 0 | 0 | 0.00879 | 0 | 0.75 | 0.06 | 0 | 0 | 6.78 | 0 | 9.34 | 0.01 | 0.05 | 0 | 6.77 | 0 | 0 | 0.00677 | 0 | 0.53 | 1.8084 | 0.01 | 0 | 0 | 6.78 | 0 | 1.99 | 0.05 | 0 | 6.77 | 0 | 0 | 0.00677 | 0 | 0.53 | 0.01 | 0 | 0
42.98 | 10 | 27 | 7 | 7182.5 | 8.05 | 0 | 9.75 | 0.07 | 0.05 | 0 | 8.88 | 0 | 0 | 0.00888 | 0 | 0.75 | 0.06 | 0 | 0 | 8.88 | 0 | 0 | 0.00888 | 0 | 0.75 | 0.06 | 0 | 0 | 6.82 | 0 | 9.4 | 0.01 | 0.05 | 0 | 6.82 | 0 | 0 | 0.00682 | 0 | 0.54 | 1.8425 | 0.01 | 0 | 0 | 6.83 | 0 | 2 | 0.05 | 0 | 6.82 | 0 | 0 | 0.00682 | 0 | 0.54 | 0.01 | 0 | 0
42.98 | 10 | 27 | 8 | 7183.5 | 8.1 | 0 | 9.81 | 0.07 | 0.05 | 0 | 8.94 | 0 | 0 | 0.00894 | 0 | 0.76 | 0.06 | 0 | 0 | 8.94 | 0 | 0 | 0.00894 | 0 | 0.76 | 0.06 | 0 | 0 | 6.87 | 0 | 9.47 | 0.01 | 0.05 | 0 | 6.86 | 0 | 0 | 0.00686 | 0 | 0.54 | 1.8425 | 0.01 | 0 | 0 | 6.87 | 0 | 2.01 | 0.05 | 0 | 6.86 | 0 | 0 | 0.00686 | 0 | 0.54 | 0.01 | 0 | 0
42.98 | 10 | 27 | 9 | 7184.5 | 8.18 | 0 | 9.9 | 0.07 | 0.05 | 0 | 9.01 | 0 | 0 | 0.00901 | 0 | 0.77 | 0.06 | 0 | 0 | 9.01 | 0 | 0 | 0.00901 | 0 | 0.77 | 0.06 | 0 | 0 | 6.93 | 0 | 9.55 | 0.01 | 0.05 | 0 | 6.93 | 0 | 0 | 0.00693 | 0 | 0.54 | 1.8425 | 0.01 | 0 | 0 | 6.94 | 0 | 2.03 | 0.05 | 0 | 6.93 | 0 | 0 | 0.00693 | 0 | 0.54 | 0.01 | 0 | 0
42.98 | 10 | 27 | 10 | 7185.5 | 8.13 | 0 | 9.85 | 0.07 | 0.05 | 0 | 8.97 | 0 | 0 | 0.00897 | 0 | 0.76 | 0.06 | 0 | 0 | 8.97 | 0 | 0 | 0.00897 | 0 | 0.76 | 0.06 | 0 | 0 | 6.88 | 0 | 9.49 | 0.01 | 0.05 | 0 | 6.87 | 0 | 0 | 0.00687 | 0 | 0.54 | 1.8425 | 0.01 | 0 | 0 | 6.88 | 0 | 2.02 | 0.05 | 0 | 6.87 | 0 | 0 | 0.00687 | 0 | 0.54 | 0.01 | 0 | 0
42.98 | 10 | 27 | 11 | 7186.5 | 7.9 | 0 | 9.57 | 0.07 | 0.05 | 0 | 8.74 | 0 | 0 | 0.00874 | 0 | 0.74 | 0.06 | 0 | 0 | 8.74 | 0 | 0 | 0.00874 | 0 | 0.74 | 0.06 | 0 | 0 | 6.67 | 0 | 9.19 | 0.01 | 0.05 | 0 | 6.66 | 0 | 0 | 0.00666 | 0 | 0.53 | 1.8084 | 0.01 | 0 | 0 | 6.67 | 0 | 1.95 | 0.05 | 0 | 6.66 | 0 | 0 | 0.00666 | 0 | 0.53 | 0.01 | 0 | 0
43.88 | 10 | 27 | 12 | 7187.5 | 7.5 | 0 | 9.08 | 0.07 | 0.05 | 0 | 8.31 | 0 | 0 | 0.00831 | 0 | 0.71 | 0.05 | 0 | 0 | 8.31 | 0 | 0 | 0.00831 | 0 | 0.71 | 0.05 | 0 | 0 | 6.3 | 0 | 8.69 | 0.01 | 0.05 | 0 | 6.3 | 0 | 0 | 0.0063 | 0 | 0.5 | 1.706 | 0.01 | 0 | 0 | 6.31 | 0 | 1.85 | 0.05 | 0 | 6.3 | 0 | 0 | 0.0063 | 0 | 0.5 | 0.01 | 0 | 0
42.98 | 10 | 27 | 13 | 7188.5 | 7.14 | 0 | 8.65 | 0.07 | 0.05 | 0 | 7.91 | 0 | 0 | 0.00791 | 0 | 0.68 | 0.05 | 0 | 0 | 7.91 | 0 | 0 | 0.00791 | 0 | 0.68 | 0.05 | 0 | 0 | 6.03 | 0 | 8.31 | 0.01 | 0.05 | 0 | 6.02 | 0 | 0 | 0.00602 | 0 | 0.49 | 1.6719 | 0.01 | 0 | 0 | 6.03 | 0 | 1.77 | 0.05 | 0 | 6.02 | 0 | 0 | 0.00602 | 0 | 0.49 | 0.01 | 0 | 0
42.98 | 10 | 27 | 14 | 7189.5 | 6.88 | 0 | 8.33 | 0.06 | 0.05 | 0 | 7.61 | 0 | 0 | 0.00761 | 0 | 0.66 | 0.05 | 0 | 0 | 7.61 | 0 | 0 | 0.00761 | 0 | 0.66 | 0.05 | 0 | 0 | 5.83 | 0 | 8.04 | 0.01 | 0.05 | 0 | 5.83 | 0 | 0 | 0.00583 | 0 | 0.48 | 1.6378 | 0.01 | 0 | 0 | 5.83 | 0 | 1.71 | 0.05 | 0 | 5.83 | 0 | 0 | 0.00583 | 0 | 0.48 | 0.01 | 0 | 0
42.98 | 10 | 27 | 15 | 7190.5 | 6.71 | 0 | 8.13 | 0.06 | 0.05 | 0 | 7.42 | 0 | 0 | 0.00742 | 0 | 0.64 | 0.05 | 0 | 0 | 7.42 | 0 | 0 | 0.00742 | 0 | 0.64 | 0.05 | 0 | 0 | 5.71 | 0 | 7.87 | 0.01 | 0.05 | 0 | 5.71 | 0 | 0 | 0.00571 | 0 | 0.47 | 1.6036 | 0.01 | 0 | 0 | 5.71 | 0 | 1.67 | 0.05 | 0 | 5.71 | 0 | 0 | 0.00571 | 0 | 0.47 | 0.01 | 0 | 0
42.98 | 10 | 27 | 16 | 7191.5 | 6.87 | 0 | 8.32 | 0.06 | 0.05 | 0 | 7.55 | 0 | 0 | 0.00755 | 0 | 0.65 | 0.05 | 0 | 0 | 7.55 | 0 | 0 | 0.00755 | 0 | 0.65 | 0.05 | 0 | 0 | 5.89 | 0 | 8.12 | 0.01 | 0.05 | 0 | 5.89 | 0 | 0 | 0.00589 | 0 | 0.48 | 1.6378 | 0.01 | 0 | 0 | 5.9 | 0 | 1.73 | 0.05 | 0 | 5.89 | 0 | 0 | 0.00589 | 0 | 0.48 | 0.01 | 0 | 0
42.98 | 10 | 27 | 17 | 7192.5 | 6.73 | 0 | 8.15 | 0.06 | 0.05 | 0 | 7.43 | 0 | 0 | 0.00743 | 0 | 0.64 | 0.05 | 0 | 0 | 7.43 | 0 | 0 | 0.00743 | 0 | 0.64 | 0.05 | 0 | 0 | 5.74 | 0 | 7.91 | 0.01 | 0.05 | 0 | 5.73 | 0 | 0 | 0.00573 | 0 | 0.47 | 1.6036 | 0.01 | 0 | 0 | 5.73 | 0 | 1.68 | 0.05 | 0 | 5.73 | 0 | 0 | 0.00573 | 0 | 0.47 | 0.01 | 0 | 0
41.9 | 10 | 27 | 18 | 7193.5 | 6.71 | 0 | 8.12 | 0.06 | 0.05 | 0 | 7.39 | 0 | 0 | 0.00739 | 0 | 0.64 | 0.05 | 0 | 0 | 7.39 | 0 | 0 | 0.00739 | 0 | 0.64 | 0.05 | 0 | 0 | 5.72 | 0 | 7.89 | 0.01 | 0.05 | 0 | 5.72 | 0 | 0 | 0.00572 | 0 | 0.48 | 1.6378 | 0.01 | 0 | 0 | 5.73 | 0 | 1.68 | 0.05 | 0 | 5.72 | 0 | 0 | 0.00572 | 0 | 0.48 | 0.01 | 0 | 0
41 | 10 | 27 | 19 | 7194.5 | 6.8 | 0 | 8.23 | 0.06 | 0.05 | 0 | 7.48 | 0 | 0 | 0.00748 | 0 | 0.66 | 0.05 | 0 | 0 | 7.48 | 0 | 0 | 0.00748 | 0 | 0.66 | 0.05 | 0 | 0 | 5.82 | 0 | 8.02 | 0.01 | 0.05 | 0 | 5.82 | 0 | 0 | 0.00582 | 0 | 0.48 | 1.6378 | 0.01 | 0 | 0 | 5.82 | 0 | 1.71 | 0.05 | 0 | 5.82 | 0 | 0 | 0.00582 | 0 | 0.48 | 0.01 | 0 | 0
41 | 10 | 27 | 20 | 7195.5 | 7.03 | 0 | 8.51 | 0.06 | 0.05 | 0 | 7.73 | 0 | 0 | 0.00773 | 0 | 0.68 | 0.05 | 0 | 0 | 7.73 | 0 | 0 | 0.00773 | 0 | 0.68 | 0.05 | 0 | 0 | 6.03 | 0 | 8.31 | 0.01 | 0.05 | 0 | 6.03 | 0 | 0 | 0.00603 | 0 | 0.5 | 1.706 | 0.01 | 0 | 0 | 6.03 | 0 | 1.77 | 0.05 | 0 | 6.03 | 0 | 0 | 0.00603 | 0 | 0.5 | 0.01 | 0 | 0
38.84 | 10 | 27 | 21 | 7196.5 | 7.65 | 0 | 9.27 | 0.07 | 0.05 | 0 | 8.42 | 0 | 0 | 0.00842 | 0 | 1.03 | 0.09 | 0 | 0 | 8.42 | 0 | 0 | 0.00842 | 0 | 1.03 | 0.09 | 0 | 0 | 6.61 | 0 | 9.11 | 0.01 | 0.05 | 0 | 6.61 | 0 | 0 | 0.00661 | 0 | 0.59 | 2.0131 | 0.01 | 0 | 0 | 6.61 | 0 | 1.94 | 0.05 | 0 | 6.61 | 0 | 0 | 0.00661 | 0 | 0.59 | 0.01 | 0 | 0
38.84 | 10 | 27 | 22 | 7197.5 | 8.09 | 0 | 9.8 | 0.07 | 0.05 | 0 | 9.06 | 0 | 0 | 0.00906 | 0 | 1.06 | 0.09 | 0 | 0 | 9.06 | 0 | 0 | 0.00906 | 0 | 1.06 | 0.09 | 0 | 0 | 6.94 | 0 | 9.57 | 0.01 | 0.05 | 0 | 6.93 | 0 | 0 | 0.00693 | 0 | 0.6 | 2.0472 | 0.01 | 0 | 0 | 6.94 | 0 | 2.03 | 0.05 | 0 | 6.93 | 0 | 0 | 0.00693 | 0 | 0.6 | 0.01 | 0 | 0
37.94 | 10 | 27 | 23 | 7198.5 | 8.8 | 0 | 10.66 | 0.08 | 0.05 | 0 | 9.82 | 0 | 0 | 0.00982 | 0 | 1.14 | 0.1 | 0 | 0 | 9.82 | 0 | 0 | 0.00982 | 0 | 1.14 | 0.1 | 0 | 0 | 7.57 | 0 | 10.38 | 0.01 | 0.05 | 0 | 7.56 | 0 | 0 | 0.00756 | 0 | 0.68 | 2.3202 | 0.01 | 0 | 0 | 7.57 | 0 | 2.22 | 0.05 | 0 | 7.56 | 0 | 0 | 0.00756 | 0 | 0.68 | 0.01 | 0 | 0
37.94 | 10 | 27 | 24 | 7199.5 | 9.65 | 0 | 11.68 | 0.09 | 0.05 | 0 | 10.72 | 0 | 0 | 0.01072 | 0 | 1.23 | 0.11 | 0 | 0 | 10.72 | 0 | 0 | 0.01072 | 0 | 1.23 | 0.11 | 0 | 0 | 8.28 | 0 | 11.27 | 0.01 | 0.05 | 0 | 8.27 | 0 | 0 | 0.00827 | 0 | 0.78 | 2.6614 | 0.01 | 0 | 0 | 8.28 | 0 | 2.43 | 0.05 | 0 | 8.27 | 0 | 0 | 0.00827 | 0 | 0.78 | 0.01 | 0 | 0
36.86 | 10 | 28 | 1 | 7200.5 | 10.35 | 0 | 12.53 | 0.09 | 0.05 | 0 | 11.5 | 0 | 0 | 0.0115 | 0 | 1.32 | 0.11 | 0 | 0 | 11.5 | 0 | 0 | 0.0115 | 0 | 1.32 | 0.11 | 0 | 0 | 8.83 | 0 | 11.97 | 0.01 | 0.05 | 0 | 8.82 | 0 | 0 | 0.00882 | 0 | 0.86 | 2.9343 | 0.01 | 0 | 0 | 8.83 | 0 | 2.59 | 0.05 | 0 | 8.82 | 0 | 0 | 0.00882 | 0 | 0.86 | 0.01 | 0 | 0
36.86 | 10 | 28 | 2 | 7201.5 | 10.35 | 0 | 12.53 | 0.09 | 0.05 | 0 | 11.55 | 0 | 0 | 0.01155 | 0 | 1.35 | 0.12 | 0 | 0 | 11.55 | 0 | 0 | 0.01155 | 0 | 1.35 | 0.12 | 0 | 0 | 8.7 | 0 | 11.81 | 0.01 | 0.05 | 0 | 8.7 | 0 | 0 | 0.0087 | 0 | 0.89 | 3.0367 | 0.01 | 0 | 0 | 8.71 | 0 | 2.55 | 0.05 | 0 | 8.7 | 0 | 0 | 0.0087 | 0 | 0.89 | 0.01 | 0 | 0
37.94 | 10 | 28 | 3 | 7202.5 | 10.31 | 0 | 12.49 | 0.09 | 0.05 | 0 | 11.51 | 0 | 0 | 0.01151 | 0 | 1.31 | 0.11 | 0 | 0 | 11.51 | 0 | 0 | 0.01151 | 0 | 1.31 | 0.11 | 0 | 0 | 8.68 | 0 | 11.78 | 0.01 | 0.05 | 0 | 8.67 | 0 | 0 | 0.00867 | 0 | 0.84 | 2.8661 | 0.01 | 0 | 0 | 8.68 | 0 | 2.54 | 0.05 | 0 | 8.67 | 0 | 0 | 0.00867 | 0 | 0.84 | 0.01 | 0 | 0
37.94 | 10 | 28 | 4 | 7203.5 | 10.53 | 0 | 12.75 | 0.1 | 0.05 | 0 | 11.7 | 0 | 0 | 0.0117 | 0 | 1.33 | 0.12 | 0 | 0 | 11.7 | 0 | 0 | 0.0117 | 0 | 1.33 | 0.12 | 0 | 0 | 8.91 | 0 | 12.06 | 0.01 | 0.05 | 0 | 8.9 | 0 | 0 | 0.0089 | 0 | 0.87 | 2.9684 | 0.01 | 0 | 0 | 8.9 | 0 | 2.61 | 0.05 | 0 | 8.9 | 0 | 0 | 0.0089 | 0 | 0.87 | 0.01 | 0 | 0
36.86 | 10 | 28 | 5 | 7204.5 | 10.92 | 0 | 13.22 | 0.1 | 0.05 | 0 | 12.1 | 0 | 0 | 0.0121 | 0 | 1.38 | 0.12 | 0 | 0 | 12.1 | 0 | 0 | 0.0121 | 0 | 1.38 | 0.12 | 0 | 0 | 9.25 | 0 | 12.48 | 0.01 | 0.05 | 0 | 9.25 | 0 | 0 | 0.00925 | 0 | 0.93 | 3.1732 | 0.02 | 0 | 0 | 9.26 | 0 | 2.71 | 0.05 | 0 | 9.25 | 0 | 0 | 0.00925 | 0 | 0.93 | 0.02 | 0 | 0
35.96 | 10 | 28 | 6 | 7205.5 | 11.23 | 0 | 13.6 | 0.1 | 0.05 | 0 | 12.45 | 0 | 0 | 0.01245 | 0 | 1.41 | 0.12 | 0 | 0 | 12.45 | 0 | 0 | 0.01245 | 0 | 1.41 | 0.12 | 0 | 0 | 9.51 | 0 | 12.8 | 0.01 | 0.05 | 0 | 9.49 | 0 | 0 | 0.00949 | 0 | 0.97 | 3.3096 | 0.02 | 0 | 0 | 9.5 | 0 | 2.78 | 0.05 | 0 | 9.49 | 0 | 0 | 0.00949 | 0 | 0.97 | 0.02 | 0 | 0
35.24 | 10 | 28 | 7 | 7206.5 | 11.49 | 0 | 13.92 | 0.11 | 0.05 | 0 | 12.74 | 0 | 0 | 0.01274 | 0 | 1.44 | 0.13 | 0 | 0 | 12.74 | 0 | 0 | 0.01274 | 0 | 1.44 | 0.13 | 0 | 0 | 9.71 | 0 | 13.05 | 0.01 | 0.05 | 0 | 9.71 | 0 | 0 | 0.00971 | 0 | 0.99 | 3.3779 | 0.02 | 0 | 0 | 9.71 | 0 | 2.85 | 0.05 | 0 | 9.71 | 0 | 0 | 0.00971 | 0 | 0.99 | 0.02 | 0 | 0
34.88 | 10 | 28 | 8 | 7207.5 | 11.66 | 0 | 14.12 | 0.11 | 0.05 | 0 | 12.92 | 0 | 0 | 0.01292 | 0 | 1.44 | 0.13 | 0 | 0 | 12.92 | 0 | 0 | 0.01292 | 0 | 1.44 | 0.13 | 0 | 0 | 9.84 | 0 | 13.21 | 0.01 | 0.05 | 0 | 9.82 | 0 | 0 | 0.00982 | 0 | 1 | 3.412 | 0.02 | 0 | 0 | 9.83 | 0 | 2.88 | 0.05 | 0 | 9.82 | 0 | 0 | 0.00982 | 0 | 1 | 0.02 | 0 | 0
34.88 | 10 | 28 | 9 | 7208.5 | 11.13 | 0 | 13.48 | 0.1 | 0.05 | 0 | 12.4 | 0 | 0 | 0.0124 | 0 | 1.41 | 0.12 | 0 | 0 | 12.4 | 0 | 0 | 0.0124 | 0 | 1.41 | 0.12 | 0 | 0 | 9.27 | 0 | 12.51 | 0.01 | 0.05 | 0 | 9.27 | 0 | 0 | 0.00927 | 0 | 0.94 | 3.2073 | 0.02 | 0 | 0 | 9.27 | 0 | 2.72 | 0.05 | 0 | 9.27 | 0 | 0 | 0.00927 | 0 | 0.94 | 0.02 | 0 | 0
37.94 | 10 | 28 | 10 | 7209.5 | 9.6 | 0 | 11.61 | 0.09 | 0.05 | 0 | 10.81 | 0 | 0 | 0.01081 | 0 | 1.2 | 0.1 | 0 | 0 | 10.81 | 0 | 0 | 0.01081 | 0 | 1.2 | 0.1 | 0 | 0 | 7.84 | 0 | 10.72 | 0.01 | 0.05 | 0 | 7.84 | 0 | 0 | 0.00784 | 0 | 0.66 | 2.2519 | 0.01 | 0 | 0 | 7.84 | 0 | 2.3 | 0.05 | 0 | 7.84 | 0 | 0 | 0.00784 | 0 | 0.66 | 0.01 | 0 | 0
41 | 10 | 28 | 11 | 7210.5 | 6.81 | 0 | 8.23 | 0.06 | 0.05 | 0 | 7.85 | 0 | 0 | 0.00785 | 0 | 0.68 | 0.05 | 0 | 0 | 7.85 | 0 | 0 | 0.00785 | 0 | 0.68 | 0.05 | 0 | 0 | 5.33 | 0 | 7.35 | 0.01 | 0.05 | 0 | 5.33 | 0 | 0 | 0.00533 | 0 | 0.45 | 1.5354 | 0.01 | 0 | 0 | 5.33 | 0 | 1.56 | 0.05 | 0 | 5.33 | 0 | 0 | 0.00533 | 0 | 0.45 | 0.01 | 0 | 0
43.88 | 10 | 28 | 12 | 7211.5 | 3.3 | 0 | 3.99 | 0.03 | 0.05 | 0 | 4.03 | 0 | 0 | 0.00403 | 0 | 0.37 | 0.03 | 0 | 0 | 4.03 | 0 | 0 | 0.00403 | 0 | 0.37 | 0.03 | 0 | 0 | 2.27 | 0 | 3.13 | 0 | 0.05 | 0 | 2.27 | 0 | 0 | 0.00227 | 0 | 0.21 | 0.71652 | 0 | 0 | 0 | 2.27 | 0 | 0.67 | 0.05 | 0 | 2.27 | 0 | 0 | 0.00227 | 0 | 0.21 | 0 | 0 | 0
39.92 | 10 | 28 | 13 | 7212.5 | 4.7 | 0 | 5.7 | 0.04 | 0.05 | 0 | 5.05 | 0 | 0 | 0.00505 | 0 | 0.6 | 0.05 | 0 | 0 | 5.05 | 0 | 0 | 0.00505 | 0 | 0.6 | 0.05 | 0 | 0 | 4.33 | 0 | 5.97 | 0.01 | 0.05 | 0 | 4.33 | 0 | 0 | 0.00433 | 0 | 0.42 | 1.433 | 0.01 | 0 | 0 | 4.33 | 0 | 1.27 | 0.05 | 0 | 4.33 | 0 | 0 | 0.00433 | 0 | 0.42 | 0.01 | 0 | 0
41 | 10 | 28 | 14 | 7213.5 | 5.34 | 0 | 6.47 | 0.05 | 0.05 | 0 | 5.82 | 0 | 0 | 0.00582 | 0 | 0.52 | 0.04 | 0 | 0 | 5.82 | 0 | 0 | 0.00582 | 0 | 0.52 | 0.04 | 0 | 0 | 4.77 | 0 | 6.58 | 0.01 | 0.05 | 0 | 4.77 | 0 | 0 | 0.00477 | 0 | 0.42 | 1.433 | 0.01 | 0 | 0 | 4.77 | 0 | 1.4 | 0.05 | 0 | 4.77 | 0 | 0 | 0.00477 | 0 | 0.42 | 0.01 | 0 | 0
41.9 | 10 | 28 | 15 | 7214.5 | 5.54 | 0 | 6.71 | 0.05 | 0.05 | 0 | 6.04 | 0 | 0 | 0.00604 | 0 | 0.54 | 0.04 | 0 | 0 | 6.04 | 0 | 0 | 0.00604 | 0 | 0.54 | 0.04 | 0 | 0 | 4.84 | 0 | 6.67 | 0.01 | 0.05 | 0 | 4.84 | 0 | 0 | 0.00484 | 0 | 0.42 | 1.433 | 0.01 | 0 | 0 | 4.84 | 0 | 1.42 | 0.05 | 0 | 4.84 | 0 | 0 | 0.00484 | 0 | 0.42 | 0.01 | 0 | 0
41 | 10 | 28 | 16 | 7215.5 | 6.01 | 0 | 7.28 | 0.06 | 0.05 | 0 | 6.53 | 0 | 0 | 0.00653 | 0 | 0.58 | 0.04 | 0 | 0 | 6.53 | 0 | 0 | 0.00653 | 0 | 0.58 | 0.04 | 0 | 0 | 5.27 | 0 | 7.27 | 0.01 | 0.05 | 0 | 5.27 | 0 | 0 | 0.00527 | 0 | 0.45 | 1.5354 | 0.01 | 0 | 0 | 5.27 | 0 | 1.55 | 0.05 | 0 | 5.27 | 0 | 0 | 0.00527 | 0 | 0.45 | 0.01 | 0 | 0
41 | 10 | 28 | 17 | 7216.5 | 6.49 | 0 | 7.86 | 0.06 | 0.05 | 0 | 7.07 | 0 | 0 | 0.00707 | 0 | 0.62 | 0.05 | 0 | 0 | 7.07 | 0 | 0 | 0.00707 | 0 | 0.62 | 0.05 | 0 | 0 | 5.65 | 0 | 7.79 | 0.01 | 0.05 | 0 | 5.65 | 0 | 0 | 0.00565 | 0 | 0.47 | 1.6036 | 0.01 | 0 | 0 | 5.65 | 0 | 1.66 | 0.05 | 0 | 5.65 | 0 | 0 | 0.00565 | 0 | 0.47 | 0.01 | 0 | 0
38.84 | 10 | 28 | 18 | 7217.5 | 6.92 | 0 | 8.38 | 0.06 | 0.05 | 0 | 7.6 | 0 | 0 | 0.0076 | 0 | 0.91 | 0.08 | 0 | 0 | 7.6 | 0 | 0 | 0.0076 | 0 | 0.91 | 0.08 | 0 | 0 | 6 | 0 | 8.26 | 0.01 | 0.05 | 0 | 5.99 | 0 | 0 | 0.00599 | 0 | 0.55 | 1.8766 | 0.01 | 0 | 0 | 5.99 | 0 | 1.76 | 0.05 | 0 | 5.99 | 0 | 0 | 0.00599 | 0 | 0.55 | 0.01 | 0 | 0
38.84 | 10 | 28 | 19 | 7218.5 | 7.3 | 0 | 8.84 | 0.07 | 0.05 | 0 | 8.15 | 0 | 0 | 0.00815 | 0 | 0.97 | 0.08 | 0 | 0 | 8.15 | 0 | 0 | 0.00815 | 0 | 0.97 | 0.08 | 0 | 0 | 6.29 | 0 | 8.67 | 0.01 | 0.05 | 0 | 6.29 | 0 | 0 | 0.00629 | 0 | 0.56 | 1.9107 | 0.01 | 0 | 0 | 6.29 | 0 | 1.84 | 0.05 | 0 | 6.29 | 0 | 0 | 0.00629 | 0 | 0.56 | 0.01 | 0 | 0
37.94 | 10 | 28 | 20 | 7219.5 | 7.85 | 0 | 9.51 | 0.07 | 0.05 | 0 | 8.76 | 0 | 0 | 0.00876 | 0 | 1.03 | 0.09 | 0 | 0 | 8.76 | 0 | 0 | 0.00876 | 0 | 1.03 | 0.09 | 0 | 0 | 6.78 | 0 | 9.34 | 0.01 | 0.05 | 0 | 6.76 | 0 | 0 | 0.00676 | 0 | 0.59 | 2.0131 | 0.01 | 0 | 0 | 6.77 | 0 | 1.98 | 0.05 | 0 | 6.76 | 0 | 0 | 0.00676 | 0 | 0.59 | 0.01 | 0 | 0
37.94 | 10 | 28 | 21 | 7220.5 | 8.26 | 0 | 10 | 0.08 | 0.05 | 0 | 9.23 | 0 | 0 | 0.00923 | 0 | 1.06 | 0.09 | 0 | 0 | 9.23 | 0 | 0 | 0.00923 | 0 | 1.06 | 0.09 | 0 | 0 | 7.07 | 0 | 9.75 | 0.01 | 0.05 | 0 | 7.07 | 0 | 0 | 0.00707 | 0 | 0.6 | 2.0472 | 0.01 | 0 | 0 | 7.07 | 0 | 2.07 | 0.05 | 0 | 7.07 | 0 | 0 | 0.00707 | 0 | 0.6 | 0.01 | 0 | 0
37.94 | 10 | 28 | 22 | 7221.5 | 8.58 | 0 | 10.39 | 0.08 | 0.05 | 0 | 9.58 | 0 | 0 | 0.00958 | 0 | 1.1 | 0.09 | 0 | 0 | 9.58 | 0 | 0 | 0.00958 | 0 | 1.1 | 0.09 | 0 | 0 | 7.32 | 0 | 10.06 | 0.01 | 0.05 | 0 | 7.31 | 0 | 0 | 0.00731 | 0 | 0.61 | 2.0813 | 0.01 | 0 | 0 | 7.32 | 0 | 2.15 | 0.05 | 0 | 7.31 | 0 | 0 | 0.00731 | 0 | 0.61 | 0.01 | 0 | 0
37.94 | 10 | 28 | 23 | 7222.5 | 9.22 | 0 | 11.17 | 0.08 | 0.05 | 0 | 10.26 | 0 | 0 | 0.01026 | 0 | 1.17 | 0.1 | 0 | 0 | 10.26 | 0 | 0 | 0.01026 | 0 | 1.17 | 0.1 | 0 | 0 | 7.9 | 0 | 10.8 | 0.01 | 0.05 | 0 | 7.9 | 0 | 0 | 0.0079 | 0 | 0.7 | 2.3884 | 0.01 | 0 | 0 | 7.91 | 0 | 2.32 | 0.05 | 0 | 7.9 | 0 | 0 | 0.0079 | 0 | 0.7 | 0.01 | 0 | 0
37.94 | 10 | 28 | 24 | 7223.5 | 9.87 | 0 | 11.95 | 0.09 | 0.05 | 0 | 10.96 | 0 | 0 | 0.01096 | 0 | 1.24 | 0.11 | 0 | 0 | 10.96 | 0 | 0 | 0.01096 | 0 | 1.24 | 0.11 | 0 | 0 | 8.43 | 0 | 11.47 | 0.01 | 0.05 | 0 | 8.43 | 0 | 0 | 0.00843 | 0 | 0.77 | 2.6272 | 0.01 | 0 | 0 | 8.43 | 0 | 2.47 | 0.05 | 0 | 8.43 | 0 | 0 | 0.00843 | 0 | 0.77 | 0.01 | 0 | 0
37.94 | 10 | 29 | 1 | 7224.5 | 10.38 | 0 | 12.57 | 0.1 | 0.05 | 0 | 11.52 | 0 | 0 | 0.01152 | 0 | 1.27 | 0.11 | 0 | 0 | 11.52 | 0 | 0 | 0.01152 | 0 | 1.27 | 0.11 | 0 | 0 | 8.82 | 0 | 11.95 | 0.01 | 0.05 | 0 | 8.82 | 0 | 0 | 0.00882 | 0 | 0.8 | 2.7296 | 0.01 | 0 | 0 | 8.83 | 0 | 2.59 | 0.05 | 0 | 8.82 | 0 | 0 | 0.00882 | 0 | 0.8 | 0.01 | 0 | 0
38.3 | 10 | 29 | 2 | 7225.5 | 10.71 | 0 | 12.97 | 0.1 | 0.05 | 0 | 11.88 | 0 | 0 | 0.01188 | 0 | 1.3 | 0.11 | 0 | 0 | 11.88 | 0 | 0 | 0.01188 | 0 | 1.3 | 0.11 | 0 | 0 | 9.08 | 0 | 12.28 | 0.01 | 0.05 | 0 | 9.07 | 0 | 0 | 0.00907 | 0 | 0.83 | 2.832 | 0.01 | 0 | 0 | 9.07 | 0 | 2.66 | 0.05 | 0 | 9.07 | 0 | 0 | 0.00907 | 0 | 0.83 | 0.01 | 0 | 0
37.94 | 10 | 29 | 3 | 7226.5 | 11.11 | 0 | 13.45 | 0.1 | 0.05 | 0 | 12.29 | 0 | 0 | 0.01229 | 0 | 1.34 | 0.12 | 0 | 0 | 12.29 | 0 | 0 | 0.01229 | 0 | 1.34 | 0.12 | 0 | 0 | 9.41 | 0 | 12.69 | 0.01 | 0.05 | 0 | 9.41 | 0 | 0 | 0.00941 | 0 | 0.88 | 3.0026 | 0.01 | 0 | 0 | 9.41 | 0 | 2.76 | 0.05 | 0 | 9.41 | 0 | 0 | 0.00941 | 0 | 0.88 | 0.01 | 0 | 0
36.86 | 10 | 29 | 4 | 7227.5 | 11.41 | 0 | 13.82 | 0.1 | 0.05 | 0 | 12.62 | 0 | 0 | 0.01262 | 0 | 1.38 | 0.12 | 0 | 0 | 12.62 | 0 | 0 | 0.01262 | 0 | 1.38 | 0.12 | 0 | 0 | 9.65 | 0 | 12.98 | 0.01 | 0.05 | 0 | 9.64 | 0 | 0 | 0.00964 | 0 | 0.92 | 3.139 | 0.02 | 0 | 0 | 9.64 | 0 | 2.83 | 0.05 | 0 | 9.64 | 0 | 0 | 0.00964 | 0 | 0.92 | 0.02 | 0 | 0
35.96 | 10 | 29 | 5 | 7228.5 | 11.65 | 0 | 14.11 | 0.11 | 0.05 | 0 | 12.88 | 0 | 0 | 0.01288 | 0 | 1.39 | 0.12 | 0 | 0 | 12.88 | 0 | 0 | 0.01288 | 0 | 1.39 | 0.12 | 0 | 0 | 9.83 | 0 | 13.19 | 0.01 | 0.05 | 0 | 9.82 | 0 | 0 | 0.00982 | 0 | 0.93 | 3.1732 | 0.01 | 0 | 0 | 9.83 | 0 | 2.88 | 0.05 | 0 | 9.82 | 0 | 0 | 0.00982 | 0 | 0.93 | 0.01 | 0 | 0
35.96 | 10 | 29 | 6 | 7229.5 | 11.48 | 0 | 13.9 | 0.11 | 0.05 | 0 | 12.72 | 0 | 0 | 0.01272 | 0 | 1.39 | 0.12 | 0 | 0 | 12.72 | 0 | 0 | 0.01272 | 0 | 1.39 | 0.12 | 0 | 0 | 9.63 | 0 | 12.95 | 0.01 | 0.05 | 0 | 9.62 | 0 | 0 | 0.00962 | 0 | 0.93 | 3.1732 | 0.02 | 0 | 0 | 9.63 | 0 | 2.82 | 0.05 | 0 | 9.62 | 0 | 0 | 0.00962 | 0 | 0.93 | 0.02 | 0 | 0
35.96 | 10 | 29 | 7 | 7230.5 | 11.67 | 0 | 14.13 | 0.11 | 0.05 | 0 | 12.9 | 0 | 0 | 0.0129 | 0 | 1.41 | 0.12 | 0 | 0 | 12.9 | 0 | 0 | 0.0129 | 0 | 1.41 | 0.12 | 0 | 0 | 9.84 | 0 | 13.21 | 0.01 | 0.05 | 0 | 9.84 | 0 | 0 | 0.00984 | 0 | 0.96 | 3.2755 | 0.02 | 0 | 0 | 9.85 | 0 | 2.89 | 0.05 | 0 | 9.84 | 0 | 0 | 0.00984 | 0 | 0.96 | 0.02 | 0 | 0
35.96 | 10 | 29 | 8 | 7231.5 | 11.7 | 0 | 14.17 | 0.11 | 0.05 | 0 | 12.94 | 0 | 0 | 0.01294 | 0 | 1.39 | 0.12 | 0 | 0 | 12.94 | 0 | 0 | 0.01294 | 0 | 1.39 | 0.12 | 0 | 0 | 9.84 | 0 | 13.21 | 0.01 | 0.05 | 0 | 9.84 | 0 | 0 | 0.00984 | 0 | 0.93 | 3.1732 | 0.02 | 0 | 0 | 9.85 | 0 | 2.89 | 0.05 | 0 | 9.84 | 0 | 0 | 0.00984 | 0 | 0.93 | 0.02 | 0 | 0
35.96 | 10 | 29 | 9 | 7232.5 | 11.72 | 0 | 14.19 | 0.11 | 0.05 | 0 | 12.96 | 0 | 0 | 0.01296 | 0 | 1.37 | 0.12 | 0 | 0 | 12.96 | 0 | 0 | 0.01296 | 0 | 1.37 | 0.12 | 0 | 0 | 9.86 | 0 | 13.24 | 0.01 | 0.05 | 0 | 9.86 | 0 | 0 | 0.00986 | 0 | 0.9 | 3.0708 | 0.01 | 0 | 0 | 9.86 | 0 | 2.89 | 0.05 | 0 | 9.86 | 0 | 0 | 0.00986 | 0 | 0.9 | 0.01 | 0 | 0
35.96 | 10 | 29 | 10 | 7233.5 | 11.89 | 0 | 14.4 | 0.11 | 0.05 | 0 | 13.11 | 0 | 0 | 0.01311 | 0 | 1.37 | 0.12 | 0 | 0 | 13.11 | 0 | 0 | 0.01311 | 0 | 1.37 | 0.12 | 0 | 0 | 10.03 | 0 | 13.44 | 0.01 | 0.05 | 0 | 10.02 | 0 | 0 | 0.01002 | 0 | 0.9 | 3.0708 | 0.01 | 0 | 0 | 10.02 | 0 | 2.94 | 0.05 | 0 | 10.02 | 0 | 0 | 0.01002 | 0 | 0.9 | 0.01 | 0 | 0
36.86 | 10 | 29 | 11 | 7234.5 | 10.91 | 0 | 13.21 | 0.1 | 0.05 | 0 | 12.14 | 0 | 0 | 0.01214 | 0 | 1.24 | 0.1 | 0 | 0 | 12.14 | 0 | 0 | 0.01214 | 0 | 1.24 | 0.1 | 0 | 0 | 9.04 | 0 | 12.22 | 0.01 | 0.05 | 0 | 9.02 | 0 | 0 | 0.00902 | 0 | 0.72 | 2.4566 | 0.01 | 0 | 0 | 9.03 | 0 | 2.65 | 0.05 | 0 | 9.02 | 0 | 0 | 0.00902 | 0 | 0.72 | 0.01 | 0 | 0
37.94 | 10 | 29 | 12 | 7235.5 | 10.24 | 0 | 12.4 | 0.09 | 0.05 | 0 | 11.37 | 0 | 0 | 0.01137 | 0 | 1.17 | 0.1 | 0 | 0 | 11.37 | 0 | 0 | 0.01137 | 0 | 1.17 | 0.1 | 0 | 0 | 8.54 | 0 | 11.6 | 0.01 | 0.05 | 0 | 8.53 | 0 | 0 | 0.00853 | 0 | 0.65 | 2.2178 | 0.01 | 0 | 0 | 8.53 | 0 | 2.5 | 0.05 | 0 | 8.53 | 0 | 0 | 0.00853 | 0 | 0.65 | 0.01 | 0 | 0
38.84 | 10 | 29 | 13 | 7236.5 | 9.78 | 0 | 11.84 | 0.09 | 0.05 | 0 | 10.85 | 0 | 0 | 0.01085 | 0 | 1.09 | 0.09 | 0 | 0 | 10.85 | 0 | 0 | 0.01085 | 0 | 1.09 | 0.09 | 0 | 0 | 8.2 | 0 | 11.17 | 0.01 | 0.05 | 0 | 8.19 | 0 | 0 | 0.00819 | 0 | 0.62 | 2.1154 | 0.01 | 0 | 0 | 8.2 | 0 | 2.4 | 0.05 | 0 | 8.19 | 0 | 0 | 0.00819 | 0 | 0.62 | 0.01 | 0 | 0
41 | 10 | 29 | 14 | 7237.5 | 9.12 | 0 | 11.05 | 0.08 | 0.05 | 0 | 10.13 | 0 | 0 | 0.01013 | 0 | 0.86 | 0.07 | 0 | 0 | 10.13 | 0 | 0 | 0.01013 | 0 | 0.86 | 0.07 | 0 | 0 | 7.63 | 0 | 10.45 | 0.01 | 0.05 | 0 | 7.62 | 0 | 0 | 0.00762 | 0 | 0.59 | 2.0131 | 0.01 | 0 | 0 | 7.63 | 0 | 2.24 | 0.05 | 0 | 7.62 | 0 | 0 | 0.00762 | 0 | 0.59 | 0.01 | 0 | 0
39.92 | 10 | 29 | 15 | 7238.5 | 5.62 | 0 | 6.79 | 0.05 | 0.05 | 0 | 6.56 | 0 | 0 | 0.00656 | 0 | 0.66 | 0.05 | 0 | 0 | 6.56 | 0 | 0 | 0.00656 | 0 | 0.66 | 0.05 | 0 | 0 | 4.22 | 0 | 5.82 | 0 | 0.05 | 0 | 4.22 | 0 | 0 | 0.00422 | 0 | 0.38 | 1.2966 | 0.01 | 0 | 0 | 4.22 | 0 | 1.24 | 0.05 | 0 | 4.22 | 0 | 0 | 0.00422 | 0 | 0.38 | 0.01 | 0 | 0
41 | 10 | 29 | 16 | 7239.5 | 5.81 | 0 | 7.04 | 0.05 | 0.05 | 0 | 6.53 | 0 | 0 | 0.00653 | 0 | 0.58 | 0.04 | 0 | 0 | 6.53 | 0 | 0 | 0.00653 | 0 | 0.58 | 0.04 | 0 | 0 | 5.04 | 0 | 6.94 | 0.01 | 0.05 | 0 | 5.04 | 0 | 0 | 0.00504 | 0 | 0.43 | 1.4672 | 0.01 | 0 | 0 | 5.04 | 0 | 1.48 | 0.05 | 0 | 5.04 | 0 | 0 | 0.00504 | 0 | 0.43 | 0.01 | 0 | 0
37.94 | 10 | 29 | 17 | 7240.5 | 6.89 | 0 | 8.35 | 0.06 | 0.05 | 0 | 7.45 | 0 | 0 | 0.00745 | 0 | 0.75 | 0.06 | 0 | 0 | 7.45 | 0 | 0 | 0.00745 | 0 | 0.75 | 0.06 | 0 | 0 | 6.11 | 0 | 8.43 | 0.01 | 0.05 | 0 | 6.11 | 0 | 0 | 0.00611 | 0 | 0.5 | 1.706 | 0.01 | 0 | 0 | 6.12 | 0 | 1.79 | 0.05 | 0 | 6.11 | 0 | 0 | 0.00611 | 0 | 0.5 | 0.01 | 0 | 0
36.86 | 10 | 29 | 18 | 7241.5 | 7.42 | 0 | 8.99 | 0.07 | 0.05 | 0 | 8.12 | 0 | 0 | 0.00812 | 0 | 0.83 | 0.07 | 0 | 0 | 8.12 | 0 | 0 | 0.00812 | 0 | 0.83 | 0.07 | 0 | 0 | 6.45 | 0 | 8.88 | 0.01 | 0.05 | 0 | 6.44 | 0 | 0 | 0.00644 | 0 | 0.53 | 1.8084 | 0.01 | 0 | 0 | 6.44 | 0 | 1.89 | 0.05 | 0 | 6.44 | 0 | 0 | 0.00644 | 0 | 0.53 | 0.01 | 0 | 0
35.96 | 10 | 29 | 19 | 7242.5 | 8.06 | 0 | 9.76 | 0.07 | 0.05 | 0 | 8.84 | 0 | 0 | 0.00884 | 0 | 0.91 | 0.07 | 0 | 0 | 8.84 | 0 | 0 | 0.00884 | 0 | 0.91 | 0.07 | 0 | 0 | 6.98 | 0 | 9.62 | 0.01 | 0.05 | 0 | 6.97 | 0 | 0 | 0.00697 | 0 | 0.56 | 1.9107 | 0.01 | 0 | 0 | 6.97 | 0 | 2.04 | 0.05 | 0 | 6.97 | 0 | 0 | 0.00697 | 0 | 0.56 | 0.01 | 0 | 0
32.9 | 10 | 29 | 20 | 7243.5 | 9.06 | 0 | 10.98 | 0.08 | 0.05 | 0 | 9.94 | 0 | 0 | 0.00994 | 0 | 1.06 | 0.09 | 0 | 0 | 9.94 | 0 | 0 | 0.00994 | 0 | 1.06 | 0.09 | 0 | 0 | 7.85 | 0 | 10.74 | 0.01 | 0.05 | 0 | 7.84 | 0 | 0 | 0.00784 | 0 | 0.62 | 2.1154 | 0.01 | 0 | 0 | 7.85 | 0 | 2.3 | 0.05 | 0 | 7.84 | 0 | 0 | 0.00784 | 0 | 0.62 | 0.01 | 0 | 0
32 | 10 | 29 | 21 | 7244.5 | 9.89 | 0 | 11.98 | 0.09 | 0.05 | 0 | 10.91 | 0 | 0 | 0.01091 | 0 | 1.16 | 0.1 | 0 | 0 | 10.91 | 0 | 0 | 0.01091 | 0 | 1.16 | 0.1 | 0 | 0 | 8.49 | 0 | 11.54 | 0.01 | 0.05 | 0 | 8.48 | 0 | 0 | 0.00848 | 0 | 0.69 | 2.3543 | 0.01 | 0 | 0 | 8.49 | 0 | 2.49 | 0.05 | 0 | 8.48 | 0 | 0 | 0.00848 | 0 | 0.69 | 0.01 | 0 | 0
30.92 | 10 | 29 | 22 | 7245.5 | 10.82 | 0 | 13.11 | 0.1 | 0.05 | 0 | 11.94 | 0 | 0 | 0.01194 | 0 | 1.29 | 0.11 | 0 | 0 | 11.94 | 0 | 0 | 0.01194 | 0 | 1.29 | 0.11 | 0 | 0 | 9.27 | 0 | 12.51 | 0.01 | 0.05 | 0 | 9.26 | 0 | 0 | 0.00926 | 0 | 0.84 | 2.8661 | 0.01 | 0 | 0 | 9.26 | 0 | 2.72 | 0.05 | 0 | 9.26 | 0 | 0 | 0.00926 | 0 | 0.84 | 0.01 | 0 | 0
30.92 | 10 | 29 | 23 | 7246.5 | 11.88 | 0 | 14.39 | 0.11 | 0.05 | 0 | 13.1 | 0 | 0 | 0.0131 | 0 | 1.4 | 0.12 | 0 | 0 | 13.1 | 0 | 0 | 0.0131 | 0 | 1.4 | 0.12 | 0 | 0 | 10.15 | 0 | 13.58 | 0.01 | 0.05 | 0 | 10.15 | 0 | 0 | 0.01015 | 0 | 0.97 | 3.3096 | 0.02 | 0 | 0 | 10.15 | 0 | 2.98 | 0.05 | 0 | 10.15 | 0 | 0 | 0.01015 | 0 | 0.97 | 0.02 | 0 | 0
28.94 | 10 | 29 | 24 | 7247.5 | 13 | 0 | 15.75 | 0.12 | 0.05 | 0 | 14.33 | 0 | 0.01433 | 0 | 17.3 | 0.05 | 0.17 | 0 | 0 | 14.33 | 0 | 0.01433 | 0 | 14.41 | 0.05 | 0.17 | 0 | 0 | 11.07 | 0 | 14.7 | 0.01 | 0.05 | 0 | 11.07 | 0 | 0 | 0.01107 | 0 | 1.16 | 3.9579 | 0.02 | 0 | 0 | 11.08 | 0 | 3.25 | 0.05 | 0 | 11.07 | 0 | 0 | 0.01107 | 0 | 1.16 | 0.02 | 0 | 0
28.94 | 10 | 30 | 1 | 7248.5 | 13.66 | 0 | 16.55 | 0.13 | 0.05 | 0 | 15.19 | 0 | 0.01519 | 0 | 18.19 | 0.05 | 0.17 | 0 | 0 | 15.19 | 0 | 0.01519 | 0 | 15.16 | 0.05 | 0.17 | 0 | 0 | 11.54 | 0 | 15.27 | 0.01 | 0.05 | 0 | 11.53 | 0 | 0 | 0.01153 | 0 | 1.19 | 4.0603 | 0.02 | 0 | 0 | 11.54 | 0 | 3.38 | 0.05 | 0 | 11.53 | 0 | 0 | 0.01153 | 0 | 1.19 | 0.02 | 0 | 0
27.86 | 10 | 30 | 2 | 7249.5 | 14.39 | 0 | 17.43 | 0.13 | 0.05 | 0 | 15.89 | 0 | 0.01589 | 0 | 19.15 | 0.05 | 0.17 | 0 | 0 | 15.89 | 0 | 0.01589 | 0 | 15.96 | 0.05 | 0.17 | 0 | 0 | 12.16 | 0 | 16 | 0.01 | 0.05 | 0 | 12.14 | 0 | 0 | 0.01214 | 0 | 1.31 | 4.4697 | 0.02 | 0 | 0 | 12.15 | 0 | 3.56 | 0.05 | 0 | 12.14 | 0 | 0 | 0.01214 | 0 | 1.31 | 0.02 | 0 | 0
26.96 | 10 | 30 | 3 | 7250.5 | 15.01 | 0 | 18.18 | 0.14 | 0.05 | 0 | 16.52 | 0 | 0.01652 | 0 | 19.93 | 0.05 | 0.17 | 0 | 0 | 16.52 | 0 | 0.01652 | 0 | 16.61 | 0.05 | 0.17 | 0 | 0 | 12.65 | 0 | 16.59 | 0.01 | 0.05 | 0 | 12.64 | 0 | 0 | 0.01264 | 0 | 1.43 | 4.8792 | 0.03 | 0 | 0 | 12.65 | 0 | 3.71 | 0.05 | 0 | 12.64 | 0 | 0 | 0.01264 | 0 | 1.43 | 0.03 | 0 | 0
25.88 | 10 | 30 | 4 | 7251.5 | 15.63 | 0 | 18.93 | 0.14 | 0.05 | 0 | 17.15 | 0 | 0.01715 | 0 | 20.72 | 0.05 | 0.17 | 0 | 0 | 17.15 | 0 | 0.01715 | 0 | 17.26 | 0.05 | 0.17 | 0 | 0 | 13.15 | 0 | 17.17 | 0.02 | 0.05 | 0 | 13.15 | 0 | 0 | 0.01315 | 0 | 1.54 | 5.2545 | 0.03 | 0 | 0 | 13.16 | 0 | 3.86 | 0.05 | 0 | 13.15 | 0 | 0 | 0.01315 | 0 | 1.54 | 0.03 | 0 | 0
23 | 10 | 30 | 5 | 7252.5 | 16.7 | 0 | 20.22 | 0.15 | 0.05 | 0 | 18.22 | 0 | 0.01822 | 0 | 22.06 | 0.05 | 0.17 | 0 | 0 | 18.22 | 0 | 0.01822 | 0 | 18.38 | 0.05 | 0.17 | 0 | 0 | 14.12 | 0 | 18.31 | 0.02 | 0.05 | 0 | 14.11 | 0 | 0 | 0.01411 | 0 | 1.75 | 5.971 | 0.04 | 0 | 0 | 14.12 | 0 | 4.14 | 0.05 | 0 | 14.11 | 0 | 0 | 0.01411 | 0 | 1.75 | 0.04 | 0 | 0
21.92 | 10 | 30 | 6 | 7253.5 | 17.52 | 0 | 21.22 | 0.16 | 0.05 | 0 | 19.09 | 0 | 0.01909 | 0 | 23.13 | 0.05 | 0.17 | 0 | 0 | 19.09 | 0 | 0.01909 | 0 | 19.28 | 0.05 | 0.17 | 0 | 0 | 14.76 | 0 | 19.04 | 0.02 | 0.05 | 0 | 14.74 | 0 | 0 | 0.01474 | 0 | 1.87 | 6.3804 | 0.04 | 0 | 0 | 14.75 | 0 | 4.32 | 0.05 | 0 | 14.74 | 0 | 0 | 0.01474 | 0 | 1.87 | 0.04 | 0 | 0
20.84 | 10 | 30 | 7 | 7254.5 | 17.99 | 0 | 21.79 | 0.16 | 0.05 | 0 | 19.58 | 0 | 0.01958 | 0 | 23.76 | 0.05 | 0.17 | 0 | 0 | 19.58 | 0 | 0.01958 | 0 | 19.8 | 0.05 | 0.17 | 0 | 0 | 15.07 | 0 | 19.4 | 0.02 | 0.05 | 0 | 15.07 | 0 | 0 | 0.01507 | 0 | 1.97 | 6.7216 | 0.04 | 0 | 0 | 15.08 | 0 | 4.42 | 0.05 | 0 | 15.07 | 0 | 0 | 0.01507 | 0 | 1.97 | 0.04 | 0 | 0
23.9 | 10 | 30 | 8 | 7255.5 | 17.43 | 0 | 21.1 | 0.16 | 0.05 | 0 | 19.02 | 0 | 0.01902 | 0 | 23.06 | 0.05 | 0.17 | 0 | 0 | 19.02 | 0 | 0.01902 | 0 | 19.22 | 0.05 | 0.17 | 0 | 0 | 14.45 | 0 | 18.69 | 0.02 | 0.05 | 0 | 14.44 | 0 | 0 | 0.01444 | 0 | 1.79 | 6.1075 | 0.04 | 0 | 0 | 14.45 | 0 | 4.23 | 0.05 | 0 | 14.44 | 0 | 0 | 0.01444 | 0 | 1.79 | 0.04 | 0 | 0
25.88 | 10 | 30 | 9 | 7256.5 | 17.2 | 0 | 20.83 | 0.16 | 0.05 | 0 | 18.74 | 0 | 0.01874 | 0 | 22.71 | 0.05 | 0.17 | 0 | 0 | 18.74 | 0 | 0.01874 | 0 | 18.93 | 0.05 | 0.17 | 0 | 0 | 14.33 | 0 | 18.55 | 0.02 | 0.05 | 0 | 14.33 | 0 | 0 | 0.01433 | 0 | 1.75 | 5.971 | 0.03 | 0 | 0 | 14.33 | 0 | 4.2 | 0.05 | 0 | 14.33 | 0 | 0 | 0.01433 | 0 | 1.75 | 0.03 | 0 | 0
27.86 | 10 | 30 | 10 | 7257.5 | 16.48 | 0 | 19.95 | 0.15 | 0.05 | 0 | 18.03 | 0 | 0.01803 | 0 | 21.8 | 0.05 | 0.17 | 0 | 0 | 18.03 | 0 | 0.01803 | 0 | 18.17 | 0.05 | 0.17 | 0 | 0 | 13.67 | 0 | 17.78 | 0.02 | 0.05 | 0 | 13.66 | 0 | 0 | 0.01366 | 0 | 1.59 | 5.4251 | 0.03 | 0 | 0 | 13.67 | 0 | 4.01 | 0.05 | 0 | 13.66 | 0 | 0 | 0.01366 | 0 | 1.59 | 0.03 | 0 | 0
29.84 | 10 | 30 | 11 | 7258.5 | 14.03 | 0 | 16.97 | 0.13 | 0.05 | 0 | 15.57 | 0 | 0.01557 | 0 | 18.72 | 0.05 | 0.17 | 0 | 0 | 15.57 | 0 | 0.01557 | 0 | 15.6 | 0.05 | 0.17 | 0 | 0 | 11.34 | 0 | 15.03 | 0.01 | 0.05 | 0 | 11.34 | 0 | 0 | 0.01134 | 0 | 1.19 | 4.0603 | 0.02 | 0 | 0 | 11.35 | 0 | 3.32 | 0.05 | 0 | 11.34 | 0 | 0 | 0.01134 | 0 | 1.19 | 0.02 | 0 | 0
34.88 | 10 | 30 | 12 | 7259.5 | 12.68 | 0 | 15.36 | 0.12 | 0.05 | 0 | 14.06 | 0 | 0 | 0.01406 | 0 | 1.41 | 0.12 | 0 | 0 | 14.06 | 0 | 0 | 0.01406 | 0 | 1.41 | 0.12 | 0 | 0 | 10.47 | 0 | 13.97 | 0.01 | 0.05 | 0 | 10.46 | 0 | 0 | 0.01046 | 0 | 0.91 | 3.1049 | 0.01 | 0 | 0 | 10.47 | 0 | 3.07 | 0.05 | 0 | 10.46 | 0 | 0 | 0.01046 | 0 | 0.91 | 0.01 | 0 | 0
36.86 | 10 | 30 | 13 | 7260.5 | 11.11 | 0 | 13.44 | 0.1 | 0.05 | 0 | 12.34 | 0 | 0 | 0.01234 | 0 | 1.23 | 0.1 | 0 | 0 | 12.34 | 0 | 0 | 0.01234 | 0 | 1.23 | 0.1 | 0 | 0 | 9.13 | 0 | 12.34 | 0.01 | 0.05 | 0 | 9.13 | 0 | 0 | 0.00913 | 0 | 0.7 | 2.3884 | 0.01 | 0 | 0 | 9.13 | 0 | 2.68 | 0.05 | 0 | 9.13 | 0 | 0 | 0.00913 | 0 | 0.7 | 0.01 | 0 | 0
38.84 | 10 | 30 | 14 | 7261.5 | 9.5 | 0 | 11.5 | 0.09 | 0.05 | 0 | 10.62 | 0 | 0 | 0.01062 | 0 | 1.05 | 0.09 | 0 | 0 | 10.62 | 0 | 0 | 0.01062 | 0 | 1.05 | 0.09 | 0 | 0 | 7.81 | 0 | 10.68 | 0.01 | 0.05 | 0 | 7.81 | 0 | 0 | 0.00781 | 0 | 0.6 | 2.0472 | 0.01 | 0 | 0 | 7.81 | 0 | 2.29 | 0.05 | 0 | 7.81 | 0 | 0 | 0.00781 | 0 | 0.6 | 0.01 | 0 | 0
41 | 10 | 30 | 15 | 7262.5 | 8.55 | 0 | 10.35 | 0.08 | 0.05 | 0 | 9.5 | 0 | 0 | 0.0095 | 0 | 0.81 | 0.06 | 0 | 0 | 9.5 | 0 | 0 | 0.0095 | 0 | 0.81 | 0.06 | 0 | 0 | 7.15 | 0 | 9.85 | 0.01 | 0.05 | 0 | 7.15 | 0 | 0 | 0.00715 | 0 | 0.56 | 1.9107 | 0.01 | 0 | 0 | 7.15 | 0 | 2.1 | 0.05 | 0 | 7.15 | 0 | 0 | 0.00715 | 0 | 0.56 | 0.01 | 0 | 0
41.9 | 10 | 30 | 16 | 7263.5 | 8.51 | 0 | 10.3 | 0.08 | 0.05 | 0 | 9.32 | 0 | 0 | 0.00932 | 0 | 0.79 | 0.06 | 0 | 0 | 9.32 | 0 | 0 | 0.00932 | 0 | 0.79 | 0.06 | 0 | 0 | 7.27 | 0 | 10 | 0.01 | 0.05 | 0 | 7.27 | 0 | 0 | 0.00727 | 0 | 0.57 | 1.9448 | 0.01 | 0 | 0 | 7.28 | 0 | 2.13 | 0.05 | 0 | 7.27 | 0 | 0 | 0.00727 | 0 | 0.57 | 0.01 | 0 | 0
41 | 10 | 30 | 17 | 7264.5 | 8.55 | 0 | 10.35 | 0.08 | 0.05 | 0 | 9.34 | 0 | 0 | 0.00934 | 0 | 0.8 | 0.06 | 0 | 0 | 9.34 | 0 | 0 | 0.00934 | 0 | 0.8 | 0.06 | 0 | 0 | 7.32 | 0 | 10.06 | 0.01 | 0.05 | 0 | 7.31 | 0 | 0 | 0.00731 | 0 | 0.57 | 1.9448 | 0.01 | 0 | 0 | 7.32 | 0 | 2.14 | 0.05 | 0 | 7.31 | 0 | 0 | 0.00731 | 0 | 0.57 | 0.01 | 0 | 0
38.84 | 10 | 30 | 18 | 7265.5 | 9.48 | 0 | 11.49 | 0.09 | 0.05 | 0 | 10.31 | 0 | 0 | 0.01031 | 0 | 1.05 | 0.09 | 0 | 0 | 10.31 | 0 | 0 | 0.01031 | 0 | 1.05 | 0.09 | 0 | 0 | 8.23 | 0 | 11.21 | 0.01 | 0.05 | 0 | 8.22 | 0 | 0 | 0.00822 | 0 | 0.62 | 2.1154 | 0.01 | 0 | 0 | 8.23 | 0 | 2.41 | 0.05 | 0 | 8.22 | 0 | 0 | 0.00822 | 0 | 0.62 | 0.01 | 0 | 0
36.86 | 10 | 30 | 19 | 7266.5 | 9.41 | 0 | 11.39 | 0.09 | 0.05 | 0 | 10.41 | 0 | 0 | 0.01041 | 0 | 1.11 | 0.09 | 0 | 0 | 10.41 | 0 | 0 | 0.01041 | 0 | 1.11 | 0.09 | 0 | 0 | 7.97 | 0 | 10.89 | 0.01 | 0.05 | 0 | 7.97 | 0 | 0 | 0.00797 | 0 | 0.63 | 2.1496 | 0.01 | 0 | 0 | 7.98 | 0 | 2.34 | 0.05 | 0 | 7.97 | 0 | 0 | 0.00797 | 0 | 0.63 | 0.01 | 0 | 0
36.86 | 10 | 30 | 20 | 7267.5 | 9.29 | 0 | 11.25 | 0.09 | 0.05 | 0 | 10.33 | 0 | 0 | 0.01033 | 0 | 1.09 | 0.09 | 0 | 0 | 10.33 | 0 | 0 | 0.01033 | 0 | 1.09 | 0.09 | 0 | 0 | 7.88 | 0 | 10.77 | 0.01 | 0.05 | 0 | 7.86 | 0 | 0 | 0.00786 | 0 | 0.62 | 2.1154 | 0.01 | 0 | 0 | 7.87 | 0 | 2.31 | 0.05 | 0 | 7.86 | 0 | 0 | 0.00786 | 0 | 0.62 | 0.01 | 0 | 0
35.96 | 10 | 30 | 21 | 7268.5 | 9.72 | 0 | 11.77 | 0.09 | 0.05 | 0 | 10.75 | 0 | 0 | 0.01075 | 0 | 1.14 | 0.1 | 0 | 0 | 10.75 | 0 | 0 | 0.01075 | 0 | 1.14 | 0.1 | 0 | 0 | 8.3 | 0 | 11.3 | 0.01 | 0.05 | 0 | 8.3 | 0 | 0 | 0.0083 | 0 | 0.67 | 2.286 | 0.01 | 0 | 0 | 8.31 | 0 | 2.43 | 0.05 | 0 | 8.3 | 0 | 0 | 0.0083 | 0 | 0.67 | 0.01 | 0 | 0
34.88 | 10 | 30 | 22 | 7269.5 | 10.21 | 0 | 12.37 | 0.09 | 0.05 | 0 | 11.31 | 0 | 0 | 0.01131 | 0 | 1.24 | 0.11 | 0 | 0 | 11.31 | 0 | 0 | 0.01131 | 0 | 1.24 | 0.11 | 0 | 0 | 8.73 | 0 | 11.84 | 0.01 | 0.05 | 0 | 8.71 | 0 | 0 | 0.00871 | 0 | 0.78 | 2.6614 | 0.01 | 0 | 0 | 8.72 | 0 | 2.56 | 0.05 | 0 | 8.71 | 0 | 0 | 0.00871 | 0 | 0.78 | 0.01 | 0 | 0
34.88 | 10 | 30 | 23 | 7270.5 | 10.87 | 0 | 13.17 | 0.1 | 0.05 | 0 | 12.04 | 0 | 0 | 0.01204 | 0 | 1.31 | 0.11 | 0 | 0 | 12.04 | 0 | 0 | 0.01204 | 0 | 1.31 | 0.11 | 0 | 0 | 9.27 | 0 | 12.51 | 0.01 | 0.05 | 0 | 9.28 | 0 | 0 | 0.00928 | 0 | 0.86 | 2.9343 | 0.01 | 0 | 0 | 9.28 | 0 | 2.72 | 0.05 | 0 | 9.28 | 0 | 0 | 0.00928 | 0 | 0.86 | 0.01 | 0 | 0
34.88 | 10 | 30 | 24 | 7271.5 | 11.45 | 0 | 13.86 | 0.1 | 0.05 | 0 | 12.67 | 0 | 0 | 0.01267 | 0 | 1.37 | 0.12 | 0 | 0 | 12.67 | 0 | 0 | 0.01267 | 0 | 1.37 | 0.12 | 0 | 0 | 9.73 | 0 | 13.08 | 0.01 | 0.05 | 0 | 9.73 | 0 | 0 | 0.00973 | 0 | 0.92 | 3.139 | 0.01 | 0 | 0 | 9.73 | 0 | 2.85 | 0.05 | 0 | 9.73 | 0 | 0 | 0.00973 | 0 | 0.92 | 0.01 | 0 | 0
35.96 | 10 | 31 | 1 | 7272.5 | 11.62 | 0 | 14.07 | 0.11 | 0.05 | 0 | 12.88 | 0 | 0 | 0.01288 | 0 | 1.36 | 0.12 | 0 | 0 | 12.88 | 0 | 0 | 0.01288 | 0 | 1.36 | 0.12 | 0 | 0 | 9.79 | 0 | 13.15 | 0.01 | 0.05 | 0 | 9.79 | 0 | 0 | 0.00979 | 0 | 0.89 | 3.0367 | 0.01 | 0 | 0 | 9.8 | 0 | 2.87 | 0.05 | 0 | 9.79 | 0 | 0 | 0.00979 | 0 | 0.89 | 0.01 | 0 | 0
35.96 | 10 | 31 | 2 | 7273.5 | 11.9 | 0 | 14.41 | 0.11 | 0.05 | 0 | 13.16 | 0 | 0 | 0.01316 | 0 | 1.39 | 0.12 | 0 | 0 | 13.16 | 0 | 0 | 0.01316 | 0 | 1.39 | 0.12 | 0 | 0 | 10.05 | 0 | 13.47 | 0.01 | 0.05 | 0 | 10.05 | 0 | 0 | 0.01005 | 0 | 0.93 | 3.1732 | 0.01 | 0 | 0 | 10.05 | 0 | 2.95 | 0.05 | 0 | 10.05 | 0 | 0 | 0.01005 | 0 | 0.93 | 0.01 | 0 | 0
35.06 | 10 | 31 | 3 | 7274.5 | 12.26 | 0 | 14.85 | 0.11 | 0.05 | 0 | 13.55 | 0 | 0 | 0.01355 | 0 | 1.47 | 0.13 | 0 | 0 | 13.55 | 0 | 0 | 0.01355 | 0 | 1.47 | 0.13 | 0 | 0 | 10.36 | 0 | 13.84 | 0.01 | 0.05 | 0 | 10.35 | 0 | 0 | 0.01035 | 0 | 1.02 | 3.4802 | 0.02 | 0 | 0 | 10.36 | 0 | 3.04 | 0.05 | 0 | 10.35 | 0 | 0 | 0.01035 | 0 | 1.02 | 0.02 | 0 | 0
34.52 | 10 | 31 | 4 | 7275.5 | 12.55 | 0 | 15.19 | 0.11 | 0.05 | 0 | 13.88 | 0 | 0 | 0.01388 | 0 | 1.52 | 0.13 | 0 | 0 | 13.88 | 0 | 0 | 0.01388 | 0 | 1.52 | 0.13 | 0 | 0 | 10.57 | 0 | 14.1 | 0.01 | 0.05 | 0 | 10.58 | 0 | 0 | 0.01058 | 0 | 1.09 | 3.7191 | 0.02 | 0 | 0 | 10.58 | 0 | 3.1 | 0.05 | 0 | 10.58 | 0 | 0 | 0.01058 | 0 | 1.09 | 0.02 | 0 | 0
33.98 | 10 | 31 | 5 | 7276.5 | 12.79 | 0 | 15.49 | 0.12 | 0.05 | 0 | 14.15 | 0 | 0 | 0.01415 | 0 | 1.58 | 0.14 | 0 | 0 | 14.15 | 0 | 0 | 0.01415 | 0 | 1.58 | 0.14 | 0 | 0 | 10.79 | 0 | 14.36 | 0.01 | 0.05 | 0 | 10.77 | 0 | 0 | 0.01077 | 0 | 1.16 | 3.9579 | 0.02 | 0 | 0 | 10.78 | 0 | 3.16 | 0.05 | 0 | 10.77 | 0 | 0 | 0.01077 | 0 | 1.16 | 0.02 | 0 | 0
32.9 | 10 | 31 | 6 | 7277.5 | 13.07 | 0 | 15.83 | 0.12 | 0.05 | 0 | 14.46 | 0 | 0 | 0.01446 | 0 | 1.64 | 0.15 | 0 | 0 | 14.46 | 0 | 0 | 0.01446 | 0 | 1.64 | 0.15 | 0 | 0 | 11.01 | 0 | 14.63 | 0.01 | 0.05 | 0 | 11 | 0 | 0 | 0.011 | 0 | 1.23 | 4.1968 | 0.02 | 0 | 0 | 11.01 | 0 | 3.23 | 0.05 | 0 | 11 | 0 | 0 | 0.011 | 0 | 1.23 | 0.02 | 0 | 0
32.9 | 10 | 31 | 7 | 7278.5 | 13.09 | 0 | 15.84 | 0.12 | 0.05 | 0 | 14.5 | 0 | 0 | 0.0145 | 0 | 1.65 | 0.15 | 0 | 0 | 14.5 | 0 | 0 | 0.0145 | 0 | 1.65 | 0.15 | 0 | 0 | 10.97 | 0 | 14.59 | 0.01 | 0.05 | 0 | 10.97 | 0 | 0 | 0.01097 | 0 | 1.23 | 4.1968 | 0.02 | 0 | 0 | 10.98 | 0 | 3.22 | 0.05 | 0 | 10.97 | 0 | 0 | 0.01097 | 0 | 1.23 | 0.02 | 0 | 0
32.9 | 10 | 31 | 8 | 7279.5 | 13.07 | 0 | 15.82 | 0.12 | 0.05 | 0 | 14.48 | 0 | 0 | 0.01448 | 0 | 1.65 | 0.15 | 0 | 0 | 14.48 | 0 | 0 | 0.01448 | 0 | 1.65 | 0.15 | 0 | 0 | 10.98 | 0 | 14.59 | 0.01 | 0.05 | 0 | 10.96 | 0 | 0 | 0.01096 | 0 | 1.23 | 4.1968 | 0.02 | 0 | 0 | 10.96 | 0 | 3.21 | 0.05 | 0 | 10.96 | 0 | 0 | 0.01096 | 0 | 1.23 | 0.02 | 0 | 0
33.98 | 10 | 31 | 9 | 7280.5 | 12.84 | 0 | 15.54 | 0.12 | 0.05 | 0 | 14.24 | 0 | 0 | 0.01424 | 0 | 1.59 | 0.14 | 0 | 0 | 14.24 | 0 | 0 | 0.01424 | 0 | 1.59 | 0.14 | 0 | 0 | 10.74 | 0 | 14.3 | 0.01 | 0.05 | 0 | 10.73 | 0 | 0 | 0.01073 | 0 | 1.15 | 3.9238 | 0.02 | 0 | 0 | 10.74 | 0 | 3.15 | 0.05 | 0 | 10.73 | 0 | 0 | 0.01073 | 0 | 1.15 | 0.02 | 0 | 0
33.98 | 10 | 31 | 10 | 7281.5 | 12.83 | 0 | 15.53 | 0.12 | 0.05 | 0 | 14.2 | 0 | 0 | 0.0142 | 0 | 1.62 | 0.14 | 0 | 0 | 14.2 | 0 | 0 | 0.0142 | 0 | 1.62 | 0.14 | 0 | 0 | 10.76 | 0 | 14.33 | 0.01 | 0.05 | 0 | 10.77 | 0 | 0 | 0.01077 | 0 | 1.19 | 4.0603 | 0.02 | 0 | 0 | 10.77 | 0 | 3.16 | 0.05 | 0 | 10.77 | 0 | 0 | 0.01077 | 0 | 1.19 | 0.02 | 0 | 0
34.88 | 10 | 31 | 11 | 7282.5 | 12.4 | 0 | 15.01 | 0.11 | 0.05 | 0 | 13.78 | 0 | 0 | 0.01378 | 0 | 1.54 | 0.13 | 0 | 0 | 13.78 | 0 | 0 | 0.01378 | 0 | 1.54 | 0.13 | 0 | 0 | 10.34 | 0 | 13.81 | 0.01 | 0.05 | 0 | 10.34 | 0 | 0 | 0.01034 | 0 | 1.09 | 3.7191 | 0.02 | 0 | 0 | 10.34 | 0 | 3.03 | 0.05 | 0 | 10.34 | 0 | 0 | 0.01034 | 0 | 1.09 | 0.02 | 0 | 0
36.86 | 10 | 31 | 12 | 7283.5 | 11.33 | 0 | 13.71 | 0.1 | 0.05 | 0 | 12.65 | 0 | 0 | 0.01265 | 0 | 1.36 | 0.12 | 0 | 0 | 12.65 | 0 | 0 | 0.01265 | 0 | 1.36 | 0.12 | 0 | 0 | 9.37 | 0 | 12.63 | 0.01 | 0.05 | 0 | 9.35 | 0 | 0 | 0.00935 | 0 | 0.86 | 2.9343 | 0.01 | 0 | 0 | 9.36 | 0 | 2.74 | 0.05 | 0 | 9.35 | 0 | 0 | 0.00935 | 0 | 0.86 | 0.01 | 0 | 0
36.86 | 10 | 31 | 13 | 7284.5 | 10.8 | 0 | 13.08 | 0.1 | 0.05 | 0 | 12.01 | 0 | 0 | 0.01201 | 0 | 1.3 | 0.11 | 0 | 0 | 12.01 | 0 | 0 | 0.01201 | 0 | 1.3 | 0.11 | 0 | 0 | 9.04 | 0 | 12.22 | 0.01 | 0.05 | 0 | 9.03 | 0 | 0 | 0.00903 | 0 | 0.81 | 2.7637 | 0.01 | 0 | 0 | 9.04 | 0 | 2.65 | 0.05 | 0 | 9.03 | 0 | 0 | 0.00903 | 0 | 0.81 | 0.01 | 0 | 0
36.86 | 10 | 31 | 14 | 7285.5 | 10.41 | 0 | 12.6 | 0.1 | 0.05 | 0 | 11.57 | 0 | 0 | 0.01157 | 0 | 1.24 | 0.1 | 0 | 0 | 11.57 | 0 | 0 | 0.01157 | 0 | 1.24 | 0.1 | 0 | 0 | 8.74 | 0 | 11.85 | 0.01 | 0.05 | 0 | 8.73 | 0 | 0 | 0.00873 | 0 | 0.74 | 2.5249 | 0.01 | 0 | 0 | 8.74 | 0 | 2.56 | 0.05 | 0 | 8.73 | 0 | 0 | 0.00873 | 0 | 0.74 | 0.01 | 0 | 0
36.86 | 10 | 31 | 15 | 7286.5 | 10.13 | 0 | 12.27 | 0.09 | 0.05 | 0 | 11.26 | 0 | 0 | 0.01126 | 0 | 1.23 | 0.1 | 0 | 0 | 11.26 | 0 | 0 | 0.01126 | 0 | 1.23 | 0.1 | 0 | 0 | 8.54 | 0 | 11.6 | 0.01 | 0.05 | 0 | 8.53 | 0 | 0 | 0.00853 | 0 | 0.74 | 2.5249 | 0.01 | 0 | 0 | 8.53 | 0 | 2.5 | 0.05 | 0 | 8.53 | 0 | 0 | 0.00853 | 0 | 0.74 | 0.01 | 0 | 0
37.94 | 10 | 31 | 16 | 7287.5 | 9.97 | 0 | 12.07 | 0.09 | 0.05 | 0 | 11.08 | 0 | 0 | 0.01108 | 0 | 1.17 | 0.1 | 0 | 0 | 11.08 | 0 | 0 | 0.01108 | 0 | 1.17 | 0.1 | 0 | 0 | 8.42 | 0 | 11.45 | 0.01 | 0.05 | 0 | 8.41 | 0 | 0 | 0.00841 | 0 | 0.67 | 2.286 | 0.01 | 0 | 0 | 8.41 | 0 | 2.47 | 0.05 | 0 | 8.41 | 0 | 0 | 0.00841 | 0 | 0.67 | 0.01 | 0 | 0
36.86 | 10 | 31 | 17 | 7288.5 | 9.94 | 0 | 12.04 | 0.09 | 0.05 | 0 | 11.02 | 0 | 0 | 0.01102 | 0 | 1.15 | 0.1 | 0 | 0 | 11.02 | 0 | 0 | 0.01102 | 0 | 1.15 | 0.1 | 0 | 0 | 8.42 | 0 | 11.45 | 0.01 | 0.05 | 0 | 8.42 | 0 | 0 | 0.00842 | 0 | 0.66 | 2.2519 | 0.01 | 0 | 0 | 8.42 | 0 | 2.47 | 0.05 | 0 | 8.42 | 0 | 0 | 0.00842 | 0 | 0.66 | 0.01 | 0 | 0
35.96 | 10 | 31 | 18 | 7289.5 | 10.01 | 0 | 12.12 | 0.09 | 0.05 | 0 | 11.09 | 0 | 0 | 0.01109 | 0 | 1.19 | 0.1 | 0 | 0 | 11.09 | 0 | 0 | 0.01109 | 0 | 1.19 | 0.1 | 0 | 0 | 8.49 | 0 | 11.54 | 0.01 | 0.05 | 0 | 8.48 | 0 | 0 | 0.00848 | 0 | 0.71 | 2.4225 | 0.01 | 0 | 0 | 8.49 | 0 | 2.49 | 0.05 | 0 | 8.48 | 0 | 0 | 0.00848 | 0 | 0.71 | 0.01 | 0 | 0
34.88 | 10 | 31 | 19 | 7290.5 | 10.1 | 0 | 12.23 | 0.09 | 0.05 | 0 | 11.21 | 0 | 0 | 0.01121 | 0 | 1.27 | 0.11 | 0 | 0 | 11.21 | 0 | 0 | 0.01121 | 0 | 1.27 | 0.11 | 0 | 0 | 8.56 | 0 | 11.63 | 0.01 | 0.05 | 0 | 8.56 | 0 | 0 | 0.00856 | 0 | 0.81 | 2.7637 | 0.01 | 0 | 0 | 8.57 | 0 | 2.51 | 0.05 | 0 | 8.56 | 0 | 0 | 0.00856 | 0 | 0.81 | 0.01 | 0 | 0
33.98 | 10 | 31 | 20 | 7291.5 | 10.45 | 0 | 12.65 | 0.1 | 0.05 | 0 | 11.61 | 0 | 0 | 0.01161 | 0 | 1.33 | 0.12 | 0 | 0 | 11.61 | 0 | 0 | 0.01161 | 0 | 1.33 | 0.12 | 0 | 0 | 8.89 | 0 | 12.04 | 0.01 | 0.05 | 0 | 8.88 | 0 | 0 | 0.00888 | 0 | 0.88 | 3.0026 | 0.01 | 0 | 0 | 8.89 | 0 | 2.61 | 0.05 | 0 | 8.88 | 0 | 0 | 0.00888 | 0 | 0.88 | 0.01 | 0 | 0
33.98 | 10 | 31 | 21 | 7292.5 | 10.53 | 0 | 12.75 | 0.1 | 0.05 | 0 | 11.75 | 0 | 0 | 0.01175 | 0 | 1.36 | 0.12 | 0 | 0 | 11.75 | 0 | 0 | 0.01175 | 0 | 1.36 | 0.12 | 0 | 0 | 8.91 | 0 | 12.06 | 0.01 | 0.05 | 0 | 8.9 | 0 | 0 | 0.0089 | 0 | 0.91 | 3.1049 | 0.02 | 0 | 0 | 8.91 | 0 | 2.61 | 0.05 | 0 | 8.9 | 0 | 0 | 0.0089 | 0 | 0.91 | 0.02 | 0 | 0
33.98 | 10 | 31 | 22 | 7293.5 | 10.83 | 0 | 13.12 | 0.1 | 0.05 | 0 | 12.07 | 0 | 0 | 0.01207 | 0 | 1.4 | 0.12 | 0 | 0 | 12.07 | 0 | 0 | 0.01207 | 0 | 1.4 | 0.12 | 0 | 0 | 9.19 | 0 | 12.41 | 0.01 | 0.05 | 0 | 9.18 | 0 | 0 | 0.00918 | 0 | 0.95 | 3.2414 | 0.02 | 0 | 0 | 9.19 | 0 | 2.69 | 0.05 | 0 | 9.18 | 0 | 0 | 0.00918 | 0 | 0.95 | 0.02 | 0 | 0
32.72 | 10 | 31 | 23 | 7294.5 | 11.64 | 0 | 14.1 | 0.11 | 0.05 | 0 | 12.91 | 0 | 0 | 0.01291 | 0 | 1.45 | 0.13 | 0 | 0 | 12.91 | 0 | 0 | 0.01291 | 0 | 1.45 | 0.13 | 0 | 0 | 9.93 | 0 | 13.32 | 0.01 | 0.05 | 0 | 9.93 | 0 | 0 | 0.00993 | 0 | 1.02 | 3.4802 | 0.02 | 0 | 0 | 9.93 | 0 | 2.91 | 0.05 | 0 | 9.93 | 0 | 0 | 0.00993 | 0 | 1.02 | 0.02 | 0 | 0
31.46 | 10 | 31 | 24 | 7295.5 | 12.51 | 0 | 15.15 | 0.11 | 0.05 | 0 | 13.84 | 0 | 0 | 0.01384 | 0 | 1.57 | 0.14 | 0 | 0 | 13.84 | 0 | 0 | 0.01384 | 0 | 1.57 | 0.14 | 0 | 0 | 10.64 | 0 | 14.19 | 0.01 | 0.05 | 0 | 10.65 | 0 | 0 | 0.01065 | 0 | 1.16 | 3.9579 | 0.02 | 0 | 0 | 10.65 | 0 | 3.12 | 0.05 | 0 | 10.65 | 0 | 0 | 0.01065 | 0 | 1.16 | 0.02 | 0 | 0
30.2 | 11 | 1 | 1 | 7296.5 | 13.29 | 0 | 16.1 | 0.12 | 0.05 | 0 | 14.69 | 0 | 0 | 0.01469 | 0 | 1.66 | 0.15 | 0 | 0 | 14.69 | 0 | 0 | 0.01469 | 0 | 1.66 | 0.15 | 0 | 0 | 11.28 | 0 | 14.96 | 0.01 | 0.05 | 0 | 11.26 | 0 | 0 | 0.01126 | 0 | 1.26 | 4.2991 | 0.02 | 0 | 0 | 11.27 | 0 | 3.3 | 0.05 | 0 | 11.26 | 0 | 0 | 0.01126 | 0 | 1.26 | 0.02 | 0 | 0
28.94 | 11 | 1 | 2 | 7297.5 | 14.1 | 0 | 17.08 | 0.13 | 0.05 | 0 | 15.55 | 0 | 0.01555 | 0 | 18.77 | 0.05 | 0.17 | 0 | 0 | 15.55 | 0 | 0.01555 | 0 | 15.64 | 0.05 | 0.17 | 0 | 0 | 11.92 | 0 | 15.72 | 0.01 | 0.05 | 0 | 11.93 | 0 | 0 | 0.01193 | 0 | 1.2 | 4.0944 | 0.02 | 0 | 0 | 11.94 | 0 | 3.5 | 0.05 | 0 | 11.93 | 0 | 0 | 0.01193 | 0 | 1.2 | 0.02 | 0 | 0
27.68 | 11 | 1 | 3 | 7298.5 | 14.87 | 0 | 18.01 | 0.14 | 0.05 | 0 | 16.42 | 0 | 0.01642 | 0 | 19.77 | 0.05 | 0.17 | 0 | 0 | 16.42 | 0 | 0.01642 | 0 | 16.48 | 0.05 | 0.17 | 0 | 0 | 12.56 | 0 | 16.48 | 0.01 | 0.05 | 0 | 12.55 | 0 | 0 | 0.01255 | 0 | 1.31 | 4.4697 | 0.02 | 0 | 0 | 12.56 | 0 | 3.68 | 0.05 | 0 | 12.55 | 0 | 0 | 0.01255 | 0 | 1.31 | 0.02 | 0 | 0
26.24 | 11 | 1 | 4 | 7299.5 | 15.71 | 0 | 19.03 | 0.14 | 0.05 | 0 | 17.27 | 0 | 0.01727 | 0 | 20.87 | 0.05 | 0.17 | 0 | 0 | 17.27 | 0 | 0.01727 | 0 | 17.39 | 0.05 | 0.17 | 0 | 0 | 13.25 | 0 | 17.29 | 0.02 | 0.05 | 0 | 13.25 | 0 | 0 | 0.01325 | 0 | 1.5 | 5.118 | 0.03 | 0 | 0 | 13.26 | 0 | 3.88 | 0.05 | 0 | 13.25 | 0 | 0 | 0.01325 | 0 | 1.5 | 0.03 | 0 | 0
24.8 | 11 | 1 | 5 | 7300.5 | 16.57 | 0 | 20.07 | 0.15 | 0.05 | 0 | 18.15 | 0 | 0.01815 | 0 | 21.97 | 0.05 | 0.17 | 0 | 0 | 18.15 | 0 | 0.01815 | 0 | 18.31 | 0.05 | 0.17 | 0 | 0 | 13.98 | 0 | 18.14 | 0.02 | 0.05 | 0 | 13.96 | 0 | 0 | 0.01396 | 0 | 1.59 | 5.4251 | 0.03 | 0 | 0 | 13.97 | 0 | 4.09 | 0.05 | 0 | 13.96 | 0 | 0 | 0.01396 | 0 | 1.59 | 0.03 | 0 | 0
24.8 | 11 | 1 | 6 | 7301.5 | 17 | 0 | 20.59 | 0.16 | 0.05 | 0 | 18.6 | 0 | 0.0186 | 0 | 22.54 | 0.05 | 0.17 | 0 | 0 | 18.6 | 0 | 0.0186 | 0 | 18.78 | 0.05 | 0.17 | 0 | 0 | 14.24 | 0 | 18.44 | 0.02 | 0.05 | 0 | 14.24 | 0 | 0 | 0.01424 | 0 | 1.63 | 5.5616 | 0.03 | 0 | 0 | 14.24 | 0 | 4.17 | 0.05 | 0 | 14.24 | 0 | 0 | 0.01424 | 0 | 1.63 | 0.03 | 0 | 0
23 | 11 | 1 | 7 | 7302.5 | 17.69 | 0 | 21.42 | 0.16 | 0.05 | 0 | 19.29 | 0 | 0.01929 | 0 | 23.39 | 0.05 | 0.17 | 0 | 0 | 19.29 | 0 | 0.01929 | 0 | 19.49 | 0.05 | 0.17 | 0 | 0 | 14.85 | 0 | 19.15 | 0.02 | 0.05 | 0 | 14.85 | 0 | 0 | 0.01485 | 0 | 1.76 | 6.0051 | 0.03 | 0 | 0 | 14.86 | 0 | 4.35 | 0.05 | 0 | 14.85 | 0 | 0 | 0.01485 | 0 | 1.76 | 0.03 | 0 | 0
23 | 11 | 1 | 8 | 7303.5 | 17.92 | 0 | 21.69 | 0.16 | 0.05 | 0 | 19.54 | 0 | 0.01954 | 0 | 23.7 | 0.05 | 0.17 | 0 | 0 | 19.54 | 0 | 0.01954 | 0 | 19.75 | 0.05 | 0.17 | 0 | 0 | 14.97 | 0 | 19.29 | 0.02 | 0.05 | 0 | 14.96 | 0 | 0 | 0.01496 | 0 | 1.77 | 6.0392 | 0.04 | 0 | 0 | 14.96 | 0 | 4.39 | 0.05 | 0 | 14.96 | 0 | 0 | 0.01496 | 0 | 1.77 | 0.04 | 0 | 0
23 | 11 | 1 | 9 | 7304.5 | 18.17 | 0 | 22.01 | 0.17 | 0.05 | 0 | 19.8 | 0 | 0.0198 | 0 | 24.03 | 0.05 | 0.17 | 0 | 0 | 19.8 | 0 | 0.0198 | 0 | 20.02 | 0.05 | 0.17 | 0 | 0 | 15.18 | 0 | 19.53 | 0.02 | 0.05 | 0 | 15.18 | 0 | 0 | 0.01518 | 0 | 1.75 | 5.971 | 0.03 | 0 | 0 | 15.19 | 0 | 4.45 | 0.05 | 0 | 15.18 | 0 | 0 | 0.01518 | 0 | 1.75 | 0.03 | 0 | 0
24.8 | 11 | 1 | 10 | 7305.5 | 17.62 | 0 | 21.33 | 0.16 | 0.05 | 0 | 19.25 | 0 | 0.01925 | 0 | 23.34 | 0.05 | 0.17 | 0 | 0 | 19.25 | 0 | 0.01925 | 0 | 19.45 | 0.05 | 0.17 | 0 | 0 | 14.59 | 0 | 18.85 | 0.02 | 0.05 | 0 | 14.59 | 0 | 0 | 0.01459 | 0 | 1.62 | 5.5274 | 0.03 | 0 | 0 | 14.6 | 0 | 4.28 | 0.05 | 0 | 14.59 | 0 | 0 | 0.01459 | 0 | 1.62 | 0.03 | 0 | 0
24.8 | 11 | 1 | 11 | 7306.5 | 16.26 | 0 | 19.68 | 0.15 | 0.05 | 0 | 17.87 | 0 | 0.01787 | 0 | 21.61 | 0.05 | 0.17 | 0 | 0 | 17.87 | 0 | 0.01787 | 0 | 18.01 | 0.05 | 0.17 | 0 | 0 | 13.34 | 0 | 17.4 | 0.02 | 0.05 | 0 | 13.34 | 0 | 0 | 0.01334 | 0 | 1.42 | 4.845 | 0.02 | 0 | 0 | 13.34 | 0 | 3.91 | 0.05 | 0 | 13.34 | 0 | 0 | 0.01334 | 0 | 1.42 | 0.02 | 0 | 0
28.4 | 11 | 1 | 12 | 7307.5 | 11.18 | 0 | 13.51 | 0.1 | 0.05 | 0 | 12.8 | 0 | 0.0128 | 0 | 15.27 | 0.05 | 0.17 | 0 | 0 | 12.8 | 0 | 0.0128 | 0 | 12.73 | 0.05 | 0.17 | 0 | 0 | 8.51 | 0 | 11.57 | 0.01 | 0.05 | 0 | 8.51 | 0 | 0 | 0.00851 | 0 | 0.68 | 2.3202 | 0.01 | 0 | 0 | 8.52 | 0 | 2.5 | 0.05 | 0 | 8.51 | 0 | 0 | 0.00851 | 0 | 0.68 | 0.01 | 0 | 0
30.2 | 11 | 1 | 13 | 7308.5 | 8.03 | 0 | 9.72 | 0.07 | 0.05 | 0 | 9.36 | 0 | 0 | 0.00936 | 0 | 0.97 | 0.08 | 0 | 0 | 9.36 | 0 | 0 | 0.00936 | 0 | 0.97 | 0.08 | 0 | 0 | 6.3 | 0 | 8.69 | 0.01 | 0.05 | 0 | 6.3 | 0 | 0 | 0.0063 | 0 | 0.53 | 1.8084 | 0.01 | 0 | 0 | 6.3 | 0 | 1.85 | 0.05 | 0 | 6.3 | 0 | 0 | 0.0063 | 0 | 0.53 | 0.01 | 0 | 0
30.2 | 11 | 1 | 14 | 7309.5 | 9.05 | 0 | 10.98 | 0.08 | 0.05 | 0 | 10.15 | 0 | 0 | 0.01015 | 0 | 1.05 | 0.09 | 0 | 0 | 10.15 | 0 | 0 | 0.01015 | 0 | 1.05 | 0.09 | 0 | 0 | 7.99 | 0 | 10.92 | 0.01 | 0.05 | 0 | 7.98 | 0 | 0 | 0.00798 | 0 | 0.62 | 2.1154 | 0.01 | 0 | 0 | 7.99 | 0 | 2.34 | 0.05 | 0 | 7.98 | 0 | 0 | 0.00798 | 0 | 0.62 | 0.01 | 0 | 0
32 | 11 | 1 | 15 | 7310.5 | 8.82 | 0 | 10.68 | 0.08 | 0.05 | 0 | 9.79 | 0 | 0 | 0.00979 | 0 | 1 | 0.08 | 0 | 0 | 9.79 | 0 | 0 | 0.00979 | 0 | 1 | 0.08 | 0 | 0 | 7.46 | 0 | 10.24 | 0.01 | 0.05 | 0 | 7.46 | 0 | 0 | 0.00746 | 0 | 0.59 | 2.0131 | 0.01 | 0 | 0 | 7.47 | 0 | 2.19 | 0.05 | 0 | 7.46 | 0 | 0 | 0.00746 | 0 | 0.59 | 0.01 | 0 | 0
33.8 | 11 | 1 | 16 | 7311.5 | 7.5 | 0 | 9.08 | 0.07 | 0.05 | 0 | 8.44 | 0 | 0 | 0.00844 | 0 | 0.86 | 0.07 | 0 | 0 | 8.44 | 0 | 0 | 0.00844 | 0 | 0.86 | 0.07 | 0 | 0 | 6.17 | 0 | 8.51 | 0.01 | 0.05 | 0 | 6.17 | 0 | 0 | 0.00617 | 0 | 0.51 | 1.7401 | 0.01 | 0 | 0 | 6.18 | 0 | 1.81 | 0.05 | 0 | 6.17 | 0 | 0 | 0.00617 | 0 | 0.51 | 0.01 | 0 | 0
32 | 11 | 1 | 17 | 7312.5 | 7.27 | 0 | 8.81 | 0.07 | 0.05 | 0 | 8.07 | 0 | 0 | 0.00807 | 0 | 0.84 | 0.07 | 0 | 0 | 8.07 | 0 | 0 | 0.00807 | 0 | 0.84 | 0.07 | 0 | 0 | 6.2 | 0 | 8.54 | 0.01 | 0.05 | 0 | 6.19 | 0 | 0 | 0.00619 | 0 | 0.52 | 1.7742 | 0.01 | 0 | 0 | 6.2 | 0 | 1.82 | 0.05 | 0 | 6.19 | 0 | 0 | 0.00619 | 0 | 0.52 | 0.01 | 0 | 0
32 | 11 | 1 | 18 | 7313.5 | 7.69 | 0 | 9.32 | 0.07 | 0.05 | 0 | 8.45 | 0 | 0 | 0.00845 | 0 | 0.87 | 0.07 | 0 | 0 | 8.45 | 0 | 0 | 0.00845 | 0 | 0.87 | 0.07 | 0 | 0 | 6.6 | 0 | 9.1 | 0.01 | 0.05 | 0 | 6.6 | 0 | 0 | 0.0066 | 0 | 0.54 | 1.8425 | 0.01 | 0 | 0 | 6.6 | 0 | 1.93 | 0.05 | 0 | 6.6 | 0 | 0 | 0.0066 | 0 | 0.54 | 0.01 | 0 | 0
30.2 | 11 | 1 | 19 | 7314.5 | 9.48 | 0 | 11.5 | 0.09 | 0.05 | 0 | 10.28 | 0 | 0 | 0.01028 | 0 | 1.1 | 0.09 | 0 | 0 | 10.28 | 0 | 0 | 0.01028 | 0 | 1.1 | 0.09 | 0 | 0 | 8.42 | 0 | 11.45 | 0.01 | 0.05 | 0 | 8.41 | 0 | 0 | 0.00841 | 0 | 0.68 | 2.3202 | 0.01 | 0 | 0 | 8.41 | 0 | 2.47 | 0.05 | 0 | 8.41 | 0 | 0 | 0.00841 | 0 | 0.68 | 0.01 | 0 | 0
30.2 | 11 | 1 | 20 | 7315.5 | 10.79 | 0 | 13.07 | 0.1 | 0.05 | 0 | 11.82 | 0 | 0 | 0.01182 | 0 | 1.26 | 0.11 | 0 | 0 | 11.82 | 0 | 0 | 0.01182 | 0 | 1.26 | 0.11 | 0 | 0 | 9.37 | 0 | 12.63 | 0.01 | 0.05 | 0 | 9.35 | 0 | 0 | 0.00935 | 0 | 0.83 | 2.832 | 0.01 | 0 | 0 | 9.36 | 0 | 2.74 | 0.05 | 0 | 9.35 | 0 | 0 | 0.00935 | 0 | 0.83 | 0.01 | 0 | 0
30.2 | 11 | 1 | 21 | 7316.5 | 11.13 | 0 | 13.48 | 0.1 | 0.05 | 0 | 12.32 | 0 | 0 | 0.01232 | 0 | 1.31 | 0.11 | 0 | 0 | 12.32 | 0 | 0 | 0.01232 | 0 | 1.31 | 0.11 | 0 | 0 | 9.45 | 0 | 12.73 | 0.01 | 0.05 | 0 | 9.44 | 0 | 0 | 0.00944 | 0 | 0.85 | 2.9002 | 0.01 | 0 | 0 | 9.45 | 0 | 2.77 | 0.05 | 0 | 9.44 | 0 | 0 | 0.00944 | 0 | 0.85 | 0.01 | 0 | 0
30.2 | 11 | 1 | 22 | 7317.5 | 12.08 | 0 | 14.63 | 0.11 | 0.05 | 0 | 13.29 | 0 | 0 | 0.01329 | 0 | 1.4 | 0.12 | 0 | 0 | 13.29 | 0 | 0 | 0.01329 | 0 | 1.4 | 0.12 | 0 | 0 | 10.32 | 0 | 13.8 | 0.01 | 0.05 | 0 | 10.32 | 0 | 0 | 0.01032 | 0 | 0.97 | 3.3096 | 0.02 | 0 | 0 | 10.33 | 0 | 3.03 | 0.05 | 0 | 10.32 | 0 | 0 | 0.01032 | 0 | 0.97 | 0.02 | 0 | 0
30.2 | 11 | 1 | 23 | 7318.5 | 13 | 0 | 15.74 | 0.12 | 0.05 | 0 | 14.31 | 0 | 0 | 0.01431 | 0 | 1.5 | 0.13 | 0 | 0 | 14.31 | 0 | 0 | 0.01431 | 0 | 1.5 | 0.13 | 0 | 0 | 11.07 | 0 | 14.7 | 0.01 | 0.05 | 0 | 11.06 | 0 | 0 | 0.01106 | 0 | 1.07 | 3.6508 | 0.02 | 0 | 0 | 11.07 | 0 | 3.24 | 0.05 | 0 | 11.06 | 0 | 0 | 0.01106 | 0 | 1.07 | 0.02 | 0 | 0
30.2 | 11 | 1 | 24 | 7319.5 | 13.57 | 0 | 16.43 | 0.12 | 0.05 | 0 | 14.96 | 0 | 0 | 0.01496 | 0 | 1.58 | 0.13 | 0 | 0 | 14.96 | 0 | 0 | 0.01496 | 0 | 1.58 | 0.13 | 0 | 0 | 11.47 | 0 | 15.18 | 0.01 | 0.05 | 0 | 11.46 | 0 | 0 | 0.01146 | 0 | 1.16 | 3.9579 | 0.02 | 0 | 0 | 11.47 | 0 | 3.36 | 0.05 | 0 | 11.46 | 0 | 0 | 0.01146 | 0 | 1.16 | 0.02 | 0 | 0
30.2 | 11 | 2 | 1 | 7320.5 | 13.89 | 0 | 16.82 | 0.13 | 0.05 | 0 | 15.31 | 0 | 0 | 0.01531 | 0 | 1.61 | 0.14 | 0 | 0 | 15.31 | 0 | 0 | 0.01531 | 0 | 1.61 | 0.14 | 0 | 0 | 11.68 | 0 | 15.44 | 0.01 | 0.05 | 0 | 11.68 | 0 | 0 | 0.01168 | 0 | 1.19 | 4.0603 | 0.02 | 0 | 0 | 11.69 | 0 | 3.43 | 0.05 | 0 | 11.68 | 0 | 0 | 0.01168 | 0 | 1.19 | 0.02 | 0 | 0
30.2 | 11 | 2 | 2 | 7321.5 | 14.08 | 0 | 17.04 | 0.13 | 0.05 | 0 | 15.51 | 0 | 0 | 0.01551 | 0 | 1.67 | 0.14 | 0 | 0 | 15.51 | 0 | 0 | 0.01551 | 0 | 1.67 | 0.14 | 0 | 0 | 11.83 | 0 | 15.61 | 0.01 | 0.05 | 0 | 11.81 | 0 | 0 | 0.01181 | 0 | 1.25 | 4.265 | 0.02 | 0 | 0 | 11.82 | 0 | 3.46 | 0.05 | 0 | 11.81 | 0 | 0 | 0.01181 | 0 | 1.25 | 0.02 | 0 | 0
30.2 | 11 | 2 | 3 | 7322.5 | 14.27 | 0 | 17.28 | 0.13 | 0.05 | 0 | 15.72 | 0 | 0 | 0.01572 | 0 | 1.68 | 0.14 | 0 | 0 | 15.72 | 0 | 0 | 0.01572 | 0 | 1.68 | 0.14 | 0 | 0 | 11.99 | 0 | 15.81 | 0.01 | 0.05 | 0 | 11.98 | 0 | 0 | 0.01198 | 0 | 1.27 | 4.3332 | 0.02 | 0 | 0 | 11.98 | 0 | 3.51 | 0.05 | 0 | 11.98 | 0 | 0 | 0.01198 | 0 | 1.27 | 0.02 | 0 | 0
30.2 | 11 | 2 | 4 | 7323.5 | 14.62 | 0 | 17.7 | 0.13 | 0.05 | 0 | 16.08 | 0 | 0 | 0.01608 | 0 | 1.72 | 0.15 | 0 | 0 | 16.08 | 0 | 0 | 0.01608 | 0 | 1.72 | 0.15 | 0 | 0 | 12.3 | 0 | 16.17 | 0.01 | 0.05 | 0 | 12.29 | 0 | 0 | 0.01229 | 0 | 1.31 | 4.4697 | 0.02 | 0 | 0 | 12.3 | 0 | 3.6 | 0.05 | 0 | 12.29 | 0 | 0 | 0.01229 | 0 | 1.31 | 0.02 | 0 | 0
30.2 | 11 | 2 | 5 | 7324.5 | 14.58 | 0 | 17.65 | 0.13 | 0.05 | 0 | 16.06 | 0 | 0 | 0.01606 | 0 | 1.72 | 0.15 | 0 | 0 | 16.06 | 0 | 0 | 0.01606 | 0 | 1.72 | 0.15 | 0 | 0 | 12.2 | 0 | 16.06 | 0.01 | 0.05 | 0 | 12.2 | 0 | 0 | 0.0122 | 0 | 1.3 | 4.4356 | 0.02 | 0 | 0 | 12.2 | 0 | 3.58 | 0.05 | 0 | 12.2 | 0 | 0 | 0.0122 | 0 | 1.3 | 0.02 | 0 | 0
30.2 | 11 | 2 | 6 | 7325.5 | 14.64 | 0 | 17.73 | 0.13 | 0.05 | 0 | 16.11 | 0 | 0 | 0.01611 | 0 | 1.76 | 0.15 | 0 | 0 | 16.11 | 0 | 0 | 0.01611 | 0 | 1.76 | 0.15 | 0 | 0 | 12.28 | 0 | 16.14 | 0.01 | 0.05 | 0 | 12.27 | 0 | 0 | 0.01227 | 0 | 1.36 | 4.6403 | 0.02 | 0 | 0 | 12.27 | 0 | 3.6 | 0.05 | 0 | 12.27 | 0 | 0 | 0.01227 | 0 | 1.36 | 0.02 | 0 | 0
30.2 | 11 | 2 | 7 | 7326.5 | 14.8 | 0 | 17.93 | 0.14 | 0.05 | 0 | 16.29 | 0 | 0 | 0.01629 | 0 | 1.77 | 0.15 | 0 | 0 | 16.29 | 0 | 0 | 0.01629 | 0 | 1.77 | 0.15 | 0 | 0 | 12.42 | 0 | 16.31 | 0.01 | 0.05 | 0 | 12.42 | 0 | 0 | 0.01242 | 0 | 1.38 | 4.7086 | 0.02 | 0 | 0 | 12.43 | 0 | 3.64 | 0.05 | 0 | 12.42 | 0 | 0 | 0.01242 | 0 | 1.38 | 0.02 | 0 | 0
32 | 11 | 2 | 8 | 7327.5 | 14.19 | 0 | 17.18 | 0.13 | 0.05 | 0 | 15.69 | 0 | 0 | 0.01569 | 0 | 1.66 | 0.14 | 0 | 0 | 15.69 | 0 | 0 | 0.01569 | 0 | 1.66 | 0.14 | 0 | 0 | 11.78 | 0 | 15.55 | 0.01 | 0.05 | 0 | 11.79 | 0 | 0 | 0.01179 | 0 | 1.22 | 4.1626 | 0.02 | 0 | 0 | 11.79 | 0 | 3.46 | 0.05 | 0 | 11.79 | 0 | 0 | 0.01179 | 0 | 1.22 | 0.02 | 0 | 0
33.8 | 11 | 2 | 9 | 7328.5 | 13.99 | 0 | 16.93 | 0.13 | 0.05 | 0 | 15.41 | 0 | 0 | 0.01541 | 0 | 1.63 | 0.14 | 0 | 0 | 15.41 | 0 | 0 | 0.01541 | 0 | 1.63 | 0.14 | 0 | 0 | 11.71 | 0 | 15.47 | 0.01 | 0.05 | 0 | 11.7 | 0 | 0 | 0.0117 | 0 | 1.2 | 4.0944 | 0.02 | 0 | 0 | 11.7 | 0 | 3.43 | 0.05 | 0 | 11.7 | 0 | 0 | 0.0117 | 0 | 1.2 | 0.02 | 0 | 0
33.8 | 11 | 2 | 10 | 7329.5 | 13.49 | 0 | 16.33 | 0.12 | 0.05 | 0 | 14.91 | 0 | 0 | 0.01491 | 0 | 1.58 | 0.14 | 0 | 0 | 14.91 | 0 | 0 | 0.01491 | 0 | 1.58 | 0.14 | 0 | 0 | 11.23 | 0 | 14.9 | 0.01 | 0.05 | 0 | 11.24 | 0 | 0 | 0.01124 | 0 | 1.13 | 3.8556 | 0.02 | 0 | 0 | 11.25 | 0 | 3.3 | 0.05 | 0 | 11.24 | 0 | 0 | 0.01124 | 0 | 1.13 | 0.02 | 0 | 0
33.8 | 11 | 2 | 11 | 7330.5 | 11.7 | 0 | 14.16 | 0.11 | 0.05 | 0 | 13.09 | 0 | 0 | 0.01309 | 0 | 1.37 | 0.12 | 0 | 0 | 13.09 | 0 | 0 | 0.01309 | 0 | 1.37 | 0.12 | 0 | 0 | 9.53 | 0 | 12.83 | 0.01 | 0.05 | 0 | 9.53 | 0 | 0 | 0.00953 | 0 | 0.85 | 2.9002 | 0.01 | 0 | 0 | 9.54 | 0 | 2.79 | 0.05 | 0 | 9.53 | 0 | 0 | 0.00953 | 0 | 0.85 | 0.01 | 0 | 0
35.6 | 11 | 2 | 12 | 7331.5 | 7.6 | 0 | 9.19 | 0.07 | 0.05 | 0 | 8.86 | 0 | 0 | 0.00886 | 0 | 0.92 | 0.07 | 0 | 0 | 8.86 | 0 | 0 | 0.00886 | 0 | 0.92 | 0.07 | 0 | 0 | 5.77 | 0 | 7.95 | 0.01 | 0.05 | 0 | 5.76 | 0 | 0 | 0.00576 | 0 | 0.5 | 1.706 | 0.01 | 0 | 0 | 5.76 | 0 | 1.69 | 0.05 | 0 | 5.76 | 0 | 0 | 0.00576 | 0 | 0.5 | 0.01 | 0 | 0
35.6 | 11 | 2 | 13 | 7332.5 | 5.25 | 0 | 6.35 | 0.05 | 0.05 | 0 | 6.09 | 0 | 0 | 0.00609 | 0 | 0.66 | 0.05 | 0 | 0 | 6.09 | 0 | 0 | 0.00609 | 0 | 0.66 | 0.05 | 0 | 0 | 4.15 | 0 | 5.72 | 0 | 0.05 | 0 | 4.15 | 0 | 0 | 0.00415 | 0 | 0.39 | 1.3307 | 0.01 | 0 | 0 | 4.15 | 0 | 1.22 | 0.05 | 0 | 4.15 | 0 | 0 | 0.00415 | 0 | 0.39 | 0.01 | 0 | 0
37.4 | 11 | 2 | 14 | 7333.5 | 3.03 | 0 | 3.67 | 0.03 | 0.05 | 0 | 3.62 | 0 | 0 | 0.00362 | 0 | 0.4 | 0.03 | 0 | 0 | 3.62 | 0 | 0 | 0.00362 | 0 | 0.4 | 0.03 | 0 | 0 | 2.44 | 0 | 3.37 | 0 | 0.05 | 0 | 2.44 | 0 | 0 | 0.00244 | 0 | 0.25 | 0.853 | 0 | 0 | 0 | 2.44 | 0 | 0.72 | 0.05 | 0 | 2.44 | 0 | 0 | 0.00244 | 0 | 0.25 | 0 | 0 | 0
39.2 | 11 | 2 | 15 | 7334.5 | 0.94 | 0 | 1.14 | 0.01 | 0.05 | 0 | 1.14 | 0 | 0 | 0.00114 | 0 | 0.16 | 0.01 | 0 | 0 | 1.14 | 0 | 0 | 0.00114 | 0 | 0.16 | 0.01 | 0 | 0 | 0.8 | 0 | 1.1 | 0 | 0.05 | 0 | 0.79 | 0 | 0 | 0.00079 | 0 | 0.08 | 0.27296 | 0 | 0 | 0 | 0.8 | 0 | 0.23 | 0.05 | 0 | 0.79 | 0 | 0 | 0.00079 | 0 | 0.08 | 0 | 0 | 0
39.2 | 11 | 2 | 16 | 7335.5 | 1.21 | 0 | 1.47 | 0.01 | 0.05 | 0 | 1.08 | 0 | 0 | 0.00108 | 0 | 0.15 | 0.01 | 0 | 0 | 1.08 | 0 | 0 | 0.00108 | 0 | 0.15 | 0.01 | 0 | 0 | 1.46 | 0 | 2.01 | 0 | 0.05 | 0 | 1.45 | 0 | 0 | 0.00145 | 0 | 0.14 | 0.47768 | 0 | 0 | 0 | 1.46 | 0 | 0.43 | 0.05 | 0 | 1.45 | 0 | 0 | 0.00145 | 0 | 0.14 | 0 | 0 | 0
39.2 | 11 | 2 | 17 | 7336.5 | 2.11 | 0 | 2.56 | 0.02 | 0.05 | 0 | 1.97 | 0 | 0 | 0.00197 | 0 | 0.23 | 0.02 | 0 | 0 | 1.97 | 0 | 0 | 0.00197 | 0 | 0.23 | 0.02 | 0 | 0 | 2.21 | 0 | 3.04 | 0 | 0.05 | 0 | 2.2 | 0 | 0 | 0.0022 | 0 | 0.21 | 0.71652 | 0 | 0 | 0 | 2.21 | 0 | 0.65 | 0.05 | 0 | 2.2 | 0 | 0 | 0.0022 | 0 | 0.21 | 0 | 0 | 0
37.4 | 11 | 2 | 18 | 7337.5 | 3.4 | 0 | 4.13 | 0.03 | 0.05 | 0 | 3.49 | 0 | 0 | 0.00349 | 0 | 0.38 | 0.03 | 0 | 0 | 3.49 | 0 | 0 | 0.00349 | 0 | 0.38 | 0.03 | 0 | 0 | 3.12 | 0 | 4.3 | 0 | 0.05 | 0 | 3.12 | 0 | 0 | 0.00312 | 0 | 0.3 | 1.0236 | 0 | 0 | 0 | 3.12 | 0 | 0.91 | 0.05 | 0 | 3.12 | 0 | 0 | 0.00312 | 0 | 0.3 | 0 | 0 | 0
33.8 | 11 | 2 | 19 | 7338.5 | 5.28 | 0 | 6.4 | 0.05 | 0.05 | 0 | 5.55 | 0 | 0 | 0.00555 | 0 | 0.6 | 0.05 | 0 | 0 | 5.55 | 0 | 0 | 0.00555 | 0 | 0.6 | 0.05 | 0 | 0 | 5.03 | 0 | 6.93 | 0.01 | 0.05 | 0 | 5.03 | 0 | 0 | 0.00503 | 0 | 0.45 | 1.5354 | 0.01 | 0 | 0 | 5.03 | 0 | 1.47 | 0.05 | 0 | 5.03 | 0 | 0 | 0.00503 | 0 | 0.45 | 0.01 | 0 | 0
33.8 | 11 | 2 | 20 | 7339.5 | 7 | 0 | 8.49 | 0.06 | 0.05 | 0 | 7.52 | 0 | 0 | 0.00752 | 0 | 0.78 | 0.06 | 0 | 0 | 7.52 | 0 | 0 | 0.00752 | 0 | 0.78 | 0.06 | 0 | 0 | 6.34 | 0 | 8.74 | 0.01 | 0.05 | 0 | 6.33 | 0 | 0 | 0.00633 | 0 | 0.52 | 1.7742 | 0.01 | 0 | 0 | 6.34 | 0 | 1.86 | 0.05 | 0 | 6.33 | 0 | 0 | 0.00633 | 0 | 0.52 | 0.01 | 0 | 0
30.2 | 11 | 2 | 21 | 7340.5 | 9.18 | 0 | 11.13 | 0.08 | 0.05 | 0 | 9.95 | 0 | 0 | 0.00995 | 0 | 1.07 | 0.09 | 0 | 0 | 9.95 | 0 | 0 | 0.00995 | 0 | 1.07 | 0.09 | 0 | 0 | 8.18 | 0 | 11.16 | 0.01 | 0.05 | 0 | 8.17 | 0 | 0 | 0.00817 | 0 | 0.65 | 2.2178 | 0.01 | 0 | 0 | 8.18 | 0 | 2.4 | 0.05 | 0 | 8.17 | 0 | 0 | 0.00817 | 0 | 0.65 | 0.01 | 0 | 0
30.2 | 11 | 2 | 22 | 7341.5 | 10.87 | 0 | 13.17 | 0.1 | 0.05 | 0 | 11.95 | 0 | 0 | 0.01195 | 0 | 1.25 | 0.1 | 0 | 0 | 11.95 | 0 | 0 | 0.01195 | 0 | 1.25 | 0.1 | 0 | 0 | 9.44 | 0 | 12.71 | 0.01 | 0.05 | 0 | 9.43 | 0 | 0 | 0.00943 | 0 | 0.82 | 2.7978 | 0.01 | 0 | 0 | 9.44 | 0 | 2.77 | 0.05 | 0 | 9.43 | 0 | 0 | 0.00943 | 0 | 0.82 | 0.01 | 0 | 0
30.2 | 11 | 2 | 23 | 7342.5 | 12.1 | 0 | 14.65 | 0.11 | 0.05 | 0 | 13.36 | 0 | 0 | 0.01336 | 0 | 1.39 | 0.12 | 0 | 0 | 13.36 | 0 | 0 | 0.01336 | 0 | 1.39 | 0.12 | 0 | 0 | 10.36 | 0 | 13.84 | 0.01 | 0.05 | 0 | 10.35 | 0 | 0 | 0.01035 | 0 | 0.94 | 3.2073 | 0.02 | 0 | 0 | 10.36 | 0 | 3.03 | 0.05 | 0 | 10.35 | 0 | 0 | 0.01035 | 0 | 0.94 | 0.02 | 0 | 0
28.4 | 11 | 2 | 24 | 7343.5 | 13.62 | 0 | 16.5 | 0.12 | 0.05 | 0 | 15.01 | 0 | 0.01501 | 0 | 18.21 | 0.05 | 0.17 | 0 | 0 | 15.01 | 0 | 0.01501 | 0 | 15.17 | 0.05 | 0.17 | 0 | 0 | 11.64 | 0 | 15.38 | 0.01 | 0.05 | 0 | 11.64 | 0 | 0 | 0.01164 | 0 | 1.17 | 3.992 | 0.02 | 0 | 0 | 11.65 | 0 | 3.41 | 0.05 | 0 | 11.64 | 0 | 0 | 0.01164 | 0 | 1.17 | 0.02 | 0 | 0
28.4 | 11 | 3 | 1 | 7344.5 | 14.88 | 0 | 18.02 | 0.14 | 0.05 | 0 | 16.54 | 0 | 0.01654 | 0 | 19.87 | 0.05 | 0.17 | 0 | 0 | 16.54 | 0 | 0.01654 | 0 | 16.56 | 0.05 | 0.17 | 0 | 0 | 12.63 | 0 | 16.56 | 0.01 | 0.05 | 0 | 12.62 | 0 | 0 | 0.01262 | 0 | 1.31 | 4.4697 | 0.02 | 0 | 0 | 12.63 | 0 | 3.7 | 0.05 | 0 | 12.62 | 0 | 0 | 0.01262 | 0 | 1.31 | 0.02 | 0 | 0
26.6 | 11 | 3 | 2 | 7345.5 | 15.71 | 0 | 19.02 | 0.14 | 0.05 | 0 | 17.35 | 0 | 0.01735 | 0 | 20.99 | 0.05 | 0.17 | 0 | 0 | 17.35 | 0 | 0.01735 | 0 | 17.5 | 0.05 | 0.17 | 0 | 0 | 13.25 | 0 | 17.29 | 0.02 | 0.05 | 0 | 13.23 | 0 | 0 | 0.01323 | 0 | 1.45 | 4.9474 | 0.03 | 0 | 0 | 13.24 | 0 | 3.88 | 0.05 | 0 | 13.23 | 0 | 0 | 0.01323 | 0 | 1.45 | 0.03 | 0 | 0
26.6 | 11 | 3 | 3 | 7346.5 | 15.89 | 0 | 19.24 | 0.15 | 0.05 | 0 | 17.53 | 0 | 0.01753 | 0 | 21.21 | 0.05 | 0.17 | 0 | 0 | 17.53 | 0 | 0.01753 | 0 | 17.67 | 0.05 | 0.17 | 0 | 0 | 13.29 | 0 | 17.34 | 0.02 | 0.05 | 0 | 13.28 | 0 | 0 | 0.01328 | 0 | 1.43 | 4.8792 | 0.02 | 0 | 0 | 13.28 | 0 | 3.89 | 0.05 | 0 | 13.28 | 0 | 0 | 0.01328 | 0 | 1.43 | 0.02 | 0 | 0
24.8 | 11 | 3 | 4 | 7347.5 | 16.66 | 0 | 20.18 | 0.15 | 0.05 | 0 | 18.27 | 0 | 0.01827 | 0 | 22.13 | 0.05 | 0.17 | 0 | 0 | 18.27 | 0 | 0.01827 | 0 | 18.44 | 0.05 | 0.17 | 0 | 0 | 14.03 | 0 | 18.2 | 0.02 | 0.05 | 0 | 14.02 | 0 | 0 | 0.01402 | 0 | 1.6 | 5.4592 | 0.03 | 0 | 0 | 14.02 | 0 | 4.11 | 0.05 | 0 | 14.02 | 0 | 0 | 0.01402 | 0 | 1.6 | 0.03 | 0 | 0
24.8 | 11 | 3 | 5 | 7348.5 | 16.99 | 0 | 20.57 | 0.16 | 0.05 | 0 | 18.64 | 0 | 0.01864 | 0 | 22.57 | 0.05 | 0.17 | 0 | 0 | 18.64 | 0 | 0.01864 | 0 | 18.81 | 0.05 | 0.17 | 0 | 0 | 14.21 | 0 | 18.42 | 0.02 | 0.05 | 0 | 14.21 | 0 | 0 | 0.01421 | 0 | 1.63 | 5.5616 | 0.03 | 0 | 0 | 14.22 | 0 | 4.17 | 0.05 | 0 | 14.21 | 0 | 0 | 0.01421 | 0 | 1.63 | 0.03 | 0 | 0
24.8 | 11 | 3 | 6 | 7349.5 | 17.37 | 0 | 21.04 | 0.16 | 0.05 | 0 | 19.01 | 0 | 0.01901 | 0 | 23.05 | 0.05 | 0.17 | 0 | 0 | 19.01 | 0 | 0.01901 | 0 | 19.2 | 0.05 | 0.17 | 0 | 0 | 14.55 | 0 | 18.8 | 0.02 | 0.05 | 0 | 14.54 | 0 | 0 | 0.01454 | 0 | 1.68 | 5.7322 | 0.03 | 0 | 0 | 14.55 | 0 | 4.26 | 0.05 | 0 | 14.54 | 0 | 0 | 0.01454 | 0 | 1.68 | 0.03 | 0 | 0
24.8 | 11 | 3 | 7 | 7350.5 | 17.82 | 0 | 21.58 | 0.16 | 0.05 | 0 | 19.46 | 0 | 0.01946 | 0 | 23.6 | 0.05 | 0.17 | 0 | 0 | 19.46 | 0 | 0.01946 | 0 | 19.67 | 0.05 | 0.17 | 0 | 0 | 14.92 | 0 | 19.24 | 0.02 | 0.05 | 0 | 14.92 | 0 | 0 | 0.01492 | 0 | 1.73 | 5.9028 | 0.03 | 0 | 0 | 14.93 | 0 | 4.38 | 0.05 | 0 | 14.92 | 0 | 0 | 0.01492 | 0 | 1.73 | 0.03 | 0 | 0
24.8 | 11 | 3 | 8 | 7351.5 | 17.95 | 0 | 21.73 | 0.16 | 0.05 | 0 | 19.61 | 0 | 0.01961 | 0 | 23.78 | 0.05 | 0.17 | 0 | 0 | 19.61 | 0 | 0.01961 | 0 | 19.82 | 0.05 | 0.17 | 0 | 0 | 15 | 0 | 19.32 | 0.02 | 0.05 | 0 | 14.98 | 0 | 0 | 0.01498 | 0 | 1.71 | 5.8345 | 0.03 | 0 | 0 | 14.98 | 0 | 4.39 | 0.05 | 0 | 14.98 | 0 | 0 | 0.01498 | 0 | 1.71 | 0.03 | 0 | 0
23 | 11 | 3 | 9 | 7352.5 | 18.55 | 0 | 22.46 | 0.17 | 0.05 | 0 | 20.2 | 0 | 0.0202 | 0 | 24.52 | 0.05 | 0.17 | 0 | 0 | 20.2 | 0 | 0.0202 | 0 | 20.43 | 0.05 | 0.17 | 0 | 0 | 15.56 | 0 | 19.97 | 0.02 | 0.05 | 0 | 15.56 | 0 | 0 | 0.01556 | 0 | 1.86 | 6.3463 | 0.04 | 0 | 0 | 15.56 | 0 | 4.56 | 0.05 | 0 | 15.56 | 0 | 0 | 0.01556 | 0 | 1.86 | 0.04 | 0 | 0
23 | 11 | 3 | 10 | 7353.5 | 18.03 | 0 | 21.83 | 0.17 | 0.05 | 0 | 19.72 | 0 | 0.01972 | 0 | 23.92 | 0.05 | 0.17 | 0 | 0 | 19.72 | 0 | 0.01972 | 0 | 19.93 | 0.05 | 0.17 | 0 | 0 | 14.95 | 0 | 19.26 | 0.02 | 0.05 | 0 | 14.93 | 0 | 0 | 0.01493 | 0 | 1.77 | 6.0392 | 0.03 | 0 | 0 | 14.94 | 0 | 4.38 | 0.05 | 0 | 14.93 | 0 | 0 | 0.01493 | 0 | 1.77 | 0.03 | 0 | 0
24.8 | 11 | 3 | 11 | 7354.5 | 17.75 | 0 | 21.49 | 0.16 | 0.05 | 0 | 19.4 | 0 | 0.0194 | 0 | 23.53 | 0.05 | 0.17 | 0 | 0 | 19.4 | 0 | 0.0194 | 0 | 19.6 | 0.05 | 0.17 | 0 | 0 | 14.76 | 0 | 19.04 | 0.02 | 0.05 | 0 | 14.76 | 0 | 0 | 0.01476 | 0 | 1.64 | 5.5957 | 0.03 | 0 | 0 | 14.76 | 0 | 4.33 | 0.05 | 0 | 14.76 | 0 | 0 | 0.01476 | 0 | 1.64 | 0.03 | 0 | 0
24.8 | 11 | 3 | 12 | 7355.5 | 17.25 | 0 | 20.88 | 0.16 | 0.05 | 0 | 18.89 | 0 | 0.01889 | 0 | 22.87 | 0.05 | 0.17 | 0 | 0 | 18.89 | 0 | 0.01889 | 0 | 19.06 | 0.05 | 0.17 | 0 | 0 | 14.31 | 0 | 18.52 | 0.02 | 0.05 | 0 | 14.32 | 0 | 0 | 0.01432 | 0 | 1.61 | 5.4933 | 0.03 | 0 | 0 | 14.32 | 0 | 4.2 | 0.05 | 0 | 14.32 | 0 | 0 | 0.01432 | 0 | 1.61 | 0.03 | 0 | 0
26.6 | 11 | 3 | 13 | 7356.5 | 17.19 | 0 | 20.82 | 0.16 | 0.05 | 0 | 18.82 | 0 | 0.01882 | 0 | 22.78 | 0.05 | 0.17 | 0 | 0 | 18.82 | 0 | 0.01882 | 0 | 18.98 | 0.05 | 0.17 | 0 | 0 | 14.36 | 0 | 18.58 | 0.02 | 0.05 | 0 | 14.35 | 0 | 0 | 0.01435 | 0 | 1.58 | 5.391 | 0.03 | 0 | 0 | 14.36 | 0 | 4.21 | 0.05 | 0 | 14.35 | 0 | 0 | 0.01435 | 0 | 1.58 | 0.03 | 0 | 0
26.6 | 11 | 3 | 14 | 7357.5 | 16.48 | 0 | 19.96 | 0.15 | 0.05 | 0 | 18.12 | 0 | 0.01812 | 0 | 21.91 | 0.05 | 0.17 | 0 | 0 | 18.12 | 0 | 0.01812 | 0 | 18.26 | 0.05 | 0.17 | 0 | 0 | 13.67 | 0 | 17.78 | 0.02 | 0.05 | 0 | 13.66 | 0 | 0 | 0.01366 | 0 | 1.48 | 5.0498 | 0.03 | 0 | 0 | 13.66 | 0 | 4 | 0.05 | 0 | 13.66 | 0 | 0 | 0.01366 | 0 | 1.48 | 0.03 | 0 | 0
28.4 | 11 | 3 | 15 | 7358.5 | 15.05 | 0 | 18.22 | 0.14 | 0.05 | 0 | 16.67 | 0 | 0.01667 | 0 | 20.11 | 0.05 | 0.17 | 0 | 0 | 16.67 | 0 | 0.01667 | 0 | 16.76 | 0.05 | 0.17 | 0 | 0 | 12.37 | 0 | 16.25 | 0.01 | 0.05 | 0 | 12.36 | 0 | 0 | 0.01236 | 0 | 1.25 | 4.265 | 0.02 | 0 | 0 | 12.36 | 0 | 3.62 | 0.05 | 0 | 12.36 | 0 | 0 | 0.01236 | 0 | 1.25 | 0.02 | 0 | 0
28.4 | 11 | 3 | 16 | 7359.5 | 15.4 | 0 | 18.65 | 0.14 | 0.05 | 0 | 16.94 | 0 | 0.01694 | 0 | 20.44 | 0.05 | 0.17 | 0 | 0 | 16.94 | 0 | 0.01694 | 0 | 17.03 | 0.05 | 0.17 | 0 | 0 | 12.96 | 0 | 16.95 | 0.02 | 0.05 | 0 | 12.97 | 0 | 0 | 0.01297 | 0 | 1.39 | 4.7427 | 0.02 | 0 | 0 | 12.98 | 0 | 3.8 | 0.05 | 0 | 12.97 | 0 | 0 | 0.01297 | 0 | 1.39 | 0.02 | 0 | 0
26.6 | 11 | 3 | 17 | 7360.5 | 15.57 | 0 | 18.86 | 0.14 | 0.05 | 0 | 17.17 | 0 | 0.01717 | 0 | 20.7 | 0.05 | 0.17 | 0 | 0 | 17.17 | 0 | 0.01717 | 0 | 17.25 | 0.05 | 0.17 | 0 | 0 | 13.08 | 0 | 17.09 | 0.02 | 0.05 | 0 | 13.07 | 0 | 0 | 0.01307 | 0 | 1.55 | 5.2886 | 0.03 | 0 | 0 | 13.08 | 0 | 3.83 | 0.05 | 0 | 13.07 | 0 | 0 | 0.01307 | 0 | 1.55 | 0.03 | 0 | 0
26.6 | 11 | 3 | 18 | 7361.5 | 15.8 | 0 | 19.14 | 0.14 | 0.05 | 0 | 17.41 | 0 | 0.01741 | 0 | 21.03 | 0.05 | 0.17 | 0 | 0 | 17.41 | 0 | 0.01741 | 0 | 17.52 | 0.05 | 0.17 | 0 | 0 | 13.27 | 0 | 17.31 | 0.02 | 0.05 | 0 | 13.27 | 0 | 0 | 0.01327 | 0 | 1.53 | 5.2204 | 0.03 | 0 | 0 | 13.27 | 0 | 3.89 | 0.05 | 0 | 13.27 | 0 | 0 | 0.01327 | 0 | 1.53 | 0.03 | 0 | 0
28.4 | 11 | 3 | 19 | 7362.5 | 15.51 | 0 | 18.78 | 0.14 | 0.05 | 0 | 17.13 | 0 | 0.01713 | 0 | 20.68 | 0.05 | 0.17 | 0 | 0 | 17.13 | 0 | 0.01713 | 0 | 17.23 | 0.05 | 0.17 | 0 | 0 | 12.94 | 0 | 16.92 | 0.02 | 0.05 | 0 | 12.93 | 0 | 0 | 0.01293 | 0 | 1.38 | 4.7086 | 0.02 | 0 | 0 | 12.94 | 0 | 3.79 | 0.05 | 0 | 12.93 | 0 | 0 | 0.01293 | 0 | 1.38 | 0.02 | 0 | 0
28.4 | 11 | 3 | 20 | 7363.5 | 15.71 | 0 | 19.02 | 0.14 | 0.05 | 0 | 17.3 | 0 | 0.0173 | 0 | 20.9 | 0.05 | 0.17 | 0 | 0 | 17.3 | 0 | 0.0173 | 0 | 17.42 | 0.05 | 0.17 | 0 | 0 | 13.2 | 0 | 17.23 | 0.02 | 0.05 | 0 | 13.18 | 0 | 0 | 0.01318 | 0 | 1.38 | 4.7086 | 0.02 | 0 | 0 | 13.19 | 0 | 3.86 | 0.05 | 0 | 13.18 | 0 | 0 | 0.01318 | 0 | 1.38 | 0.02 | 0 | 0
28.4 | 11 | 3 | 21 | 7364.5 | 15.64 | 0 | 18.93 | 0.14 | 0.05 | 0 | 17.26 | 0 | 0.01726 | 0 | 20.83 | 0.05 | 0.17 | 0 | 0 | 17.26 | 0 | 0.01726 | 0 | 17.36 | 0.05 | 0.17 | 0 | 0 | 13.08 | 0 | 17.09 | 0.02 | 0.05 | 0 | 13.07 | 0 | 0 | 0.01307 | 0 | 1.34 | 4.5721 | 0.02 | 0 | 0 | 13.07 | 0 | 3.83 | 0.05 | 0 | 13.07 | 0 | 0 | 0.01307 | 0 | 1.34 | 0.02 | 0 | 0
28.4 | 11 | 3 | 22 | 7365.5 | 15.62 | 0 | 18.91 | 0.14 | 0.05 | 0 | 17.23 | 0 | 0.01723 | 0 | 20.81 | 0.05 | 0.17 | 0 | 0 | 17.23 | 0 | 0.01723 | 0 | 17.34 | 0.05 | 0.17 | 0 | 0 | 13.06 | 0 | 17.06 | 0.02 | 0.05 | 0 | 13.06 | 0 | 0 | 0.01306 | 0 | 1.4 | 4.7768 | 0.02 | 0 | 0 | 13.07 | 0 | 3.83 | 0.05 | 0 | 13.06 | 0 | 0 | 0.01306 | 0 | 1.4 | 0.02 | 0 | 0
26.6 | 11 | 3 | 23 | 7366.5 | 16.66 | 0 | 20.19 | 0.15 | 0.05 | 0 | 18.27 | 0 | 0.01827 | 0 | 22.11 | 0.05 | 0.17 | 0 | 0 | 18.27 | 0 | 0.01827 | 0 | 18.42 | 0.05 | 0.17 | 0 | 0 | 14.12 | 0 | 18.31 | 0.02 | 0.05 | 0 | 14.11 | 0 | 0 | 0.01411 | 0 | 1.66 | 5.6639 | 0.03 | 0 | 0 | 14.11 | 0 | 4.14 | 0.05 | 0 | 14.11 | 0 | 0 | 0.01411 | 0 | 1.66 | 0.03 | 0 | 0
26.6 | 11 | 3 | 24 | 7367.5 | 17.05 | 0 | 20.65 | 0.16 | 0.05 | 0 | 18.72 | 0 | 0.01872 | 0 | 22.66 | 0.05 | 0.17 | 0 | 0 | 18.72 | 0 | 0.01872 | 0 | 18.89 | 0.05 | 0.17 | 0 | 0 | 14.29 | 0 | 18.5 | 0.02 | 0.05 | 0 | 14.29 | 0 | 0 | 0.01429 | 0 | 1.64 | 5.5957 | 0.03 | 0 | 0 | 14.3 | 0 | 4.19 | 0.05 | 0 | 14.29 | 0 | 0 | 0.01429 | 0 | 1.64 | 0.03 | 0 | 0
26.6 | 11 | 4 | 1 | 7368.5 | 18.45 | 0 | 22.35 | 0.17 | 0.05 | 0 | 20.1 | 0 | 0.0201 | 0 | 24.41 | 0.05 | 0.17 | 0 | 0 | 20.1 | 0 | 0.0201 | 0 | 20.34 | 0.05 | 0.17 | 0 | 0 | 15.61 | 0 | 20.02 | 0.02 | 0.05 | 0 | 15.62 | 0 | 0 | 0.01562 | 0 | 1.84 | 6.2781 | 0.04 | 0 | 0 | 15.62 | 0 | 4.58 | 0.05 | 0 | 15.62 | 0 | 0 | 0.01562 | 0 | 1.84 | 0.04 | 0 | 0
24.8 | 11 | 4 | 2 | 7369.5 | 18.29 | 0 | 22.14 | 0.17 | 0.05 | 0 | 20 | 0 | 0.02 | 0 | 24.27 | 0.05 | 0.17 | 0 | 0 | 20 | 0 | 0.02 | 0 | 20.23 | 0.05 | 0.17 | 0 | 0 | 15.21 | 0 | 19.56 | 0.02 | 0.05 | 0 | 15.2 | 0 | 0 | 0.0152 | 0 | 1.85 | 6.3122 | 0.04 | 0 | 0 | 15.2 | 0 | 4.46 | 0.05 | 0 | 15.2 | 0 | 0 | 0.0152 | 0 | 1.85 | 0.04 | 0 | 0
26.6 | 11 | 4 | 3 | 7370.5 | 18.18 | 0 | 22.01 | 0.17 | 0.05 | 0 | 19.85 | 0 | 0.01985 | 0 | 24.1 | 0.05 | 0.17 | 0 | 0 | 19.85 | 0 | 0.01985 | 0 | 20.08 | 0.05 | 0.17 | 0 | 0 | 15.14 | 0 | 19.48 | 0.02 | 0.05 | 0 | 15.13 | 0 | 0 | 0.01513 | 0 | 1.77 | 6.0392 | 0.03 | 0 | 0 | 15.14 | 0 | 4.44 | 0.05 | 0 | 15.13 | 0 | 0 | 0.01513 | 0 | 1.77 | 0.03 | 0 | 0
26.6 | 11 | 4 | 4 | 7371.5 | 18.05 | 0 | 21.85 | 0.17 | 0.05 | 0 | 19.71 | 0 | 0.01971 | 0 | 23.91 | 0.05 | 0.17 | 0 | 0 | 19.71 | 0 | 0.01971 | 0 | 19.92 | 0.05 | 0.17 | 0 | 0 | 15.04 | 0 | 19.37 | 0.02 | 0.05 | 0 | 15.03 | 0 | 0 | 0.01503 | 0 | 1.8 | 6.1416 | 0.03 | 0 | 0 | 15.03 | 0 | 4.41 | 0.05 | 0 | 15.03 | 0 | 0 | 0.01503 | 0 | 1.8 | 0.03 | 0 | 0
26.6 | 11 | 4 | 5 | 7372.5 | 17.92 | 0 | 21.69 | 0.16 | 0.05 | 0 | 19.58 | 0 | 0.01958 | 0 | 23.74 | 0.05 | 0.17 | 0 | 0 | 19.58 | 0 | 0.01958 | 0 | 19.78 | 0.05 | 0.17 | 0 | 0 | 14.92 | 0 | 19.24 | 0.02 | 0.05 | 0 | 14.92 | 0 | 0 | 0.01492 | 0 | 1.84 | 6.2781 | 0.04 | 0 | 0 | 14.93 | 0 | 4.37 | 0.05 | 0 | 14.92 | 0 | 0 | 0.01492 | 0 | 1.84 | 0.04 | 0 | 0
26.6 | 11 | 4 | 6 | 7373.5 | 17.64 | 0 | 21.35 | 0.16 | 0.05 | 0 | 19.3 | 0 | 0.0193 | 0 | 23.39 | 0.05 | 0.17 | 0 | 0 | 19.3 | 0 | 0.0193 | 0 | 19.49 | 0.05 | 0.17 | 0 | 0 | 14.66 | 0 | 18.94 | 0.02 | 0.05 | 0 | 14.67 | 0 | 0 | 0.01467 | 0 | 1.8 | 6.1416 | 0.04 | 0 | 0 | 14.68 | 0 | 4.3 | 0.05 | 0 | 14.67 | 0 | 0 | 0.01467 | 0 | 1.8 | 0.04 | 0 | 0
26.6 | 11 | 4 | 7 | 7374.5 | 17.52 | 0 | 21.22 | 0.16 | 0.05 | 0 | 19.18 | 0 | 0.01918 | 0 | 23.24 | 0.05 | 0.17 | 0 | 0 | 19.18 | 0 | 0.01918 | 0 | 19.37 | 0.05 | 0.17 | 0 | 0 | 14.62 | 0 | 18.88 | 0.02 | 0.05 | 0 | 14.61 | 0 | 0 | 0.01461 | 0 | 1.79 | 6.1075 | 0.04 | 0 | 0 | 14.62 | 0 | 4.28 | 0.05 | 0 | 14.61 | 0 | 0 | 0.01461 | 0 | 1.79 | 0.04 | 0 | 0
26.6 | 11 | 4 | 8 | 7375.5 | 17.4 | 0 | 21.07 | 0.16 | 0.05 | 0 | 19.07 | 0 | 0.01907 | 0 | 23.09 | 0.05 | 0.17 | 0 | 0 | 19.07 | 0 | 0.01907 | 0 | 19.25 | 0.05 | 0.17 | 0 | 0 | 14.52 | 0 | 18.77 | 0.02 | 0.05 | 0 | 14.51 | 0 | 0 | 0.01451 | 0 | 1.78 | 6.0734 | 0.03 | 0 | 0 | 14.51 | 0 | 4.25 | 0.05 | 0 | 14.51 | 0 | 0 | 0.01451 | 0 | 1.78 | 0.03 | 0 | 0
28.4 | 11 | 4 | 9 | 7376.5 | 17.08 | 0 | 20.67 | 0.16 | 0.05 | 0 | 18.74 | 0 | 0.01874 | 0 | 22.69 | 0.05 | 0.17 | 0 | 0 | 18.74 | 0 | 0.01874 | 0 | 18.91 | 0.05 | 0.17 | 0 | 0 | 14.21 | 0 | 18.42 | 0.02 | 0.05 | 0 | 14.21 | 0 | 0 | 0.01421 | 0 | 1.71 | 5.8345 | 0.03 | 0 | 0 | 14.21 | 0 | 4.16 | 0.05 | 0 | 14.21 | 0 | 0 | 0.01421 | 0 | 1.71 | 0.03 | 0 | 0
28.4 | 11 | 4 | 10 | 7377.5 | 16.84 | 0 | 20.38 | 0.15 | 0.05 | 0 | 18.49 | 0 | 0.01849 | 0 | 22.38 | 0.05 | 0.17 | 0 | 0 | 18.49 | 0 | 0.01849 | 0 | 18.65 | 0.05 | 0.17 | 0 | 0 | 14.03 | 0 | 18.2 | 0.02 | 0.05 | 0 | 14.03 | 0 | 0 | 0.01403 | 0 | 1.68 | 5.7322 | 0.03 | 0 | 0 | 14.03 | 0 | 4.11 | 0.05 | 0 | 14.03 | 0 | 0 | 0.01403 | 0 | 1.68 | 0.03 | 0 | 0
28.4 | 11 | 4 | 11 | 7378.5 | 16.52 | 0 | 20 | 0.15 | 0.05 | 0 | 18.18 | 0 | 0.01818 | 0 | 21.98 | 0.05 | 0.17 | 0 | 0 | 18.18 | 0 | 0.01818 | 0 | 18.32 | 0.05 | 0.17 | 0 | 0 | 13.77 | 0 | 17.89 | 0.02 | 0.05 | 0 | 13.75 | 0 | 0 | 0.01375 | 0 | 1.64 | 5.5957 | 0.03 | 0 | 0 | 13.76 | 0 | 4.03 | 0.05 | 0 | 13.75 | 0 | 0 | 0.01375 | 0 | 1.64 | 0.03 | 0 | 0
28.4 | 11 | 4 | 12 | 7379.5 | 16.32 | 0 | 19.76 | 0.15 | 0.05 | 0 | 17.97 | 0 | 0.01797 | 0 | 21.73 | 0.05 | 0.17 | 0 | 0 | 17.97 | 0 | 0.01797 | 0 | 18.11 | 0.05 | 0.17 | 0 | 0 | 13.62 | 0 | 17.73 | 0.02 | 0.05 | 0 | 13.61 | 0 | 0 | 0.01361 | 0 | 1.62 | 5.5274 | 0.03 | 0 | 0 | 13.62 | 0 | 3.99 | 0.05 | 0 | 13.61 | 0 | 0 | 0.01361 | 0 | 1.62 | 0.03 | 0 | 0
28.4 | 11 | 4 | 13 | 7380.5 | 15.91 | 0 | 19.26 | 0.15 | 0.05 | 0 | 17.56 | 0 | 0.01756 | 0 | 21.22 | 0.05 | 0.17 | 0 | 0 | 17.56 | 0 | 0.01756 | 0 | 17.68 | 0.05 | 0.17 | 0 | 0 | 13.25 | 0 | 17.28 | 0.02 | 0.05 | 0 | 13.24 | 0 | 0 | 0.01324 | 0 | 1.56 | 5.3227 | 0.03 | 0 | 0 | 13.24 | 0 | 3.88 | 0.05 | 0 | 13.24 | 0 | 0 | 0.01324 | 0 | 1.56 | 0.03 | 0 | 0
30.2 | 11 | 4 | 14 | 7381.5 | 15.6 | 0 | 18.89 | 0.14 | 0.05 | 0 | 17.23 | 0 | 0 | 0.01723 | 0 | 1.86 | 0.16 | 0 | 0 | 17.23 | 0 | 0 | 0.01723 | 0 | 1.86 | 0.16 | 0 | 0 | 13.01 | 0 | 17.01 | 0.02 | 0.05 | 0 | 13 | 0 | 0 | 0.013 | 0 | 1.46 | 4.9815 | 0.03 | 0 | 0 | 13.01 | 0 | 3.81 | 0.05 | 0 | 13 | 0 | 0 | 0.013 | 0 | 1.46 | 0.03 | 0 | 0
30.2 | 11 | 4 | 15 | 7382.5 | 15.39 | 0 | 18.63 | 0.14 | 0.05 | 0 | 16.98 | 0 | 0 | 0.01698 | 0 | 1.84 | 0.16 | 0 | 0 | 16.98 | 0 | 0 | 0.01698 | 0 | 1.84 | 0.16 | 0 | 0 | 12.84 | 0 | 16.81 | 0.01 | 0.05 | 0 | 12.85 | 0 | 0 | 0.01285 | 0 | 1.44 | 4.9133 | 0.02 | 0 | 0 | 12.85 | 0 | 3.77 | 0.05 | 0 | 12.85 | 0 | 0 | 0.01285 | 0 | 1.44 | 0.02 | 0 | 0
30.2 | 11 | 4 | 16 | 7383.5 | 14.95 | 0 | 18.1 | 0.14 | 0.05 | 0 | 16.53 | 0 | 0 | 0.01653 | 0 | 1.76 | 0.15 | 0 | 0 | 16.53 | 0 | 0 | 0.01653 | 0 | 1.76 | 0.15 | 0 | 0 | 12.47 | 0 | 16.37 | 0.01 | 0.05 | 0 | 12.45 | 0 | 0 | 0.01245 | 0 | 1.34 | 4.5721 | 0.02 | 0 | 0 | 12.46 | 0 | 3.65 | 0.05 | 0 | 12.45 | 0 | 0 | 0.01245 | 0 | 1.34 | 0.02 | 0 | 0
28.4 | 11 | 4 | 17 | 7384.5 | 15.2 | 0 | 18.41 | 0.14 | 0.05 | 0 | 16.74 | 0 | 0.01674 | 0 | 20.26 | 0.05 | 0.17 | 0 | 0 | 16.74 | 0 | 0.01674 | 0 | 16.88 | 0.05 | 0.17 | 0 | 0 | 12.77 | 0 | 16.73 | 0.01 | 0.05 | 0 | 12.78 | 0 | 0 | 0.01278 | 0 | 1.45 | 4.9474 | 0.03 | 0 | 0 | 12.78 | 0 | 3.75 | 0.05 | 0 | 12.78 | 0 | 0 | 0.01278 | 0 | 1.45 | 0.03 | 0 | 0
28.4 | 11 | 4 | 18 | 7385.5 | 14.94 | 0 | 18.08 | 0.14 | 0.05 | 0 | 16.58 | 0 | 0.01658 | 0 | 19.95 | 0.05 | 0.17 | 0 | 0 | 16.58 | 0 | 0.01658 | 0 | 16.63 | 0.05 | 0.17 | 0 | 0 | 12.47 | 0 | 16.37 | 0.01 | 0.05 | 0 | 12.47 | 0 | 0 | 0.01247 | 0 | 1.4 | 4.7768 | 0.02 | 0 | 0 | 12.47 | 0 | 3.65 | 0.05 | 0 | 12.47 | 0 | 0 | 0.01247 | 0 | 1.4 | 0.02 | 0 | 0
28.4 | 11 | 4 | 19 | 7386.5 | 14.74 | 0 | 17.85 | 0.14 | 0.05 | 0 | 16.37 | 0 | 0.01637 | 0 | 19.73 | 0.05 | 0.17 | 0 | 0 | 16.37 | 0 | 0.01637 | 0 | 16.44 | 0.05 | 0.17 | 0 | 0 | 12.32 | 0 | 16.2 | 0.01 | 0.05 | 0 | 12.32 | 0 | 0 | 0.01232 | 0 | 1.38 | 4.7086 | 0.02 | 0 | 0 | 12.32 | 0 | 3.61 | 0.05 | 0 | 12.32 | 0 | 0 | 0.01232 | 0 | 1.38 | 0.02 | 0 | 0
28.4 | 11 | 4 | 20 | 7387.5 | 14.65 | 0 | 17.74 | 0.13 | 0.05 | 0 | 16.28 | 0 | 0.01628 | 0 | 19.61 | 0.05 | 0.17 | 0 | 0 | 16.28 | 0 | 0.01628 | 0 | 16.35 | 0.05 | 0.17 | 0 | 0 | 12.28 | 0 | 16.14 | 0.01 | 0.05 | 0 | 12.26 | 0 | 0 | 0.01226 | 0 | 1.42 | 4.845 | 0.03 | 0 | 0 | 12.27 | 0 | 3.59 | 0.05 | 0 | 12.26 | 0 | 0 | 0.01226 | 0 | 1.42 | 0.03 | 0 | 0
28.4 | 11 | 4 | 21 | 7388.5 | 14.85 | 0 | 17.98 | 0.14 | 0.05 | 0 | 16.49 | 0 | 0.01649 | 0 | 19.87 | 0.05 | 0.17 | 0 | 0 | 16.49 | 0 | 0.01649 | 0 | 16.56 | 0.05 | 0.17 | 0 | 0 | 12.49 | 0 | 16.39 | 0.01 | 0.05 | 0 | 12.47 | 0 | 0 | 0.01247 | 0 | 1.4 | 4.7768 | 0.02 | 0 | 0 | 12.48 | 0 | 3.66 | 0.05 | 0 | 12.47 | 0 | 0 | 0.01247 | 0 | 1.4 | 0.02 | 0 | 0
28.4 | 11 | 4 | 22 | 7389.5 | 15.27 | 0 | 18.49 | 0.14 | 0.05 | 0 | 16.92 | 0 | 0.01692 | 0 | 20.42 | 0.05 | 0.17 | 0 | 0 | 16.92 | 0 | 0.01692 | 0 | 17.01 | 0.05 | 0.17 | 0 | 0 | 12.84 | 0 | 16.81 | 0.01 | 0.05 | 0 | 12.85 | 0 | 0 | 0.01285 | 0 | 1.46 | 4.9815 | 0.03 | 0 | 0 | 12.85 | 0 | 3.77 | 0.05 | 0 | 12.85 | 0 | 0 | 0.01285 | 0 | 1.46 | 0.03 | 0 | 0
28.4 | 11 | 4 | 23 | 7390.5 | 15.65 | 0 | 18.95 | 0.14 | 0.05 | 0 | 17.31 | 0 | 0.01731 | 0 | 20.91 | 0.05 | 0.17 | 0 | 0 | 17.31 | 0 | 0.01731 | 0 | 17.43 | 0.05 | 0.17 | 0 | 0 | 13.15 | 0 | 17.17 | 0.02 | 0.05 | 0 | 13.14 | 0 | 0 | 0.01314 | 0 | 1.5 | 5.118 | 0.03 | 0 | 0 | 13.15 | 0 | 3.85 | 0.05 | 0 | 13.14 | 0 | 0 | 0.01314 | 0 | 1.5 | 0.03 | 0 | 0
28.4 | 11 | 4 | 24 | 7391.5 | 15.77 | 0 | 19.1 | 0.14 | 0.05 | 0 | 17.44 | 0 | 0.01744 | 0 | 21.08 | 0.05 | 0.17 | 0 | 0 | 17.44 | 0 | 0.01744 | 0 | 17.57 | 0.05 | 0.17 | 0 | 0 | 13.2 | 0 | 17.23 | 0.02 | 0.05 | 0 | 13.2 | 0 | 0 | 0.0132 | 0 | 1.46 | 4.9815 | 0.03 | 0 | 0 | 13.21 | 0 | 3.87 | 0.05 | 0 | 13.2 | 0 | 0 | 0.0132 | 0 | 1.46 | 0.03 | 0 | 0
26.6 | 11 | 5 | 1 | 7392.5 | 16.75 | 0 | 20.29 | 0.15 | 0.05 | 0 | 18.41 | 0 | 0.01841 | 0 | 22.29 | 0.05 | 0.17 | 0 | 0 | 18.41 | 0 | 0.01841 | 0 | 18.57 | 0.05 | 0.17 | 0 | 0 | 14.14 | 0 | 18.33 | 0.02 | 0.05 | 0 | 14.15 | 0 | 0 | 0.01415 | 0 | 1.62 | 5.5274 | 0.03 | 0 | 0 | 14.16 | 0 | 4.15 | 0.05 | 0 | 14.15 | 0 | 0 | 0.01415 | 0 | 1.62 | 0.03 | 0 | 0
26.6 | 11 | 5 | 2 | 7393.5 | 16.91 | 0 | 20.47 | 0.15 | 0.05 | 0 | 18.61 | 0 | 0.01861 | 0 | 22.54 | 0.05 | 0.17 | 0 | 0 | 18.61 | 0 | 0.01861 | 0 | 18.78 | 0.05 | 0.17 | 0 | 0 | 14.12 | 0 | 18.31 | 0.02 | 0.05 | 0 | 14.12 | 0 | 0 | 0.01412 | 0 | 1.58 | 5.391 | 0.03 | 0 | 0 | 14.13 | 0 | 4.14 | 0.05 | 0 | 14.12 | 0 | 0 | 0.01412 | 0 | 1.58 | 0.03 | 0 | 0
26.6 | 11 | 5 | 3 | 7394.5 | 17.08 | 0 | 20.68 | 0.16 | 0.05 | 0 | 18.76 | 0 | 0.01876 | 0 | 22.74 | 0.05 | 0.17 | 0 | 0 | 18.76 | 0 | 0.01876 | 0 | 18.95 | 0.05 | 0.17 | 0 | 0 | 14.29 | 0 | 18.5 | 0.02 | 0.05 | 0 | 14.27 | 0 | 0 | 0.01427 | 0 | 1.6 | 5.4592 | 0.03 | 0 | 0 | 14.27 | 0 | 4.18 | 0.05 | 0 | 14.27 | 0 | 0 | 0.01427 | 0 | 1.6 | 0.03 | 0 | 0
26.6 | 11 | 5 | 4 | 7395.5 | 17.44 | 0 | 21.12 | 0.16 | 0.05 | 0 | 19.15 | 0 | 0.01915 | 0 | 23.21 | 0.05 | 0.17 | 0 | 0 | 19.15 | 0 | 0.01915 | 0 | 19.34 | 0.05 | 0.17 | 0 | 0 | 14.5 | 0 | 18.74 | 0.02 | 0.05 | 0 | 14.5 | 0 | 0 | 0.0145 | 0 | 1.63 | 5.5616 | 0.03 | 0 | 0 | 14.51 | 0 | 4.25 | 0.05 | 0 | 14.5 | 0 | 0 | 0.0145 | 0 | 1.63 | 0.03 | 0 | 0
26.6 | 11 | 5 | 5 | 7396.5 | 17.27 | 0 | 20.92 | 0.16 | 0.05 | 0 | 18.96 | 0 | 0.01896 | 0 | 22.98 | 0.05 | 0.17 | 0 | 0 | 18.96 | 0 | 0.01896 | 0 | 19.15 | 0.05 | 0.17 | 0 | 0 | 14.38 | 0 | 18.61 | 0.02 | 0.05 | 0 | 14.37 | 0 | 0 | 0.01437 | 0 | 1.58 | 5.391 | 0.03 | 0 | 0 | 14.38 | 0 | 4.21 | 0.05 | 0 | 14.37 | 0 | 0 | 0.01437 | 0 | 1.58 | 0.03 | 0 | 0
24.8 | 11 | 5 | 6 | 7397.5 | 17.85 | 0 | 21.62 | 0.16 | 0.05 | 0 | 19.53 | 0 | 0.01953 | 0 | 23.67 | 0.05 | 0.17 | 0 | 0 | 19.53 | 0 | 0.01953 | 0 | 19.73 | 0.05 | 0.17 | 0 | 0 | 15 | 0 | 19.32 | 0.02 | 0.05 | 0 | 14.98 | 0 | 0 | 0.01498 | 0 | 1.74 | 5.9369 | 0.03 | 0 | 0 | 14.98 | 0 | 4.39 | 0.05 | 0 | 14.98 | 0 | 0 | 0.01498 | 0 | 1.74 | 0.03 | 0 | 0
24.8 | 11 | 5 | 7 | 7398.5 | 17.93 | 0 | 21.7 | 0.16 | 0.05 | 0 | 19.65 | 0 | 0.01965 | 0 | 23.82 | 0.05 | 0.17 | 0 | 0 | 19.65 | 0 | 0.01965 | 0 | 19.85 | 0.05 | 0.17 | 0 | 0 | 14.95 | 0 | 19.26 | 0.02 | 0.05 | 0 | 14.94 | 0 | 0 | 0.01494 | 0 | 1.77 | 6.0392 | 0.03 | 0 | 0 | 14.95 | 0 | 4.38 | 0.05 | 0 | 14.94 | 0 | 0 | 0.01494 | 0 | 1.77 | 0.03 | 0 | 0
26.6 | 11 | 5 | 8 | 7399.5 | 17.94 | 0 | 21.72 | 0.16 | 0.05 | 0 | 19.65 | 0 | 0.01965 | 0 | 23.84 | 0.05 | 0.17 | 0 | 0 | 19.65 | 0 | 0.01965 | 0 | 19.86 | 0.05 | 0.17 | 0 | 0 | 14.95 | 0 | 19.26 | 0.02 | 0.05 | 0 | 14.94 | 0 | 0 | 0.01494 | 0 | 1.74 | 5.9369 | 0.03 | 0 | 0 | 14.95 | 0 | 4.38 | 0.05 | 0 | 14.94 | 0 | 0 | 0.01494 | 0 | 1.74 | 0.03 | 0 | 0
26.6 | 11 | 5 | 9 | 7400.5 | 18.28 | 0 | 22.13 | 0.17 | 0.05 | 0 | 19.98 | 0 | 0.01998 | 0 | 24.25 | 0.05 | 0.17 | 0 | 0 | 19.98 | 0 | 0.01998 | 0 | 20.21 | 0.05 | 0.17 | 0 | 0 | 15.28 | 0 | 19.64 | 0.02 | 0.05 | 0 | 15.28 | 0 | 0 | 0.01528 | 0 | 1.75 | 5.971 | 0.03 | 0 | 0 | 15.29 | 0 | 4.48 | 0.05 | 0 | 15.28 | 0 | 0 | 0.01528 | 0 | 1.75 | 0.03 | 0 | 0
26.6 | 11 | 5 | 10 | 7401.5 | 17.81 | 0 | 21.57 | 0.16 | 0.05 | 0 | 19.54 | 0 | 0.01954 | 0 | 23.69 | 0.05 | 0.17 | 0 | 0 | 19.54 | 0 | 0.01954 | 0 | 19.74 | 0.05 | 0.17 | 0 | 0 | 14.76 | 0 | 19.04 | 0.02 | 0.05 | 0 | 14.76 | 0 | 0 | 0.01476 | 0 | 1.64 | 5.5957 | 0.03 | 0 | 0 | 14.76 | 0 | 4.33 | 0.05 | 0 | 14.76 | 0 | 0 | 0.01476 | 0 | 1.64 | 0.03 | 0 | 0
26.6 | 11 | 5 | 11 | 7402.5 | 17.89 | 0 | 21.66 | 0.16 | 0.05 | 0 | 19.58 | 0 | 0.01958 | 0 | 23.75 | 0.05 | 0.17 | 0 | 0 | 19.58 | 0 | 0.01958 | 0 | 19.79 | 0.05 | 0.17 | 0 | 0 | 14.93 | 0 | 19.24 | 0.02 | 0.05 | 0 | 14.92 | 0 | 0 | 0.01492 | 0 | 1.63 | 5.5616 | 0.03 | 0 | 0 | 14.93 | 0 | 4.37 | 0.05 | 0 | 14.92 | 0 | 0 | 0.01492 | 0 | 1.63 | 0.03 | 0 | 0
26.6 | 11 | 5 | 12 | 7403.5 | 17.9 | 0 | 21.68 | 0.16 | 0.05 | 0 | 19.61 | 0 | 0.01961 | 0 | 23.77 | 0.05 | 0.17 | 0 | 0 | 19.61 | 0 | 0.01961 | 0 | 19.81 | 0.05 | 0.17 | 0 | 0 | 14.92 | 0 | 19.24 | 0.02 | 0.05 | 0 | 14.92 | 0 | 0 | 0.01492 | 0 | 1.63 | 5.5616 | 0.03 | 0 | 0 | 14.93 | 0 | 4.37 | 0.05 | 0 | 14.92 | 0 | 0 | 0.01492 | 0 | 1.63 | 0.03 | 0 | 0
26.6 | 11 | 5 | 13 | 7404.5 | 17.39 | 0 | 21.05 | 0.16 | 0.05 | 0 | 19.1 | 0 | 0.0191 | 0 | 23.14 | 0.05 | 0.17 | 0 | 0 | 19.1 | 0 | 0.0191 | 0 | 19.29 | 0.05 | 0.17 | 0 | 0 | 14.43 | 0 | 18.66 | 0.02 | 0.05 | 0 | 14.41 | 0 | 0 | 0.01441 | 0 | 1.56 | 5.3227 | 0.03 | 0 | 0 | 14.42 | 0 | 4.23 | 0.05 | 0 | 14.41 | 0 | 0 | 0.01441 | 0 | 1.56 | 0.03 | 0 | 0
26.6 | 11 | 5 | 14 | 7405.5 | 17.6 | 0 | 21.32 | 0.16 | 0.05 | 0 | 19.28 | 0 | 0.01928 | 0 | 23.37 | 0.05 | 0.17 | 0 | 0 | 19.28 | 0 | 0.01928 | 0 | 19.48 | 0.05 | 0.17 | 0 | 0 | 14.74 | 0 | 19.02 | 0.02 | 0.05 | 0 | 14.72 | 0 | 0 | 0.01472 | 0 | 1.58 | 5.391 | 0.03 | 0 | 0 | 14.73 | 0 | 4.32 | 0.05 | 0 | 14.72 | 0 | 0 | 0.01472 | 0 | 1.58 | 0.03 | 0 | 0
26.6 | 11 | 5 | 15 | 7406.5 | 16.72 | 0 | 20.24 | 0.15 | 0.05 | 0 | 18.44 | 0 | 0.01844 | 0 | 22.3 | 0.05 | 0.17 | 0 | 0 | 18.44 | 0 | 0.01844 | 0 | 18.59 | 0.05 | 0.17 | 0 | 0 | 13.81 | 0 | 17.95 | 0.02 | 0.05 | 0 | 13.81 | 0 | 0 | 0.01381 | 0 | 1.45 | 4.9474 | 0.02 | 0 | 0 | 13.81 | 0 | 4.05 | 0.05 | 0 | 13.81 | 0 | 0 | 0.01381 | 0 | 1.45 | 0.02 | 0 | 0
24.8 | 11 | 5 | 16 | 7407.5 | 17.08 | 0 | 20.69 | 0.16 | 0.05 | 0 | 18.73 | 0 | 0.01873 | 0 | 22.69 | 0.05 | 0.17 | 0 | 0 | 18.73 | 0 | 0.01873 | 0 | 18.91 | 0.05 | 0.17 | 0 | 0 | 14.33 | 0 | 18.55 | 0.02 | 0.05 | 0 | 14.32 | 0 | 0 | 0.01432 | 0 | 1.56 | 5.3227 | 0.03 | 0 | 0 | 14.33 | 0 | 4.2 | 0.05 | 0 | 14.32 | 0 | 0 | 0.01432 | 0 | 1.56 | 0.03 | 0 | 0
21.2 | 11 | 5 | 17 | 7408.5 | 17.75 | 0 | 21.5 | 0.16 | 0.05 | 0 | 19.45 | 0 | 0.01945 | 0 | 23.56 | 0.05 | 0.17 | 0 | 0 | 19.45 | 0 | 0.01945 | 0 | 19.63 | 0.05 | 0.17 | 0 | 0 | 14.92 | 0 | 19.23 | 0.02 | 0.05 | 0 | 14.92 | 0 | 0 | 0.01492 | 0 | 1.75 | 5.971 | 0.03 | 0 | 0 | 14.93 | 0 | 4.37 | 0.05 | 0 | 14.92 | 0 | 0 | 0.01492 | 0 | 1.75 | 0.03 | 0 | 0
19.4 | 11 | 5 | 18 | 7409.5 | 18.98 | 0 | 22.99 | 0.17 | 0.05 | 0 | 20.71 | 0 | 0.02071 | 0 | 25.15 | 0.05 | 0.17 | 0 | 0 | 20.71 | 0 | 0.02071 | 0 | 20.96 | 0.05 | 0.17 | 0 | 0 | 16.01 | 0 | 20.48 | 0.02 | 0.05 | 0 | 16.01 | 0 | 0 | 0.01601 | 0 | 1.99 | 6.7899 | 0.04 | 0 | 0 | 16.02 | 0 | 4.69 | 0.05 | 0 | 16.01 | 0 | 0 | 0.01601 | 0 | 1.99 | 0.04 | 0 | 0
19.4 | 11 | 5 | 19 | 7410.5 | 19.47 | 0 | 23.58 | 0.18 | 0.05 | 0 | 21.25 | 0 | 0.02125 | 0 | 25.83 | 0.05 | 0.17 | 0 | 0 | 21.25 | 0 | 0.02125 | 0 | 21.53 | 0.05 | 0.17 | 0 | 0 | 16.27 | 0 | 20.78 | 0.02 | 0.05 | 0 | 16.26 | 0 | 0 | 0.01626 | 0 | 2.02 | 6.8922 | 0.05 | 0 | 0 | 16.27 | 0 | 4.77 | 0.05 | 0 | 16.26 | 0 | 0 | 0.01626 | 0 | 2.02 | 0.05 | 0 | 0
17.6 | 11 | 5 | 20 | 7411.5 | 19.63 | 0 | 23.77 | 0.18 | 0.05 | 0 | 21.4 | 0 | 0.0214 | 0 | 26.04 | 0.05 | 0.17 | 0 | 0 | 21.4 | 0 | 0.0214 | 0 | 21.7 | 0.05 | 0.17 | 0 | 0 | 16.34 | 0 | 20.86 | 0.02 | 0.05 | 0 | 16.34 | 0 | 0 | 0.01634 | 0 | 2.11 | 7.1993 | 0.05 | 0 | 0 | 16.34 | 0 | 4.79 | 0.05 | 0 | 16.34 | 0 | 0 | 0.01634 | 0 | 2.11 | 0.05 | 0 | 0
17.6 | 11 | 5 | 21 | 7412.5 | 20.41 | 0 | 24.72 | 0.19 | 0.05 | 0 | 22.17 | 0 | 0.02217 | 0 | 26.99 | 0.05 | 0.17 | 0 | 0 | 22.17 | 0 | 0.02217 | 0 | 22.49 | 0.05 | 0.17 | 0 | 0 | 17.08 | 0 | 21.69 | 0.02 | 0.05 | 0 | 17.08 | 0 | 0 | 0.01708 | 0 | 2.26 | 7.7111 | 0.06 | 0 | 0 | 17.09 | 0 | 5.01 | 0.05 | 0 | 17.08 | 0 | 0 | 0.01708 | 0 | 2.26 | 0.06 | 0 | 0
17.6 | 11 | 5 | 22 | 7413.5 | 21.36 | 0 | 25.87 | 0.2 | 0.05 | 0 | 23.16 | 0 | 0.02316 | 0 | 28.21 | 0.05 | 0.17 | 0 | 0 | 23.16 | 0 | 0.02316 | 0 | 23.51 | 0.05 | 0.17 | 0 | 0 | 17.88 | 0 | 22.59 | 0.02 | 0.05 | 0 | 17.88 | 0 | 0 | 0.01788 | 0 | 2.35 | 8.0182 | 0.06 | 0 | 0 | 17.89 | 0 | 5.24 | 0.05 | 0 | 17.88 | 0 | 0 | 0.01788 | 0 | 2.35 | 0.06 | 0 | 0
15.8 | 11 | 5 | 23 | 7414.5 | 22.62 | 0 | 27.4 | 0.21 | 0.05 | 0 | 24.43 | 0 | 0.02443 | 0 | 29.82 | 0.05 | 0.17 | 0 | 0 | 24.43 | 0 | 0.02443 | 0 | 24.85 | 0.05 | 0.17 | 0 | 0 | 18.97 | 0 | 23.81 | 0.02 | 0.05 | 0 | 18.96 | 0 | 0.0025538 | 0.016406 | 1.28 | 2.41 | 8.2229 | 0.06 | 0 | 0 | 18.97 | 0 | 5.56 | 0.05 | 0 | 18.96 | 0 | 0.0021609 | 0.016799 | 0.31 | 2.41 | 0.06 | 0 | 0
14 | 11 | 5 | 24 | 7415.5 | 23.14 | 0 | 28.02 | 0.21 | 0.05 | 0 | 25 | 0 | 0.025 | 0 | 30.53 | 0.05 | 0.17 | 0 | 0 | 25 | 0 | 0.025 | 0 | 25.44 | 0.05 | 0.17 | 0 | 0 | 19.25 | 0 | 24.13 | 0.02 | 0.05 | 0 | 19.26 | 0 | 0.0049634 | 0.014297 | 2.76 | 2.33 | 7.95 | 0.06 | 0 | 0 | 19.26 | 0 | 5.64 | 0.05 | 0 | 19.26 | 0 | 0.0043511 | 0.014909 | 0.68 | 2.33 | 0.06 | 0 | 0
12.2 | 11 | 6 | 1 | 7416.5 | 23.83 | 0 | 28.87 | 0.22 | 0.05 | 0 | 25.68 | 0 | 0.02568 | 0 | 31.39 | 0.05 | 0.17 | 0 | 0 | 25.68 | 0 | 0.02568 | 0 | 26.16 | 0.05 | 0.17 | 0 | 0 | 19.87 | 0 | 24.81 | 0.02 | 0.05 | 0 | 19.86 | 0 | 0.006907 | 0.012953 | 4.13 | 2.27 | 7.7452 | 0.06 | 0 | 0 | 19.86 | 0 | 5.82 | 0.05 | 0 | 19.86 | 0 | 0.0061572 | 0.013703 | 1.02 | 2.27 | 0.06 | 0 | 0
10.4 | 11 | 6 | 2 | 7417.5 | 25.32 | 0 | 30.68 | 0.23 | 0.05 | 0 | 27.19 | 0 | 0.02719 | 0 | 33.26 | 0.05 | 0.17 | 0 | 0 | 27.19 | 0 | 0.02719 | 0 | 27.72 | 0.05 | 0.17 | 0 | 0 | 21.24 | 0 | 26.32 | 0.02 | 0.05 | 0 | 21.22 | 0 | 0.010173 | 0.011047 | 6.85 | 2.18 | 7.4382 | 0.06 | 0 | 0 | 21.22 | 0 | 6.22 | 0.05 | 0 | 21.22 | 0 | 0.0092666 | 0.011953 | 1.69 | 2.18 | 0.06 | 0 | 0
6.8 | 11 | 6 | 3 | 7418.5 | 26.76 | 0 | 32.41 | 0.25 | 0.05 | 0 | 28.68 | 0 | 0.02868 | 0 | 35.12 | 0.05 | 0.17 | 0 | 0 | 28.68 | 0 | 0.02868 | 0 | 29.27 | 0.05 | 0.17 | 0 | 0 | 22.37 | 0 | 27.56 | 0.03 | 0.05 | 0 | 22.37 | 0 | 0.01327 | 0.0091003 | 10.05 | 2.02 | 6.8922 | 0.06 | 0 | 0 | 22.37 | 0 | 6.56 | 0.05 | 0 | 22.37 | 0 | 0.012306 | 0.010064 | 2.47 | 2.02 | 0.06 | 0 | 0
3.2 | 11 | 6 | 4 | 7419.5 | 28.53 | 0 | 34.56 | 0.26 | 0.05 | 0 | 30.48 | 0 | 0.03048 | 0 | 37.39 | 0.05 | 0.17 | 0 | 0 | 30.48 | 0 | 0.03048 | 0 | 31.16 | 0.05 | 0.17 | 0 | 0 | 23.89 | 0 | 29.21 | 0.03 | 0.05 | 0 | 23.87 | 0 | 0.016497 | 0.0073733 | 13.97 | 1.83 | 6.244 | 0.06 | 0 | 0 | 23.88 | 0 | 7 | 0.05 | 0 | 23.87 | 0 | 0.015581 | 0.0082888 | 3.44 | 1.83 | 0.06 | 0 | 0
6.8 | 11 | 6 | 5 | 7420.5 | 28.47 | 0 | 34.46 | 0.26 | 0.05 | 0 | 30.48 | 0 | 0.03048 | 0 | 37.39 | 0.05 | 0.17 | 0 | 0 | 30.48 | 0 | 0.03048 | 0 | 31.16 | 0.05 | 0.17 | 0 | 0 | 23.51 | 0 | 28.8 | 0.03 | 0.05 | 0 | 23.49 | 0 | 0.01463 | 0.0088604 | 11.38 | 2.02 | 6.8922 | 0.06 | 0 | 0 | 23.49 | 0 | 6.89 | 0.05 | 0 | 23.49 | 0 | 0.013646 | 0.0098444 | 2.8 | 2.02 | 0.06 | 0 | 0
8.6 | 11 | 6 | 6 | 7421.5 | 28.84 | 0 | 34.94 | 0.26 | 0.05 | 0 | 30.81 | 0 | 0.03081 | 0 | 37.82 | 0.05 | 0.17 | 0 | 0 | 30.81 | 0 | 0.03081 | 0 | 31.52 | 0.05 | 0.17 | 0 | 0 | 23.89 | 0 | 29.21 | 0.03 | 0.05 | 0 | 23.91 | 0 | 0.014458 | 0.009452 | 10.96 | 2.1 | 7.1652 | 0.06 | 0 | 0 | 23.92 | 0 | 7.01 | 0.05 | 0 | 23.91 | 0 | 0.013449 | 0.010461 | 2.7 | 2.1 | 0.06 | 0 | 0
8.6 | 11 | 6 | 7 | 7422.5 | 28.78 | 0 | 34.84 | 0.26 | 0.05 | 0 | 30.77 | 0 | 0.03077 | 0 | 37.73 | 0.05 | 0.17 | 0 | 0 | 30.77 | 0 | 0.03077 | 0 | 31.44 | 0.05 | 0.17 | 0 | 0 | 23.8 | 0 | 29.11 | 0.03 | 0.05 | 0 | 23.78 | 0 | 0.014301 | 0.0094791 | 10.81 | 2.1 | 7.1652 | 0.06 | 0 | 0 | 23.79 | 0 | 6.97 | 0.05 | 0 | 23.78 | 0 | 0.013289 | 0.010491 | 2.66 | 2.1 | 0.06 | 0 | 0
10.4 | 11 | 6 | 8 | 7423.5 | 28.47 | 0 | 34.46 | 0.26 | 0.05 | 0 | 30.45 | 0 | 0.03045 | 0 | 37.34 | 0.05 | 0.17 | 0 | 0 | 30.45 | 0 | 0.03045 | 0 | 31.12 | 0.05 | 0.17 | 0 | 0 | 23.51 | 0 | 28.8 | 0.03 | 0.05 | 0 | 23.5 | 0 | 0.013223 | 0.010277 | 9.57 | 2.18 | 7.4382 | 0.06 | 0 | 0 | 23.5 | 0 | 6.89 | 0.05 | 0 | 23.5 | 0 | 0.012191 | 0.011309 | 2.35 | 2.18 | 0.06 | 0 | 0
14 | 11 | 6 | 9 | 7424.5 | 25.39 | 0 | 30.72 | 0.23 | 0.05 | 0 | 27.4 | 0 | 0.0274 | 0 | 33.52 | 0.05 | 0.17 | 0 | 0 | 27.4 | 0 | 0.0274 | 0 | 27.94 | 0.05 | 0.17 | 0 | 0 | 20.48 | 0 | 25.49 | 0.02 | 0.05 | 0 | 20.49 | 0 | 0.0068163 | 0.013674 | 3.98 | 2.34 | 7.9841 | 0.06 | 0 | 0 | 20.5 | 0 | 6.01 | 0.05 | 0 | 20.49 | 0 | 0.0060483 | 0.014442 | 0.98 | 2.34 | 0.06 | 0 | 0
19.4 | 11 | 6 | 10 | 7425.5 | 21.48 | 0 | 25.99 | 0.2 | 0.05 | 0 | 23.37 | 0 | 0.02337 | 0 | 28.5 | 0.05 | 0.17 | 0 | 0 | 23.37 | 0 | 0.02337 | 0 | 23.75 | 0.05 | 0.17 | 0 | 0 | 17.2 | 0 | 21.82 | 0.02 | 0.05 | 0 | 17.19 | 0 | 0 | 0.01719 | 0 | 2.17 | 7.404 | 0.05 | 0 | 0 | 17.19 | 0 | 5.04 | 0.05 | 0 | 17.19 | 0 | 0 | 0.01719 | 0 | 2.17 | 0.05 | 0 | 0
21.2 | 11 | 6 | 11 | 7426.5 | 17.82 | 0 | 21.57 | 0.16 | 0.05 | 0 | 19.62 | 0 | 0.01962 | 0 | 23.76 | 0.05 | 0.17 | 0 | 0 | 19.62 | 0 | 0.01962 | 0 | 19.8 | 0.05 | 0.17 | 0 | 0 | 14.26 | 0 | 18.47 | 0.02 | 0.05 | 0 | 14.26 | 0 | 0 | 0.01426 | 0 | 1.65 | 5.6298 | 0.03 | 0 | 0 | 14.27 | 0 | 4.18 | 0.05 | 0 | 14.26 | 0 | 0 | 0.01426 | 0 | 1.65 | 0.03 | 0 | 0
23 | 11 | 6 | 12 | 7427.5 | 16.73 | 0 | 20.26 | 0.15 | 0.05 | 0 | 18.44 | 0 | 0.01844 | 0 | 22.25 | 0.05 | 0.17 | 0 | 0 | 18.44 | 0 | 0.01844 | 0 | 18.54 | 0.05 | 0.17 | 0 | 0 | 13.86 | 0 | 18 | 0.02 | 0.05 | 0 | 13.85 | 0 | 0 | 0.01385 | 0 | 1.53 | 5.2204 | 0.03 | 0 | 0 | 13.86 | 0 | 4.06 | 0.05 | 0 | 13.85 | 0 | 0 | 0.01385 | 0 | 1.53 | 0.03 | 0 | 0
24.8 | 11 | 6 | 13 | 7428.5 | 15.29 | 0 | 18.5 | 0.14 | 0.05 | 0 | 17.05 | 0 | 0.01705 | 0 | 20.51 | 0.05 | 0.17 | 0 | 0 | 17.05 | 0 | 0.01705 | 0 | 17.09 | 0.05 | 0.17 | 0 | 0 | 12.61 | 0 | 16.53 | 0.01 | 0.05 | 0 | 12.6 | 0 | 0 | 0.0126 | 0 | 1.3 | 4.4356 | 0.02 | 0 | 0 | 12.6 | 0 | 3.69 | 0.05 | 0 | 12.6 | 0 | 0 | 0.0126 | 0 | 1.3 | 0.02 | 0 | 0
23 | 11 | 6 | 14 | 7429.5 | 13.02 | 0 | 15.75 | 0.12 | 0.05 | 0 | 14.8 | 0 | 0.0148 | 0 | 17.75 | 0.05 | 0.17 | 0 | 0 | 14.8 | 0 | 0.0148 | 0 | 14.79 | 0.05 | 0.17 | 0 | 0 | 10.56 | 0 | 14.09 | 0.01 | 0.05 | 0 | 10.56 | 0 | 0 | 0.01056 | 0 | 1.06 | 3.6167 | 0.02 | 0 | 0 | 10.56 | 0 | 3.1 | 0.05 | 0 | 10.56 | 0 | 0 | 0.01056 | 0 | 1.06 | 0.02 | 0 | 0
23 | 11 | 6 | 15 | 7430.5 | 12.66 | 0 | 15.33 | 0.12 | 0.05 | 0 | 14.33 | 0 | 0.01433 | 0 | 17.16 | 0.05 | 0.17 | 0 | 0 | 14.33 | 0 | 0.01433 | 0 | 14.3 | 0.05 | 0.17 | 0 | 0 | 10.64 | 0 | 14.19 | 0.01 | 0.05 | 0 | 10.64 | 0 | 0 | 0.01064 | 0 | 1.07 | 3.6508 | 0.02 | 0 | 0 | 10.65 | 0 | 3.12 | 0.05 | 0 | 10.64 | 0 | 0 | 0.01064 | 0 | 1.07 | 0.02 | 0 | 0
21.2 | 11 | 6 | 16 | 7431.5 | 14.15 | 0 | 17.15 | 0.13 | 0.05 | 0 | 15.84 | 0 | 0.01584 | 0 | 19.03 | 0.05 | 0.17 | 0 | 0 | 15.84 | 0 | 0.01584 | 0 | 15.85 | 0.05 | 0.17 | 0 | 0 | 12.2 | 0 | 16.06 | 0.01 | 0.05 | 0 | 12.21 | 0 | 0 | 0.01221 | 0 | 1.34 | 4.5721 | 0.02 | 0 | 0 | 12.21 | 0 | 3.58 | 0.05 | 0 | 12.21 | 0 | 0 | 0.01221 | 0 | 1.34 | 0.02 | 0 | 0
19.4 | 11 | 6 | 17 | 7432.5 | 16.37 | 0 | 19.83 | 0.15 | 0.05 | 0 | 18.11 | 0 | 0.01811 | 0 | 21.89 | 0.05 | 0.17 | 0 | 0 | 18.11 | 0 | 0.01811 | 0 | 18.24 | 0.05 | 0.17 | 0 | 0 | 14.12 | 0 | 18.31 | 0.02 | 0.05 | 0 | 14.12 | 0 | 0 | 0.01412 | 0 | 1.68 | 5.7322 | 0.03 | 0 | 0 | 14.12 | 0 | 4.14 | 0.05 | 0 | 14.12 | 0 | 0 | 0.01412 | 0 | 1.68 | 0.03 | 0 | 0
17.6 | 11 | 6 | 18 | 7433.5 | 18.19 | 0 | 22.04 | 0.17 | 0.05 | 0 | 19.97 | 0 | 0.01997 | 0 | 24.25 | 0.05 | 0.17 | 0 | 0 | 19.97 | 0 | 0.01997 | 0 | 20.21 | 0.05 | 0.17 | 0 | 0 | 15.52 | 0 | 19.91 | 0.02 | 0.05 | 0 | 15.5 | 0 | 0 | 0.0155 | 0 | 1.93 | 6.5852 | 0.04 | 0 | 0 | 15.5 | 0 | 4.54 | 0.05 | 0 | 15.5 | 0 | 0 | 0.0155 | 0 | 1.93 | 0.04 | 0 | 0
17.6 | 11 | 6 | 19 | 7434.5 | 18.87 | 0 | 22.84 | 0.17 | 0.05 | 0 | 20.67 | 0 | 0.02067 | 0 | 25.14 | 0.05 | 0.17 | 0 | 0 | 20.67 | 0 | 0.02067 | 0 | 20.95 | 0.05 | 0.17 | 0 | 0 | 15.82 | 0 | 20.27 | 0.02 | 0.05 | 0 | 15.82 | 0 | 0 | 0.01582 | 0 | 2 | 6.824 | 0.05 | 0 | 0 | 15.82 | 0 | 4.64 | 0.05 | 0 | 15.82 | 0 | 0 | 0.01582 | 0 | 2 | 0.05 | 0 | 0
17.6 | 11 | 6 | 20 | 7435.5 | 19.68 | 0 | 23.84 | 0.18 | 0.05 | 0 | 21.47 | 0 | 0.02147 | 0 | 26.14 | 0.05 | 0.17 | 0 | 0 | 21.47 | 0 | 0.02147 | 0 | 21.78 | 0.05 | 0.17 | 0 | 0 | 16.51 | 0 | 21.05 | 0.02 | 0.05 | 0 | 16.51 | 0 | 0 | 0.01651 | 0 | 2.14 | 7.3017 | 0.05 | 0 | 0 | 16.51 | 0 | 4.84 | 0.05 | 0 | 16.51 | 0 | 0 | 0.01651 | 0 | 2.14 | 0.05 | 0 | 0
17.6 | 11 | 6 | 21 | 7436.5 | 19.98 | 0 | 24.19 | 0.18 | 0.05 | 0 | 21.79 | 0 | 0.02179 | 0 | 26.52 | 0.05 | 0.17 | 0 | 0 | 21.79 | 0 | 0.02179 | 0 | 22.1 | 0.05 | 0.17 | 0 | 0 | 16.65 | 0 | 21.21 | 0.02 | 0.05 | 0 | 16.65 | 0 | 0 | 0.01665 | 0 | 2.13 | 7.2676 | 0.05 | 0 | 0 | 16.65 | 0 | 4.88 | 0.05 | 0 | 16.65 | 0 | 0 | 0.01665 | 0 | 2.13 | 0.05 | 0 | 0
19.4 | 11 | 6 | 22 | 7437.5 | 20.34 | 0 | 24.64 | 0.19 | 0.05 | 0 | 22.15 | 0 | 0.02215 | 0 | 26.98 | 0.05 | 0.17 | 0 | 0 | 22.15 | 0 | 0.02215 | 0 | 22.48 | 0.05 | 0.17 | 0 | 0 | 16.96 | 0 | 21.55 | 0.02 | 0.05 | 0 | 16.96 | 0 | 0 | 0.01696 | 0 | 2.16 | 7.3699 | 0.05 | 0 | 0 | 16.96 | 0 | 4.97 | 0.05 | 0 | 16.96 | 0 | 0 | 0.01696 | 0 | 2.16 | 0.05 | 0 | 0
19.4 | 11 | 6 | 23 | 7438.5 | 20.51 | 0 | 24.83 | 0.19 | 0.05 | 0 | 22.32 | 0 | 0.02232 | 0 | 27.18 | 0.05 | 0.17 | 0 | 0 | 22.32 | 0 | 0.02232 | 0 | 22.65 | 0.05 | 0.17 | 0 | 0 | 17.08 | 0 | 21.69 | 0.02 | 0.05 | 0 | 17.06 | 0 | 0 | 0.01706 | 0 | 2.18 | 7.4382 | 0.05 | 0 | 0 | 17.07 | 0 | 5 | 0.05 | 0 | 17.06 | 0 | 0 | 0.01706 | 0 | 2.18 | 0.05 | 0 | 0
17.6 | 11 | 6 | 24 | 7439.5 | 21.47 | 0 | 26 | 0.2 | 0.05 | 0 | 23.27 | 0 | 0.02327 | 0 | 28.37 | 0.05 | 0.17 | 0 | 0 | 23.27 | 0 | 0.02327 | 0 | 23.64 | 0.05 | 0.17 | 0 | 0 | 17.98 | 0 | 22.7 | 0.02 | 0.05 | 0 | 17.99 | 0 | 0 | 0.01799 | 0 | 2.4 | 8.1888 | 0.06 | 0 | 0 | 17.99 | 0 | 5.27 | 0.05 | 0 | 17.99 | 0 | 0 | 0.01799 | 0 | 2.4 | 0.06 | 0 | 0
17.6 | 11 | 7 | 1 | 7440.5 | 21.97 | 0 | 26.6 | 0.2 | 0.05 | 0 | 23.82 | 0 | 0.02382 | 0 | 29.04 | 0.05 | 0.17 | 0 | 0 | 23.82 | 0 | 0.02382 | 0 | 24.2 | 0.05 | 0.17 | 0 | 0 | 18.31 | 0 | 23.07 | 0.02 | 0.05 | 0 | 18.31 | 0 | 0 | 0.01831 | 0 | 2.42 | 8.257 | 0.06 | 0 | 0 | 18.31 | 0 | 5.37 | 0.05 | 0 | 18.31 | 0 | 0 | 0.01831 | 0 | 2.42 | 0.06 | 0 | 0
19.4 | 11 | 7 | 2 | 7441.5 | 22.13 | 0 | 26.79 | 0.2 | 0.05 | 0 | 23.98 | 0 | 0.02398 | 0 | 29.26 | 0.05 | 0.17 | 0 | 0 | 23.98 | 0 | 0.02398 | 0 | 24.38 | 0.05 | 0.17 | 0 | 0 | 18.4 | 0 | 23.18 | 0.02 | 0.05 | 0 | 18.38 | 0 | 0 | 0.01838 | 0 | 2.35 | 8.0182 | 0.06 | 0 | 0 | 18.38 | 0 | 5.39 | 0.05 | 0 | 18.38 | 0 | 0 | 0.01838 | 0 | 2.35 | 0.06 | 0 | 0
19.4 | 11 | 7 | 3 | 7442.5 | 23.13 | 0 | 28.02 | 0.21 | 0.05 | 0 | 24.96 | 0 | 0.02496 | 0 | 30.49 | 0.05 | 0.17 | 0 | 0 | 24.96 | 0 | 0.02496 | 0 | 25.41 | 0.05 | 0.17 | 0 | 0 | 19.35 | 0 | 24.23 | 0.02 | 0.05 | 0 | 19.35 | 0 | 0 | 0.01935 | 0 | 2.47 | 8.4276 | 0.06 | 0 | 0 | 19.36 | 0 | 5.67 | 0.05 | 0 | 19.35 | 0 | 0 | 0.01935 | 0 | 2.47 | 0.06 | 0 | 0
15.8 | 11 | 7 | 4 | 7443.5 | 23.61 | 0 | 28.58 | 0.22 | 0.05 | 0 | 25.48 | 0 | 0.02548 | 0 | 31.13 | 0.05 | 0.17 | 0 | 0 | 25.48 | 0 | 0.02548 | 0 | 25.94 | 0.05 | 0.17 | 0 | 0 | 19.63 | 0 | 24.55 | 0.02 | 0.05 | 0 | 19.64 | 0 | 0.0026526 | 0.016987 | 1.3 | 2.44 | 8.3253 | 0.06 | 0 | 0 | 19.64 | 0 | 5.76 | 0.05 | 0 | 19.64 | 0 | 0.0022771 | 0.017363 | 0.32 | 2.44 | 0.06 | 0 | 0
14 | 11 | 7 | 5 | 7444.5 | 25.04 | 0 | 30.33 | 0.23 | 0.05 | 0 | 26.91 | 0 | 0.02691 | 0 | 32.92 | 0.05 | 0.17 | 0 | 0 | 26.91 | 0 | 0.02691 | 0 | 27.44 | 0.05 | 0.17 | 0 | 0 | 21 | 0 | 26.06 | 0.02 | 0.05 | 0 | 20.98 | 0 | 0.0068575 | 0.014122 | 3.91 | 2.36 | 8.0523 | 0.06 | 0 | 0 | 20.98 | 0 | 6.15 | 0.05 | 0 | 20.98 | 0 | 0.0060665 | 0.014913 | 0.96 | 2.36 | 0.06 | 0 | 0
12.2 | 11 | 7 | 6 | 7445.5 | 25.04 | 0 | 30.31 | 0.23 | 0.05 | 0 | 26.98 | 0 | 0.02698 | 0 | 33 | 0.05 | 0.17 | 0 | 0 | 26.98 | 0 | 0.02698 | 0 | 27.5 | 0.05 | 0.17 | 0 | 0 | 20.72 | 0 | 25.75 | 0.02 | 0.05 | 0 | 20.71 | 0 | 0.0080035 | 0.012707 | 4.9 | 2.28 | 7.7794 | 0.06 | 0 | 0 | 20.72 | 0 | 6.07 | 0.05 | 0 | 20.71 | 0 | 0.0071803 | 0.01353 | 1.21 | 2.28 | 0.06 | 0 | 0
10.4 | 11 | 7 | 7 | 7446.5 | 27.03 | 0 | 32.76 | 0.25 | 0.05 | 0 | 28.93 | 0 | 0.02893 | 0 | 35.45 | 0.05 | 0.17 | 0 | 0 | 28.93 | 0 | 0.02893 | 0 | 29.54 | 0.05 | 0.17 | 0 | 0 | 22.71 | 0 | 27.92 | 0.03 | 0.05 | 0 | 22.71 | 0 | 0.01187 | 0.01084 | 8.22 | 2.2 | 7.5064 | 0.06 | 0 | 0 | 22.71 | 0 | 6.66 | 0.05 | 0 | 22.71 | 0 | 0.010871 | 0.011839 | 2.02 | 2.2 | 0.06 | 0 | 0
10.4 | 11 | 7 | 8 | 7447.5 | 26.48 | 0 | 32.04 | 0.24 | 0.05 | 0 | 28.48 | 0 | 0.02848 | 0 | 34.86 | 0.05 | 0.17 | 0 | 0 | 28.48 | 0 | 0.02848 | 0 | 29.05 | 0.05 | 0.17 | 0 | 0 | 21.76 | 0 | 26.89 | 0.03 | 0.05 | 0 | 21.77 | 0 | 0.010418 | 0.011352 | 6.92 | 2.21 | 7.5405 | 0.06 | 0 | 0 | 21.77 | 0 | 6.38 | 0.05 | 0 | 21.77 | 0 | 0.0094652 | 0.012305 | 1.7 | 2.21 | 0.06 | 0 | 0
10.4 | 11 | 7 | 9 | 7448.5 | 25.75 | 0 | 31.18 | 0.24 | 0.05 | 0 | 27.71 | 0 | 0.02771 | 0 | 33.94 | 0.05 | 0.17 | 0 | 0 | 27.71 | 0 | 0.02771 | 0 | 28.28 | 0.05 | 0.17 | 0 | 0 | 21.19 | 0 | 26.27 | 0.02 | 0.05 | 0 | 21.18 | 0 | 0.0095737 | 0.011606 | 6.22 | 2.21 | 7.5405 | 0.06 | 0 | 0 | 21.18 | 0 | 6.21 | 0.05 | 0 | 21.18 | 0 | 0.0086645 | 0.012515 | 1.53 | 2.21 | 0.06 | 0 | 0
12.2 | 11 | 7 | 10 | 7449.5 | 24.49 | 0 | 29.65 | 0.22 | 0.05 | 0 | 26.44 | 0 | 0.02644 | 0 | 32.32 | 0.05 | 0.17 | 0 | 0 | 26.44 | 0 | 0.02644 | 0 | 26.93 | 0.05 | 0.17 | 0 | 0 | 20.06 | 0 | 25.02 | 0.02 | 0.05 | 0 | 20.06 | 0 | 0.006587 | 0.013473 | 3.82 | 2.29 | 7.8135 | 0.06 | 0 | 0 | 20.06 | 0 | 5.88 | 0.05 | 0 | 20.06 | 0 | 0.0058379 | 0.014222 | 0.94 | 2.29 | 0.06 | 0 | 0
12.2 | 11 | 7 | 11 | 7450.5 | 21.35 | 0 | 25.82 | 0.2 | 0.05 | 0 | 23.28 | 0 | 0.02328 | 0 | 28.36 | 0.05 | 0.17 | 0 | 0 | 23.28 | 0 | 0.02328 | 0 | 23.63 | 0.05 | 0.17 | 0 | 0 | 17.17 | 0 | 21.8 | 0.02 | 0.05 | 0 | 17.16 | 0 | 0.00077586 | 0.016384 | 0.37 | 2.29 | 7.8135 | 0.06 | 0 | 0 | 17.16 | 0 | 5.03 | 0.05 | 0 | 17.16 | 0 | 0.00064891 | 0.016511 | 0.09 | 2.29 | 0.06 | 0 | 0
14 | 11 | 7 | 12 | 7451.5 | 19.97 | 0 | 24.19 | 0.18 | 0.05 | 0 | 21.78 | 0 | 0.02178 | 0 | 26.48 | 0.05 | 0.17 | 0 | 0 | 21.78 | 0 | 0.02178 | 0 | 22.07 | 0.05 | 0.17 | 0 | 0 | 16.41 | 0 | 20.94 | 0.02 | 0.05 | 0 | 16.4 | 0 | 0 | 0.0164 | 0 | 2.16 | 7.3699 | 0.05 | 0 | 0 | 16.41 | 0 | 4.81 | 0.05 | 0 | 16.4 | 0 | 0 | 0.0164 | 0 | 2.16 | 0.05 | 0 | 0
15.8 | 11 | 7 | 13 | 7452.5 | 18.29 | 0 | 22.14 | 0.17 | 0.05 | 0 | 20.12 | 0 | 0.02012 | 0 | 24.37 | 0.05 | 0.17 | 0 | 0 | 20.12 | 0 | 0.02012 | 0 | 20.31 | 0.05 | 0.17 | 0 | 0 | 14.97 | 0 | 19.29 | 0.02 | 0.05 | 0 | 14.97 | 0 | 0 | 0.01497 | 0 | 1.88 | 6.4146 | 0.04 | 0 | 0 | 14.98 | 0 | 4.39 | 0.05 | 0 | 14.97 | 0 | 0 | 0.01497 | 0 | 1.88 | 0.04 | 0 | 0
15.8 | 11 | 7 | 14 | 7453.5 | 16.17 | 0 | 19.57 | 0.15 | 0.05 | 0 | 18.01 | 0 | 0.01801 | 0 | 21.75 | 0.05 | 0.17 | 0 | 0 | 18.01 | 0 | 0.01801 | 0 | 18.13 | 0.05 | 0.17 | 0 | 0 | 13.15 | 0 | 17.17 | 0.02 | 0.05 | 0 | 13.14 | 0 | 0 | 0.01314 | 0 | 1.6 | 5.4592 | 0.03 | 0 | 0 | 13.15 | 0 | 3.85 | 0.05 | 0 | 13.14 | 0 | 0 | 0.01314 | 0 | 1.6 | 0.03 | 0 | 0
15.8 | 11 | 7 | 15 | 7454.5 | 17.64 | 0 | 21.39 | 0.16 | 0.05 | 0 | 19.38 | 0 | 0.01938 | 0 | 23.48 | 0.05 | 0.17 | 0 | 0 | 19.38 | 0 | 0.01938 | 0 | 19.56 | 0.05 | 0.17 | 0 | 0 | 15.07 | 0 | 19.4 | 0.02 | 0.05 | 0 | 15.06 | 0 | 0 | 0.01506 | 0 | 1.89 | 6.4487 | 0.04 | 0 | 0 | 15.06 | 0 | 4.41 | 0.05 | 0 | 15.06 | 0 | 0 | 0.01506 | 0 | 1.89 | 0.04 | 0 | 0
15.8 | 11 | 7 | 16 | 7455.5 | 17.6 | 0 | 21.3 | 0.16 | 0.05 | 0 | 19.44 | 0 | 0.01944 | 0 | 23.53 | 0.05 | 0.17 | 0 | 0 | 19.44 | 0 | 0.01944 | 0 | 19.61 | 0.05 | 0.17 | 0 | 0 | 14.69 | 0 | 18.96 | 0.02 | 0.05 | 0 | 14.68 | 0 | 0 | 0.01468 | 0 | 1.84 | 6.2781 | 0.04 | 0 | 0 | 14.69 | 0 | 4.3 | 0.05 | 0 | 14.68 | 0 | 0 | 0.01468 | 0 | 1.84 | 0.04 | 0 | 0
14 | 11 | 7 | 17 | 7456.5 | 18.78 | 0 | 22.76 | 0.17 | 0.05 | 0 | 20.55 | 0 | 0.02055 | 0 | 24.98 | 0.05 | 0.17 | 0 | 0 | 20.55 | 0 | 0.02055 | 0 | 20.81 | 0.05 | 0.17 | 0 | 0 | 15.89 | 0 | 20.35 | 0.02 | 0.05 | 0 | 15.89 | 0 | 0 | 0.01589 | 0 | 2.08 | 7.097 | 0.05 | 0 | 0 | 15.9 | 0 | 4.66 | 0.05 | 0 | 15.89 | 0 | 0 | 0.01589 | 0 | 2.08 | 0.05 | 0 | 0
12.2 | 11 | 7 | 18 | 7457.5 | 20.75 | 0 | 25.14 | 0.19 | 0.05 | 0 | 22.54 | 0 | 0.02254 | 0 | 27.45 | 0.05 | 0.17 | 0 | 0 | 22.54 | 0 | 0.02254 | 0 | 22.87 | 0.05 | 0.17 | 0 | 0 | 17.62 | 0 | 22.3 | 0.02 | 0.05 | 0 | 17.62 | 0 | 0.0018381 | 0.015782 | 0.91 | 2.29 | 7.8135 | 0.06 | 0 | 0 | 17.62 | 0 | 5.16 | 0.05 | 0 | 17.62 | 0 | 0.0016082 | 0.016012 | 0.23 | 2.29 | 0.06 | 0 | 0
10.4 | 11 | 7 | 19 | 7458.5 | 21.79 | 0 | 26.39 | 0.2 | 0.05 | 0 | 23.66 | 0 | 0.02366 | 0 | 28.85 | 0.05 | 0.17 | 0 | 0 | 23.66 | 0 | 0.02366 | 0 | 24.04 | 0.05 | 0.17 | 0 | 0 | 18.26 | 0 | 23.02 | 0.02 | 0.05 | 0 | 18.27 | 0 | 0.004817 | 0.013453 | 2.7 | 2.21 | 7.5405 | 0.06 | 0 | 0 | 18.27 | 0 | 5.35 | 0.05 | 0 | 18.27 | 0 | 0.0042015 | 0.014069 | 0.66 | 2.21 | 0.06 | 0 | 0
8.6 | 11 | 7 | 20 | 7459.5 | 22.91 | 0 | 27.75 | 0.21 | 0.05 | 0 | 24.78 | 0 | 0.02478 | 0 | 30.27 | 0.05 | 0.17 | 0 | 0 | 24.78 | 0 | 0.02478 | 0 | 25.23 | 0.05 | 0.17 | 0 | 0 | 19.21 | 0 | 24.07 | 0.02 | 0.05 | 0 | 19.18 | 0 | 0.0076794 | 0.011501 | 4.83 | 2.12 | 7.2334 | 0.06 | 0 | 0 | 19.19 | 0 | 5.62 | 0.05 | 0 | 19.18 | 0 | 0.0068955 | 0.012284 | 1.19 | 2.12 | 0.06 | 0 | 0
6.8 | 11 | 7 | 21 | 7460.5 | 24.18 | 0 | 29.28 | 0.22 | 0.05 | 0 | 26.07 | 0 | 0.02607 | 0 | 31.87 | 0.05 | 0.17 | 0 | 0 | 26.07 | 0 | 0.02607 | 0 | 26.56 | 0.05 | 0.17 | 0 | 0 | 20.25 | 0 | 25.23 | 0.02 | 0.05 | 0 | 20.23 | 0 | 0.010542 | 0.0096879 | 7.5 | 2.02 | 6.8922 | 0.06 | 0 | 0 | 20.24 | 0 | 5.93 | 0.05 | 0 | 20.23 | 0 | 0.0096707 | 0.010559 | 1.85 | 2.02 | 0.06 | 0 | 0
3.2 | 11 | 7 | 22 | 7461.5 | 26.18 | 0 | 31.72 | 0.24 | 0.05 | 0 | 28.1 | 0 | 0.0281 | 0 | 34.41 | 0.05 | 0.17 | 0 | 0 | 28.1 | 0 | 0.0281 | 0 | 28.67 | 0.05 | 0.17 | 0 | 0 | 22 | 0 | 27.15 | 0.03 | 0.05 | 0 | 21.99 | 0 | 0.014207 | 0.007783 | 11.46 | 1.84 | 6.2781 | 0.06 | 0 | 0 | 22 | 0 | 6.45 | 0.05 | 0 | 21.99 | 0 | 0.013307 | 0.0086827 | 2.82 | 1.84 | 0.06 | 0 | 0
1.4 | 11 | 7 | 23 | 7462.5 | 27.97 | 0 | 33.87 | 0.26 | 0.05 | 0 | 29.94 | 0 | 0.02994 | 0 | 36.71 | 0.05 | 0.17 | 0 | 0 | 29.94 | 0 | 0.02994 | 0 | 30.59 | 0.05 | 0.17 | 0 | 0 | 23.42 | 0 | 28.7 | 0.03 | 0.05 | 0 | 23.39 | 0 | 0.016453 | 0.0069373 | 14.08 | 1.74 | 5.9369 | 0.06 | 0 | 0 | 23.4 | 0 | 6.86 | 0.05 | 0 | 23.39 | 0 | 0.015578 | 0.0078116 | 3.47 | 1.74 | 0.06 | 0 | 0
-0.4 | 11 | 7 | 24 | 7463.5 | 29.67 | 0 | 35.94 | 0.27 | 0.05 | 0 | 31.67 | 0 | 0.03167 | 0 | 38.89 | 0.05 | 0.17 | 0 | 0 | 31.67 | 0 | 0.03167 | 0 | 32.41 | 0.05 | 0.17 | 0 | 0 | 24.79 | 0 | 30.18 | 0.03 | 0.05 | 0 | 24.77 | 0 | 0.018551 | 0.0062195 | 16.69 | 1.64 | 5.5957 | 0.06 | 0 | 0 | 24.77 | 0 | 7.26 | 0.05 | 0 | 24.77 | 0 | 0.017705 | 0.0070648 | 4.11 | 1.64 | 0.06 | 0 | 0
-0.4 | 11 | 8 | 1 | 7464.5 | 30.58 | 0 | 37.03 | 0.28 | 0.05 | 0 | 32.61 | 0 | 0.03261 | 0 | 40.07 | 0.05 | 0.17 | 0 | 0 | 32.61 | 0 | 0.03261 | 0 | 33.39 | 0.05 | 0.17 | 0 | 0 | 25.35 | 0 | 30.8 | 0.03 | 0.05 | 0 | 25.37 | 0 | 0.019223 | 0.0061467 | 17.5 | 1.64 | 5.5957 | 0.06 | 0 | 0 | 25.37 | 0 | 7.44 | 0.05 | 0 | 25.37 | 0 | 0.018377 | 0.0069927 | 4.31 | 1.64 | 0.06 | 0 | 0
-0.4 | 11 | 8 | 2 | 7465.5 | 31.21 | 0 | 37.8 | 0.29 | 0.05 | 0 | 33.26 | 0 | 0.03326 | 0 | 40.87 | 0.05 | 0.17 | 0 | 0 | 33.26 | 0 | 0.03326 | 0 | 34.06 | 0.05 | 0.17 | 0 | 0 | 25.87 | 0 | 31.36 | 0.03 | 0.05 | 0 | 25.86 | 0 | 0.019725 | 0.0061353 | 17.99 | 1.64 | 5.5957 | 0.06 | 0 | 0 | 25.87 | 0 | 7.58 | 0.05 | 0 | 25.86 | 0 | 0.018873 | 0.0069869 | 4.43 | 1.64 | 0.06 | 0 | 0
-2.2 | 11 | 8 | 3 | 7466.5 | 32.32 | 0 | 39.14 | 0.3 | 0.05 | 0 | 34.37 | 0 | 0.03437 | 0 | 42.25 | 0.05 | 0.17 | 0 | 0 | 34.37 | 0 | 0.03437 | 0 | 35.21 | 0.05 | 0.17 | 0 | 0 | 26.87 | 0 | 32.43 | 0.03 | 0.05 | 0 | 26.86 | 0 | 0.02135 | 0.0055095 | 20.23 | 1.53 | 5.2204 | 0.06 | 0 | 0 | 26.87 | 0 | 7.87 | 0.05 | 0 | 26.86 | 0 | 0.020547 | 0.0063127 | 4.98 | 1.53 | 0.06 | 0 | 0
-2.2 | 11 | 8 | 4 | 7467.5 | 32.84 | 0 | 39.76 | 0.3 | 0.05 | 0 | 34.93 | 0 | 0.03493 | 0 | 42.94 | 0.05 | 0.17 | 0 | 0 | 34.93 | 0 | 0.03493 | 0 | 35.78 | 0.05 | 0.17 | 0 | 0 | 27.2 | 0 | 32.79 | 0.03 | 0.05 | 0 | 27.19 | 0 | 0.02168 | 0.0055101 | 20.54 | 1.53 | 5.2204 | 0.06 | 0 | 0 | 27.19 | 0 | 7.97 | 0.05 | 0 | 27.19 | 0 | 0.020877 | 0.0063127 | 5.06 | 1.53 | 0.06 | 0 | 0
-5.8 | 11 | 8 | 5 | 7468.5 | 34.42 | 0 | 41.7 | 0.32 | 0.05 | 0 | 36.51 | 0 | 0.03651 | 0 | 44.93 | 0.05 | 0.17 | 0 | 0 | 36.51 | 0 | 0.03651 | 0 | 37.44 | 0.05 | 0.17 | 0 | 0 | 28.66 | 0 | 34.36 | 0.03 | 0.05 | 0 | 28.69 | 0 | 0.024239 | 0.0044511 | 24.34 | 1.31 | 4.4697 | 0.06 | 0 | 0 | 28.69 | 0 | 8.41 | 0.05 | 0 | 28.69 | 0 | 0.023542 | 0.0051485 | 5.99 | 1.31 | 0.06 | 0 | 0
-2.2 | 11 | 8 | 6 | 7469.5 | 33.76 | 0 | 40.85 | 0.31 | 0.05 | 0 | 35.92 | 0 | 0.03592 | 0 | 44.17 | 0.05 | 0.17 | 0 | 0 | 35.92 | 0 | 0.03592 | 0 | 36.81 | 0.05 | 0.17 | 0 | 0 | 27.72 | 0 | 33.35 | 0.03 | 0.05 | 0 | 27.73 | 0 | 0.022247 | 0.0054833 | 21.18 | 1.53 | 5.2204 | 0.06 | 0 | 0 | 27.73 | 0 | 8.13 | 0.05 | 0 | 27.73 | 0 | 0.021445 | 0.0062855 | 5.22 | 1.53 | 0.06 | 0 | 0
-5.8 | 11 | 8 | 7 | 7470.5 | 34.95 | 0 | 42.36 | 0.32 | 0.05 | 0 | 37.05 | 0 | 0.03705 | 0 | 45.61 | 0.05 | 0.17 | 0 | 0 | 37.05 | 0 | 0.03705 | 0 | 38.01 | 0.05 | 0.17 | 0 | 0 | 29.09 | 0 | 34.82 | 0.03 | 0.05 | 0 | 29.09 | 0 | 0.024651 | 0.0044392 | 24.82 | 1.31 | 4.4697 | 0.06 | 0 | 0 | 29.1 | 0 | 8.53 | 0.05 | 0 | 29.09 | 0 | 0.023954 | 0.0051358 | 6.11 | 1.31 | 0.06 | 0 | 0
-2.2 | 11 | 8 | 8 | 7471.5 | 34.05 | 0 | 41.2 | 0.31 | 0.05 | 0 | 36.22 | 0 | 0.03622 | 0 | 44.53 | 0.05 | 0.17 | 0 | 0 | 36.22 | 0 | 0.03622 | 0 | 37.11 | 0.05 | 0.17 | 0 | 0 | 27.95 | 0 | 33.6 | 0.03 | 0.05 | 0 | 27.95 | 0 | 0.022477 | 0.0054729 | 21.44 | 1.53 | 5.2204 | 0.06 | 0 | 0 | 27.95 | 0 | 8.19 | 0.05 | 0 | 27.95 | 0 | 0.02167 | 0.0062795 | 5.28 | 1.53 | 0.06 | 0 | 0
3.2 | 11 | 8 | 9 | 7472.5 | 30.52 | 0 | 36.92 | 0.28 | 0.05 | 0 | 32.66 | 0 | 0.03266 | 0 | 40.12 | 0.05 | 0.17 | 0 | 0 | 32.66 | 0 | 0.03266 | 0 | 33.43 | 0.05 | 0.17 | 0 | 0 | 24.65 | 0 | 30.03 | 0.03 | 0.05 | 0 | 24.63 | 0 | 0.017294 | 0.0073359 | 14.72 | 1.83 | 6.244 | 0.06 | 0 | 0 | 24.63 | 0 | 7.22 | 0.05 | 0 | 24.63 | 0 | 0.01636 | 0.0082703 | 3.62 | 1.83 | 0.06 | 0 | 0
12.2 | 11 | 8 | 10 | 7473.5 | 25.68 | 0 | 31.07 | 0.24 | 0.05 | 0 | 27.71 | 0 | 0.02771 | 0 | 33.91 | 0.05 | 0.17 | 0 | 0 | 27.71 | 0 | 0.02771 | 0 | 28.26 | 0.05 | 0.17 | 0 | 0 | 20.48 | 0 | 25.49 | 0.02 | 0.05 | 0 | 20.5 | 0 | 0.0074702 | 0.01303 | 4.46 | 2.28 | 7.7794 | 0.06 | 0 | 0 | 20.5 | 0 | 6.01 | 0.05 | 0 | 20.5 | 0 | 0.0066716 | 0.013828 | 1.1 | 2.28 | 0.06 | 0 | 0
15.8 | 11 | 8 | 11 | 7474.5 | 19.87 | 0 | 24.02 | 0.18 | 0.05 | 0 | 21.79 | 0 | 0.02179 | 0 | 26.47 | 0.05 | 0.17 | 0 | 0 | 21.79 | 0 | 0.02179 | 0 | 22.06 | 0.05 | 0.17 | 0 | 0 | 15.61 | 0 | 20.02 | 0.02 | 0.05 | 0 | 15.58 | 0 | 0 | 0.01558 | 0 | 1.98 | 6.7558 | 0.05 | 0 | 0 | 15.59 | 0 | 4.57 | 0.05 | 0 | 15.58 | 0 | 0 | 0.01558 | 0 | 1.98 | 0.05 | 0 | 0
17.6 | 11 | 8 | 12 | 7475.5 | 17.07 | 0 | 20.67 | 0.16 | 0.05 | 0 | 18.87 | 0 | 0.01887 | 0 | 22.78 | 0.05 | 0.17 | 0 | 0 | 18.87 | 0 | 0.01887 | 0 | 18.99 | 0.05 | 0.17 | 0 | 0 | 13.86 | 0 | 18 | 0.02 | 0.05 | 0 | 13.85 | 0 | 0 | 0.01385 | 0 | 1.66 | 5.6639 | 0.03 | 0 | 0 | 13.86 | 0 | 4.06 | 0.05 | 0 | 13.85 | 0 | 0 | 0.01385 | 0 | 1.66 | 0.03 | 0 | 0
19.4 | 11 | 8 | 13 | 7476.5 | 14.27 | 0 | 17.26 | 0.13 | 0.05 | 0 | 16.15 | 0 | 0.01615 | 0 | 19.34 | 0.05 | 0.17 | 0 | 0 | 16.15 | 0 | 0.01615 | 0 | 16.12 | 0.05 | 0.17 | 0 | 0 | 11.54 | 0 | 15.27 | 0.01 | 0.05 | 0 | 11.54 | 0 | 0 | 0.01154 | 0 | 1.27 | 4.3332 | 0.02 | 0 | 0 | 11.54 | 0 | 3.38 | 0.05 | 0 | 11.54 | 0 | 0 | 0.01154 | 0 | 1.27 | 0.02 | 0 | 0
19.4 | 11 | 8 | 14 | 7477.5 | 11.73 | 0 | 14.19 | 0.11 | 0.05 | 0 | 13.58 | 0 | 0.01358 | 0 | 16.19 | 0.05 | 0.17 | 0 | 0 | 13.58 | 0 | 0.01358 | 0 | 13.49 | 0.05 | 0.17 | 0 | 0 | 9.57 | 0 | 12.87 | 0.01 | 0.05 | 0 | 9.56 | 0 | 0 | 0.00956 | 0 | 0.99 | 3.3779 | 0.02 | 0 | 0 | 9.57 | 0 | 2.8 | 0.05 | 0 | 9.56 | 0 | 0 | 0.00956 | 0 | 0.99 | 0.02 | 0 | 0
21.2 | 11 | 8 | 15 | 7478.5 | 12.25 | 0 | 14.85 | 0.11 | 0.05 | 0 | 14.14 | 0 | 0.01414 | 0 | 16.9 | 0.05 | 0.17 | 0 | 0 | 14.14 | 0 | 0.01414 | 0 | 14.08 | 0.05 | 0.17 | 0 | 0 | 10.62 | 0 | 14.16 | 0.01 | 0.05 | 0 | 10.61 | 0 | 0 | 0.01061 | 0 | 1.1 | 3.7532 | 0.02 | 0 | 0 | 10.62 | 0 | 3.11 | 0.05 | 0 | 10.61 | 0 | 0 | 0.01061 | 0 | 1.1 | 0.02 | 0 | 0
21.2 | 11 | 8 | 16 | 7479.5 | 13.28 | 0 | 16.1 | 0.12 | 0.05 | 0 | 15.1 | 0 | 0.0151 | 0 | 18.09 | 0.05 | 0.17 | 0 | 0 | 15.1 | 0 | 0.0151 | 0 | 15.07 | 0.05 | 0.17 | 0 | 0 | 11.49 | 0 | 15.21 | 0.01 | 0.05 | 0 | 11.48 | 0 | 0 | 0.01148 | 0 | 1.23 | 4.1968 | 0.02 | 0 | 0 | 11.49 | 0 | 3.37 | 0.05 | 0 | 11.48 | 0 | 0 | 0.01148 | 0 | 1.23 | 0.02 | 0 | 0
19.4 | 11 | 8 | 17 | 7480.5 | 15.32 | 0 | 18.57 | 0.14 | 0.05 | 0 | 17.07 | 0 | 0.01707 | 0 | 20.61 | 0.05 | 0.17 | 0 | 0 | 17.07 | 0 | 0.01707 | 0 | 17.18 | 0.05 | 0.17 | 0 | 0 | 13.32 | 0 | 17.37 | 0.02 | 0.05 | 0 | 13.32 | 0 | 0 | 0.01332 | 0 | 1.54 | 5.2545 | 0.03 | 0 | 0 | 13.32 | 0 | 3.9 | 0.05 | 0 | 13.32 | 0 | 0 | 0.01332 | 0 | 1.54 | 0.03 | 0 | 0
17.6 | 11 | 8 | 18 | 7481.5 | 17.16 | 0 | 20.79 | 0.16 | 0.05 | 0 | 18.95 | 0 | 0.01895 | 0 | 22.97 | 0.05 | 0.17 | 0 | 0 | 18.95 | 0 | 0.01895 | 0 | 19.14 | 0.05 | 0.17 | 0 | 0 | 14.74 | 0 | 19.02 | 0.02 | 0.05 | 0 | 14.74 | 0 | 0 | 0.01474 | 0 | 1.79 | 6.1075 | 0.04 | 0 | 0 | 14.74 | 0 | 4.32 | 0.05 | 0 | 14.74 | 0 | 0 | 0.01474 | 0 | 1.79 | 0.04 | 0 | 0
17.6 | 11 | 8 | 19 | 7482.5 | 18.17 | 0 | 22 | 0.17 | 0.05 | 0 | 20 | 0 | 0.02 | 0 | 24.3 | 0.05 | 0.17 | 0 | 0 | 20 | 0 | 0.02 | 0 | 20.25 | 0.05 | 0.17 | 0 | 0 | 15.37 | 0 | 19.75 | 0.02 | 0.05 | 0 | 15.37 | 0 | 0 | 0.01537 | 0 | 1.89 | 6.4487 | 0.04 | 0 | 0 | 15.37 | 0 | 4.51 | 0.05 | 0 | 15.37 | 0 | 0 | 0.01537 | 0 | 1.89 | 0.04 | 0 | 0
19.4 | 11 | 8 | 20 | 7483.5 | 18.6 | 0 | 22.52 | 0.17 | 0.05 | 0 | 20.43 | 0 | 0.02043 | 0 | 24.84 | 0.05 | 0.17 | 0 | 0 | 20.43 | 0 | 0.02043 | 0 | 20.7 | 0.05 | 0.17 | 0 | 0 | 15.61 | 0 | 20.02 | 0.02 | 0.05 | 0 | 15.6 | 0 | 0 | 0.0156 | 0 | 1.88 | 6.4146 | 0.04 | 0 | 0 | 15.6 | 0 | 4.57 | 0.05 | 0 | 15.6 | 0 | 0 | 0.0156 | 0 | 1.88 | 0.04 | 0 | 0
19.4 | 11 | 8 | 21 | 7484.5 | 19.35 | 0 | 23.43 | 0.18 | 0.05 | 0 | 21.17 | 0 | 0.02117 | 0 | 25.75 | 0.05 | 0.17 | 0 | 0 | 21.17 | 0 | 0.02117 | 0 | 21.46 | 0.05 | 0.17 | 0 | 0 | 16.27 | 0 | 20.78 | 0.02 | 0.05 | 0 | 16.26 | 0 | 0 | 0.01626 | 0 | 1.98 | 6.7558 | 0.04 | 0 | 0 | 16.26 | 0 | 4.77 | 0.05 | 0 | 16.26 | 0 | 0 | 0.01626 | 0 | 1.98 | 0.04 | 0 | 0
17.6 | 11 | 8 | 22 | 7485.5 | 20.5 | 0 | 24.83 | 0.19 | 0.05 | 0 | 22.34 | 0 | 0.02234 | 0 | 27.2 | 0.05 | 0.17 | 0 | 0 | 22.34 | 0 | 0.02234 | 0 | 22.67 | 0.05 | 0.17 | 0 | 0 | 17.27 | 0 | 21.9 | 0.02 | 0.05 | 0 | 17.25 | 0 | 0 | 0.01725 | 0 | 2.18 | 7.4382 | 0.05 | 0 | 0 | 17.26 | 0 | 5.06 | 0.05 | 0 | 17.25 | 0 | 0 | 0.01725 | 0 | 2.18 | 0.05 | 0 | 0
19.4 | 11 | 8 | 23 | 7486.5 | 20.89 | 0 | 25.29 | 0.19 | 0.05 | 0 | 22.77 | 0 | 0.02277 | 0 | 27.74 | 0.05 | 0.17 | 0 | 0 | 22.77 | 0 | 0.02277 | 0 | 23.12 | 0.05 | 0.17 | 0 | 0 | 17.41 | 0 | 22.06 | 0.02 | 0.05 | 0 | 17.42 | 0 | 0 | 0.01742 | 0 | 2.14 | 7.3017 | 0.05 | 0 | 0 | 17.43 | 0 | 5.11 | 0.05 | 0 | 17.42 | 0 | 0 | 0.01742 | 0 | 2.14 | 0.05 | 0 | 0
19.4 | 11 | 8 | 24 | 7487.5 | 21.64 | 0 | 26.21 | 0.2 | 0.05 | 0 | 23.5 | 0 | 0.0235 | 0 | 28.67 | 0.05 | 0.17 | 0 | 0 | 23.5 | 0 | 0.0235 | 0 | 23.89 | 0.05 | 0.17 | 0 | 0 | 18.12 | 0 | 22.86 | 0.02 | 0.05 | 0 | 18.1 | 0 | 0 | 0.0181 | 0 | 2.25 | 7.677 | 0.05 | 0 | 0 | 18.11 | 0 | 5.31 | 0.05 | 0 | 18.1 | 0 | 0 | 0.0181 | 0 | 2.25 | 0.05 | 0 | 0
19.4 | 11 | 9 | 1 | 7488.5 | 22.52 | 0 | 27.27 | 0.21 | 0.05 | 0 | 24.39 | 0 | 0.02439 | 0 | 29.77 | 0.05 | 0.17 | 0 | 0 | 24.39 | 0 | 0.02439 | 0 | 24.81 | 0.05 | 0.17 | 0 | 0 | 18.83 | 0 | 23.65 | 0.02 | 0.05 | 0 | 18.83 | 0 | 0 | 0.01883 | 0 | 2.37 | 8.0864 | 0.06 | 0 | 0 | 18.84 | 0 | 5.52 | 0.05 | 0 | 18.83 | 0 | 0 | 0.01883 | 0 | 2.37 | 0.06 | 0 | 0
19.4 | 11 | 9 | 2 | 7489.5 | 22.9 | 0 | 27.73 | 0.21 | 0.05 | 0 | 24.8 | 0 | 0.0248 | 0 | 30.28 | 0.05 | 0.17 | 0 | 0 | 24.8 | 0 | 0.0248 | 0 | 25.24 | 0.05 | 0.17 | 0 | 0 | 19.06 | 0 | 23.91 | 0.02 | 0.05 | 0 | 19.05 | 0 | 0 | 0.01905 | 0 | 2.4 | 8.1888 | 0.06 | 0 | 0 | 19.06 | 0 | 5.59 | 0.05 | 0 | 19.05 | 0 | 0 | 0.01905 | 0 | 2.4 | 0.06 | 0 | 0
19.4 | 11 | 9 | 3 | 7490.5 | 23.11 | 0 | 27.98 | 0.21 | 0.05 | 0 | 25.01 | 0 | 0.02501 | 0 | 30.55 | 0.05 | 0.17 | 0 | 0 | 25.01 | 0 | 0.02501 | 0 | 25.46 | 0.05 | 0.17 | 0 | 0 | 19.21 | 0 | 24.07 | 0.02 | 0.05 | 0 | 19.2 | 0 | 0 | 0.0192 | 0 | 2.45 | 8.3594 | 0.06 | 0 | 0 | 19.2 | 0 | 5.63 | 0.05 | 0 | 19.2 | 0 | 0 | 0.0192 | 0 | 2.45 | 0.06 | 0 | 0
19.4 | 11 | 9 | 4 | 7491.5 | 23.01 | 0 | 27.86 | 0.21 | 0.05 | 0 | 24.91 | 0 | 0.02491 | 0 | 30.41 | 0.05 | 0.17 | 0 | 0 | 24.91 | 0 | 0.02491 | 0 | 25.35 | 0.05 | 0.17 | 0 | 0 | 19.06 | 0 | 23.91 | 0.02 | 0.05 | 0 | 19.06 | 0 | 0 | 0.01906 | 0 | 2.43 | 8.2912 | 0.06 | 0 | 0 | 19.07 | 0 | 5.59 | 0.05 | 0 | 19.06 | 0 | 0 | 0.01906 | 0 | 2.43 | 0.06 | 0 | 0
19.4 | 11 | 9 | 5 | 7492.5 | 23.03 | 0 | 27.89 | 0.21 | 0.05 | 0 | 24.93 | 0 | 0.02493 | 0 | 30.43 | 0.05 | 0.17 | 0 | 0 | 24.93 | 0 | 0.02493 | 0 | 25.36 | 0.05 | 0.17 | 0 | 0 | 19.11 | 0 | 23.97 | 0.02 | 0.05 | 0 | 19.11 | 0 | 0 | 0.01911 | 0 | 2.43 | 8.2912 | 0.06 | 0 | 0 | 19.12 | 0 | 5.6 | 0.05 | 0 | 19.11 | 0 | 0 | 0.01911 | 0 | 2.43 | 0.06 | 0 | 0
19.58 | 11 | 9 | 6 | 7493.5 | 23.01 | 0 | 27.86 | 0.21 | 0.05 | 0 | 24.92 | 0 | 0.02492 | 0 | 30.42 | 0.05 | 0.17 | 0 | 0 | 24.92 | 0 | 0.02492 | 0 | 25.35 | 0.05 | 0.17 | 0 | 0 | 19.11 | 0 | 23.97 | 0.02 | 0.05 | 0 | 19.09 | 0 | 0 | 0.01909 | 0 | 2.44 | 8.3253 | 0.06 | 0 | 0 | 19.1 | 0 | 5.6 | 0.05 | 0 | 19.09 | 0 | 0 | 0.01909 | 0 | 2.44 | 0.06 | 0 | 0
19.4 | 11 | 9 | 7 | 7494.5 | 23 | 0 | 27.85 | 0.21 | 0.05 | 0 | 24.91 | 0 | 0.02491 | 0 | 30.41 | 0.05 | 0.17 | 0 | 0 | 24.91 | 0 | 0.02491 | 0 | 25.34 | 0.05 | 0.17 | 0 | 0 | 19.09 | 0 | 23.94 | 0.02 | 0.05 | 0 | 19.09 | 0 | 0 | 0.01909 | 0 | 2.46 | 8.3935 | 0.06 | 0 | 0 | 19.09 | 0 | 5.59 | 0.05 | 0 | 19.09 | 0 | 0 | 0.01909 | 0 | 2.46 | 0.06 | 0 | 0
21.2 | 11 | 9 | 8 | 7495.5 | 22.63 | 0 | 27.39 | 0.21 | 0.05 | 0 | 24.55 | 0 | 0.02455 | 0 | 29.95 | 0.05 | 0.17 | 0 | 0 | 24.55 | 0 | 0.02455 | 0 | 24.96 | 0.05 | 0.17 | 0 | 0 | 18.73 | 0 | 23.55 | 0.02 | 0.05 | 0 | 18.72 | 0 | 0 | 0.01872 | 0 | 2.35 | 8.0182 | 0.05 | 0 | 0 | 18.72 | 0 | 5.49 | 0.05 | 0 | 18.72 | 0 | 0 | 0.01872 | 0 | 2.35 | 0.05 | 0 | 0
24.8 | 11 | 9 | 9 | 7496.5 | 22.44 | 0 | 27.18 | 0.21 | 0.05 | 0 | 24.35 | 0 | 0.02435 | 0 | 29.71 | 0.05 | 0.17 | 0 | 0 | 24.35 | 0 | 0.02435 | 0 | 24.76 | 0.05 | 0.17 | 0 | 0 | 18.59 | 0 | 23.39 | 0.02 | 0.05 | 0 | 18.61 | 0 | 0 | 0.01861 | 0 | 2.2 | 7.5064 | 0.05 | 0 | 0 | 18.61 | 0 | 5.45 | 0.05 | 0 | 18.61 | 0 | 0 | 0.01861 | 0 | 2.2 | 0.05 | 0 | 0
28.4 | 11 | 9 | 10 | 7497.5 | 19.99 | 0 | 24.18 | 0.18 | 0.05 | 0 | 21.93 | 0 | 0.02193 | 0 | 26.68 | 0.05 | 0.17 | 0 | 0 | 21.93 | 0 | 0.02193 | 0 | 22.23 | 0.05 | 0.17 | 0 | 0 | 16.2 | 0 | 20.7 | 0.02 | 0.05 | 0 | 16.2 | 0 | 0 | 0.0162 | 0 | 1.73 | 5.9028 | 0.03 | 0 | 0 | 16.2 | 0 | 4.75 | 0.05 | 0 | 16.2 | 0 | 0 | 0.0162 | 0 | 1.73 | 0.03 | 0 | 0
30.2 | 11 | 9 | 11 | 7498.5 | 16.48 | 0 | 19.93 | 0.15 | 0.05 | 0 | 18.34 | 0 | 0 | 0.01834 | 0 | 1.81 | 0.15 | 0 | 0 | 18.34 | 0 | 0 | 0.01834 | 0 | 1.81 | 0.15 | 0 | 0 | 13.17 | 0 | 17.2 | 0.02 | 0.05 | 0 | 13.17 | 0 | 0 | 0.01317 | 0 | 1.29 | 4.4015 | 0.02 | 0 | 0 | 13.18 | 0 | 3.86 | 0.05 | 0 | 13.17 | 0 | 0 | 0.01317 | 0 | 1.29 | 0.02 | 0 | 0
33.8 | 11 | 9 | 12 | 7499.5 | 13.75 | 0 | 16.64 | 0.13 | 0.05 | 0 | 15.41 | 0 | 0 | 0.01541 | 0 | 1.47 | 0.12 | 0 | 0 | 15.41 | 0 | 0 | 0.01541 | 0 | 1.47 | 0.12 | 0 | 0 | 11.14 | 0 | 14.79 | 0.01 | 0.05 | 0 | 11.14 | 0 | 0 | 0.01114 | 0 | 0.92 | 3.139 | 0.01 | 0 | 0 | 11.14 | 0 | 3.27 | 0.05 | 0 | 11.14 | 0 | 0 | 0.01114 | 0 | 0.92 | 0.01 | 0 | 0
35.6 | 11 | 9 | 13 | 7500.5 | 13.27 | 0 | 16.07 | 0.12 | 0.05 | 0 | 14.68 | 0 | 0 | 0.01468 | 0 | 1.38 | 0.11 | 0 | 0 | 14.68 | 0 | 0 | 0.01468 | 0 | 1.38 | 0.11 | 0 | 0 | 11.21 | 0 | 14.87 | 0.01 | 0.05 | 0 | 11.2 | 0 | 0 | 0.0112 | 0 | 0.9 | 3.0708 | 0.01 | 0 | 0 | 11.2 | 0 | 3.28 | 0.05 | 0 | 11.2 | 0 | 0 | 0.0112 | 0 | 0.9 | 0.01 | 0 | 0
35.6 | 11 | 9 | 14 | 7501.5 | 10.09 | 0 | 12.19 | 0.09 | 0.05 | 0 | 11.5 | 0 | 0 | 0.0115 | 0 | 1.11 | 0.09 | 0 | 0 | 11.5 | 0 | 0 | 0.0115 | 0 | 1.11 | 0.09 | 0 | 0 | 8.07 | 0 | 11.01 | 0.01 | 0.05 | 0 | 8.06 | 0 | 0 | 0.00806 | 0 | 0.61 | 2.0813 | 0.01 | 0 | 0 | 8.06 | 0 | 2.36 | 0.05 | 0 | 8.06 | 0 | 0 | 0.00806 | 0 | 0.61 | 0.01 | 0 | 0
37.4 | 11 | 9 | 15 | 7502.5 | 10.4 | 0 | 12.61 | 0.1 | 0.05 | 0 | 11.49 | 0 | 0 | 0.01149 | 0 | 1.09 | 0.09 | 0 | 0 | 11.49 | 0 | 0 | 0.01149 | 0 | 1.09 | 0.09 | 0 | 0 | 8.96 | 0 | 12.13 | 0.01 | 0.05 | 0 | 8.95 | 0 | 0 | 0.00895 | 0 | 0.64 | 2.1837 | 0.01 | 0 | 0 | 8.96 | 0 | 2.63 | 0.05 | 0 | 8.95 | 0 | 0 | 0.00895 | 0 | 0.64 | 0.01 | 0 | 0
35.6 | 11 | 9 | 16 | 7503.5 | 10.78 | 0 | 13.05 | 0.1 | 0.05 | 0 | 11.88 | 0 | 0 | 0.01188 | 0 | 1.18 | 0.1 | 0 | 0 | 11.88 | 0 | 0 | 0.01188 | 0 | 1.18 | 0.1 | 0 | 0 | 9.34 | 0 | 12.6 | 0.01 | 0.05 | 0 | 9.35 | 0 | 0 | 0.00935 | 0 | 0.72 | 2.4566 | 0.01 | 0 | 0 | 9.35 | 0 | 2.74 | 0.05 | 0 | 9.35 | 0 | 0 | 0.00935 | 0 | 0.72 | 0.01 | 0 | 0
35.6 | 11 | 9 | 17 | 7504.5 | 11.24 | 0 | 13.62 | 0.1 | 0.05 | 0 | 12.45 | 0 | 0 | 0.01245 | 0 | 1.25 | 0.1 | 0 | 0 | 12.45 | 0 | 0 | 0.01245 | 0 | 1.25 | 0.1 | 0 | 0 | 9.72 | 0 | 13.06 | 0.01 | 0.05 | 0 | 9.72 | 0 | 0 | 0.00972 | 0 | 0.79 | 2.6955 | 0.01 | 0 | 0 | 9.72 | 0 | 2.85 | 0.05 | 0 | 9.72 | 0 | 0 | 0.00972 | 0 | 0.79 | 0.01 | 0 | 0
35.6 | 11 | 9 | 18 | 7505.5 | 11.23 | 0 | 13.6 | 0.1 | 0.05 | 0 | 12.51 | 0 | 0 | 0.01251 | 0 | 1.25 | 0.1 | 0 | 0 | 12.51 | 0 | 0 | 0.01251 | 0 | 1.25 | 0.1 | 0 | 0 | 9.6 | 0 | 12.92 | 0.01 | 0.05 | 0 | 9.61 | 0 | 0 | 0.00961 | 0 | 0.78 | 2.6614 | 0.01 | 0 | 0 | 9.61 | 0 | 2.82 | 0.05 | 0 | 9.61 | 0 | 0 | 0.00961 | 0 | 0.78 | 0.01 | 0 | 0
37.4 | 11 | 9 | 19 | 7506.5 | 11.16 | 0 | 13.51 | 0.1 | 0.05 | 0 | 12.45 | 0 | 0 | 0.01245 | 0 | 1.23 | 0.1 | 0 | 0 | 12.45 | 0 | 0 | 0.01245 | 0 | 1.23 | 0.1 | 0 | 0 | 9.53 | 0 | 12.83 | 0.01 | 0.05 | 0 | 9.52 | 0 | 0 | 0.00952 | 0 | 0.75 | 2.559 | 0.01 | 0 | 0 | 9.53 | 0 | 2.79 | 0.05 | 0 | 9.52 | 0 | 0 | 0.00952 | 0 | 0.75 | 0.01 | 0 | 0
35.6 | 11 | 9 | 20 | 7507.5 | 11.38 | 0 | 13.78 | 0.1 | 0.05 | 0 | 12.68 | 0 | 0 | 0.01268 | 0 | 1.32 | 0.11 | 0 | 0 | 12.68 | 0 | 0 | 0.01268 | 0 | 1.32 | 0.11 | 0 | 0 | 9.74 | 0 | 13.09 | 0.01 | 0.05 | 0 | 9.74 | 0 | 0 | 0.00974 | 0 | 0.86 | 2.9343 | 0.01 | 0 | 0 | 9.75 | 0 | 2.86 | 0.05 | 0 | 9.74 | 0 | 0 | 0.00974 | 0 | 0.86 | 0.01 | 0 | 0
37.4 | 11 | 9 | 21 | 7508.5 | 11.29 | 0 | 13.67 | 0.1 | 0.05 | 0 | 12.66 | 0 | 0 | 0.01266 | 0 | 1.25 | 0.1 | 0 | 0 | 12.66 | 0 | 0 | 0.01266 | 0 | 1.25 | 0.1 | 0 | 0 | 9.6 | 0 | 12.92 | 0.01 | 0.05 | 0 | 9.6 | 0 | 0 | 0.0096 | 0 | 0.76 | 2.5931 | 0.01 | 0 | 0 | 9.6 | 0 | 2.81 | 0.05 | 0 | 9.6 | 0 | 0 | 0.0096 | 0 | 0.76 | 0.01 | 0 | 0
37.4 | 11 | 9 | 22 | 7509.5 | 11.48 | 0 | 13.9 | 0.11 | 0.05 | 0 | 12.8 | 0 | 0 | 0.0128 | 0 | 1.29 | 0.11 | 0 | 0 | 12.8 | 0 | 0 | 0.0128 | 0 | 1.29 | 0.11 | 0 | 0 | 9.79 | 0 | 13.15 | 0.01 | 0.05 | 0 | 9.8 | 0 | 0 | 0.0098 | 0 | 0.81 | 2.7637 | 0.01 | 0 | 0 | 9.8 | 0 | 2.87 | 0.05 | 0 | 9.8 | 0 | 0 | 0.0098 | 0 | 0.81 | 0.01 | 0 | 0
37.4 | 11 | 9 | 23 | 7510.5 | 12.04 | 0 | 14.59 | 0.11 | 0.05 | 0 | 13.4 | 0 | 0 | 0.0134 | 0 | 1.35 | 0.11 | 0 | 0 | 13.4 | 0 | 0 | 0.0134 | 0 | 1.35 | 0.11 | 0 | 0 | 10.32 | 0 | 13.8 | 0.01 | 0.05 | 0 | 10.32 | 0 | 0 | 0.01032 | 0 | 0.88 | 3.0026 | 0.01 | 0 | 0 | 10.32 | 0 | 3.02 | 0.05 | 0 | 10.32 | 0 | 0 | 0.01032 | 0 | 0.88 | 0.01 | 0 | 0
37.4 | 11 | 9 | 24 | 7511.5 | 12.36 | 0 | 14.97 | 0.11 | 0.05 | 0 | 13.78 | 0 | 0 | 0.01378 | 0 | 1.38 | 0.12 | 0 | 0 | 13.78 | 0 | 0 | 0.01378 | 0 | 1.38 | 0.12 | 0 | 0 | 10.53 | 0 | 14.04 | 0.01 | 0.05 | 0 | 10.52 | 0 | 0 | 0.01052 | 0 | 0.91 | 3.1049 | 0.01 | 0 | 0 | 10.52 | 0 | 3.08 | 0.05 | 0 | 10.52 | 0 | 0 | 0.01052 | 0 | 0.91 | 0.01 | 0 | 0
37.4 | 11 | 10 | 1 | 7512.5 | 12.6 | 0 | 15.25 | 0.12 | 0.05 | 0 | 14.04 | 0 | 0 | 0.01404 | 0 | 1.4 | 0.12 | 0 | 0 | 14.04 | 0 | 0 | 0.01404 | 0 | 1.4 | 0.12 | 0 | 0 | 10.69 | 0 | 14.24 | 0.01 | 0.05 | 0 | 10.69 | 0 | 0 | 0.01069 | 0 | 0.93 | 3.1732 | 0.01 | 0 | 0 | 10.69 | 0 | 3.13 | 0.05 | 0 | 10.69 | 0 | 0 | 0.01069 | 0 | 0.93 | 0.01 | 0 | 0
35.6 | 11 | 10 | 2 | 7513.5 | 13.02 | 0 | 15.77 | 0.12 | 0.05 | 0 | 14.5 | 0 | 0 | 0.0145 | 0 | 1.49 | 0.13 | 0 | 0 | 14.5 | 0 | 0 | 0.0145 | 0 | 1.49 | 0.13 | 0 | 0 | 11.07 | 0 | 14.7 | 0.01 | 0.05 | 0 | 11.06 | 0 | 0 | 0.01106 | 0 | 1.04 | 3.5485 | 0.02 | 0 | 0 | 11.07 | 0 | 3.24 | 0.05 | 0 | 11.06 | 0 | 0 | 0.01106 | 0 | 1.04 | 0.02 | 0 | 0
35.6 | 11 | 10 | 3 | 7514.5 | 13.49 | 0 | 16.34 | 0.12 | 0.05 | 0 | 15.05 | 0 | 0 | 0.01505 | 0 | 1.54 | 0.13 | 0 | 0 | 15.05 | 0 | 0 | 0.01505 | 0 | 1.54 | 0.13 | 0 | 0 | 11.45 | 0 | 15.16 | 0.01 | 0.05 | 0 | 11.44 | 0 | 0 | 0.01144 | 0 | 1.09 | 3.7191 | 0.02 | 0 | 0 | 11.44 | 0 | 3.35 | 0.05 | 0 | 11.44 | 0 | 0 | 0.01144 | 0 | 1.09 | 0.02 | 0 | 0
35.6 | 11 | 10 | 4 | 7515.5 | 13.55 | 0 | 16.41 | 0.12 | 0.05 | 0 | 15.16 | 0 | 0 | 0.01516 | 0 | 1.59 | 0.14 | 0 | 0 | 15.16 | 0 | 0 | 0.01516 | 0 | 1.59 | 0.14 | 0 | 0 | 11.42 | 0 | 15.13 | 0.01 | 0.05 | 0 | 11.41 | 0 | 0 | 0.01141 | 0 | 1.14 | 3.8897 | 0.02 | 0 | 0 | 11.42 | 0 | 3.35 | 0.05 | 0 | 11.41 | 0 | 0 | 0.01141 | 0 | 1.14 | 0.02 | 0 | 0
35.6 | 11 | 10 | 5 | 7516.5 | 13.52 | 0 | 16.37 | 0.12 | 0.05 | 0 | 15.14 | 0 | 0 | 0.01514 | 0 | 1.59 | 0.14 | 0 | 0 | 15.14 | 0 | 0 | 0.01514 | 0 | 1.59 | 0.14 | 0 | 0 | 11.38 | 0 | 15.07 | 0.01 | 0.05 | 0 | 11.37 | 0 | 0 | 0.01137 | 0 | 1.14 | 3.8897 | 0.02 | 0 | 0 | 11.37 | 0 | 3.33 | 0.05 | 0 | 11.37 | 0 | 0 | 0.01137 | 0 | 1.14 | 0.02 | 0 | 0
35.6 | 11 | 10 | 6 | 7517.5 | 13.67 | 0 | 16.56 | 0.13 | 0.05 | 0 | 15.29 | 0 | 0 | 0.01529 | 0 | 1.6 | 0.14 | 0 | 0 | 15.29 | 0 | 0 | 0.01529 | 0 | 1.6 | 0.14 | 0 | 0 | 11.52 | 0 | 15.24 | 0.01 | 0.05 | 0 | 11.53 | 0 | 0 | 0.01153 | 0 | 1.16 | 3.9579 | 0.02 | 0 | 0 | 11.53 | 0 | 3.38 | 0.05 | 0 | 11.53 | 0 | 0 | 0.01153 | 0 | 1.16 | 0.02 | 0 | 0
35.6 | 11 | 10 | 7 | 7518.5 | 13.68 | 0 | 16.57 | 0.13 | 0.05 | 0 | 15.31 | 0 | 0 | 0.01531 | 0 | 1.6 | 0.14 | 0 | 0 | 15.31 | 0 | 0 | 0.01531 | 0 | 1.6 | 0.14 | 0 | 0 | 11.52 | 0 | 15.24 | 0.01 | 0.05 | 0 | 11.51 | 0 | 0 | 0.01151 | 0 | 1.16 | 3.9579 | 0.02 | 0 | 0 | 11.51 | 0 | 3.37 | 0.05 | 0 | 11.51 | 0 | 0 | 0.01151 | 0 | 1.16 | 0.02 | 0 | 0
35.6 | 11 | 10 | 8 | 7519.5 | 13.92 | 0 | 16.86 | 0.13 | 0.05 | 0 | 15.54 | 0 | 0 | 0.01554 | 0 | 1.63 | 0.14 | 0 | 0 | 15.54 | 0 | 0 | 0.01554 | 0 | 1.63 | 0.14 | 0 | 0 | 11.76 | 0 | 15.52 | 0.01 | 0.05 | 0 | 11.74 | 0 | 0 | 0.01174 | 0 | 1.19 | 4.0603 | 0.02 | 0 | 0 | 11.75 | 0 | 3.44 | 0.05 | 0 | 11.74 | 0 | 0 | 0.01174 | 0 | 1.19 | 0.02 | 0 | 0
37.4 | 11 | 10 | 9 | 7520.5 | 12.98 | 0 | 15.71 | 0.12 | 0.05 | 0 | 14.62 | 0 | 0 | 0.01462 | 0 | 1.49 | 0.13 | 0 | 0 | 14.62 | 0 | 0 | 0.01462 | 0 | 1.49 | 0.13 | 0 | 0 | 10.75 | 0 | 14.32 | 0.01 | 0.05 | 0 | 10.75 | 0 | 0 | 0.01075 | 0 | 0.99 | 3.3779 | 0.02 | 0 | 0 | 10.75 | 0 | 3.15 | 0.05 | 0 | 10.75 | 0 | 0 | 0.01075 | 0 | 0.99 | 0.02 | 0 | 0
37.4 | 11 | 10 | 10 | 7521.5 | 12.37 | 0 | 14.97 | 0.11 | 0.05 | 0 | 13.87 | 0 | 0 | 0.01387 | 0 | 1.42 | 0.12 | 0 | 0 | 13.87 | 0 | 0 | 0.01387 | 0 | 1.42 | 0.12 | 0 | 0 | 10.34 | 0 | 13.81 | 0.01 | 0.05 | 0 | 10.34 | 0 | 0 | 0.01034 | 0 | 0.93 | 3.1732 | 0.01 | 0 | 0 | 10.34 | 0 | 3.03 | 0.05 | 0 | 10.34 | 0 | 0 | 0.01034 | 0 | 0.93 | 0.01 | 0 | 0
39.2 | 11 | 10 | 11 | 7522.5 | 12.34 | 0 | 14.94 | 0.11 | 0.05 | 0 | 13.77 | 0 | 0 | 0.01377 | 0 | 1.41 | 0.12 | 0 | 0 | 13.77 | 0 | 0 | 0.01377 | 0 | 1.41 | 0.12 | 0 | 0 | 10.43 | 0 | 13.93 | 0.01 | 0.05 | 0 | 10.42 | 0 | 0 | 0.01042 | 0 | 0.93 | 3.1732 | 0.01 | 0 | 0 | 10.43 | 0 | 3.06 | 0.05 | 0 | 10.42 | 0 | 0 | 0.01042 | 0 | 0.93 | 0.01 | 0 | 0
39.2 | 11 | 10 | 12 | 7523.5 | 11.54 | 0 | 13.97 | 0.11 | 0.05 | 0 | 12.98 | 0 | 0 | 0.01298 | 0 | 1.37 | 0.12 | 0 | 0 | 12.98 | 0 | 0 | 0.01298 | 0 | 1.37 | 0.12 | 0 | 0 | 9.63 | 0 | 12.95 | 0.01 | 0.05 | 0 | 9.63 | 0 | 0 | 0.00963 | 0 | 0.87 | 2.9684 | 0.01 | 0 | 0 | 9.63 | 0 | 2.82 | 0.05 | 0 | 9.63 | 0 | 0 | 0.00963 | 0 | 0.87 | 0.01 | 0 | 0
39.2 | 11 | 10 | 13 | 7524.5 | 10.72 | 0 | 12.98 | 0.1 | 0.05 | 0 | 12.11 | 0 | 0 | 0.01211 | 0 | 1.29 | 0.11 | 0 | 0 | 12.11 | 0 | 0 | 0.01211 | 0 | 1.29 | 0.11 | 0 | 0 | 8.98 | 0 | 12.14 | 0.01 | 0.05 | 0 | 8.97 | 0 | 0 | 0.00897 | 0 | 0.78 | 2.6614 | 0.01 | 0 | 0 | 8.98 | 0 | 2.63 | 0.05 | 0 | 8.97 | 0 | 0 | 0.00897 | 0 | 0.78 | 0.01 | 0 | 0
39.2 | 11 | 10 | 14 | 7525.5 | 10.74 | 0 | 13.01 | 0.1 | 0.05 | 0 | 12.04 | 0 | 0 | 0.01204 | 0 | 1.29 | 0.11 | 0 | 0 | 12.04 | 0 | 0 | 0.01204 | 0 | 1.29 | 0.11 | 0 | 0 | 9.15 | 0 | 12.36 | 0.01 | 0.05 | 0 | 9.15 | 0 | 0 | 0.00915 | 0 | 0.81 | 2.7637 | 0.01 | 0 | 0 | 9.15 | 0 | 2.68 | 0.05 | 0 | 9.15 | 0 | 0 | 0.00915 | 0 | 0.81 | 0.01 | 0 | 0
39.2 | 11 | 10 | 15 | 7526.5 | 10.36 | 0 | 12.54 | 0.09 | 0.05 | 0 | 11.68 | 0 | 0 | 0.01168 | 0 | 1.29 | 0.11 | 0 | 0 | 11.68 | 0 | 0 | 0.01168 | 0 | 1.29 | 0.11 | 0 | 0 | 8.76 | 0 | 11.88 | 0.01 | 0.05 | 0 | 8.76 | 0 | 0 | 0.00876 | 0 | 0.8 | 2.7296 | 0.01 | 0 | 0 | 8.77 | 0 | 2.57 | 0.05 | 0 | 8.76 | 0 | 0 | 0.00876 | 0 | 0.8 | 0.01 | 0 | 0
39.2 | 11 | 10 | 16 | 7527.5 | 10.52 | 0 | 12.75 | 0.1 | 0.05 | 0 | 11.84 | 0 | 0 | 0.01184 | 0 | 1.3 | 0.11 | 0 | 0 | 11.84 | 0 | 0 | 0.01184 | 0 | 1.3 | 0.11 | 0 | 0 | 9.01 | 0 | 12.19 | 0.01 | 0.05 | 0 | 9 | 0 | 0 | 0.009 | 0 | 0.84 | 2.8661 | 0.01 | 0 | 0 | 9 | 0 | 2.64 | 0.05 | 0 | 9 | 0 | 0 | 0.009 | 0 | 0.84 | 0.01 | 0 | 0
39.2 | 11 | 10 | 17 | 7528.5 | 10.68 | 0 | 12.93 | 0.1 | 0.05 | 0 | 12.02 | 0 | 0 | 0.01202 | 0 | 1.37 | 0.12 | 0 | 0 | 12.02 | 0 | 0 | 0.01202 | 0 | 1.37 | 0.12 | 0 | 0 | 9.11 | 0 | 12.31 | 0.01 | 0.05 | 0 | 9.11 | 0 | 0 | 0.00911 | 0 | 0.91 | 3.1049 | 0.02 | 0 | 0 | 9.12 | 0 | 2.67 | 0.05 | 0 | 9.11 | 0 | 0 | 0.00911 | 0 | 0.91 | 0.02 | 0 | 0
39.2 | 11 | 10 | 18 | 7529.5 | 10.38 | 0 | 12.57 | 0.1 | 0.05 | 0 | 11.78 | 0 | 0 | 0.01178 | 0 | 1.34 | 0.12 | 0 | 0 | 11.78 | 0 | 0 | 0.01178 | 0 | 1.34 | 0.12 | 0 | 0 | 8.8 | 0 | 11.92 | 0.01 | 0.05 | 0 | 8.79 | 0 | 0 | 0.00879 | 0 | 0.86 | 2.9343 | 0.01 | 0 | 0 | 8.79 | 0 | 2.58 | 0.05 | 0 | 8.79 | 0 | 0 | 0.00879 | 0 | 0.86 | 0.01 | 0 | 0
39.2 | 11 | 10 | 19 | 7530.5 | 10.1 | 0 | 12.23 | 0.09 | 0.05 | 0 | 11.47 | 0 | 0 | 0.01147 | 0 | 1.31 | 0.11 | 0 | 0 | 11.47 | 0 | 0 | 0.01147 | 0 | 1.31 | 0.11 | 0 | 0 | 8.56 | 0 | 11.63 | 0.01 | 0.05 | 0 | 8.56 | 0 | 0 | 0.00856 | 0 | 0.83 | 2.832 | 0.01 | 0 | 0 | 8.57 | 0 | 2.51 | 0.05 | 0 | 8.56 | 0 | 0 | 0.00856 | 0 | 0.83 | 0.01 | 0 | 0
37.4 | 11 | 10 | 20 | 7531.5 | 10.42 | 0 | 12.62 | 0.1 | 0.05 | 0 | 11.78 | 0 | 0 | 0.01178 | 0 | 1.39 | 0.12 | 0 | 0 | 11.78 | 0 | 0 | 0.01178 | 0 | 1.39 | 0.12 | 0 | 0 | 8.94 | 0 | 12.1 | 0.01 | 0.05 | 0 | 8.93 | 0 | 0 | 0.00893 | 0 | 0.95 | 3.2414 | 0.02 | 0 | 0 | 8.93 | 0 | 2.62 | 0.05 | 0 | 8.93 | 0 | 0 | 0.00893 | 0 | 0.95 | 0.02 | 0 | 0
37.4 | 11 | 10 | 21 | 7532.5 | 10.47 | 0 | 12.68 | 0.1 | 0.05 | 0 | 11.92 | 0 | 0 | 0.01192 | 0 | 1.4 | 0.13 | 0 | 0 | 11.92 | 0 | 0 | 0.01192 | 0 | 1.4 | 0.13 | 0 | 0 | 8.92 | 0 | 12.07 | 0.01 | 0.05 | 0 | 8.91 | 0 | 0 | 0.00891 | 0 | 0.95 | 3.2414 | 0.02 | 0 | 0 | 8.91 | 0 | 2.61 | 0.05 | 0 | 8.91 | 0 | 0 | 0.00891 | 0 | 0.95 | 0.02 | 0 | 0
37.58 | 11 | 10 | 22 | 7533.5 | 10.58 | 0 | 12.81 | 0.1 | 0.05 | 0 | 12.04 | 0 | 0 | 0.01204 | 0 | 1.42 | 0.13 | 0 | 0 | 12.04 | 0 | 0 | 0.01204 | 0 | 1.42 | 0.13 | 0 | 0 | 9.01 | 0 | 12.19 | 0.01 | 0.05 | 0 | 9.01 | 0 | 0 | 0.00901 | 0 | 0.96 | 3.2755 | 0.02 | 0 | 0 | 9.01 | 0 | 2.64 | 0.05 | 0 | 9.01 | 0 | 0 | 0.00901 | 0 | 0.96 | 0.02 | 0 | 0
38.48 | 11 | 10 | 23 | 7534.5 | 10.7 | 0 | 12.95 | 0.1 | 0.05 | 0 | 12.16 | 0 | 0 | 0.01216 | 0 | 1.41 | 0.12 | 0 | 0 | 12.16 | 0 | 0 | 0.01216 | 0 | 1.41 | 0.12 | 0 | 0 | 9.11 | 0 | 12.31 | 0.01 | 0.05 | 0 | 9.1 | 0 | 0 | 0.0091 | 0 | 0.95 | 3.2414 | 0.02 | 0 | 0 | 9.11 | 0 | 2.67 | 0.05 | 0 | 9.1 | 0 | 0 | 0.0091 | 0 | 0.95 | 0.02 | 0 | 0
38.66 | 11 | 10 | 24 | 7535.5 | 11.11 | 0 | 13.45 | 0.1 | 0.05 | 0 | 12.57 | 0 | 0 | 0.01257 | 0 | 1.45 | 0.13 | 0 | 0 | 12.57 | 0 | 0 | 0.01257 | 0 | 1.45 | 0.13 | 0 | 0 | 9.48 | 0 | 12.77 | 0.01 | 0.05 | 0 | 9.49 | 0 | 0 | 0.00949 | 0 | 1.01 | 3.4461 | 0.02 | 0 | 0 | 9.49 | 0 | 2.78 | 0.05 | 0 | 9.49 | 0 | 0 | 0.00949 | 0 | 1.01 | 0.02 | 0 | 0
39.38 | 11 | 11 | 1 | 7536.5 | 11.54 | 0 | 13.97 | 0.11 | 0.05 | 0 | 13.04 | 0 | 0 | 0.01304 | 0 | 1.49 | 0.13 | 0 | 0 | 13.04 | 0 | 0 | 0.01304 | 0 | 1.49 | 0.13 | 0 | 0 | 9.84 | 0 | 13.21 | 0.01 | 0.05 | 0 | 9.83 | 0 | 0 | 0.00983 | 0 | 1.04 | 3.5485 | 0.02 | 0 | 0 | 9.83 | 0 | 2.88 | 0.05 | 0 | 9.83 | 0 | 0 | 0.00983 | 0 | 1.04 | 0.02 | 0 | 0
39.2 | 11 | 11 | 2 | 7537.5 | 11.66 | 0 | 14.12 | 0.11 | 0.05 | 0 | 13.19 | 0 | 0 | 0.01319 | 0 | 1.48 | 0.13 | 0 | 0 | 13.19 | 0 | 0 | 0.01319 | 0 | 1.48 | 0.13 | 0 | 0 | 9.86 | 0 | 13.24 | 0.01 | 0.05 | 0 | 9.87 | 0 | 0 | 0.00987 | 0 | 1.02 | 3.4802 | 0.02 | 0 | 0 | 9.87 | 0 | 2.89 | 0.05 | 0 | 9.87 | 0 | 0 | 0.00987 | 0 | 1.02 | 0.02 | 0 | 0
35.6 | 11 | 11 | 3 | 7538.5 | 12.34 | 0 | 14.94 | 0.11 | 0.05 | 0 | 13.84 | 0 | 0 | 0.01384 | 0 | 1.56 | 0.14 | 0 | 0 | 13.84 | 0 | 0 | 0.01384 | 0 | 1.56 | 0.14 | 0 | 0 | 10.53 | 0 | 14.04 | 0.01 | 0.05 | 0 | 10.52 | 0 | 0 | 0.01052 | 0 | 1.13 | 3.8556 | 0.02 | 0 | 0 | 10.52 | 0 | 3.08 | 0.05 | 0 | 10.52 | 0 | 0 | 0.01052 | 0 | 1.13 | 0.02 | 0 | 0
35.6 | 11 | 11 | 4 | 7539.5 | 12.71 | 0 | 15.39 | 0.12 | 0.05 | 0 | 14.29 | 0 | 0 | 0.01429 | 0 | 1.6 | 0.14 | 0 | 0 | 14.29 | 0 | 0 | 0.01429 | 0 | 1.6 | 0.14 | 0 | 0 | 10.76 | 0 | 14.33 | 0.01 | 0.05 | 0 | 10.75 | 0 | 0 | 0.01075 | 0 | 1.17 | 3.992 | 0.02 | 0 | 0 | 10.76 | 0 | 3.15 | 0.05 | 0 | 10.75 | 0 | 0 | 0.01075 | 0 | 1.17 | 0.02 | 0 | 0
33.8 | 11 | 11 | 5 | 7540.5 | 13.44 | 0 | 16.28 | 0.12 | 0.05 | 0 | 15.04 | 0 | 0 | 0.01504 | 0 | 1.68 | 0.15 | 0 | 0 | 15.04 | 0 | 0 | 0.01504 | 0 | 1.68 | 0.15 | 0 | 0 | 11.4 | 0 | 15.1 | 0.01 | 0.05 | 0 | 11.4 | 0 | 0 | 0.0114 | 0 | 1.27 | 4.3332 | 0.02 | 0 | 0 | 11.41 | 0 | 3.34 | 0.05 | 0 | 11.4 | 0 | 0 | 0.0114 | 0 | 1.27 | 0.02 | 0 | 0
32 | 11 | 11 | 6 | 7541.5 | 14.17 | 0 | 17.16 | 0.13 | 0.05 | 0 | 15.83 | 0 | 0 | 0.01583 | 0 | 1.76 | 0.16 | 0 | 0 | 15.83 | 0 | 0 | 0.01583 | 0 | 1.76 | 0.16 | 0 | 0 | 11.99 | 0 | 15.81 | 0.01 | 0.05 | 0 | 11.99 | 0 | 0 | 0.01199 | 0 | 1.36 | 4.6403 | 0.02 | 0 | 0 | 11.99 | 0 | 3.52 | 0.05 | 0 | 11.99 | 0 | 0 | 0.01199 | 0 | 1.36 | 0.02 | 0 | 0
30.2 | 11 | 11 | 7 | 7542.5 | 14.77 | 0 | 17.88 | 0.14 | 0.05 | 0 | 16.49 | 0 | 0 | 0.01649 | 0 | 1.83 | 0.16 | 0 | 0 | 16.49 | 0 | 0 | 0.01649 | 0 | 1.83 | 0.16 | 0 | 0 | 12.44 | 0 | 16.34 | 0.01 | 0.05 | 0 | 12.45 | 0 | 0 | 0.01245 | 0 | 1.44 | 4.9133 | 0.03 | 0 | 0 | 12.45 | 0 | 3.65 | 0.05 | 0 | 12.45 | 0 | 0 | 0.01245 | 0 | 1.44 | 0.03 | 0 | 0
32 | 11 | 11 | 8 | 7543.5 | 14.74 | 0 | 17.84 | 0.13 | 0.05 | 0 | 16.49 | 0 | 0 | 0.01649 | 0 | 1.82 | 0.16 | 0 | 0 | 16.49 | 0 | 0 | 0.01649 | 0 | 1.82 | 0.16 | 0 | 0 | 12.32 | 0 | 16.2 | 0.01 | 0.05 | 0 | 12.31 | 0 | 0 | 0.01231 | 0 | 1.41 | 4.8109 | 0.02 | 0 | 0 | 12.31 | 0 | 3.61 | 0.05 | 0 | 12.31 | 0 | 0 | 0.01231 | 0 | 1.41 | 0.02 | 0 | 0
33.8 | 11 | 11 | 9 | 7544.5 | 12.51 | 0 | 15.12 | 0.11 | 0.05 | 0 | 14.26 | 0 | 0 | 0.01426 | 0 | 1.6 | 0.14 | 0 | 0 | 14.26 | 0 | 0 | 0.01426 | 0 | 1.6 | 0.14 | 0 | 0 | 10.1 | 0 | 13.53 | 0.01 | 0.05 | 0 | 10.09 | 0 | 0 | 0.01009 | 0 | 1.07 | 3.6508 | 0.02 | 0 | 0 | 10.09 | 0 | 2.96 | 0.05 | 0 | 10.09 | 0 | 0 | 0.01009 | 0 | 1.07 | 0.02 | 0 | 0
39.2 | 11 | 11 | 10 | 7545.5 | 8.97 | 0 | 10.85 | 0.08 | 0.05 | 0 | 10.51 | 0 | 0 | 0.01051 | 0 | 1.13 | 0.1 | 0 | 0 | 10.51 | 0 | 0 | 0.01051 | 0 | 1.13 | 0.1 | 0 | 0 | 7 | 0 | 9.65 | 0.01 | 0.05 | 0 | 7 | 0 | 0 | 0.007 | 0 | 0.58 | 1.979 | 0.01 | 0 | 0 | 7.01 | 0 | 2.05 | 0.05 | 0 | 7 | 0 | 0 | 0.007 | 0 | 0.58 | 0.01 | 0 | 0
44.6 | 11 | 11 | 11 | 7546.5 | 4.73 | 0 | 5.71 | 0.04 | 0.05 | 0 | 5.81 | 0 | 0 | 0.00581 | 0 | 0.5 | 0.04 | 0 | 0 | 5.81 | 0 | 0 | 0.00581 | 0 | 0.5 | 0.04 | 0 | 0 | 3.41 | 0 | 4.69 | 0 | 0.05 | 0 | 3.4 | 0 | 0 | 0.0034 | 0 | 0.31 | 1.0577 | 0 | 0 | 0 | 3.4 | 0 | 1 | 0.05 | 0 | 3.4 | 0 | 0 | 0.0034 | 0 | 0.31 | 0 | 0 | 0
46.4 | 11 | 11 | 12 | 7547.5 | 3.17 | 0 | 3.84 | 0.03 | 0.05 | 0 | 3.67 | 0 | 0 | 0.00367 | 0 | 0.34 | 0.02 | 0 | 0 | 3.67 | 0 | 0 | 0.00367 | 0 | 0.34 | 0.02 | 0 | 0 | 2.68 | 0 | 3.7 | 0 | 0.05 | 0 | 2.68 | 0 | 0 | 0.00268 | 0 | 0.24 | 0.81888 | 0 | 0 | 0 | 2.69 | 0 | 0.79 | 0.05 | 0 | 2.68 | 0 | 0 | 0.00268 | 0 | 0.24 | 0 | 0 | 0
48.2 | 11 | 11 | 13 | 7548.5 | 1.13 | 0 | 1.36 | 0.01 | 0.05 | 0 | 1.38 | 0 | 0 | 0.00138 | 0 | 0.16 | 0.01 | 0 | 0 | 1.38 | 0 | 0 | 0.00138 | 0 | 0.16 | 0.01 | 0 | 0 | 0.89 | 0 | 1.22 | 0 | 0.05 | 0 | 0.88 | 0 | 0 | 0.00088 | 0 | 0.08 | 0.27296 | 0 | 0 | 0 | 0.89 | 0 | 0.26 | 0.05 | 0 | 0.88 | 0 | 0 | 0.00088 | 0 | 0.08 | 0 | 0 | 0
50 | 11 | 11 | 14 | 7549.5 | 0 | 0 | 0 | 0 | 0 | 0 | 0 | 0 | 0 | 0 | 0 | 0 | 0 | 0 | 0 | 0 | 0 | 0 | 0 | 0 | 0 | 0 | 0 | 0 | 0 | 0 | 0 | 0 | 0 | 0 | 0 | 0 | 0 | 0 | 0 | 0 | 0 | 0 | 0 | 0 | 0 | 0 | 0 | 0 | 0 | 0 | 0 | 0 | 0 | 0 | 0 | 0 | 0 | 0
48.2 | 11 | 11 | 15 | 7550.5 | 0 | 0 | 0 | 0 | 0.05 | 0 | 0 | 0 | 0 | 0 | 0 | 0.05 | 0 | 0 | 0 | 0 | 0 | 0 | 0 | 0 | 0.05 | 0 | 0 | 0 | 0.15 | 0 | 0.21 | 0 | 0.05 | 0 | 0.15 | 0 | 0 | 0 | 0 | 0.01 | 0.03412 | 0 | 0 | 0 | 0.15 | 0 | 0.05 | 0.05 | 0 | 0.15 | 0 | 0 | 0 | 0 | 0.01 | 0 | 0 | 0
46.4 | 11 | 11 | 16 | 7551.5 | 0.35 | 0 | 0.42 | 0 | 0.05 | 0 | 0 | 0 | 0 | 0 | 0 | 0.05 | 0 | 0 | 0 | 0 | 0 | 0 | 0 | 0 | 0.05 | 0 | 0 | 0 | 0.96 | 0 | 1.33 | 0 | 0.05 | 0 | 0.96 | 0 | 0 | 0.00096 | 0 | 0.09 | 0.30708 | 0 | 0 | 0 | 0.96 | 0 | 0.28 | 0.05 | 0 | 0.96 | 0 | 0 | 0.00096 | 0 | 0.09 | 0 | 0 | 0
44.6 | 11 | 11 | 17 | 7552.5 | 2.01 | 0 | 2.44 | 0.02 | 0.05 | 0 | 1.67 | 0 | 0 | 0.00167 | 0 | 0.18 | 0.01 | 0 | 0 | 1.67 | 0 | 0 | 0.00167 | 0 | 0.18 | 0.01 | 0 | 0 | 2.24 | 0 | 3.08 | 0 | 0.05 | 0 | 2.23 | 0 | 0 | 0.00223 | 0 | 0.21 | 0.71652 | 0 | 0 | 0 | 2.24 | 0 | 0.66 | 0.05 | 0 | 2.23 | 0 | 0 | 0.00223 | 0 | 0.21 | 0 | 0 | 0
41 | 11 | 11 | 18 | 7553.5 | 3.28 | 0 | 3.98 | 0.03 | 0.05 | 0 | 3.18 | 0 | 0 | 0.00318 | 0 | 0.31 | 0.02 | 0 | 0 | 3.18 | 0 | 0 | 0.00318 | 0 | 0.31 | 0.02 | 0 | 0 | 3.42 | 0 | 4.72 | 0 | 0.05 | 0 | 3.42 | 0 | 0 | 0.00342 | 0 | 0.32 | 1.0918 | 0 | 0 | 0 | 3.42 | 0 | 1 | 0.05 | 0 | 3.42 | 0 | 0 | 0.00342 | 0 | 0.32 | 0 | 0 | 0
35.6 | 11 | 11 | 19 | 7554.5 | 5.15 | 0 | 6.25 | 0.05 | 0.05 | 0 | 5.2 | 0 | 0 | 0.0052 | 0 | 0.63 | 0.05 | 0 | 0 | 5.2 | 0 | 0 | 0.0052 | 0 | 0.63 | 0.05 | 0 | 0 | 5.04 | 0 | 6.94 | 0.01 | 0.05 | 0 | 5.03 | 0 | 0 | 0.00503 | 0 | 0.48 | 1.6378 | 0.01 | 0 | 0 | 5.04 | 0 | 1.48 | 0.05 | 0 | 5.03 | 0 | 0 | 0.00503 | 0 | 0.48 | 0.01 | 0 | 0
32 | 11 | 11 | 20 | 7555.5 | 7.17 | 0 | 8.7 | 0.07 | 0.05 | 0 | 7.69 | 0 | 0 | 0.00769 | 0 | 0.9 | 0.08 | 0 | 0 | 7.69 | 0 | 0 | 0.00769 | 0 | 0.9 | 0.08 | 0 | 0 | 6.65 | 0 | 9.16 | 0.01 | 0.05 | 0 | 6.64 | 0 | 0 | 0.00664 | 0 | 0.58 | 1.979 | 0.01 | 0 | 0 | 6.64 | 0 | 1.95 | 0.05 | 0 | 6.64 | 0 | 0 | 0.00664 | 0 | 0.58 | 0.01 | 0 | 0
30.2 | 11 | 11 | 21 | 7556.5 | 8.83 | 0 | 10.7 | 0.08 | 0.05 | 0 | 9.77 | 0 | 0 | 0.00977 | 0 | 1.15 | 0.1 | 0 | 0 | 9.77 | 0 | 0 | 0.00977 | 0 | 1.15 | 0.1 | 0 | 0 | 7.88 | 0 | 10.77 | 0.01 | 0.05 | 0 | 7.87 | 0 | 0 | 0.00787 | 0 | 0.75 | 2.559 | 0.01 | 0 | 0 | 7.87 | 0 | 2.31 | 0.05 | 0 | 7.87 | 0 | 0 | 0.00787 | 0 | 0.75 | 0.01 | 0 | 0
30.2 | 11 | 11 | 22 | 7557.5 | 10.03 | 0 | 12.16 | 0.09 | 0.05 | 0 | 11.3 | 0 | 0 | 0.0113 | 0 | 1.31 | 0.11 | 0 | 0 | 11.3 | 0 | 0 | 0.0113 | 0 | 1.31 | 0.11 | 0 | 0 | 8.74 | 0 | 11.85 | 0.01 | 0.05 | 0 | 8.74 | 0 | 0 | 0.00874 | 0 | 0.88 | 3.0026 | 0.01 | 0 | 0 | 8.74 | 0 | 2.56 | 0.05 | 0 | 8.74 | 0 | 0 | 0.00874 | 0 | 0.88 | 0.01 | 0 | 0
32 | 11 | 11 | 23 | 7558.5 | 11 | 0 | 13.32 | 0.1 | 0.05 | 0 | 12.44 | 0 | 0 | 0.01244 | 0 | 1.42 | 0.12 | 0 | 0 | 12.44 | 0 | 0 | 0.01244 | 0 | 1.42 | 0.12 | 0 | 0 | 9.46 | 0 | 12.74 | 0.01 | 0.05 | 0 | 9.46 | 0 | 0 | 0.00946 | 0 | 0.98 | 3.3438 | 0.02 | 0 | 0 | 9.46 | 0 | 2.77 | 0.05 | 0 | 9.46 | 0 | 0 | 0.00946 | 0 | 0.98 | 0.02 | 0 | 0
33.8 | 11 | 11 | 24 | 7559.5 | 11.52 | 0 | 13.95 | 0.11 | 0.05 | 0 | 13.06 | 0 | 0 | 0.01306 | 0 | 1.44 | 0.13 | 0 | 0 | 13.06 | 0 | 0 | 0.01306 | 0 | 1.44 | 0.13 | 0 | 0 | 9.79 | 0 | 13.15 | 0.01 | 0.05 | 0 | 9.79 | 0 | 0 | 0.00979 | 0 | 0.98 | 3.3438 | 0.02 | 0 | 0 | 9.8 | 0 | 2.87 | 0.05 | 0 | 9.79 | 0 | 0 | 0.00979 | 0 | 0.98 | 0.02 | 0 | 0
33.8 | 11 | 12 | 1 | 7560.5 | 12.42 | 0 | 15.04 | 0.11 | 0.05 | 0 | 13.96 | 0 | 0 | 0.01396 | 0 | 1.58 | 0.14 | 0 | 0 | 13.96 | 0 | 0 | 0.01396 | 0 | 1.58 | 0.14 | 0 | 0 | 10.57 | 0 | 14.1 | 0.01 | 0.05 | 0 | 10.58 | 0 | 0 | 0.01058 | 0 | 1.15 | 3.9238 | 0.02 | 0 | 0 | 10.58 | 0 | 3.1 | 0.05 | 0 | 10.58 | 0 | 0 | 0.01058 | 0 | 1.15 | 0.02 | 0 | 0
33.8 | 11 | 12 | 2 | 7561.5 | 12.93 | 0 | 15.66 | 0.12 | 0.05 | 0 | 14.57 | 0 | 0 | 0.01457 | 0 | 1.63 | 0.14 | 0 | 0 | 14.57 | 0 | 0 | 0.01457 | 0 | 1.63 | 0.14 | 0 | 0 | 10.93 | 0 | 14.53 | 0.01 | 0.05 | 0 | 10.92 | 0 | 0 | 0.01092 | 0 | 1.2 | 4.0944 | 0.02 | 0 | 0 | 10.92 | 0 | 3.2 | 0.05 | 0 | 10.92 | 0 | 0 | 0.01092 | 0 | 1.2 | 0.02 | 0 | 0
35.6 | 11 | 12 | 3 | 7562.5 | 12.87 | 0 | 15.58 | 0.12 | 0.05 | 0 | 14.52 | 0 | 0 | 0.01452 | 0 | 1.58 | 0.14 | 0 | 0 | 14.52 | 0 | 0 | 0.01452 | 0 | 1.58 | 0.14 | 0 | 0 | 10.77 | 0 | 14.35 | 0.01 | 0.05 | 0 | 10.77 | 0 | 0 | 0.01077 | 0 | 1.12 | 3.8214 | 0.02 | 0 | 0 | 10.77 | 0 | 3.16 | 0.05 | 0 | 10.77 | 0 | 0 | 0.01077 | 0 | 1.12 | 0.02 | 0 | 0
35.6 | 11 | 12 | 4 | 7563.5 | 12.75 | 0 | 15.43 | 0.12 | 0.05 | 0 | 14.33 | 0 | 0 | 0.01433 | 0 | 1.56 | 0.14 | 0 | 0 | 14.33 | 0 | 0 | 0.01433 | 0 | 1.56 | 0.14 | 0 | 0 | 10.67 | 0 | 14.22 | 0.01 | 0.05 | 0 | 10.67 | 0 | 0 | 0.01067 | 0 | 1.1 | 3.7532 | 0.02 | 0 | 0 | 10.67 | 0 | 3.13 | 0.05 | 0 | 10.67 | 0 | 0 | 0.01067 | 0 | 1.1 | 0.02 | 0 | 0
35.6 | 11 | 12 | 5 | 7564.5 | 13.16 | 0 | 15.94 | 0.12 | 0.05 | 0 | 14.72 | 0 | 0 | 0.01472 | 0 | 1.64 | 0.15 | 0 | 0 | 14.72 | 0 | 0 | 0.01472 | 0 | 1.64 | 0.15 | 0 | 0 | 11.12 | 0 | 14.76 | 0.01 | 0.05 | 0 | 11.1 | 0 | 0 | 0.0111 | 0 | 1.22 | 4.1626 | 0.02 | 0 | 0 | 11.11 | 0 | 3.25 | 0.05 | 0 | 11.1 | 0 | 0 | 0.0111 | 0 | 1.22 | 0.02 | 0 | 0
35.6 | 11 | 12 | 6 | 7565.5 | 13.38 | 0 | 16.21 | 0.12 | 0.05 | 0 | 15.02 | 0 | 0 | 0.01502 | 0 | 1.67 | 0.15 | 0 | 0 | 15.02 | 0 | 0 | 0.01502 | 0 | 1.67 | 0.15 | 0 | 0 | 11.26 | 0 | 14.93 | 0.01 | 0.05 | 0 | 11.25 | 0 | 0 | 0.01125 | 0 | 1.24 | 4.2309 | 0.02 | 0 | 0 | 11.25 | 0 | 3.3 | 0.05 | 0 | 11.25 | 0 | 0 | 0.01125 | 0 | 1.24 | 0.02 | 0 | 0
35.6 | 11 | 12 | 7 | 7566.5 | 13.15 | 0 | 15.91 | 0.12 | 0.05 | 0 | 14.78 | 0 | 0 | 0.01478 | 0 | 1.65 | 0.15 | 0 | 0 | 14.78 | 0 | 0 | 0.01478 | 0 | 1.65 | 0.15 | 0 | 0 | 10.97 | 0 | 14.59 | 0.01 | 0.05 | 0 | 10.98 | 0 | 0 | 0.01098 | 0 | 1.2 | 4.0944 | 0.02 | 0 | 0 | 10.98 | 0 | 3.22 | 0.05 | 0 | 10.98 | 0 | 0 | 0.01098 | 0 | 1.2 | 0.02 | 0 | 0
35.6 | 11 | 12 | 8 | 7567.5 | 13.18 | 0 | 15.96 | 0.12 | 0.05 | 0 | 14.79 | 0 | 0 | 0.01479 | 0 | 1.65 | 0.15 | 0 | 0 | 14.79 | 0 | 0 | 0.01479 | 0 | 1.65 | 0.15 | 0 | 0 | 11.07 | 0 | 14.7 | 0.01 | 0.05 | 0 | 11.06 | 0 | 0 | 0.01106 | 0 | 1.21 | 4.1285 | 0.02 | 0 | 0 | 11.06 | 0 | 3.24 | 0.05 | 0 | 11.06 | 0 | 0 | 0.01106 | 0 | 1.21 | 0.02 | 0 | 0
33.8 | 11 | 12 | 9 | 7568.5 | 13.95 | 0 | 16.9 | 0.13 | 0.05 | 0 | 15.57 | 0 | 0 | 0.01557 | 0 | 1.68 | 0.15 | 0 | 0 | 15.57 | 0 | 0 | 0.01557 | 0 | 1.68 | 0.15 | 0 | 0 | 11.78 | 0 | 15.55 | 0.01 | 0.05 | 0 | 11.79 | 0 | 0 | 0.01179 | 0 | 1.27 | 4.3332 | 0.02 | 0 | 0 | 11.79 | 0 | 3.46 | 0.05 | 0 | 11.79 | 0 | 0 | 0.01179 | 0 | 1.27 | 0.02 | 0 | 0
33.8 | 11 | 12 | 10 | 7569.5 | 12.71 | 0 | 15.37 | 0.12 | 0.05 | 0 | 14.38 | 0 | 0 | 0.01438 | 0 | 1.57 | 0.14 | 0 | 0 | 14.38 | 0 | 0 | 0.01438 | 0 | 1.57 | 0.14 | 0 | 0 | 10.4 | 0 | 13.89 | 0.01 | 0.05 | 0 | 10.39 | 0 | 0 | 0.01039 | 0 | 1.06 | 3.6167 | 0.02 | 0 | 0 | 10.39 | 0 | 3.05 | 0.05 | 0 | 10.39 | 0 | 0 | 0.01039 | 0 | 1.06 | 0.02 | 0 | 0
33.8 | 11 | 12 | 11 | 7570.5 | 14.06 | 0 | 17.05 | 0.13 | 0.05 | 0 | 15.55 | 0 | 0 | 0.01555 | 0 | 1.64 | 0.14 | 0 | 0 | 15.55 | 0 | 0 | 0.01555 | 0 | 1.64 | 0.14 | 0 | 0 | 12.04 | 0 | 15.86 | 0.01 | 0.05 | 0 | 12.02 | 0 | 0 | 0.01202 | 0 | 1.24 | 4.2309 | 0.02 | 0 | 0 | 12.03 | 0 | 3.53 | 0.05 | 0 | 12.02 | 0 | 0 | 0.01202 | 0 | 1.24 | 0.02 | 0 | 0
33.8 | 11 | 12 | 12 | 7571.5 | 11.67 | 0 | 14.1 | 0.11 | 0.05 | 0 | 13.25 | 0 | 0 | 0.01325 | 0 | 1.38 | 0.12 | 0 | 0 | 13.25 | 0 | 0 | 0.01325 | 0 | 1.38 | 0.12 | 0 | 0 | 9.37 | 0 | 12.63 | 0.01 | 0.05 | 0 | 9.37 | 0 | 0 | 0.00937 | 0 | 0.83 | 2.832 | 0.01 | 0 | 0 | 9.37 | 0 | 2.75 | 0.05 | 0 | 9.37 | 0 | 0 | 0.00937 | 0 | 0.83 | 0.01 | 0 | 0
33.8 | 11 | 12 | 13 | 7572.5 | 9.71 | 0 | 11.75 | 0.09 | 0.05 | 0 | 11.07 | 0 | 0 | 0.01107 | 0 | 1.14 | 0.09 | 0 | 0 | 11.07 | 0 | 0 | 0.01107 | 0 | 1.14 | 0.09 | 0 | 0 | 7.85 | 0 | 10.74 | 0.01 | 0.05 | 0 | 7.84 | 0 | 0 | 0.00784 | 0 | 0.61 | 2.0813 | 0.01 | 0 | 0 | 7.85 | 0 | 2.3 | 0.05 | 0 | 7.84 | 0 | 0 | 0.00784 | 0 | 0.61 | 0.01 | 0 | 0
35.6 | 11 | 12 | 14 | 7573.5 | 7.31 | 0 | 8.85 | 0.07 | 0.05 | 0 | 8.51 | 0 | 0 | 0.00851 | 0 | 0.85 | 0.07 | 0 | 0 | 8.51 | 0 | 0 | 0.00851 | 0 | 0.85 | 0.07 | 0 | 0 | 5.81 | 0 | 8 | 0.01 | 0.05 | 0 | 5.8 | 0 | 0 | 0.0058 | 0 | 0.49 | 1.6719 | 0.01 | 0 | 0 | 5.8 | 0 | 1.7 | 0.05 | 0 | 5.8 | 0 | 0 | 0.0058 | 0 | 0.49 | 0.01 | 0 | 0
35.6 | 11 | 12 | 15 | 7574.5 | 6.96 | 0 | 8.44 | 0.06 | 0.05 | 0 | 7.83 | 0 | 0 | 0.00783 | 0 | 0.79 | 0.06 | 0 | 0 | 7.83 | 0 | 0 | 0.00783 | 0 | 0.79 | 0.06 | 0 | 0 | 5.87 | 0 | 8.08 | 0.01 | 0.05 | 0 | 5.87 | 0 | 0 | 0.00587 | 0 | 0.49 | 1.6719 | 0.01 | 0 | 0 | 5.87 | 0 | 1.72 | 0.05 | 0 | 5.87 | 0 | 0 | 0.00587 | 0 | 0.49 | 0.01 | 0 | 0
34.52 | 11 | 12 | 16 | 7575.5 | 7.47 | 0 | 9.05 | 0.07 | 0.05 | 0 | 8.35 | 0 | 0 | 0.00835 | 0 | 0.84 | 0.07 | 0 | 0 | 8.35 | 0 | 0 | 0.00835 | 0 | 0.84 | 0.07 | 0 | 0 | 6.59 | 0 | 9.08 | 0.01 | 0.05 | 0 | 6.58 | 0 | 0 | 0.00658 | 0 | 0.53 | 1.8084 | 0.01 | 0 | 0 | 6.59 | 0 | 1.93 | 0.05 | 0 | 6.58 | 0 | 0 | 0.00658 | 0 | 0.53 | 0.01 | 0 | 0
32 | 11 | 12 | 17 | 7576.5 | 9.27 | 0 | 11.25 | 0.09 | 0.05 | 0 | 10.05 | 0 | 0 | 0.01005 | 0 | 1.02 | 0.08 | 0 | 0 | 10.05 | 0 | 0 | 0.01005 | 0 | 1.02 | 0.08 | 0 | 0 | 8.25 | 0 | 11.24 | 0.01 | 0.05 | 0 | 8.25 | 0 | 0 | 0.00825 | 0 | 0.63 | 2.1496 | 0.01 | 0 | 0 | 8.25 | 0 | 2.42 | 0.05 | 0 | 8.25 | 0 | 0 | 0.00825 | 0 | 0.63 | 0.01 | 0 | 0
30.02 | 11 | 12 | 18 | 7577.5 | 10.79 | 0 | 13.08 | 0.1 | 0.05 | 0 | 11.78 | 0 | 0 | 0.01178 | 0 | 1.22 | 0.1 | 0 | 0 | 11.78 | 0 | 0 | 0.01178 | 0 | 1.22 | 0.1 | 0 | 0 | 9.44 | 0 | 12.71 | 0.01 | 0.05 | 0 | 9.43 | 0 | 0 | 0.00943 | 0 | 0.8 | 2.7296 | 0.01 | 0 | 0 | 9.43 | 0 | 2.76 | 0.05 | 0 | 9.43 | 0 | 0 | 0.00943 | 0 | 0.8 | 0.01 | 0 | 0
28.4 | 11 | 12 | 19 | 7578.5 | 11.8 | 0 | 14.29 | 0.11 | 0.05 | 0 | 13.08 | 0 | 0.01308 | 0 | 15.84 | 0.05 | 0.17 | 0 | 0 | 13.08 | 0 | 0.01308 | 0 | 13.2 | 0.05 | 0.17 | 0 | 0 | 10.13 | 0 | 13.57 | 0.01 | 0.05 | 0 | 10.13 | 0 | 0 | 0.01013 | 0 | 0.94 | 3.2073 | 0.02 | 0 | 0 | 10.14 | 0 | 2.97 | 0.05 | 0 | 10.13 | 0 | 0 | 0.01013 | 0 | 0.94 | 0.02 | 0 | 0
26.6 | 11 | 12 | 20 | 7579.5 | 13.39 | 0 | 16.23 | 0.12 | 0.05 | 0 | 15.17 | 0 | 0.01517 | 0 | 18.07 | 0.05 | 0.17 | 0 | 0 | 15.17 | 0 | 0.01517 | 0 | 15.06 | 0.05 | 0.17 | 0 | 0 | 11.52 | 0 | 15.24 | 0.01 | 0.05 | 0 | 11.52 | 0 | 0 | 0.01152 | 0 | 1.19 | 4.0603 | 0.02 | 0 | 0 | 11.52 | 0 | 3.38 | 0.05 | 0 | 11.52 | 0 | 0 | 0.01152 | 0 | 1.19 | 0.02 | 0 | 0
26.6 | 11 | 12 | 21 | 7580.5 | 14 | 0 | 16.95 | 0.13 | 0.05 | 0 | 15.81 | 0 | 0.01581 | 0 | 19.05 | 0.05 | 0.17 | 0 | 0 | 15.81 | 0 | 0.01581 | 0 | 15.87 | 0.05 | 0.17 | 0 | 0 | 11.8 | 0 | 15.58 | 0.01 | 0.05 | 0 | 11.81 | 0 | 0 | 0.01181 | 0 | 1.25 | 4.265 | 0.02 | 0 | 0 | 11.81 | 0 | 3.46 | 0.05 | 0 | 11.81 | 0 | 0 | 0.01181 | 0 | 1.25 | 0.02 | 0 | 0
26.6 | 11 | 12 | 22 | 7581.5 | 15.36 | 0 | 18.61 | 0.14 | 0.05 | 0 | 17.13 | 0 | 0.01713 | 0 | 20.71 | 0.05 | 0.17 | 0 | 0 | 17.13 | 0 | 0.01713 | 0 | 17.26 | 0.05 | 0.17 | 0 | 0 | 13.06 | 0 | 17.06 | 0.02 | 0.05 | 0 | 13.05 | 0 | 0 | 0.01305 | 0 | 1.43 | 4.8792 | 0.02 | 0 | 0 | 13.06 | 0 | 3.83 | 0.05 | 0 | 13.05 | 0 | 0 | 0.01305 | 0 | 1.43 | 0.02 | 0 | 0
26.6 | 11 | 12 | 23 | 7582.5 | 15.74 | 0 | 19.05 | 0.14 | 0.05 | 0 | 17.55 | 0 | 0.01755 | 0 | 21.21 | 0.05 | 0.17 | 0 | 0 | 17.55 | 0 | 0.01755 | 0 | 17.67 | 0.05 | 0.17 | 0 | 0 | 13.17 | 0 | 17.2 | 0.02 | 0.05 | 0 | 13.17 | 0 | 0 | 0.01317 | 0 | 1.45 | 4.9474 | 0.03 | 0 | 0 | 13.17 | 0 | 3.86 | 0.05 | 0 | 13.17 | 0 | 0 | 0.01317 | 0 | 1.45 | 0.03 | 0 | 0
24.8 | 11 | 12 | 24 | 7583.5 | 16.88 | 0 | 20.45 | 0.15 | 0.05 | 0 | 18.65 | 0 | 0.01865 | 0 | 22.61 | 0.05 | 0.17 | 0 | 0 | 18.65 | 0 | 0.01865 | 0 | 18.84 | 0.05 | 0.17 | 0 | 0 | 14.26 | 0 | 18.47 | 0.02 | 0.05 | 0 | 14.25 | 0 | 0 | 0.01425 | 0 | 1.67 | 5.698 | 0.03 | 0 | 0 | 14.25 | 0 | 4.18 | 0.05 | 0 | 14.25 | 0 | 0 | 0.01425 | 0 | 1.67 | 0.03 | 0 | 0
24.8 | 11 | 13 | 1 | 7584.5 | 18.1 | 0 | 21.92 | 0.17 | 0.05 | 0 | 19.89 | 0 | 0.01989 | 0 | 24.14 | 0.05 | 0.17 | 0 | 0 | 19.89 | 0 | 0.01989 | 0 | 20.12 | 0.05 | 0.17 | 0 | 0 | 15.23 | 0 | 19.59 | 0.02 | 0.05 | 0 | 15.24 | 0 | 0 | 0.01524 | 0 | 1.82 | 6.2098 | 0.04 | 0 | 0 | 15.25 | 0 | 4.47 | 0.05 | 0 | 15.24 | 0 | 0 | 0.01524 | 0 | 1.82 | 0.04 | 0 | 0
23 | 11 | 13 | 2 | 7585.5 | 18.62 | 0 | 22.55 | 0.17 | 0.05 | 0 | 20.44 | 0 | 0.02044 | 0 | 24.84 | 0.05 | 0.17 | 0 | 0 | 20.44 | 0 | 0.02044 | 0 | 20.7 | 0.05 | 0.17 | 0 | 0 | 15.56 | 0 | 19.97 | 0.02 | 0.05 | 0 | 15.55 | 0 | 0 | 0.01555 | 0 | 1.9 | 6.4828 | 0.04 | 0 | 0 | 15.55 | 0 | 4.56 | 0.05 | 0 | 15.55 | 0 | 0 | 0.01555 | 0 | 1.9 | 0.04 | 0 | 0
21.2 | 11 | 13 | 3 | 7586.5 | 19.65 | 0 | 23.8 | 0.18 | 0.05 | 0 | 21.45 | 0 | 0.02145 | 0 | 26.1 | 0.05 | 0.17 | 0 | 0 | 21.45 | 0 | 0.02145 | 0 | 21.75 | 0.05 | 0.17 | 0 | 0 | 16.49 | 0 | 21.02 | 0.02 | 0.05 | 0 | 16.49 | 0 | 0 | 0.01649 | 0 | 2.08 | 7.097 | 0.05 | 0 | 0 | 16.49 | 0 | 4.83 | 0.05 | 0 | 16.49 | 0 | 0 | 0.01649 | 0 | 2.08 | 0.05 | 0 | 0
21.2 | 11 | 13 | 4 | 7587.5 | 20.01 | 0 | 24.23 | 0.18 | 0.05 | 0 | 21.85 | 0 | 0.02185 | 0 | 26.58 | 0.05 | 0.17 | 0 | 0 | 21.85 | 0 | 0.02185 | 0 | 22.15 | 0.05 | 0.17 | 0 | 0 | 16.68 | 0 | 21.23 | 0.02 | 0.05 | 0 | 16.66 | 0 | 0 | 0.01666 | 0 | 2.11 | 7.1993 | 0.05 | 0 | 0 | 16.67 | 0 | 4.88 | 0.05 | 0 | 16.66 | 0 | 0 | 0.01666 | 0 | 2.11 | 0.05 | 0 | 0
19.4 | 11 | 13 | 5 | 7588.5 | 20.8 | 0 | 25.19 | 0.19 | 0.05 | 0 | 22.62 | 0 | 0.02262 | 0 | 27.56 | 0.05 | 0.17 | 0 | 0 | 22.62 | 0 | 0.02262 | 0 | 22.97 | 0.05 | 0.17 | 0 | 0 | 17.41 | 0 | 22.06 | 0.02 | 0.05 | 0 | 17.39 | 0 | 0 | 0.01739 | 0 | 2.3 | 7.8476 | 0.06 | 0 | 0 | 17.4 | 0 | 5.1 | 0.05 | 0 | 17.39 | 0 | 0 | 0.01739 | 0 | 2.3 | 0.06 | 0 | 0
19.4 | 11 | 13 | 6 | 7589.5 | 21.06 | 0 | 25.49 | 0.19 | 0.05 | 0 | 22.91 | 0 | 0.02291 | 0 | 27.91 | 0.05 | 0.17 | 0 | 0 | 22.91 | 0 | 0.02291 | 0 | 23.26 | 0.05 | 0.17 | 0 | 0 | 17.5 | 0 | 22.17 | 0.02 | 0.05 | 0 | 17.51 | 0 | 0 | 0.01751 | 0 | 2.28 | 7.7794 | 0.05 | 0 | 0 | 17.51 | 0 | 5.13 | 0.05 | 0 | 17.51 | 0 | 0 | 0.01751 | 0 | 2.28 | 0.05 | 0 | 0
17.6 | 11 | 13 | 7 | 7590.5 | 21.5 | 0 | 26.04 | 0.2 | 0.05 | 0 | 23.35 | 0 | 0.02335 | 0 | 28.46 | 0.05 | 0.17 | 0 | 0 | 23.35 | 0 | 0.02335 | 0 | 23.72 | 0.05 | 0.17 | 0 | 0 | 17.93 | 0 | 22.65 | 0.02 | 0.05 | 0 | 17.91 | 0 | 0 | 0.01791 | 0 | 2.43 | 8.2912 | 0.06 | 0 | 0 | 17.92 | 0 | 5.25 | 0.05 | 0 | 17.91 | 0 | 0 | 0.01791 | 0 | 2.43 | 0.06 | 0 | 0
17.6 | 11 | 13 | 8 | 7591.5 | 21.36 | 0 | 25.86 | 0.2 | 0.05 | 0 | 23.23 | 0 | 0.02323 | 0 | 28.31 | 0.05 | 0.17 | 0 | 0 | 23.23 | 0 | 0.02323 | 0 | 23.59 | 0.05 | 0.17 | 0 | 0 | 17.69 | 0 | 22.38 | 0.02 | 0.05 | 0 | 17.69 | 0 | 0 | 0.01769 | 0 | 2.39 | 8.1547 | 0.06 | 0 | 0 | 17.7 | 0 | 5.19 | 0.05 | 0 | 17.69 | 0 | 0 | 0.01769 | 0 | 2.39 | 0.06 | 0 | 0
19.4 | 11 | 13 | 9 | 7592.5 | 19.29 | 0 | 23.34 | 0.18 | 0.05 | 0 | 21.17 | 0 | 0.02117 | 0 | 25.75 | 0.05 | 0.17 | 0 | 0 | 21.17 | 0 | 0.02117 | 0 | 21.45 | 0.05 | 0.17 | 0 | 0 | 15.66 | 0 | 20.08 | 0.02 | 0.05 | 0 | 15.66 | 0 | 0 | 0.01566 | 0 | 2.03 | 6.9264 | 0.05 | 0 | 0 | 15.66 | 0 | 4.59 | 0.05 | 0 | 15.66 | 0 | 0 | 0.01566 | 0 | 2.03 | 0.05 | 0 | 0
21.2 | 11 | 13 | 10 | 7593.5 | 16.45 | 0 | 19.9 | 0.15 | 0.05 | 0 | 18.27 | 0 | 0.01827 | 0 | 22.12 | 0.05 | 0.17 | 0 | 0 | 18.27 | 0 | 0.01827 | 0 | 18.43 | 0.05 | 0.17 | 0 | 0 | 13.22 | 0 | 17.26 | 0.02 | 0.05 | 0 | 13.22 | 0 | 0 | 0.01322 | 0 | 1.58 | 5.391 | 0.03 | 0 | 0 | 13.22 | 0 | 3.88 | 0.05 | 0 | 13.22 | 0 | 0 | 0.01322 | 0 | 1.58 | 0.03 | 0 | 0
26.6 | 11 | 13 | 11 | 7594.5 | 11.95 | 0 | 14.45 | 0.11 | 0.05 | 0 | 13.77 | 0 | 0.01377 | 0 | 16.46 | 0.05 | 0.17 | 0 | 0 | 13.77 | 0 | 0.01377 | 0 | 13.72 | 0.05 | 0.17 | 0 | 0 | 9.25 | 0 | 12.48 | 0.01 | 0.05 | 0 | 9.25 | 0 | 0 | 0.00925 | 0 | 0.85 | 2.9002 | 0.01 | 0 | 0 | 9.26 | 0 | 2.71 | 0.05 | 0 | 9.25 | 0 | 0 | 0.00925 | 0 | 0.85 | 0.01 | 0 | 0
30.2 | 11 | 13 | 12 | 7595.5 | 8.64 | 0 | 10.45 | 0.08 | 0.05 | 0 | 10.19 | 0 | 0 | 0.01019 | 0 | 1.04 | 0.08 | 0 | 0 | 10.19 | 0 | 0 | 0.01019 | 0 | 1.04 | 0.08 | 0 | 0 | 6.81 | 0 | 9.39 | 0.01 | 0.05 | 0 | 6.81 | 0 | 0 | 0.00681 | 0 | 0.56 | 1.9107 | 0.01 | 0 | 0 | 6.82 | 0 | 2 | 0.05 | 0 | 6.81 | 0 | 0 | 0.00681 | 0 | 0.56 | 0.01 | 0 | 0
32 | 11 | 13 | 13 | 7596.5 | 6.79 | 0 | 8.21 | 0.06 | 0.05 | 0 | 7.78 | 0 | 0 | 0.00778 | 0 | 0.81 | 0.06 | 0 | 0 | 7.78 | 0 | 0 | 0.00778 | 0 | 0.81 | 0.06 | 0 | 0 | 5.57 | 0 | 7.68 | 0.01 | 0.05 | 0 | 5.57 | 0 | 0 | 0.00557 | 0 | 0.48 | 1.6378 | 0.01 | 0 | 0 | 5.57 | 0 | 1.63 | 0.05 | 0 | 5.57 | 0 | 0 | 0.00557 | 0 | 0.48 | 0.01 | 0 | 0
35.6 | 11 | 13 | 14 | 7597.5 | 4.04 | 0 | 4.89 | 0.04 | 0.05 | 0 | 4.82 | 0 | 0 | 0.00482 | 0 | 0.51 | 0.04 | 0 | 0 | 4.82 | 0 | 0 | 0.00482 | 0 | 0.51 | 0.04 | 0 | 0 | 3.22 | 0 | 4.43 | 0 | 0.05 | 0 | 3.22 | 0 | 0 | 0.00322 | 0 | 0.31 | 1.0577 | 0 | 0 | 0 | 3.22 | 0 | 0.94 | 0.05 | 0 | 3.22 | 0 | 0 | 0.00322 | 0 | 0.31 | 0 | 0 | 0
37.4 | 11 | 13 | 15 | 7598.5 | 3.83 | 0 | 4.64 | 0.04 | 0.05 | 0 | 4.22 | 0 | 0 | 0.00422 | 0 | 0.44 | 0.03 | 0 | 0 | 4.22 | 0 | 0 | 0.00422 | 0 | 0.44 | 0.03 | 0 | 0 | 3.49 | 0 | 4.81 | 0 | 0.05 | 0 | 3.48 | 0 | 0 | 0.00348 | 0 | 0.33 | 1.126 | 0.01 | 0 | 0 | 3.48 | 0 | 1.02 | 0.05 | 0 | 3.48 | 0 | 0 | 0.00348 | 0 | 0.33 | 0.01 | 0 | 0
37.4 | 11 | 13 | 16 | 7599.5 | 4.94 | 0 | 5.99 | 0.05 | 0.05 | 0 | 5.31 | 0 | 0 | 0.00531 | 0 | 0.54 | 0.04 | 0 | 0 | 5.31 | 0 | 0 | 0.00531 | 0 | 0.54 | 0.04 | 0 | 0 | 4.59 | 0 | 6.32 | 0.01 | 0.05 | 0 | 4.58 | 0 | 0 | 0.00458 | 0 | 0.4 | 1.3648 | 0.01 | 0 | 0 | 4.58 | 0 | 1.34 | 0.05 | 0 | 4.58 | 0 | 0 | 0.00458 | 0 | 0.4 | 0.01 | 0 | 0
33.8 | 11 | 13 | 17 | 7600.5 | 7.2 | 0 | 8.74 | 0.07 | 0.05 | 0 | 7.56 | 0 | 0 | 0.00756 | 0 | 0.78 | 0.06 | 0 | 0 | 7.56 | 0 | 0 | 0.00756 | 0 | 0.78 | 0.06 | 0 | 0 | 6.79 | 0 | 9.36 | 0.01 | 0.05 | 0 | 6.78 | 0 | 0 | 0.00678 | 0 | 0.55 | 1.8766 | 0.01 | 0 | 0 | 6.78 | 0 | 1.99 | 0.05 | 0 | 6.78 | 0 | 0 | 0.00678 | 0 | 0.55 | 0.01 | 0 | 0
30.2 | 11 | 13 | 18 | 7601.5 | 9.26 | 0 | 11.22 | 0.08 | 0.05 | 0 | 9.99 | 0 | 0 | 0.00999 | 0 | 1.05 | 0.09 | 0 | 0 | 9.99 | 0 | 0 | 0.00999 | 0 | 1.05 | 0.09 | 0 | 0 | 8.35 | 0 | 11.36 | 0.01 | 0.05 | 0 | 8.35 | 0 | 0 | 0.00835 | 0 | 0.65 | 2.2178 | 0.01 | 0 | 0 | 8.35 | 0 | 2.45 | 0.05 | 0 | 8.35 | 0 | 0 | 0.00835 | 0 | 0.65 | 0.01 | 0 | 0
28.4 | 11 | 13 | 19 | 7602.5 | 10.84 | 0 | 13.14 | 0.1 | 0.05 | 0 | 12.02 | 0 | 0.01202 | 0 | 14.57 | 0.05 | 0.17 | 0 | 0 | 12.02 | 0 | 0.01202 | 0 | 12.14 | 0.05 | 0.17 | 0 | 0 | 9.51 | 0 | 12.8 | 0.01 | 0.05 | 0 | 9.5 | 0 | 0 | 0.0095 | 0 | 0.85 | 2.9002 | 0.01 | 0 | 0 | 9.51 | 0 | 2.79 | 0.05 | 0 | 9.5 | 0 | 0 | 0.0095 | 0 | 0.85 | 0.01 | 0 | 0
28.4 | 11 | 13 | 20 | 7603.5 | 11.97 | 0 | 14.5 | 0.11 | 0.05 | 0 | 13.86 | 0 | 0.01386 | 0 | 16.37 | 0.05 | 0.17 | 0 | 0 | 13.86 | 0 | 0.01386 | 0 | 13.64 | 0.05 | 0.17 | 0 | 0 | 10.31 | 0 | 13.79 | 0.01 | 0.05 | 0 | 10.31 | 0 | 0 | 0.01031 | 0 | 0.99 | 3.3779 | 0.02 | 0 | 0 | 10.31 | 0 | 3.02 | 0.05 | 0 | 10.31 | 0 | 0 | 0.01031 | 0 | 0.99 | 0.02 | 0 | 0
26.6 | 11 | 13 | 21 | 7604.5 | 13.21 | 0 | 16 | 0.12 | 0.05 | 0 | 15.05 | 0 | 0.01505 | 0 | 18.12 | 0.05 | 0.17 | 0 | 0 | 15.05 | 0 | 0.01505 | 0 | 15.1 | 0.05 | 0.17 | 0 | 0 | 11.31 | 0 | 14.99 | 0.01 | 0.05 | 0 | 11.31 | 0 | 0 | 0.01131 | 0 | 1.16 | 3.9579 | 0.02 | 0 | 0 | 11.32 | 0 | 3.32 | 0.05 | 0 | 11.31 | 0 | 0 | 0.01131 | 0 | 1.16 | 0.02 | 0 | 0
28.4 | 11 | 13 | 22 | 7605.5 | 13.66 | 0 | 16.54 | 0.13 | 0.05 | 0 | 15.51 | 0 | 0.01551 | 0 | 18.67 | 0.05 | 0.17 | 0 | 0 | 15.51 | 0 | 0.01551 | 0 | 15.56 | 0.05 | 0.17 | 0 | 0 | 11.52 | 0 | 15.24 | 0.01 | 0.05 | 0 | 11.52 | 0 | 0 | 0.01152 | 0 | 1.16 | 3.9579 | 0.02 | 0 | 0 | 11.53 | 0 | 3.38 | 0.05 | 0 | 11.52 | 0 | 0 | 0.01152 | 0 | 1.16 | 0.02 | 0 | 0
28.4 | 11 | 13 | 23 | 7606.5 | 14.9 | 0 | 18.04 | 0.14 | 0.05 | 0 | 16.7 | 0 | 0.0167 | 0 | 20.17 | 0.05 | 0.17 | 0 | 0 | 16.7 | 0 | 0.0167 | 0 | 16.81 | 0.05 | 0.17 | 0 | 0 | 12.68 | 0 | 16.62 | 0.01 | 0.05 | 0 | 12.67 | 0 | 0 | 0.01267 | 0 | 1.31 | 4.4697 | 0.02 | 0 | 0 | 12.67 | 0 | 3.71 | 0.05 | 0 | 12.67 | 0 | 0 | 0.01267 | 0 | 1.31 | 0.02 | 0 | 0
28.4 | 11 | 13 | 24 | 7607.5 | 15.42 | 0 | 18.67 | 0.14 | 0.05 | 0 | 17.25 | 0 | 0.01725 | 0 | 20.84 | 0.05 | 0.17 | 0 | 0 | 17.25 | 0 | 0.01725 | 0 | 17.37 | 0.05 | 0.17 | 0 | 0 | 12.96 | 0 | 16.95 | 0.02 | 0.05 | 0 | 12.95 | 0 | 0 | 0.01295 | 0 | 1.35 | 4.6062 | 0.02 | 0 | 0 | 12.96 | 0 | 3.8 | 0.05 | 0 | 12.95 | 0 | 0 | 0.01295 | 0 | 1.35 | 0.02 | 0 | 0
28.4 | 11 | 14 | 1 | 7608.5 | 16.14 | 0 | 19.54 | 0.15 | 0.05 | 0 | 17.93 | 0 | 0.01793 | 0 | 21.71 | 0.05 | 0.17 | 0 | 0 | 17.93 | 0 | 0.01793 | 0 | 18.09 | 0.05 | 0.17 | 0 | 0 | 13.58 | 0 | 17.67 | 0.02 | 0.05 | 0 | 13.58 | 0 | 0 | 0.01358 | 0 | 1.44 | 4.9133 | 0.02 | 0 | 0 | 13.58 | 0 | 3.98 | 0.05 | 0 | 13.58 | 0 | 0 | 0.01358 | 0 | 1.44 | 0.02 | 0 | 0
28.4 | 11 | 14 | 2 | 7609.5 | 16.43 | 0 | 19.89 | 0.15 | 0.05 | 0 | 18.23 | 0 | 0.01823 | 0 | 22.07 | 0.05 | 0.17 | 0 | 0 | 18.23 | 0 | 0.01823 | 0 | 18.39 | 0.05 | 0.17 | 0 | 0 | 13.74 | 0 | 17.87 | 0.02 | 0.05 | 0 | 13.74 | 0 | 0 | 0.01374 | 0 | 1.5 | 5.118 | 0.03 | 0 | 0 | 13.74 | 0 | 4.03 | 0.05 | 0 | 13.74 | 0 | 0 | 0.01374 | 0 | 1.5 | 0.03 | 0 | 0
26.6 | 11 | 14 | 3 | 7610.5 | 16.91 | 0 | 20.48 | 0.15 | 0.05 | 0 | 18.7 | 0 | 0.0187 | 0 | 22.66 | 0.05 | 0.17 | 0 | 0 | 18.7 | 0 | 0.0187 | 0 | 18.88 | 0.05 | 0.17 | 0 | 0 | 14.19 | 0 | 18.39 | 0.02 | 0.05 | 0 | 14.18 | 0 | 0 | 0.01418 | 0 | 1.59 | 5.4251 | 0.03 | 0 | 0 | 14.18 | 0 | 4.16 | 0.05 | 0 | 14.18 | 0 | 0 | 0.01418 | 0 | 1.59 | 0.03 | 0 | 0
24.8 | 11 | 14 | 4 | 7611.5 | 17.72 | 0 | 21.46 | 0.16 | 0.05 | 0 | 19.51 | 0 | 0.01951 | 0 | 23.66 | 0.05 | 0.17 | 0 | 0 | 19.51 | 0 | 0.01951 | 0 | 19.72 | 0.05 | 0.17 | 0 | 0 | 14.9 | 0 | 19.21 | 0.02 | 0.05 | 0 | 14.89 | 0 | 0 | 0.01489 | 0 | 1.76 | 6.0051 | 0.03 | 0 | 0 | 14.89 | 0 | 4.37 | 0.05 | 0 | 14.89 | 0 | 0 | 0.01489 | 0 | 1.76 | 0.03 | 0 | 0
24.8 | 11 | 14 | 5 | 7612.5 | 18.17 | 0 | 22 | 0.17 | 0.05 | 0 | 20 | 0 | 0.02 | 0 | 24.27 | 0.05 | 0.17 | 0 | 0 | 20 | 0 | 0.02 | 0 | 20.22 | 0.05 | 0.17 | 0 | 0 | 15.18 | 0 | 19.53 | 0.02 | 0.05 | 0 | 15.2 | 0 | 0 | 0.0152 | 0 | 1.81 | 6.1757 | 0.04 | 0 | 0 | 15.2 | 0 | 4.45 | 0.05 | 0 | 15.2 | 0 | 0 | 0.0152 | 0 | 1.81 | 0.04 | 0 | 0
24.8 | 11 | 14 | 6 | 7613.5 | 18.05 | 0 | 21.85 | 0.17 | 0.05 | 0 | 19.87 | 0 | 0.01987 | 0 | 24.12 | 0.05 | 0.17 | 0 | 0 | 19.87 | 0 | 0.01987 | 0 | 20.1 | 0.05 | 0.17 | 0 | 0 | 15 | 0 | 19.32 | 0.02 | 0.05 | 0 | 14.99 | 0 | 0 | 0.01499 | 0 | 1.82 | 6.2098 | 0.04 | 0 | 0 | 15 | 0 | 4.4 | 0.05 | 0 | 14.99 | 0 | 0 | 0.01499 | 0 | 1.82 | 0.04 | 0 | 0
24.8 | 11 | 14 | 7 | 7614.5 | 18.18 | 0 | 22.01 | 0.17 | 0.05 | 0 | 19.98 | 0 | 0.01998 | 0 | 24.25 | 0.05 | 0.17 | 0 | 0 | 19.98 | 0 | 0.01998 | 0 | 20.21 | 0.05 | 0.17 | 0 | 0 | 15.16 | 0 | 19.51 | 0.02 | 0.05 | 0 | 15.16 | 0 | 0 | 0.01516 | 0 | 1.85 | 6.3122 | 0.04 | 0 | 0 | 15.16 | 0 | 4.44 | 0.05 | 0 | 15.16 | 0 | 0 | 0.01516 | 0 | 1.85 | 0.04 | 0 | 0
24.8 | 11 | 14 | 8 | 7615.5 | 17.88 | 0 | 21.64 | 0.16 | 0.05 | 0 | 19.7 | 0 | 0.0197 | 0 | 23.89 | 0.05 | 0.17 | 0 | 0 | 19.7 | 0 | 0.0197 | 0 | 19.91 | 0.05 | 0.17 | 0 | 0 | 14.83 | 0 | 19.13 | 0.02 | 0.05 | 0 | 14.83 | 0 | 0 | 0.01483 | 0 | 1.8 | 6.1416 | 0.04 | 0 | 0 | 14.83 | 0 | 4.35 | 0.05 | 0 | 14.83 | 0 | 0 | 0.01483 | 0 | 1.8 | 0.04 | 0 | 0
30.2 | 11 | 14 | 9 | 7616.5 | 14.99 | 0 | 18.12 | 0.14 | 0.05 | 0 | 16.83 | 0 | 0 | 0.01683 | 0 | 1.82 | 0.16 | 0 | 0 | 16.83 | 0 | 0 | 0.01683 | 0 | 1.82 | 0.16 | 0 | 0 | 12.02 | 0 | 15.83 | 0.01 | 0.05 | 0 | 12.01 | 0 | 0 | 0.01201 | 0 | 1.32 | 4.5038 | 0.02 | 0 | 0 | 12.01 | 0 | 3.52 | 0.05 | 0 | 12.01 | 0 | 0 | 0.01201 | 0 | 1.32 | 0.02 | 0 | 0
37.4 | 11 | 14 | 10 | 7617.5 | 10.81 | 0 | 13.06 | 0.1 | 0.05 | 0 | 12.43 | 0 | 0 | 0.01243 | 0 | 1.25 | 0.1 | 0 | 0 | 12.43 | 0 | 0 | 0.01243 | 0 | 1.25 | 0.1 | 0 | 0 | 8.41 | 0 | 11.44 | 0.01 | 0.05 | 0 | 8.41 | 0 | 0 | 0.00841 | 0 | 0.64 | 2.1837 | 0.01 | 0 | 0 | 8.41 | 0 | 2.46 | 0.05 | 0 | 8.41 | 0 | 0 | 0.00841 | 0 | 0.64 | 0.01 | 0 | 0
42.8 | 11 | 14 | 11 | 7618.5 | 6.02 | 0 | 7.27 | 0.06 | 0.05 | 0 | 7.25 | 0 | 0 | 0.00725 | 0 | 0.62 | 0.05 | 0 | 0 | 7.25 | 0 | 0 | 0.00725 | 0 | 0.62 | 0.05 | 0 | 0 | 4.41 | 0 | 6.08 | 0.01 | 0.05 | 0 | 4.41 | 0 | 0 | 0.00441 | 0 | 0.39 | 1.3307 | 0.01 | 0 | 0 | 4.4 | 0 | 1.29 | 0.05 | 0 | 4.41 | 0 | 0 | 0.00441 | 0 | 0.39 | 0.01 | 0 | 0
46.4 | 11 | 14 | 12 | 7619.5 | 2.89 | 0 | 3.49 | 0.03 | 0.05 | 0 | 3.46 | 0 | 0 | 0.00346 | 0 | 0.32 | 0.02 | 0 | 0 | 3.46 | 0 | 0 | 0.00346 | 0 | 0.32 | 0.02 | 0 | 0 | 2.23 | 0 | 3.07 | 0 | 0.05 | 0 | 2.23 | 0 | 0 | 0.00223 | 0 | 0.2 | 0.6824 | 0 | 0 | 0 | 2.23 | 0 | 0.65 | 0.05 | 0 | 2.23 | 0 | 0 | 0.00223 | 0 | 0.2 | 0 | 0 | 0
46.4 | 11 | 14 | 13 | 7620.5 | 1.27 | 0 | 1.54 | 0.01 | 0.05 | 0 | 1.37 | 0 | 0 | 0.00137 | 0 | 0.16 | 0.01 | 0 | 0 | 1.37 | 0 | 0 | 0.00137 | 0 | 0.16 | 0.01 | 0 | 0 | 1.15 | 0 | 1.59 | 0 | 0.05 | 0 | 1.15 | 0 | 0 | 0.00115 | 0 | 0.1 | 0.3412 | 0 | 0 | 0 | 1.15 | 0 | 0.34 | 0.05 | 0 | 1.15 | 0 | 0 | 0.00115 | 0 | 0.1 | 0 | 0 | 0
50 | 11 | 14 | 14 | 7621.5 | 0 | 0 | 0 | 0 | 0 | 0 | 0 | 0 | 0 | 0 | 0 | 0 | 0 | 0 | 0 | 0 | 0 | 0 | 0 | 0 | 0 | 0 | 0 | 0 | 0 | 0 | 0 | 0 | 0 | 0 | 0 | 0 | 0 | 0 | 0 | 0 | 0 | 0 | 0 | 0 | 0 | 0 | 0 | 0 | 0 | 0 | 0 | 0 | 0 | 0 | 0 | 0 | 0 | 0
48.2 | 11 | 14 | 15 | 7622.5 | 0 | 0 | 0 | 0 | 0.05 | 0 | 0 | 0 | 0 | 0 | 0 | 0.05 | 0 | 0 | 0 | 0 | 0 | 0 | 0 | 0 | 0.05 | 0 | 0 | 0 | 0 | 0 | 0 | 0 | 0.05 | 0 | 0 | 0 | 0 | 0 | 0 | 0 | 0 | 0 | 0 | 0 | 0 | 0 | 0 | 0.05 | 0 | 0 | 0 | 0 | 0 | 0 | 0 | 0 | 0 | 0
44.6 | 11 | 14 | 16 | 7623.5 | 0.46 | 0 | 0.56 | 0 | 0.05 | 0 | 0 | 0 | 0 | 0 | 0 | 0.05 | 0 | 0 | 0 | 0 | 0 | 0 | 0 | 0 | 0.05 | 0 | 0 | 0 | 1.13 | 0 | 1.56 | 0 | 0.05 | 0 | 1.14 | 0 | 0 | 0.00114 | 0 | 0.1 | 0.3412 | 0 | 0 | 0 | 1.13 | 0 | 0.33 | 0.05 | 0 | 1.14 | 0 | 0 | 0.00114 | 0 | 0.1 | 0 | 0 | 0
41 | 11 | 14 | 17 | 7624.5 | 2.63 | 0 | 3.19 | 0.02 | 0.05 | 0 | 2.32 | 0 | 0 | 0.00232 | 0 | 0.24 | 0.02 | 0 | 0 | 2.32 | 0 | 0 | 0.00232 | 0 | 0.24 | 0.02 | 0 | 0 | 2.79 | 0 | 3.84 | 0 | 0.05 | 0 | 2.78 | 0 | 0 | 0.00278 | 0 | 0.27 | 0.92124 | 0 | 0 | 0 | 2.79 | 0 | 0.82 | 0.05 | 0 | 2.78 | 0 | 0 | 0.00278 | 0 | 0.27 | 0 | 0 | 0
37.4 | 11 | 14 | 18 | 7625.5 | 4.16 | 0 | 5.05 | 0.04 | 0.05 | 0 | 4.2 | 0 | 0 | 0.0042 | 0 | 0.49 | 0.04 | 0 | 0 | 4.2 | 0 | 0 | 0.0042 | 0 | 0.49 | 0.04 | 0 | 0 | 4.2 | 0 | 5.79 | 0 | 0.05 | 0 | 4.2 | 0 | 0 | 0.0042 | 0 | 0.4 | 1.3648 | 0.01 | 0 | 0 | 4.2 | 0 | 1.23 | 0.05 | 0 | 4.2 | 0 | 0 | 0.0042 | 0 | 0.4 | 0.01 | 0 | 0
37.4 | 11 | 14 | 19 | 7626.5 | 5.21 | 0 | 6.31 | 0.05 | 0.05 | 0 | 5.53 | 0 | 0 | 0.00553 | 0 | 0.62 | 0.05 | 0 | 0 | 5.53 | 0 | 0 | 0.00553 | 0 | 0.62 | 0.05 | 0 | 0 | 4.94 | 0 | 6.81 | 0.01 | 0.05 | 0 | 4.93 | 0 | 0 | 0.00493 | 0 | 0.45 | 1.5354 | 0.01 | 0 | 0 | 4.94 | 0 | 1.45 | 0.05 | 0 | 4.93 | 0 | 0 | 0.00493 | 0 | 0.45 | 0.01 | 0 | 0
35.6 | 11 | 14 | 20 | 7627.5 | 6.63 | 0 | 8.04 | 0.06 | 0.05 | 0 | 7.17 | 0 | 0 | 0.00717 | 0 | 0.82 | 0.07 | 0 | 0 | 7.17 | 0 | 0 | 0.00717 | 0 | 0.82 | 0.07 | 0 | 0 | 6.11 | 0 | 8.43 | 0.01 | 0.05 | 0 | 6.11 | 0 | 0 | 0.00611 | 0 | 0.54 | 1.8425 | 0.01 | 0 | 0 | 6.11 | 0 | 1.79 | 0.05 | 0 | 6.11 | 0 | 0 | 0.00611 | 0 | 0.54 | 0.01 | 0 | 0
39.2 | 11 | 14 | 21 | 7628.5 | 7.13 | 0 | 8.64 | 0.07 | 0.05 | 0 | 7.94 | 0 | 0 | 0.00794 | 0 | 0.83 | 0.07 | 0 | 0 | 7.94 | 0 | 0 | 0.00794 | 0 | 0.83 | 0.07 | 0 | 0 | 6.3 | 0 | 8.69 | 0.01 | 0.05 | 0 | 6.3 | 0 | 0 | 0.0063 | 0 | 0.53 | 1.8084 | 0.01 | 0 | 0 | 6.31 | 0 | 1.85 | 0.05 | 0 | 6.3 | 0 | 0 | 0.0063 | 0 | 0.53 | 0.01 | 0 | 0
39.2 | 11 | 14 | 22 | 7629.5 | 8 | 0 | 9.69 | 0.07 | 0.05 | 0 | 8.88 | 0 | 0 | 0.00888 | 0 | 0.92 | 0.08 | 0 | 0 | 8.88 | 0 | 0 | 0.00888 | 0 | 0.92 | 0.08 | 0 | 0 | 7.06 | 0 | 9.73 | 0.01 | 0.05 | 0 | 7.05 | 0 | 0 | 0.00705 | 0 | 0.57 | 1.9448 | 0.01 | 0 | 0 | 7.06 | 0 | 2.07 | 0.05 | 0 | 7.05 | 0 | 0 | 0.00705 | 0 | 0.57 | 0.01 | 0 | 0
39.2 | 11 | 14 | 23 | 7630.5 | 8.77 | 0 | 10.62 | 0.08 | 0.05 | 0 | 9.78 | 0 | 0 | 0.00978 | 0 | 1.04 | 0.09 | 0 | 0 | 9.78 | 0 | 0 | 0.00978 | 0 | 1.04 | 0.09 | 0 | 0 | 7.64 | 0 | 10.47 | 0.01 | 0.05 | 0 | 7.64 | 0 | 0 | 0.00764 | 0 | 0.61 | 2.0813 | 0.01 | 0 | 0 | 7.64 | 0 | 2.24 | 0.05 | 0 | 7.64 | 0 | 0 | 0.00764 | 0 | 0.61 | 0.01 | 0 | 0
39.2 | 11 | 14 | 24 | 7631.5 | 9.48 | 0 | 11.49 | 0.09 | 0.05 | 0 | 10.62 | 0 | 0 | 0.01062 | 0 | 1.12 | 0.09 | 0 | 0 | 10.62 | 0 | 0 | 0.01062 | 0 | 1.12 | 0.09 | 0 | 0 | 8.2 | 0 | 11.17 | 0.01 | 0.05 | 0 | 8.19 | 0 | 0 | 0.00819 | 0 | 0.63 | 2.1496 | 0.01 | 0 | 0 | 8.19 | 0 | 2.4 | 0.05 | 0 | 8.19 | 0 | 0 | 0.00819 | 0 | 0.63 | 0.01 | 0 | 0
39.2 | 11 | 15 | 1 | 7632.5 | 10.04 | 0 | 12.16 | 0.09 | 0.05 | 0 | 11.26 | 0 | 0 | 0.01126 | 0 | 1.18 | 0.1 | 0 | 0 | 11.26 | 0 | 0 | 0.01126 | 0 | 1.18 | 0.1 | 0 | 0 | 8.61 | 0 | 11.69 | 0.01 | 0.05 | 0 | 8.6 | 0 | 0 | 0.0086 | 0 | 0.69 | 2.3543 | 0.01 | 0 | 0 | 8.6 | 0 | 2.52 | 0.05 | 0 | 8.6 | 0 | 0 | 0.0086 | 0 | 0.69 | 0.01 | 0 | 0
37.4 | 11 | 15 | 2 | 7633.5 | 10.62 | 0 | 12.86 | 0.1 | 0.05 | 0 | 11.91 | 0 | 0 | 0.01191 | 0 | 1.28 | 0.11 | 0 | 0 | 11.91 | 0 | 0 | 0.01191 | 0 | 1.28 | 0.11 | 0 | 0 | 9.07 | 0 | 12.26 | 0.01 | 0.05 | 0 | 9.07 | 0 | 0 | 0.00907 | 0 | 0.81 | 2.7637 | 0.01 | 0 | 0 | 9.07 | 0 | 2.66 | 0.05 | 0 | 9.07 | 0 | 0 | 0.00907 | 0 | 0.81 | 0.01 | 0 | 0
37.4 | 11 | 15 | 3 | 7634.5 | 10.94 | 0 | 13.24 | 0.1 | 0.05 | 0 | 12.33 | 0 | 0 | 0.01233 | 0 | 1.36 | 0.12 | 0 | 0 | 12.33 | 0 | 0 | 0.01233 | 0 | 1.36 | 0.12 | 0 | 0 | 9.27 | 0 | 12.51 | 0.01 | 0.05 | 0 | 9.27 | 0 | 0 | 0.00927 | 0 | 0.88 | 3.0026 | 0.01 | 0 | 0 | 9.27 | 0 | 2.72 | 0.05 | 0 | 9.27 | 0 | 0 | 0.00927 | 0 | 0.88 | 0.01 | 0 | 0
37.4 | 11 | 15 | 4 | 7635.5 | 11.16 | 0 | 13.52 | 0.1 | 0.05 | 0 | 12.61 | 0 | 0 | 0.01261 | 0 | 1.38 | 0.12 | 0 | 0 | 12.61 | 0 | 0 | 0.01261 | 0 | 1.38 | 0.12 | 0 | 0 | 9.44 | 0 | 12.71 | 0.01 | 0.05 | 0 | 9.44 | 0 | 0 | 0.00944 | 0 | 0.91 | 3.1049 | 0.01 | 0 | 0 | 9.44 | 0 | 2.77 | 0.05 | 0 | 9.44 | 0 | 0 | 0.00944 | 0 | 0.91 | 0.01 | 0 | 0
37.4 | 11 | 15 | 5 | 7636.5 | 11.55 | 0 | 13.98 | 0.11 | 0.05 | 0 | 13 | 0 | 0 | 0.013 | 0 | 1.42 | 0.12 | 0 | 0 | 13 | 0 | 0 | 0.013 | 0 | 1.42 | 0.12 | 0 | 0 | 9.78 | 0 | 13.14 | 0.01 | 0.05 | 0 | 9.78 | 0 | 0 | 0.00978 | 0 | 0.96 | 3.2755 | 0.02 | 0 | 0 | 9.78 | 0 | 2.87 | 0.05 | 0 | 9.78 | 0 | 0 | 0.00978 | 0 | 0.96 | 0.02 | 0 | 0
37.4 | 11 | 15 | 6 | 7637.5 | 11.65 | 0 | 14.11 | 0.11 | 0.05 | 0 | 13.15 | 0 | 0 | 0.01315 | 0 | 1.44 | 0.12 | 0 | 0 | 13.15 | 0 | 0 | 0.01315 | 0 | 1.44 | 0.12 | 0 | 0 | 9.82 | 0 | 13.18 | 0.01 | 0.05 | 0 | 9.81 | 0 | 0 | 0.00981 | 0 | 0.96 | 3.2755 | 0.02 | 0 | 0 | 9.81 | 0 | 2.88 | 0.05 | 0 | 9.81 | 0 | 0 | 0.00981 | 0 | 0.96 | 0.02 | 0 | 0
37.4 | 11 | 15 | 7 | 7638.5 | 11.77 | 0 | 14.25 | 0.11 | 0.05 | 0 | 13.27 | 0 | 0 | 0.01327 | 0 | 1.45 | 0.13 | 0 | 0 | 13.27 | 0 | 0 | 0.01327 | 0 | 1.45 | 0.13 | 0 | 0 | 9.91 | 0 | 13.3 | 0.01 | 0.05 | 0 | 9.91 | 0 | 0 | 0.00991 | 0 | 0.98 | 3.3438 | 0.02 | 0 | 0 | 9.91 | 0 | 2.91 | 0.05 | 0 | 9.91 | 0 | 0 | 0.00991 | 0 | 0.98 | 0.02 | 0 | 0
37.4 | 11 | 15 | 8 | 7639.5 | 11.84 | 0 | 14.33 | 0.11 | 0.05 | 0 | 13.34 | 0 | 0 | 0.01334 | 0 | 1.46 | 0.13 | 0 | 0 | 13.34 | 0 | 0 | 0.01334 | 0 | 1.46 | 0.13 | 0 | 0 | 9.96 | 0 | 13.35 | 0.01 | 0.05 | 0 | 9.96 | 0 | 0 | 0.00996 | 0 | 0.98 | 3.3438 | 0.02 | 0 | 0 | 9.96 | 0 | 2.92 | 0.05 | 0 | 9.96 | 0 | 0 | 0.00996 | 0 | 0.98 | 0.02 | 0 | 0
39.2 | 11 | 15 | 9 | 7640.5 | 11.33 | 0 | 13.71 | 0.1 | 0.05 | 0 | 12.81 | 0 | 0 | 0.01281 | 0 | 1.36 | 0.12 | 0 | 0 | 12.81 | 0 | 0 | 0.01281 | 0 | 1.36 | 0.12 | 0 | 0 | 9.45 | 0 | 12.73 | 0.01 | 0.05 | 0 | 9.44 | 0 | 0 | 0.00944 | 0 | 0.85 | 2.9002 | 0.01 | 0 | 0 | 9.45 | 0 | 2.77 | 0.05 | 0 | 9.44 | 0 | 0 | 0.00944 | 0 | 0.85 | 0.01 | 0 | 0
39.2 | 11 | 15 | 10 | 7641.5 | 10.98 | 0 | 13.29 | 0.1 | 0.05 | 0 | 12.36 | 0 | 0 | 0.01236 | 0 | 1.32 | 0.11 | 0 | 0 | 12.36 | 0 | 0 | 0.01236 | 0 | 1.32 | 0.11 | 0 | 0 | 9.2 | 0 | 12.42 | 0.01 | 0.05 | 0 | 9.2 | 0 | 0 | 0.0092 | 0 | 0.81 | 2.7637 | 0.01 | 0 | 0 | 9.2 | 0 | 2.7 | 0.05 | 0 | 9.2 | 0 | 0 | 0.0092 | 0 | 0.81 | 0.01 | 0 | 0
39.2 | 11 | 15 | 11 | 7642.5 | 10.8 | 0 | 13.08 | 0.1 | 0.05 | 0 | 12.15 | 0 | 0 | 0.01215 | 0 | 1.34 | 0.12 | 0 | 0 | 12.15 | 0 | 0 | 0.01215 | 0 | 1.34 | 0.12 | 0 | 0 | 9.08 | 0 | 12.28 | 0.01 | 0.05 | 0 | 9.09 | 0 | 0 | 0.00909 | 0 | 0.85 | 2.9002 | 0.01 | 0 | 0 | 9.09 | 0 | 2.66 | 0.05 | 0 | 9.09 | 0 | 0 | 0.00909 | 0 | 0.85 | 0.01 | 0 | 0
39.2 | 11 | 15 | 12 | 7643.5 | 10.49 | 0 | 12.69 | 0.1 | 0.05 | 0 | 11.85 | 0 | 0 | 0.01185 | 0 | 1.3 | 0.11 | 0 | 0 | 11.85 | 0 | 0 | 0.01185 | 0 | 1.3 | 0.11 | 0 | 0 | 8.81 | 0 | 11.94 | 0.01 | 0.05 | 0 | 8.81 | 0 | 0 | 0.00881 | 0 | 0.81 | 2.7637 | 0.01 | 0 | 0 | 8.81 | 0 | 2.58 | 0.05 | 0 | 8.81 | 0 | 0 | 0.00881 | 0 | 0.81 | 0.01 | 0 | 0
39.2 | 11 | 15 | 13 | 7644.5 | 10.05 | 0 | 12.17 | 0.09 | 0.05 | 0 | 11.4 | 0 | 0 | 0.0114 | 0 | 1.3 | 0.11 | 0 | 0 | 11.4 | 0 | 0 | 0.0114 | 0 | 1.3 | 0.11 | 0 | 0 | 8.43 | 0 | 11.47 | 0.01 | 0.05 | 0 | 8.43 | 0 | 0 | 0.00843 | 0 | 0.81 | 2.7637 | 0.01 | 0 | 0 | 8.43 | 0 | 2.47 | 0.05 | 0 | 8.43 | 0 | 0 | 0.00843 | 0 | 0.81 | 0.01 | 0 | 0
39.2 | 11 | 15 | 14 | 7645.5 | 9.85 | 0 | 11.93 | 0.09 | 0.05 | 0 | 11.18 | 0 | 0 | 0.01118 | 0 | 1.28 | 0.11 | 0 | 0 | 11.18 | 0 | 0 | 0.01118 | 0 | 1.28 | 0.11 | 0 | 0 | 8.33 | 0 | 11.33 | 0.01 | 0.05 | 0 | 8.32 | 0 | 0 | 0.00832 | 0 | 0.79 | 2.6955 | 0.01 | 0 | 0 | 8.32 | 0 | 2.44 | 0.05 | 0 | 8.32 | 0 | 0 | 0.00832 | 0 | 0.79 | 0.01 | 0 | 0
39.2 | 11 | 15 | 15 | 7646.5 | 9.85 | 0 | 11.93 | 0.09 | 0.05 | 0 | 11.15 | 0 | 0 | 0.01115 | 0 | 1.24 | 0.11 | 0 | 0 | 11.15 | 0 | 0 | 0.01115 | 0 | 1.24 | 0.11 | 0 | 0 | 8.36 | 0 | 11.38 | 0.01 | 0.05 | 0 | 8.36 | 0 | 0 | 0.00836 | 0 | 0.74 | 2.5249 | 0.01 | 0 | 0 | 8.36 | 0 | 2.45 | 0.05 | 0 | 8.36 | 0 | 0 | 0.00836 | 0 | 0.74 | 0.01 | 0 | 0
39.2 | 11 | 15 | 16 | 7647.5 | 9.68 | 0 | 11.73 | 0.09 | 0.05 | 0 | 10.96 | 0 | 0 | 0.01096 | 0 | 1.22 | 0.1 | 0 | 0 | 10.96 | 0 | 0 | 0.01096 | 0 | 1.22 | 0.1 | 0 | 0 | 8.18 | 0 | 11.16 | 0.01 | 0.05 | 0 | 8.18 | 0 | 0 | 0.00818 | 0 | 0.72 | 2.4566 | 0.01 | 0 | 0 | 8.19 | 0 | 2.4 | 0.05 | 0 | 8.18 | 0 | 0 | 0.00818 | 0 | 0.72 | 0.01 | 0 | 0
39.2 | 11 | 15 | 17 | 7648.5 | 9.68 | 0 | 11.73 | 0.09 | 0.05 | 0 | 10.94 | 0 | 0 | 0.01094 | 0 | 1.26 | 0.11 | 0 | 0 | 10.94 | 0 | 0 | 0.01094 | 0 | 1.26 | 0.11 | 0 | 0 | 8.22 | 0 | 11.2 | 0.01 | 0.05 | 0 | 8.22 | 0 | 0 | 0.00822 | 0 | 0.77 | 2.6272 | 0.01 | 0 | 0 | 8.22 | 0 | 2.41 | 0.05 | 0 | 8.22 | 0 | 0 | 0.00822 | 0 | 0.77 | 0.01 | 0 | 0
39.2 | 11 | 15 | 18 | 7649.5 | 9.47 | 0 | 11.46 | 0.09 | 0.05 | 0 | 10.75 | 0 | 0 | 0.01075 | 0 | 1.23 | 0.11 | 0 | 0 | 10.75 | 0 | 0 | 0.01075 | 0 | 1.23 | 0.11 | 0 | 0 | 8.01 | 0 | 10.93 | 0.01 | 0.05 | 0 | 8 | 0 | 0 | 0.008 | 0 | 0.74 | 2.5249 | 0.01 | 0 | 0 | 8.01 | 0 | 2.35 | 0.05 | 0 | 8 | 0 | 0 | 0.008 | 0 | 0.74 | 0.01 | 0 | 0
37.4 | 11 | 15 | 19 | 7650.5 | 9.53 | 0 | 11.54 | 0.09 | 0.05 | 0 | 10.81 | 0 | 0 | 0.01081 | 0 | 1.29 | 0.11 | 0 | 0 | 10.81 | 0 | 0 | 0.01081 | 0 | 1.29 | 0.11 | 0 | 0 | 8.11 | 0 | 11.07 | 0.01 | 0.05 | 0 | 8.1 | 0 | 0 | 0.0081 | 0 | 0.82 | 2.7978 | 0.01 | 0 | 0 | 8.11 | 0 | 2.38 | 0.05 | 0 | 8.1 | 0 | 0 | 0.0081 | 0 | 0.82 | 0.01 | 0 | 0
37.4 | 11 | 15 | 20 | 7651.5 | 9.6 | 0 | 11.62 | 0.09 | 0.05 | 0 | 10.93 | 0 | 0 | 0.01093 | 0 | 1.3 | 0.12 | 0 | 0 | 10.93 | 0 | 0 | 0.01093 | 0 | 1.3 | 0.12 | 0 | 0 | 8.16 | 0 | 11.13 | 0.01 | 0.05 | 0 | 8.15 | 0 | 0 | 0.00815 | 0 | 0.83 | 2.832 | 0.01 | 0 | 0 | 8.15 | 0 | 2.39 | 0.05 | 0 | 8.15 | 0 | 0 | 0.00815 | 0 | 0.83 | 0.01 | 0 | 0
37.4 | 11 | 15 | 21 | 7652.5 | 9.71 | 0 | 11.76 | 0.09 | 0.05 | 0 | 11.06 | 0 | 0 | 0.01106 | 0 | 1.31 | 0.12 | 0 | 0 | 11.06 | 0 | 0 | 0.01106 | 0 | 1.31 | 0.12 | 0 | 0 | 8.25 | 0 | 11.24 | 0.01 | 0.05 | 0 | 8.25 | 0 | 0 | 0.00825 | 0 | 0.84 | 2.8661 | 0.01 | 0 | 0 | 8.25 | 0 | 2.42 | 0.05 | 0 | 8.25 | 0 | 0 | 0.00825 | 0 | 0.84 | 0.01 | 0 | 0
37.4 | 11 | 15 | 22 | 7653.5 | 9.89 | 0 | 11.97 | 0.09 | 0.05 | 0 | 11.25 | 0 | 0 | 0.01125 | 0 | 1.33 | 0.12 | 0 | 0 | 11.25 | 0 | 0 | 0.01125 | 0 | 1.33 | 0.12 | 0 | 0 | 8.4 | 0 | 11.42 | 0.01 | 0.05 | 0 | 8.4 | 0 | 0 | 0.0084 | 0 | 0.86 | 2.9343 | 0.01 | 0 | 0 | 8.4 | 0 | 2.46 | 0.05 | 0 | 8.4 | 0 | 0 | 0.0084 | 0 | 0.86 | 0.01 | 0 | 0
37.76 | 11 | 15 | 23 | 7654.5 | 10.37 | 0 | 12.56 | 0.1 | 0.05 | 0 | 11.75 | 0 | 0 | 0.01175 | 0 | 1.38 | 0.12 | 0 | 0 | 11.75 | 0 | 0 | 0.01175 | 0 | 1.38 | 0.12 | 0 | 0 | 8.85 | 0 | 11.98 | 0.01 | 0.05 | 0 | 8.85 | 0 | 0 | 0.00885 | 0 | 0.92 | 3.139 | 0.02 | 0 | 0 | 8.85 | 0 | 2.59 | 0.05 | 0 | 8.85 | 0 | 0 | 0.00885 | 0 | 0.92 | 0.02 | 0 | 0
37.4 | 11 | 15 | 24 | 7655.5 | 10.99 | 0 | 13.31 | 0.1 | 0.05 | 0 | 12.43 | 0 | 0 | 0.01243 | 0 | 1.46 | 0.13 | 0 | 0 | 12.43 | 0 | 0 | 0.01243 | 0 | 1.46 | 0.13 | 0 | 0 | 9.37 | 0 | 12.63 | 0.01 | 0.05 | 0 | 9.37 | 0 | 0 | 0.00937 | 0 | 1.01 | 3.4461 | 0.02 | 0 | 0 | 9.37 | 0 | 2.75 | 0.05 | 0 | 9.37 | 0 | 0 | 0.00937 | 0 | 1.01 | 0.02 | 0 | 0
37.4 | 11 | 16 | 1 | 7656.5 | 11.28 | 0 | 13.66 | 0.1 | 0.05 | 0 | 12.78 | 0 | 0 | 0.01278 | 0 | 1.49 | 0.13 | 0 | 0 | 12.78 | 0 | 0 | 0.01278 | 0 | 1.49 | 0.13 | 0 | 0 | 9.56 | 0 | 12.86 | 0.01 | 0.05 | 0 | 9.54 | 0 | 0 | 0.00954 | 0 | 1.04 | 3.5485 | 0.02 | 0 | 0 | 9.54 | 0 | 2.8 | 0.05 | 0 | 9.54 | 0 | 0 | 0.00954 | 0 | 1.04 | 0.02 | 0 | 0
37.4 | 11 | 16 | 2 | 7657.5 | 11.4 | 0 | 13.8 | 0.1 | 0.05 | 0 | 12.91 | 0 | 0 | 0.01291 | 0 | 1.51 | 0.13 | 0 | 0 | 12.91 | 0 | 0 | 0.01291 | 0 | 1.51 | 0.13 | 0 | 0 | 9.6 | 0 | 12.92 | 0.01 | 0.05 | 0 | 9.6 | 0 | 0 | 0.0096 | 0 | 1.05 | 3.5826 | 0.02 | 0 | 0 | 9.61 | 0 | 2.82 | 0.05 | 0 | 9.6 | 0 | 0 | 0.0096 | 0 | 1.05 | 0.02 | 0 | 0
37.4 | 11 | 16 | 3 | 7658.5 | 11.52 | 0 | 13.95 | 0.11 | 0.05 | 0 | 13.04 | 0 | 0 | 0.01304 | 0 | 1.52 | 0.14 | 0 | 0 | 13.04 | 0 | 0 | 0.01304 | 0 | 1.52 | 0.14 | 0 | 0 | 9.72 | 0 | 13.06 | 0.01 | 0.05 | 0 | 9.71 | 0 | 0 | 0.00971 | 0 | 1.07 | 3.6508 | 0.02 | 0 | 0 | 9.71 | 0 | 2.85 | 0.05 | 0 | 9.71 | 0 | 0 | 0.00971 | 0 | 1.07 | 0.02 | 0 | 0
37.4 | 11 | 16 | 4 | 7659.5 | 11.78 | 0 | 14.27 | 0.11 | 0.05 | 0 | 13.3 | 0 | 0 | 0.0133 | 0 | 1.55 | 0.14 | 0 | 0 | 13.3 | 0 | 0 | 0.0133 | 0 | 1.55 | 0.14 | 0 | 0 | 9.96 | 0 | 13.35 | 0.01 | 0.05 | 0 | 9.95 | 0 | 0 | 0.00995 | 0 | 1.1 | 3.7532 | 0.02 | 0 | 0 | 9.95 | 0 | 2.92 | 0.05 | 0 | 9.95 | 0 | 0 | 0.00995 | 0 | 1.1 | 0.02 | 0 | 0
37.04 | 11 | 16 | 5 | 7660.5 | 11.9 | 0 | 14.41 | 0.11 | 0.05 | 0 | 13.44 | 0 | 0 | 0.01344 | 0 | 1.56 | 0.14 | 0 | 0 | 13.44 | 0 | 0 | 0.01344 | 0 | 1.56 | 0.14 | 0 | 0 | 10.02 | 0 | 13.43 | 0.01 | 0.05 | 0 | 10.02 | 0 | 0 | 0.01002 | 0 | 1.11 | 3.7873 | 0.02 | 0 | 0 | 10.02 | 0 | 2.94 | 0.05 | 0 | 10.02 | 0 | 0 | 0.01002 | 0 | 1.11 | 0.02 | 0 | 0
37.4 | 11 | 16 | 6 | 7661.5 | 11.95 | 0 | 14.47 | 0.11 | 0.05 | 0 | 13.49 | 0 | 0 | 0.01349 | 0 | 1.57 | 0.14 | 0 | 0 | 13.49 | 0 | 0 | 0.01349 | 0 | 1.57 | 0.14 | 0 | 0 | 10.05 | 0 | 13.47 | 0.01 | 0.05 | 0 | 10.05 | 0 | 0 | 0.01005 | 0 | 1.12 | 3.8214 | 0.02 | 0 | 0 | 10.06 | 0 | 2.95 | 0.05 | 0 | 10.05 | 0 | 0 | 0.01005 | 0 | 1.12 | 0.02 | 0 | 0
37.4 | 11 | 16 | 7 | 7662.5 | 11.86 | 0 | 14.36 | 0.11 | 0.05 | 0 | 13.4 | 0 | 0 | 0.0134 | 0 | 1.56 | 0.14 | 0 | 0 | 13.4 | 0 | 0 | 0.0134 | 0 | 1.56 | 0.14 | 0 | 0 | 9.96 | 0 | 13.35 | 0.01 | 0.05 | 0 | 9.96 | 0 | 0 | 0.00996 | 0 | 1.11 | 3.7873 | 0.02 | 0 | 0 | 9.96 | 0 | 2.92 | 0.05 | 0 | 9.96 | 0 | 0 | 0.00996 | 0 | 1.11 | 0.02 | 0 | 0
37.58 | 11 | 16 | 8 | 7663.5 | 11.72 | 0 | 14.19 | 0.11 | 0.05 | 0 | 13.25 | 0 | 0 | 0.01325 | 0 | 1.53 | 0.14 | 0 | 0 | 13.25 | 0 | 0 | 0.01325 | 0 | 1.53 | 0.14 | 0 | 0 | 9.84 | 0 | 13.21 | 0.01 | 0.05 | 0 | 9.84 | 0 | 0 | 0.00984 | 0 | 1.07 | 3.6508 | 0.02 | 0 | 0 | 9.84 | 0 | 2.88 | 0.05 | 0 | 9.84 | 0 | 0 | 0.00984 | 0 | 1.07 | 0.02 | 0 | 0
39.2 | 11 | 16 | 9 | 7664.5 | 11.45 | 0 | 13.87 | 0.1 | 0.05 | 0 | 12.95 | 0 | 0 | 0.01295 | 0 | 1.46 | 0.13 | 0 | 0 | 12.95 | 0 | 0 | 0.01295 | 0 | 1.46 | 0.13 | 0 | 0 | 9.6 | 0 | 12.92 | 0.01 | 0.05 | 0 | 9.6 | 0 | 0 | 0.0096 | 0 | 0.98 | 3.3438 | 0.02 | 0 | 0 | 9.6 | 0 | 2.81 | 0.05 | 0 | 9.6 | 0 | 0 | 0.0096 | 0 | 0.98 | 0.02 | 0 | 0
40.46 | 11 | 16 | 10 | 7665.5 | 10.99 | 0 | 13.3 | 0.1 | 0.05 | 0 | 12.34 | 0 | 0 | 0.01234 | 0 | 1.02 | 0.08 | 0 | 0 | 12.34 | 0 | 0 | 0.01234 | 0 | 1.02 | 0.08 | 0 | 0 | 9.19 | 0 | 12.41 | 0.01 | 0.05 | 0 | 9.19 | 0 | 0 | 0.00919 | 0 | 0.67 | 2.286 | 0.01 | 0 | 0 | 9.19 | 0 | 2.69 | 0.05 | 0 | 9.19 | 0 | 0 | 0.00919 | 0 | 0.67 | 0.01 | 0 | 0
40.82 | 11 | 16 | 11 | 7666.5 | 10.53 | 0 | 12.75 | 0.1 | 0.05 | 0 | 11.63 | 0 | 0 | 0.01163 | 0 | 0.97 | 0.08 | 0 | 0 | 11.63 | 0 | 0 | 0.01163 | 0 | 0.97 | 0.08 | 0 | 0 | 8.82 | 0 | 11.95 | 0.01 | 0.05 | 0 | 8.83 | 0 | 0 | 0.00883 | 0 | 0.65 | 2.2178 | 0.01 | 0 | 0 | 8.83 | 0 | 2.59 | 0.05 | 0 | 8.83 | 0 | 0 | 0.00883 | 0 | 0.65 | 0.01 | 0 | 0
41 | 11 | 16 | 12 | 7667.5 | 10.13 | 0 | 12.26 | 0.09 | 0.05 | 0 | 11.15 | 0 | 0 | 0.01115 | 0 | 0.94 | 0.07 | 0 | 0 | 11.15 | 0 | 0 | 0.01115 | 0 | 0.94 | 0.07 | 0 | 0 | 8.52 | 0 | 11.57 | 0.01 | 0.05 | 0 | 8.51 | 0 | 0 | 0.00851 | 0 | 0.63 | 2.1496 | 0.01 | 0 | 0 | 8.51 | 0 | 2.5 | 0.05 | 0 | 8.51 | 0 | 0 | 0.00851 | 0 | 0.63 | 0.01 | 0 | 0
42.8 | 11 | 16 | 13 | 7668.5 | 9.61 | 0 | 11.64 | 0.09 | 0.05 | 0 | 10.59 | 0 | 0 | 0.01059 | 0 | 0.88 | 0.07 | 0 | 0 | 10.59 | 0 | 0 | 0.01059 | 0 | 0.88 | 0.07 | 0 | 0 | 8.08 | 0 | 11.02 | 0.01 | 0.05 | 0 | 8.08 | 0 | 0 | 0.00808 | 0 | 0.6 | 2.0472 | 0.01 | 0 | 0 | 8.08 | 0 | 2.37 | 0.05 | 0 | 8.08 | 0 | 0 | 0.00808 | 0 | 0.6 | 0.01 | 0 | 0
42.8 | 11 | 16 | 14 | 7669.5 | 9.25 | 0 | 11.2 | 0.08 | 0.05 | 0 | 10.16 | 0 | 0 | 0.01016 | 0 | 0.85 | 0.07 | 0 | 0 | 10.16 | 0 | 0 | 0.01016 | 0 | 0.85 | 0.07 | 0 | 0 | 7.82 | 0 | 10.69 | 0.01 | 0.05 | 0 | 7.81 | 0 | 0 | 0.00781 | 0 | 0.59 | 2.0131 | 0.01 | 0 | 0 | 7.81 | 0 | 2.29 | 0.05 | 0 | 7.81 | 0 | 0 | 0.00781 | 0 | 0.59 | 0.01 | 0 | 0
41 | 11 | 16 | 15 | 7670.5 | 10.06 | 0 | 12.18 | 0.09 | 0.05 | 0 | 10.94 | 0 | 0 | 0.01094 | 0 | 0.92 | 0.07 | 0 | 0 | 10.94 | 0 | 0 | 0.01094 | 0 | 0.92 | 0.07 | 0 | 0 | 8.67 | 0 | 11.76 | 0.01 | 0.05 | 0 | 8.67 | 0 | 0 | 0.00867 | 0 | 0.64 | 2.1837 | 0.01 | 0 | 0 | 8.67 | 0 | 2.54 | 0.05 | 0 | 8.67 | 0 | 0 | 0.00867 | 0 | 0.64 | 0.01 | 0 | 0
39.2 | 11 | 16 | 16 | 7671.5 | 10.59 | 0 | 12.82 | 0.1 | 0.05 | 0 | 11.62 | 0 | 0 | 0.01162 | 0 | 1.29 | 0.11 | 0 | 0 | 11.62 | 0 | 0 | 0.01162 | 0 | 1.29 | 0.11 | 0 | 0 | 9.04 | 0 | 12.22 | 0.01 | 0.05 | 0 | 9.04 | 0 | 0 | 0.00904 | 0 | 0.84 | 2.8661 | 0.01 | 0 | 0 | 9.04 | 0 | 2.65 | 0.05 | 0 | 9.04 | 0 | 0 | 0.00904 | 0 | 0.84 | 0.01 | 0 | 0
37.4 | 11 | 16 | 17 | 7672.5 | 10.57 | 0 | 12.8 | 0.1 | 0.05 | 0 | 11.9 | 0 | 0 | 0.0119 | 0 | 1.35 | 0.12 | 0 | 0 | 11.9 | 0 | 0 | 0.0119 | 0 | 1.35 | 0.12 | 0 | 0 | 8.93 | 0 | 12.09 | 0.01 | 0.05 | 0 | 8.92 | 0 | 0 | 0.00892 | 0 | 0.88 | 3.0026 | 0.01 | 0 | 0 | 8.93 | 0 | 2.62 | 0.05 | 0 | 8.92 | 0 | 0 | 0.00892 | 0 | 0.88 | 0.01 | 0 | 0
37.4 | 11 | 16 | 18 | 7673.5 | 10.42 | 0 | 12.61 | 0.1 | 0.05 | 0 | 11.79 | 0 | 0 | 0.01179 | 0 | 1.34 | 0.12 | 0 | 0 | 11.79 | 0 | 0 | 0.01179 | 0 | 1.34 | 0.12 | 0 | 0 | 8.78 | 0 | 11.89 | 0.01 | 0.05 | 0 | 8.77 | 0 | 0 | 0.00877 | 0 | 0.86 | 2.9343 | 0.01 | 0 | 0 | 8.78 | 0 | 2.57 | 0.05 | 0 | 8.77 | 0 | 0 | 0.00877 | 0 | 0.86 | 0.01 | 0 | 0
37.4 | 11 | 16 | 19 | 7674.5 | 10.35 | 0 | 12.53 | 0.09 | 0.05 | 0 | 11.72 | 0 | 0 | 0.01172 | 0 | 1.39 | 0.12 | 0 | 0 | 11.72 | 0 | 0 | 0.01172 | 0 | 1.39 | 0.12 | 0 | 0 | 8.73 | 0 | 11.84 | 0.01 | 0.05 | 0 | 8.73 | 0 | 0 | 0.00873 | 0 | 0.91 | 3.1049 | 0.02 | 0 | 0 | 8.73 | 0 | 2.56 | 0.05 | 0 | 8.73 | 0 | 0 | 0.00873 | 0 | 0.91 | 0.02 | 0 | 0
39.2 | 11 | 16 | 20 | 7675.5 | 10.06 | 0 | 12.18 | 0.09 | 0.05 | 0 | 11.47 | 0 | 0 | 0.01147 | 0 | 1.31 | 0.11 | 0 | 0 | 11.47 | 0 | 0 | 0.01147 | 0 | 1.31 | 0.11 | 0 | 0 | 8.47 | 0 | 11.51 | 0.01 | 0.05 | 0 | 8.46 | 0 | 0 | 0.00846 | 0 | 0.81 | 2.7637 | 0.01 | 0 | 0 | 8.46 | 0 | 2.48 | 0.05 | 0 | 8.46 | 0 | 0 | 0.00846 | 0 | 0.81 | 0.01 | 0 | 0
39.2 | 11 | 16 | 21 | 7676.5 | 10.2 | 0 | 12.36 | 0.09 | 0.05 | 0 | 11.55 | 0 | 0 | 0.01155 | 0 | 1.32 | 0.12 | 0 | 0 | 11.55 | 0 | 0 | 0.01155 | 0 | 1.32 | 0.12 | 0 | 0 | 8.66 | 0 | 11.75 | 0.01 | 0.05 | 0 | 8.66 | 0 | 0 | 0.00866 | 0 | 0.84 | 2.8661 | 0.01 | 0 | 0 | 8.66 | 0 | 2.54 | 0.05 | 0 | 8.66 | 0 | 0 | 0.00866 | 0 | 0.84 | 0.01 | 0 | 0
39.2 | 11 | 16 | 22 | 7677.5 | 10.19 | 0 | 12.34 | 0.09 | 0.05 | 0 | 11.55 | 0 | 0 | 0.01155 | 0 | 1.32 | 0.12 | 0 | 0 | 11.55 | 0 | 0 | 0.01155 | 0 | 1.32 | 0.12 | 0 | 0 | 8.62 | 0 | 11.7 | 0.01 | 0.05 | 0 | 8.62 | 0 | 0 | 0.00862 | 0 | 0.83 | 2.832 | 0.01 | 0 | 0 | 8.62 | 0 | 2.53 | 0.05 | 0 | 8.62 | 0 | 0 | 0.00862 | 0 | 0.83 | 0.01 | 0 | 0
39.2 | 11 | 16 | 23 | 7678.5 | 10.56 | 0 | 12.79 | 0.1 | 0.05 | 0 | 11.91 | 0 | 0 | 0.01191 | 0 | 1.35 | 0.12 | 0 | 0 | 11.91 | 0 | 0 | 0.01191 | 0 | 1.35 | 0.12 | 0 | 0 | 8.99 | 0 | 12.16 | 0.01 | 0.05 | 0 | 8.98 | 0 | 0 | 0.00898 | 0 | 0.89 | 3.0367 | 0.01 | 0 | 0 | 8.99 | 0 | 2.63 | 0.05 | 0 | 8.98 | 0 | 0 | 0.00898 | 0 | 0.89 | 0.01 | 0 | 0
37.4 | 11 | 16 | 24 | 7679.5 | 11.4 | 0 | 13.81 | 0.1 | 0.05 | 0 | 12.8 | 0 | 0 | 0.0128 | 0 | 1.45 | 0.13 | 0 | 0 | 12.8 | 0 | 0 | 0.0128 | 0 | 1.45 | 0.13 | 0 | 0 | 9.74 | 0 | 13.09 | 0.01 | 0.05 | 0 | 9.75 | 0 | 0 | 0.00975 | 0 | 1.01 | 3.4461 | 0.02 | 0 | 0 | 9.75 | 0 | 2.86 | 0.05 | 0 | 9.75 | 0 | 0 | 0.00975 | 0 | 1.01 | 0.02 | 0 | 0
39.2 | 11 | 17 | 1 | 7680.5 | 11.52 | 0 | 13.95 | 0.11 | 0.05 | 0 | 13.01 | 0 | 0 | 0.01301 | 0 | 1.46 | 0.13 | 0 | 0 | 13.01 | 0 | 0 | 0.01301 | 0 | 1.46 | 0.13 | 0 | 0 | 9.71 | 0 | 13.05 | 0.01 | 0.05 | 0 | 9.7 | 0 | 0 | 0.0097 | 0 | 1 | 3.412 | 0.02 | 0 | 0 | 9.71 | 0 | 2.84 | 0.05 | 0 | 9.7 | 0 | 0 | 0.0097 | 0 | 1 | 0.02 | 0 | 0
39.2 | 11 | 17 | 2 | 7681.5 | 11.6 | 0 | 14.04 | 0.11 | 0.05 | 0 | 13.06 | 0 | 0 | 0.01306 | 0 | 1.42 | 0.12 | 0 | 0 | 13.06 | 0 | 0 | 0.01306 | 0 | 1.42 | 0.12 | 0 | 0 | 9.77 | 0 | 13.12 | 0.01 | 0.05 | 0 | 9.76 | 0 | 0 | 0.00976 | 0 | 0.95 | 3.2414 | 0.02 | 0 | 0 | 9.77 | 0 | 2.86 | 0.05 | 0 | 9.76 | 0 | 0 | 0.00976 | 0 | 0.95 | 0.02 | 0 | 0
37.4 | 11 | 17 | 3 | 7682.5 | 11.98 | 0 | 14.51 | 0.11 | 0.05 | 0 | 13.43 | 0 | 0 | 0.01343 | 0 | 1.51 | 0.13 | 0 | 0 | 13.43 | 0 | 0 | 0.01343 | 0 | 1.51 | 0.13 | 0 | 0 | 10.14 | 0 | 13.57 | 0.01 | 0.05 | 0 | 10.13 | 0 | 0 | 0.01013 | 0 | 1.06 | 3.6167 | 0.02 | 0 | 0 | 10.13 | 0 | 2.97 | 0.05 | 0 | 10.13 | 0 | 0 | 0.01013 | 0 | 1.06 | 0.02 | 0 | 0
37.4 | 11 | 17 | 4 | 7683.5 | 12.24 | 0 | 14.82 | 0.11 | 0.05 | 0 | 13.76 | 0 | 0 | 0.01376 | 0 | 1.54 | 0.14 | 0 | 0 | 13.76 | 0 | 0 | 0.01376 | 0 | 1.54 | 0.14 | 0 | 0 | 10.31 | 0 | 13.79 | 0.01 | 0.05 | 0 | 10.31 | 0 | 0 | 0.01031 | 0 | 1.09 | 3.7191 | 0.02 | 0 | 0 | 10.32 | 0 | 3.02 | 0.05 | 0 | 10.31 | 0 | 0 | 0.01031 | 0 | 1.09 | 0.02 | 0 | 0
39.2 | 11 | 17 | 5 | 7684.5 | 12.09 | 0 | 14.64 | 0.11 | 0.05 | 0 | 13.63 | 0 | 0 | 0.01363 | 0 | 1.53 | 0.13 | 0 | 0 | 13.63 | 0 | 0 | 0.01363 | 0 | 1.53 | 0.13 | 0 | 0 | 10.12 | 0 | 13.56 | 0.01 | 0.05 | 0 | 10.12 | 0 | 0 | 0.01012 | 0 | 1.06 | 3.6167 | 0.02 | 0 | 0 | 10.13 | 0 | 2.97 | 0.05 | 0 | 10.12 | 0 | 0 | 0.01012 | 0 | 1.06 | 0.02 | 0 | 0
41 | 11 | 17 | 6 | 7685.5 | 11.7 | 0 | 14.17 | 0.11 | 0.05 | 0 | 13.13 | 0 | 0 | 0.01313 | 0 | 1.08 | 0.09 | 0 | 0 | 13.13 | 0 | 0 | 0.01313 | 0 | 1.08 | 0.09 | 0 | 0 | 9.78 | 0 | 13.14 | 0.01 | 0.05 | 0 | 9.78 | 0 | 0 | 0.00978 | 0 | 0.69 | 2.3543 | 0.01 | 0 | 0 | 9.78 | 0 | 2.87 | 0.05 | 0 | 9.78 | 0 | 0 | 0.00978 | 0 | 0.69 | 0.01 | 0 | 0
41 | 11 | 17 | 7 | 7686.5 | 11.5 | 0 | 13.92 | 0.11 | 0.05 | 0 | 12.66 | 0 | 0 | 0.01266 | 0 | 1.05 | 0.08 | 0 | 0 | 12.66 | 0 | 0 | 0.01266 | 0 | 1.05 | 0.08 | 0 | 0 | 9.65 | 0 | 12.98 | 0.01 | 0.05 | 0 | 9.65 | 0 | 0 | 0.00965 | 0 | 0.69 | 2.3543 | 0.01 | 0 | 0 | 9.65 | 0 | 2.83 | 0.05 | 0 | 9.65 | 0 | 0 | 0.00965 | 0 | 0.69 | 0.01 | 0 | 0
42.8 | 11 | 17 | 8 | 7687.5 | 11.45 | 0 | 13.87 | 0.1 | 0.05 | 0 | 12.56 | 0 | 0 | 0.01256 | 0 | 1.03 | 0.08 | 0 | 0 | 12.56 | 0 | 0 | 0.01256 | 0 | 1.03 | 0.08 | 0 | 0 | 9.65 | 0 | 12.98 | 0.01 | 0.05 | 0 | 9.64 | 0 | 0 | 0.00964 | 0 | 0.68 | 2.3202 | 0.01 | 0 | 0 | 9.64 | 0 | 2.83 | 0.05 | 0 | 9.64 | 0 | 0 | 0.00964 | 0 | 0.68 | 0.01 | 0 | 0
44.6 | 11 | 17 | 9 | 7688.5 | 10.62 | 0 | 12.85 | 0.1 | 0.05 | 0 | 11.71 | 0 | 0 | 0.01171 | 0 | 0.95 | 0.07 | 0 | 0 | 11.71 | 0 | 0 | 0.01171 | 0 | 0.95 | 0.07 | 0 | 0 | 8.82 | 0 | 11.95 | 0.01 | 0.05 | 0 | 8.81 | 0 | 0 | 0.00881 | 0 | 0.63 | 2.1496 | 0.01 | 0 | 0 | 8.82 | 0 | 2.58 | 0.05 | 0 | 8.81 | 0 | 0 | 0.00881 | 0 | 0.63 | 0.01 | 0 | 0
44.6 | 11 | 17 | 10 | 7689.5 | 10.59 | 0 | 12.83 | 0.1 | 0.05 | 0 | 11.6 | 0 | 0 | 0.0116 | 0 | 0.95 | 0.07 | 0 | 0 | 11.6 | 0 | 0 | 0.0116 | 0 | 0.95 | 0.07 | 0 | 0 | 8.95 | 0 | 12.12 | 0.01 | 0.05 | 0 | 8.95 | 0 | 0 | 0.00895 | 0 | 0.64 | 2.1837 | 0.01 | 0 | 0 | 8.96 | 0 | 2.62 | 0.05 | 0 | 8.95 | 0 | 0 | 0.00895 | 0 | 0.64 | 0.01 | 0 | 0
44.6 | 11 | 17 | 11 | 7690.5 | 10.37 | 0 | 12.56 | 0.1 | 0.05 | 0 | 11.37 | 0 | 0 | 0.01137 | 0 | 0.93 | 0.07 | 0 | 0 | 11.37 | 0 | 0 | 0.01137 | 0 | 0.93 | 0.07 | 0 | 0 | 8.73 | 0 | 11.84 | 0.01 | 0.05 | 0 | 8.73 | 0 | 0 | 0.00873 | 0 | 0.63 | 2.1496 | 0.01 | 0 | 0 | 8.73 | 0 | 2.56 | 0.05 | 0 | 8.73 | 0 | 0 | 0.00873 | 0 | 0.63 | 0.01 | 0 | 0
44.6 | 11 | 17 | 12 | 7691.5 | 9.78 | 0 | 11.84 | 0.09 | 0.05 | 0 | 10.77 | 0 | 0 | 0.01077 | 0 | 0.88 | 0.07 | 0 | 0 | 10.77 | 0 | 0 | 0.01077 | 0 | 0.88 | 0.07 | 0 | 0 | 8.2 | 0 | 11.17 | 0.01 | 0.05 | 0 | 8.19 | 0 | 0 | 0.00819 | 0 | 0.6 | 2.0472 | 0.01 | 0 | 0 | 8.19 | 0 | 2.4 | 0.05 | 0 | 8.19 | 0 | 0 | 0.00819 | 0 | 0.6 | 0.01 | 0 | 0
46.4 | 11 | 17 | 13 | 7692.5 | 9.12 | 0 | 11.04 | 0.08 | 0.05 | 0 | 10.05 | 0 | 0 | 0.01005 | 0 | 0.82 | 0.06 | 0 | 0 | 10.05 | 0 | 0 | 0.01005 | 0 | 0.82 | 0.06 | 0 | 0 | 7.64 | 0 | 10.47 | 0.01 | 0.05 | 0 | 7.64 | 0 | 0 | 0.00764 | 0 | 0.56 | 1.9107 | 0.01 | 0 | 0 | 7.65 | 0 | 2.24 | 0.05 | 0 | 7.64 | 0 | 0 | 0.00764 | 0 | 0.56 | 0.01 | 0 | 0
46.4 | 11 | 17 | 14 | 7693.5 | 8.88 | 0 | 10.75 | 0.08 | 0.05 | 0 | 9.74 | 0 | 0 | 0.00974 | 0 | 0.8 | 0.06 | 0 | 0 | 9.74 | 0 | 0 | 0.00974 | 0 | 0.8 | 0.06 | 0 | 0 | 7.53 | 0 | 10.33 | 0.01 | 0.05 | 0 | 7.53 | 0 | 0 | 0.00753 | 0 | 0.56 | 1.9107 | 0.01 | 0 | 0 | 7.53 | 0 | 2.21 | 0.05 | 0 | 7.53 | 0 | 0 | 0.00753 | 0 | 0.56 | 0.01 | 0 | 0
48.2 | 11 | 17 | 15 | 7694.5 | 8.23 | 0 | 9.96 | 0.08 | 0.05 | 0 | 9.06 | 0 | 0 | 0.00906 | 0 | 0.74 | 0.06 | 0 | 0 | 9.06 | 0 | 0 | 0.00906 | 0 | 0.74 | 0.06 | 0 | 0 | 6.93 | 0 | 9.55 | 0.01 | 0.05 | 0 | 6.93 | 0 | 0 | 0.00693 | 0 | 0.52 | 1.7742 | 0.01 | 0 | 0 | 6.93 | 0 | 2.03 | 0.05 | 0 | 6.93 | 0 | 0 | 0.00693 | 0 | 0.52 | 0.01 | 0 | 0
48.2 | 11 | 17 | 16 | 7695.5 | 8.33 | 0 | 10.09 | 0.08 | 0.05 | 0 | 9.09 | 0 | 0 | 0.00909 | 0 | 0.74 | 0.06 | 0 | 0 | 9.09 | 0 | 0 | 0.00909 | 0 | 0.74 | 0.06 | 0 | 0 | 7.14 | 0 | 9.84 | 0.01 | 0.05 | 0 | 7.15 | 0 | 0 | 0.00715 | 0 | 0.53 | 1.8084 | 0.01 | 0 | 0 | 7.15 | 0 | 2.09 | 0.05 | 0 | 7.15 | 0 | 0 | 0.00715 | 0 | 0.53 | 0.01 | 0 | 0
48.2 | 11 | 17 | 17 | 7696.5 | 8.11 | 0 | 9.82 | 0.07 | 0.05 | 0 | 8.87 | 0 | 0 | 0.00887 | 0 | 0.73 | 0.05 | 0 | 0 | 8.87 | 0 | 0 | 0.00887 | 0 | 0.73 | 0.05 | 0 | 0 | 6.91 | 0 | 9.52 | 0.01 | 0.05 | 0 | 6.91 | 0 | 0 | 0.00691 | 0 | 0.52 | 1.7742 | 0.01 | 0 | 0 | 6.91 | 0 | 2.02 | 0.05 | 0 | 6.91 | 0 | 0 | 0.00691 | 0 | 0.52 | 0.01 | 0 | 0
50 | 11 | 17 | 18 | 7697.5 | 7.22 | 0 | 8.73 | 0.07 | 0 | 0 | 7.95 | 0 | 0 | 0.00795 | 0 | 0.61 | 0.05 | 0 | 0 | 7.95 | 0 | 0 | 0.00795 | 0 | 0.61 | 0.05 | 0 | 0 | 6.06 | 0 | 8.35 | 0.01 | 0 | 0 | 6.06 | 0 | 0 | 0.00606 | 0 | 0.46 | 1.5695 | 0.01 | 0 | 0 | 6.06 | 0 | 1.78 | 0 | 0 | 6.06 | 0 | 0 | 0.00606 | 0 | 0.46 | 0.01 | 0 | 0
50 | 11 | 17 | 19 | 7698.5 | 6.52 | 0 | 7.89 | 0.06 | 0 | 0 | 7.16 | 0 | 0 | 0.00716 | 0 | 0.56 | 0.04 | 0 | 0 | 7.16 | 0 | 0 | 0.00716 | 0 | 0.56 | 0.04 | 0 | 0 | 5.53 | 0 | 7.63 | 0.01 | 0 | 0 | 5.53 | 0 | 0 | 0.00553 | 0 | 0.43 | 1.4672 | 0.01 | 0 | 0 | 5.53 | 0 | 1.62 | 0 | 0 | 5.53 | 0 | 0 | 0.00553 | 0 | 0.43 | 0.01 | 0 | 0
50 | 11 | 17 | 20 | 7699.5 | 6.13 | 0 | 7.42 | 0.06 | 0 | 0 | 6.7 | 0 | 0 | 0.0067 | 0 | 0.52 | 0.04 | 0 | 0 | 6.7 | 0 | 0 | 0.0067 | 0 | 0.52 | 0.04 | 0 | 0 | 5.28 | 0 | 7.28 | 0.01 | 0 | 0 | 5.28 | 0 | 0 | 0.00528 | 0 | 0.41 | 1.3989 | 0.01 | 0 | 0 | 5.28 | 0 | 1.55 | 0 | 0 | 5.28 | 0 | 0 | 0.00528 | 0 | 0.41 | 0.01 | 0 | 0
48.2 | 11 | 17 | 21 | 7700.5 | 6.41 | 0 | 7.77 | 0.06 | 0.05 | 0 | 6.93 | 0 | 0 | 0.00693 | 0 | 0.58 | 0.04 | 0 | 0 | 6.93 | 0 | 0 | 0.00693 | 0 | 0.58 | 0.04 | 0 | 0 | 5.62 | 0 | 7.74 | 0.01 | 0.05 | 0 | 5.62 | 0 | 0 | 0.00562 | 0 | 0.44 | 1.5013 | 0.01 | 0 | 0 | 5.62 | 0 | 1.65 | 0.05 | 0 | 5.62 | 0 | 0 | 0.00562 | 0 | 0.44 | 0.01 | 0 | 0
48.2 | 11 | 17 | 22 | 7701.5 | 6.37 | 0 | 7.71 | 0.06 | 0.05 | 0 | 6.92 | 0 | 0 | 0.00692 | 0 | 0.58 | 0.04 | 0 | 0 | 6.92 | 0 | 0 | 0.00692 | 0 | 0.58 | 0.04 | 0 | 0 | 5.51 | 0 | 7.6 | 0.01 | 0.05 | 0 | 5.51 | 0 | 0 | 0.00551 | 0 | 0.44 | 1.5013 | 0.01 | 0 | 0 | 5.51 | 0 | 1.62 | 0.05 | 0 | 5.51 | 0 | 0 | 0.00551 | 0 | 0.44 | 0.01 | 0 | 0
48.2 | 11 | 17 | 23 | 7702.5 | 6.59 | 0 | 7.98 | 0.06 | 0.05 | 0 | 7.14 | 0 | 0 | 0.00714 | 0 | 0.6 | 0.04 | 0 | 0 | 7.14 | 0 | 0 | 0.00714 | 0 | 0.6 | 0.04 | 0 | 0 | 5.75 | 0 | 7.92 | 0.01 | 0.05 | 0 | 5.74 | 0 | 0 | 0.00574 | 0 | 0.45 | 1.5354 | 0.01 | 0 | 0 | 5.74 | 0 | 1.68 | 0.05 | 0 | 5.74 | 0 | 0 | 0.00574 | 0 | 0.45 | 0.01 | 0 | 0
48.2 | 11 | 17 | 24 | 7703.5 | 6.7 | 0 | 8.11 | 0.06 | 0.05 | 0 | 7.28 | 0 | 0 | 0.00728 | 0 | 0.61 | 0.04 | 0 | 0 | 7.28 | 0 | 0 | 0.00728 | 0 | 0.61 | 0.04 | 0 | 0 | 5.81 | 0 | 8 | 0.01 | 0.05 | 0 | 5.8 | 0 | 0 | 0.0058 | 0 | 0.45 | 1.5354 | 0.01 | 0 | 0 | 5.8 | 0 | 1.7 | 0.05 | 0 | 5.8 | 0 | 0 | 0.0058 | 0 | 0.45 | 0.01 | 0 | 0
48.2 | 11 | 18 | 1 | 7704.5 | 6.98 | 0 | 8.46 | 0.06 | 0.05 | 0 | 7.59 | 0 | 0 | 0.00759 | 0 | 0.63 | 0.05 | 0 | 0 | 7.59 | 0 | 0 | 0.00759 | 0 | 0.63 | 0.05 | 0 | 0 | 6.07 | 0 | 8.36 | 0.01 | 0.05 | 0 | 6.06 | 0 | 0 | 0.00606 | 0 | 0.47 | 1.6036 | 0.01 | 0 | 0 | 6.06 | 0 | 1.78 | 0.05 | 0 | 6.06 | 0 | 0 | 0.00606 | 0 | 0.47 | 0.01 | 0 | 0
48.2 | 11 | 18 | 2 | 7705.5 | 7.02 | 0 | 8.5 | 0.06 | 0.05 | 0 | 7.67 | 0 | 0 | 0.00767 | 0 | 0.64 | 0.05 | 0 | 0 | 7.67 | 0 | 0 | 0.00767 | 0 | 0.64 | 0.05 | 0 | 0 | 6.04 | 0 | 8.33 | 0.01 | 0.05 | 0 | 6.04 | 0 | 0 | 0.00604 | 0 | 0.47 | 1.6036 | 0.01 | 0 | 0 | 6.05 | 0 | 1.77 | 0.05 | 0 | 6.04 | 0 | 0 | 0.00604 | 0 | 0.47 | 0.01 | 0 | 0
46.4 | 11 | 18 | 3 | 7706.5 | 7.35 | 0 | 8.9 | 0.07 | 0.05 | 0 | 8.01 | 0 | 0 | 0.00801 | 0 | 0.67 | 0.05 | 0 | 0 | 8.01 | 0 | 0 | 0.00801 | 0 | 0.67 | 0.05 | 0 | 0 | 6.36 | 0 | 8.77 | 0.01 | 0.05 | 0 | 6.36 | 0 | 0 | 0.00636 | 0 | 0.49 | 1.6719 | 0.01 | 0 | 0 | 6.36 | 0 | 1.86 | 0.05 | 0 | 6.36 | 0 | 0 | 0.00636 | 0 | 0.49 | 0.01 | 0 | 0
42.8 | 11 | 18 | 4 | 7707.5 | 8.28 | 0 | 10.04 | 0.08 | 0.05 | 0 | 9 | 0 | 0 | 0.009 | 0 | 0.76 | 0.06 | 0 | 0 | 9 | 0 | 0 | 0.009 | 0 | 0.76 | 0.06 | 0 | 0 | 7.21 | 0 | 9.93 | 0.01 | 0.05 | 0 | 7.22 | 0 | 0 | 0.00722 | 0 | 0.56 | 1.9107 | 0.01 | 0 | 0 | 7.22 | 0 | 2.12 | 0.05 | 0 | 7.22 | 0 | 0 | 0.00722 | 0 | 0.56 | 0.01 | 0 | 0
39.2 | 11 | 18 | 5 | 7708.5 | 9.34 | 0 | 11.32 | 0.09 | 0.05 | 0 | 10.26 | 0 | 0 | 0.01026 | 0 | 1.2 | 0.1 | 0 | 0 | 10.26 | 0 | 0 | 0.01026 | 0 | 1.2 | 0.1 | 0 | 0 | 8.09 | 0 | 11.04 | 0.01 | 0.05 | 0 | 8.08 | 0 | 0 | 0.00808 | 0 | 0.76 | 2.5931 | 0.01 | 0 | 0 | 8.09 | 0 | 2.37 | 0.05 | 0 | 8.08 | 0 | 0 | 0.00808 | 0 | 0.76 | 0.01 | 0 | 0
37.4 | 11 | 18 | 6 | 7709.5 | 10.13 | 0 | 12.27 | 0.09 | 0.05 | 0 | 11.46 | 0 | 0 | 0.01146 | 0 | 1.31 | 0.11 | 0 | 0 | 11.46 | 0 | 0 | 0.01146 | 0 | 1.31 | 0.11 | 0 | 0 | 8.67 | 0 | 11.76 | 0.01 | 0.05 | 0 | 8.66 | 0 | 0 | 0.00866 | 0 | 0.85 | 2.9002 | 0.01 | 0 | 0 | 8.67 | 0 | 2.54 | 0.05 | 0 | 8.66 | 0 | 0 | 0.00866 | 0 | 0.85 | 0.01 | 0 | 0
33.8 | 11 | 18 | 7 | 7710.5 | 11.3 | 0 | 13.69 | 0.1 | 0.05 | 0 | 12.76 | 0 | 0 | 0.01276 | 0 | 1.45 | 0.13 | 0 | 0 | 12.76 | 0 | 0 | 0.01276 | 0 | 1.45 | 0.13 | 0 | 0 | 9.69 | 0 | 13.02 | 0.01 | 0.05 | 0 | 9.68 | 0 | 0 | 0.00968 | 0 | 1.01 | 3.4461 | 0.02 | 0 | 0 | 9.68 | 0 | 2.84 | 0.05 | 0 | 9.68 | 0 | 0 | 0.00968 | 0 | 1.01 | 0.02 | 0 | 0
32 | 11 | 18 | 8 | 7711.5 | 12.08 | 0 | 14.63 | 0.11 | 0.05 | 0 | 13.67 | 0 | 0 | 0.01367 | 0 | 1.55 | 0.14 | 0 | 0 | 13.67 | 0 | 0 | 0.01367 | 0 | 1.55 | 0.14 | 0 | 0 | 10.24 | 0 | 13.7 | 0.01 | 0.05 | 0 | 10.23 | 0 | 0 | 0.01023 | 0 | 1.1 | 3.7532 | 0.02 | 0 | 0 | 10.23 | 0 | 3 | 0.05 | 0 | 10.23 | 0 | 0 | 0.01023 | 0 | 1.1 | 0.02 | 0 | 0
35.6 | 11 | 18 | 9 | 7712.5 | 10.38 | 0 | 12.55 | 0.09 | 0.05 | 0 | 12.02 | 0 | 0 | 0.01202 | 0 | 1.33 | 0.12 | 0 | 0 | 12.02 | 0 | 0 | 0.01202 | 0 | 1.33 | 0.12 | 0 | 0 | 8.38 | 0 | 11.41 | 0.01 | 0.05 | 0 | 8.38 | 0 | 0 | 0.00838 | 0 | 0.77 | 2.6272 | 0.01 | 0 | 0 | 8.39 | 0 | 2.46 | 0.05 | 0 | 8.38 | 0 | 0 | 0.00838 | 0 | 0.77 | 0.01 | 0 | 0
36.68 | 11 | 18 | 10 | 7713.5 | 8.41 | 0 | 10.17 | 0.08 | 0.05 | 0 | 9.82 | 0 | 0 | 0.00982 | 0 | 1.09 | 0.09 | 0 | 0 | 9.82 | 0 | 0 | 0.00982 | 0 | 1.09 | 0.09 | 0 | 0 | 6.75 | 0 | 9.31 | 0.01 | 0.05 | 0 | 6.75 | 0 | 0 | 0.00675 | 0 | 0.58 | 1.979 | 0.01 | 0 | 0 | 6.75 | 0 | 1.98 | 0.05 | 0 | 6.75 | 0 | 0 | 0.00675 | 0 | 0.58 | 0.01 | 0 | 0
36.68 | 11 | 18 | 11 | 7714.5 | 5.81 | 0 | 7.02 | 0.05 | 0.05 | 0 | 6.99 | 0 | 0 | 0.00699 | 0 | 0.81 | 0.07 | 0 | 0 | 6.99 | 0 | 0 | 0.00699 | 0 | 0.81 | 0.07 | 0 | 0 | 4.62 | 0 | 6.37 | 0.01 | 0.05 | 0 | 4.61 | 0 | 0 | 0.00461 | 0 | 0.45 | 1.5354 | 0.01 | 0 | 0 | 4.61 | 0 | 1.35 | 0.05 | 0 | 4.61 | 0 | 0 | 0.00461 | 0 | 0.45 | 0.01 | 0 | 0
38.66 | 11 | 18 | 12 | 7715.5 | 3.28 | 0 | 3.97 | 0.03 | 0.05 | 0 | 4.09 | 0 | 0 | 0.00409 | 0 | 0.47 | 0.04 | 0 | 0 | 4.09 | 0 | 0 | 0.00409 | 0 | 0.47 | 0.04 | 0 | 0 | 2.5 | 0 | 3.44 | 0 | 0.05 | 0 | 2.49 | 0 | 0 | 0.00249 | 0 | 0.27 | 0.92124 | 0 | 0 | 0 | 2.5 | 0 | 0.73 | 0.05 | 0 | 2.49 | 0 | 0 | 0.00249 | 0 | 0.27 | 0 | 0 | 0
40.64 | 11 | 18 | 13 | 7716.5 | 1.84 | 0 | 2.22 | 0.02 | 0.05 | 0 | 2.17 | 0 | 0 | 0.00217 | 0 | 0.23 | 0.01 | 0 | 0 | 2.17 | 0 | 0 | 0.00217 | 0 | 0.23 | 0.01 | 0 | 0 | 1.63 | 0 | 2.25 | 0 | 0.05 | 0 | 1.63 | 0 | 0 | 0.00163 | 0 | 0.16 | 0.54592 | 0 | 0 | 0 | 1.63 | 0 | 0.48 | 0.05 | 0 | 1.63 | 0 | 0 | 0.00163 | 0 | 0.16 | 0 | 0 | 0
40.64 | 11 | 18 | 14 | 7717.5 | 0.51 | 0 | 0.62 | 0 | 0.05 | 0 | 0.47 | 0 | 0 | 0.00047 | 0 | 0.09 | 0 | 0 | 0 | 0.47 | 0 | 0 | 0.00047 | 0 | 0.09 | 0 | 0 | 0 | 0.62 | 0 | 0.86 | 0 | 0.05 | 0 | 0.62 | 0 | 0 | 0.00062 | 0 | 0.06 | 0.20472 | 0 | 0 | 0 | 0.62 | 0 | 0.18 | 0.05 | 0 | 0.62 | 0 | 0 | 0.00062 | 0 | 0.06 | 0 | 0 | 0
42.62 | 11 | 18 | 15 | 7718.5 | 0.28 | 0 | 0.34 | 0 | 0.05 | 0 | 0 | 0 | 0 | 0 | 0 | 0.05 | 0 | 0 | 0 | 0 | 0 | 0 | 0 | 0 | 0.05 | 0 | 0 | 0 | 0.61 | 0 | 0.84 | 0 | 0.05 | 0 | 0.61 | 0 | 0 | 0.00061 | 0 | 0.06 | 0.20472 | 0 | 0 | 0 | 0.61 | 0 | 0.18 | 0.05 | 0 | 0.61 | 0 | 0 | 0.00061 | 0 | 0.06 | 0 | 0 | 0
41.72 | 11 | 18 | 16 | 7719.5 | 1.59 | 0 | 1.93 | 0.01 | 0.05 | 0 | 1.26 | 0 | 0 | 0.00126 | 0 | 0.15 | 0.01 | 0 | 0 | 1.26 | 0 | 0 | 0.00126 | 0 | 0.15 | 0.01 | 0 | 0 | 1.85 | 0 | 2.55 | 0 | 0.05 | 0 | 1.85 | 0 | 0 | 0.00185 | 0 | 0.18 | 0.61416 | 0 | 0 | 0 | 1.85 | 0 | 0.54 | 0.05 | 0 | 1.85 | 0 | 0 | 0.00185 | 0 | 0.18 | 0 | 0 | 0
39.2 | 11 | 18 | 17 | 7720.5 | 3.67 | 0 | 4.46 | 0.03 | 0.05 | 0 | 3.73 | 0 | 0 | 0.00373 | 0 | 0.43 | 0.03 | 0 | 0 | 3.73 | 0 | 0 | 0.00373 | 0 | 0.43 | 0.03 | 0 | 0 | 3.52 | 0 | 4.85 | 0 | 0.05 | 0 | 3.52 | 0 | 0 | 0.00352 | 0 | 0.34 | 1.1601 | 0.01 | 0 | 0 | 3.52 | 0 | 1.03 | 0.05 | 0 | 3.52 | 0 | 0 | 0.00352 | 0 | 0.34 | 0.01 | 0 | 0
37.4 | 11 | 18 | 18 | 7721.5 | 5.21 | 0 | 6.32 | 0.05 | 0.05 | 0 | 5.58 | 0 | 0 | 0.00558 | 0 | 0.63 | 0.05 | 0 | 0 | 5.58 | 0 | 0 | 0.00558 | 0 | 0.63 | 0.05 | 0 | 0 | 4.87 | 0 | 6.72 | 0.01 | 0.05 | 0 | 4.87 | 0 | 0 | 0.00487 | 0 | 0.45 | 1.5354 | 0.01 | 0 | 0 | 4.87 | 0 | 1.43 | 0.05 | 0 | 4.87 | 0 | 0 | 0.00487 | 0 | 0.45 | 0.01 | 0 | 0
35.6 | 11 | 18 | 19 | 7722.5 | 6.68 | 0 | 8.1 | 0.06 | 0.05 | 0 | 7.3 | 0 | 0 | 0.0073 | 0 | 0.83 | 0.07 | 0 | 0 | 7.3 | 0 | 0 | 0.0073 | 0 | 0.83 | 0.07 | 0 | 0 | 6.01 | 0 | 8.28 | 0.01 | 0.05 | 0 | 6.01 | 0 | 0 | 0.00601 | 0 | 0.53 | 1.8084 | 0.01 | 0 | 0 | 6.01 | 0 | 1.76 | 0.05 | 0 | 6.01 | 0 | 0 | 0.00601 | 0 | 0.53 | 0.01 | 0 | 0
35.6 | 11 | 18 | 20 | 7723.5 | 7.8 | 0 | 9.45 | 0.07 | 0.05 | 0 | 8.69 | 0 | 0 | 0.00869 | 0 | 0.97 | 0.08 | 0 | 0 | 8.69 | 0 | 0 | 0.00869 | 0 | 0.97 | 0.08 | 0 | 0 | 6.84 | 0 | 9.42 | 0.01 | 0.05 | 0 | 6.83 | 0 | 0 | 0.00683 | 0 | 0.58 | 1.979 | 0.01 | 0 | 0 | 6.84 | 0 | 2 | 0.05 | 0 | 6.83 | 0 | 0 | 0.00683 | 0 | 0.58 | 0.01 | 0 | 0
35.6 | 11 | 18 | 21 | 7724.5 | 8.56 | 0 | 10.37 | 0.08 | 0.05 | 0 | 9.66 | 0 | 0 | 0.00966 | 0 | 1.06 | 0.09 | 0 | 0 | 9.66 | 0 | 0 | 0.00966 | 0 | 1.06 | 0.09 | 0 | 0 | 7.38 | 0 | 10.14 | 0.01 | 0.05 | 0 | 7.38 | 0 | 0 | 0.00738 | 0 | 0.61 | 2.0813 | 0.01 | 0 | 0 | 7.38 | 0 | 2.16 | 0.05 | 0 | 7.38 | 0 | 0 | 0.00738 | 0 | 0.61 | 0.01 | 0 | 0
35.6 | 11 | 18 | 22 | 7725.5 | 9.68 | 0 | 11.72 | 0.09 | 0.05 | 0 | 10.87 | 0 | 0 | 0.01087 | 0 | 1.15 | 0.1 | 0 | 0 | 10.87 | 0 | 0 | 0.01087 | 0 | 1.15 | 0.1 | 0 | 0 | 8.34 | 0 | 11.35 | 0.01 | 0.05 | 0 | 8.34 | 0 | 0 | 0.00834 | 0 | 0.67 | 2.286 | 0.01 | 0 | 0 | 8.34 | 0 | 2.44 | 0.05 | 0 | 8.34 | 0 | 0 | 0.00834 | 0 | 0.67 | 0.01 | 0 | 0
35.6 | 11 | 18 | 23 | 7726.5 | 10.59 | 0 | 12.83 | 0.1 | 0.05 | 0 | 11.89 | 0 | 0 | 0.01189 | 0 | 1.25 | 0.11 | 0 | 0 | 11.89 | 0 | 0 | 0.01189 | 0 | 1.25 | 0.11 | 0 | 0 | 9.04 | 0 | 12.22 | 0.01 | 0.05 | 0 | 9.04 | 0 | 0 | 0.00904 | 0 | 0.77 | 2.6272 | 0.01 | 0 | 0 | 9.04 | 0 | 2.65 | 0.05 | 0 | 9.04 | 0 | 0 | 0.00904 | 0 | 0.77 | 0.01 | 0 | 0
30.2 | 11 | 18 | 24 | 7727.5 | 12.45 | 0 | 15.09 | 0.11 | 0.05 | 0 | 13.86 | 0 | 0 | 0.01386 | 0 | 1.54 | 0.13 | 0 | 0 | 13.86 | 0 | 0 | 0.01386 | 0 | 1.54 | 0.13 | 0 | 0 | 10.71 | 0 | 14.27 | 0.01 | 0.05 | 0 | 10.71 | 0 | 0 | 0.01071 | 0 | 1.14 | 3.8897 | 0.02 | 0 | 0 | 10.71 | 0 | 3.14 | 0.05 | 0 | 10.71 | 0 | 0 | 0.01071 | 0 | 1.14 | 0.02 | 0 | 0
33.8 | 11 | 19 | 1 | 7728.5 | 12.62 | 0 | 15.27 | 0.12 | 0.05 | 0 | 14.28 | 0 | 0 | 0.01428 | 0 | 1.52 | 0.13 | 0 | 0 | 14.28 | 0 | 0 | 0.01428 | 0 | 1.52 | 0.13 | 0 | 0 | 10.53 | 0 | 14.04 | 0.01 | 0.05 | 0 | 10.52 | 0 | 0 | 0.01052 | 0 | 1.03 | 3.5144 | 0.02 | 0 | 0 | 10.53 | 0 | 3.08 | 0.05 | 0 | 10.52 | 0 | 0 | 0.01052 | 0 | 1.03 | 0.02 | 0 | 0
33.8 | 11 | 19 | 2 | 7729.5 | 12.88 | 0 | 15.6 | 0.12 | 0.05 | 0 | 14.47 | 0 | 0 | 0.01447 | 0 | 1.54 | 0.13 | 0 | 0 | 14.47 | 0 | 0 | 0.01447 | 0 | 1.54 | 0.13 | 0 | 0 | 10.79 | 0 | 14.36 | 0.01 | 0.05 | 0 | 10.77 | 0 | 0 | 0.01077 | 0 | 1.07 | 3.6508 | 0.02 | 0 | 0 | 10.77 | 0 | 3.16 | 0.05 | 0 | 10.77 | 0 | 0 | 0.01077 | 0 | 1.07 | 0.02 | 0 | 0
30.2 | 11 | 19 | 3 | 7730.5 | 13.98 | 0 | 16.93 | 0.13 | 0.05 | 0 | 15.57 | 0 | 0 | 0.01557 | 0 | 1.71 | 0.15 | 0 | 0 | 15.57 | 0 | 0 | 0.01557 | 0 | 1.71 | 0.15 | 0 | 0 | 11.83 | 0 | 15.61 | 0.01 | 0.05 | 0 | 11.82 | 0 | 0 | 0.01182 | 0 | 1.3 | 4.4356 | 0.02 | 0 | 0 | 11.82 | 0 | 3.47 | 0.05 | 0 | 11.82 | 0 | 0 | 0.01182 | 0 | 1.3 | 0.02 | 0 | 0
33.8 | 11 | 19 | 4 | 7731.5 | 13.89 | 0 | 16.81 | 0.13 | 0.05 | 0 | 15.61 | 0 | 0 | 0.01561 | 0 | 1.64 | 0.14 | 0 | 0 | 15.61 | 0 | 0 | 0.01561 | 0 | 1.64 | 0.14 | 0 | 0 | 11.52 | 0 | 15.24 | 0.01 | 0.05 | 0 | 11.53 | 0 | 0 | 0.01153 | 0 | 1.18 | 4.0262 | 0.02 | 0 | 0 | 11.53 | 0 | 3.38 | 0.05 | 0 | 11.53 | 0 | 0 | 0.01153 | 0 | 1.18 | 0.02 | 0 | 0
32 | 11 | 19 | 5 | 7732.5 | 14.06 | 0 | 17.03 | 0.13 | 0.05 | 0 | 15.7 | 0 | 0 | 0.0157 | 0 | 1.67 | 0.14 | 0 | 0 | 15.7 | 0 | 0 | 0.0157 | 0 | 1.67 | 0.14 | 0 | 0 | 11.73 | 0 | 15.5 | 0.01 | 0.05 | 0 | 11.74 | 0 | 0 | 0.01174 | 0 | 1.22 | 4.1626 | 0.02 | 0 | 0 | 11.74 | 0 | 3.44 | 0.05 | 0 | 11.74 | 0 | 0 | 0.01174 | 0 | 1.22 | 0.02 | 0 | 0
32 | 11 | 19 | 6 | 7733.5 | 14.47 | 0 | 17.52 | 0.13 | 0.05 | 0 | 16.12 | 0 | 0 | 0.01612 | 0 | 1.75 | 0.15 | 0 | 0 | 16.12 | 0 | 0 | 0.01612 | 0 | 1.75 | 0.15 | 0 | 0 | 12.13 | 0 | 15.97 | 0.01 | 0.05 | 0 | 12.12 | 0 | 0 | 0.01212 | 0 | 1.32 | 4.5038 | 0.02 | 0 | 0 | 12.12 | 0 | 3.55 | 0.05 | 0 | 12.12 | 0 | 0 | 0.01212 | 0 | 1.32 | 0.02 | 0 | 0
35.6 | 11 | 19 | 7 | 7734.5 | 13.85 | 0 | 16.76 | 0.13 | 0.05 | 0 | 15.56 | 0 | 0 | 0.01556 | 0 | 1.63 | 0.14 | 0 | 0 | 15.56 | 0 | 0 | 0.01556 | 0 | 1.63 | 0.14 | 0 | 0 | 11.44 | 0 | 15.14 | 0.01 | 0.05 | 0 | 11.43 | 0 | 0 | 0.01143 | 0 | 1.15 | 3.9238 | 0.02 | 0 | 0 | 11.44 | 0 | 3.35 | 0.05 | 0 | 11.43 | 0 | 0 | 0.01143 | 0 | 1.15 | 0.02 | 0 | 0
35.6 | 11 | 19 | 8 | 7735.5 | 13.86 | 0 | 16.78 | 0.13 | 0.05 | 0 | 15.46 | 0 | 0 | 0.01546 | 0 | 1.62 | 0.14 | 0 | 0 | 15.46 | 0 | 0 | 0.01546 | 0 | 1.62 | 0.14 | 0 | 0 | 11.57 | 0 | 15.3 | 0.01 | 0.05 | 0 | 11.57 | 0 | 0 | 0.01157 | 0 | 1.17 | 3.992 | 0.02 | 0 | 0 | 11.58 | 0 | 3.39 | 0.05 | 0 | 11.57 | 0 | 0 | 0.01157 | 0 | 1.17 | 0.02 | 0 | 0
37.4 | 11 | 19 | 9 | 7736.5 | 11.41 | 0 | 13.79 | 0.1 | 0.05 | 0 | 13.01 | 0 | 0 | 0.01301 | 0 | 1.34 | 0.11 | 0 | 0 | 13.01 | 0 | 0 | 0.01301 | 0 | 1.34 | 0.11 | 0 | 0 | 9.13 | 0 | 12.34 | 0.01 | 0.05 | 0 | 9.13 | 0 | 0 | 0.00913 | 0 | 0.77 | 2.6272 | 0.01 | 0 | 0 | 9.13 | 0 | 2.68 | 0.05 | 0 | 9.13 | 0 | 0 | 0.00913 | 0 | 0.77 | 0.01 | 0 | 0
39.2 | 11 | 19 | 10 | 7737.5 | 9.24 | 0 | 11.17 | 0.08 | 0.05 | 0 | 10.6 | 0 | 0 | 0.0106 | 0 | 1.08 | 0.09 | 0 | 0 | 10.6 | 0 | 0 | 0.0106 | 0 | 1.08 | 0.09 | 0 | 0 | 7.43 | 0 | 10.2 | 0.01 | 0.05 | 0 | 7.42 | 0 | 0 | 0.00742 | 0 | 0.59 | 2.0131 | 0.01 | 0 | 0 | 7.42 | 0 | 2.18 | 0.05 | 0 | 7.42 | 0 | 0 | 0.00742 | 0 | 0.59 | 0.01 | 0 | 0
39.2 | 11 | 19 | 11 | 7738.5 | 5.97 | 0 | 7.22 | 0.05 | 0.05 | 0 | 7.07 | 0 | 0 | 0.00707 | 0 | 0.75 | 0.06 | 0 | 0 | 7.07 | 0 | 0 | 0.00707 | 0 | 0.75 | 0.06 | 0 | 0 | 4.52 | 0 | 6.23 | 0.01 | 0.05 | 0 | 4.52 | 0 | 0 | 0.00452 | 0 | 0.42 | 1.433 | 0.01 | 0 | 0 | 4.52 | 0 | 1.33 | 0.05 | 0 | 4.52 | 0 | 0 | 0.00452 | 0 | 0.42 | 0.01 | 0 | 0
42.8 | 11 | 19 | 12 | 7739.5 | 2.86 | 0 | 3.46 | 0.03 | 0.05 | 0 | 3.54 | 0 | 0 | 0.00354 | 0 | 0.33 | 0.02 | 0 | 0 | 3.54 | 0 | 0 | 0.00354 | 0 | 0.33 | 0.02 | 0 | 0 | 2.11 | 0 | 2.91 | 0 | 0.05 | 0 | 2.1 | 0 | 0 | 0.0021 | 0 | 0.2 | 0.6824 | 0 | 0 | 0 | 2.11 | 0 | 0.62 | 0.05 | 0 | 2.1 | 0 | 0 | 0.0021 | 0 | 0.2 | 0 | 0 | 0
44.6 | 11 | 19 | 13 | 7740.5 | 1.44 | 0 | 1.75 | 0.01 | 0.05 | 0 | 1.65 | 0 | 0 | 0.00165 | 0 | 0.18 | 0.01 | 0 | 0 | 1.65 | 0 | 0 | 0.00165 | 0 | 0.18 | 0.01 | 0 | 0 | 1.37 | 0 | 1.89 | 0 | 0.05 | 0 | 1.37 | 0 | 0 | 0.00137 | 0 | 0.13 | 0.44356 | 0 | 0 | 0 | 1.37 | 0 | 0.4 | 0.05 | 0 | 1.37 | 0 | 0 | 0.00137 | 0 | 0.13 | 0 | 0 | 0
44.6 | 11 | 19 | 14 | 7741.5 | 0 | 0 | 0 | 0 | 0.05 | 0 | 0 | 0 | 0 | 0 | 0 | 0.05 | 0 | 0 | 0 | 0 | 0 | 0 | 0 | 0 | 0.05 | 0 | 0 | 0 | 0.12 | 0 | 0.17 | 0 | 0.05 | 0 | 0.12 | 0 | 0 | 0 | 0 | 0.01 | 0.03412 | 0 | 0 | 0 | 0.12 | 0 | 0.04 | 0.05 | 0 | 0.12 | 0 | 0 | 0 | 0 | 0.01 | 0 | 0 | 0
46.4 | 11 | 19 | 15 | 7742.5 | 0 | 0 | 0 | 0 | 0.05 | 0 | 0 | 0 | 0 | 0 | 0 | 0.05 | 0 | 0 | 0 | 0 | 0 | 0 | 0 | 0 | 0.05 | 0 | 0 | 0 | 0 | 0 | 0 | 0 | 0.05 | 0 | 0 | 0 | 0 | 0 | 0 | 0 | 0 | 0 | 0 | 0 | 0 | 0 | 0 | 0.05 | 0 | 0 | 0 | 0 | 0 | 0 | 0 | 0 | 0 | 0
44.6 | 11 | 19 | 16 | 7743.5 | 0.5 | 0 | 0.6 | 0 | 0.05 | 0 | 0.08 | 0 | 0 | 8e-05 | 0 | 0.06 | 0 | 0 | 0 | 0.08 | 0 | 0 | 8e-05 | 0 | 0.06 | 0 | 0 | 0 | 1.05 | 0 | 1.44 | 0 | 0.05 | 0 | 1.04 | 0 | 0 | 0.00104 | 0 | 0.1 | 0.3412 | 0 | 0 | 0 | 1.04 | 0 | 0.31 | 0.05 | 0 | 1.04 | 0 | 0 | 0.00104 | 0 | 0.1 | 0 | 0 | 0
39.2 | 11 | 19 | 17 | 7744.5 | 3.13 | 0 | 3.81 | 0.03 | 0.05 | 0 | 2.93 | 0 | 0 | 0.00293 | 0 | 0.34 | 0.03 | 0 | 0 | 2.93 | 0 | 0 | 0.00293 | 0 | 0.34 | 0.03 | 0 | 0 | 3.15 | 0 | 4.34 | 0 | 0.05 | 0 | 3.14 | 0 | 0 | 0.00314 | 0 | 0.31 | 1.0577 | 0.01 | 0 | 0 | 3.15 | 0 | 0.92 | 0.05 | 0 | 3.14 | 0 | 0 | 0.00314 | 0 | 0.31 | 0.01 | 0 | 0
35.6 | 11 | 19 | 18 | 7745.5 | 4.59 | 0 | 5.57 | 0.04 | 0.05 | 0 | 4.83 | 0 | 0 | 0.00483 | 0 | 0.56 | 0.04 | 0 | 0 | 4.83 | 0 | 0 | 0.00483 | 0 | 0.56 | 0.04 | 0 | 0 | 4.45 | 0 | 6.13 | 0.01 | 0.05 | 0 | 4.44 | 0 | 0 | 0.00444 | 0 | 0.42 | 1.433 | 0.01 | 0 | 0 | 4.45 | 0 | 1.3 | 0.05 | 0 | 4.44 | 0 | 0 | 0.00444 | 0 | 0.42 | 0.01 | 0 | 0
33.8 | 11 | 19 | 19 | 7746.5 | 6.15 | 0 | 7.46 | 0.06 | 0.05 | 0 | 6.63 | 0 | 0 | 0.00663 | 0 | 0.74 | 0.06 | 0 | 0 | 6.63 | 0 | 0 | 0.00663 | 0 | 0.74 | 0.06 | 0 | 0 | 5.64 | 0 | 7.78 | 0.01 | 0.05 | 0 | 5.64 | 0 | 0 | 0.00564 | 0 | 0.5 | 1.706 | 0.01 | 0 | 0 | 5.64 | 0 | 1.65 | 0.05 | 0 | 5.64 | 0 | 0 | 0.00564 | 0 | 0.5 | 0.01 | 0 | 0
33.8 | 11 | 19 | 20 | 7747.5 | 7.55 | 0 | 9.16 | 0.07 | 0.05 | 0 | 8.31 | 0 | 0 | 0.00831 | 0 | 0.94 | 0.08 | 0 | 0 | 8.31 | 0 | 0 | 0.00831 | 0 | 0.94 | 0.08 | 0 | 0 | 6.73 | 0 | 9.28 | 0.01 | 0.05 | 0 | 6.72 | 0 | 0 | 0.00672 | 0 | 0.57 | 1.9448 | 0.01 | 0 | 0 | 6.73 | 0 | 1.97 | 0.05 | 0 | 6.72 | 0 | 0 | 0.00672 | 0 | 0.57 | 0.01 | 0 | 0
35.6 | 11 | 19 | 21 | 7748.5 | 8.15 | 0 | 9.87 | 0.07 | 0.05 | 0 | 9.17 | 0 | 0 | 0.00917 | 0 | 0.99 | 0.08 | 0 | 0 | 9.17 | 0 | 0 | 0.00917 | 0 | 0.99 | 0.08 | 0 | 0 | 7.04 | 0 | 9.7 | 0.01 | 0.05 | 0 | 7.04 | 0 | 0 | 0.00704 | 0 | 0.58 | 1.979 | 0.01 | 0 | 0 | 7.04 | 0 | 2.06 | 0.05 | 0 | 7.04 | 0 | 0 | 0.00704 | 0 | 0.58 | 0.01 | 0 | 0
33.8 | 11 | 19 | 22 | 7749.5 | 9.71 | 0 | 11.77 | 0.09 | 0.05 | 0 | 10.84 | 0 | 0 | 0.01084 | 0 | 1.22 | 0.11 | 0 | 0 | 10.84 | 0 | 0 | 0.01084 | 0 | 1.22 | 0.11 | 0 | 0 | 8.47 | 0 | 11.51 | 0.01 | 0.05 | 0 | 8.46 | 0 | 0 | 0.00846 | 0 | 0.78 | 2.6614 | 0.01 | 0 | 0 | 8.47 | 0 | 2.48 | 0.05 | 0 | 8.46 | 0 | 0 | 0.00846 | 0 | 0.78 | 0.01 | 0 | 0
35.6 | 11 | 19 | 23 | 7750.5 | 10.74 | 0 | 13.01 | 0.1 | 0.05 | 0 | 12.11 | 0 | 0 | 0.01211 | 0 | 1.3 | 0.11 | 0 | 0 | 12.11 | 0 | 0 | 0.01211 | 0 | 1.3 | 0.11 | 0 | 0 | 9.19 | 0 | 12.41 | 0.01 | 0.05 | 0 | 9.18 | 0 | 0 | 0.00918 | 0 | 0.83 | 2.832 | 0.01 | 0 | 0 | 9.19 | 0 | 2.69 | 0.05 | 0 | 9.18 | 0 | 0 | 0.00918 | 0 | 0.83 | 0.01 | 0 | 0
39.2 | 11 | 19 | 24 | 7751.5 | 11 | 0 | 13.32 | 0.1 | 0.05 | 0 | 12.43 | 0 | 0 | 0.01243 | 0 | 1.22 | 0.1 | 0 | 0 | 12.43 | 0 | 0 | 0.01243 | 0 | 1.22 | 0.1 | 0 | 0 | 9.25 | 0 | 12.48 | 0.01 | 0.05 | 0 | 9.25 | 0 | 0 | 0.00925 | 0 | 0.7 | 2.3884 | 0.01 | 0 | 0 | 9.26 | 0 | 2.71 | 0.05 | 0 | 9.25 | 0 | 0 | 0.00925 | 0 | 0.7 | 0.01 | 0 | 0
41 | 11 | 20 | 1 | 7752.5 | 11.45 | 0 | 13.87 | 0.1 | 0.05 | 0 | 12.76 | 0 | 0 | 0.01276 | 0 | 1.06 | 0.08 | 0 | 0 | 12.76 | 0 | 0 | 0.01276 | 0 | 1.06 | 0.08 | 0 | 0 | 9.65 | 0 | 12.98 | 0.01 | 0.05 | 0 | 9.65 | 0 | 0 | 0.00965 | 0 | 0.69 | 2.3543 | 0.01 | 0 | 0 | 9.65 | 0 | 2.83 | 0.05 | 0 | 9.65 | 0 | 0 | 0.00965 | 0 | 0.69 | 0.01 | 0 | 0
41 | 11 | 20 | 2 | 7753.5 | 11.37 | 0 | 13.77 | 0.1 | 0.05 | 0 | 12.6 | 0 | 0 | 0.0126 | 0 | 1.05 | 0.08 | 0 | 0 | 12.6 | 0 | 0 | 0.0126 | 0 | 1.05 | 0.08 | 0 | 0 | 9.51 | 0 | 12.8 | 0.01 | 0.05 | 0 | 9.5 | 0 | 0 | 0.0095 | 0 | 0.68 | 2.3202 | 0.01 | 0 | 0 | 9.5 | 0 | 2.78 | 0.05 | 0 | 9.5 | 0 | 0 | 0.0095 | 0 | 0.68 | 0.01 | 0 | 0
39.2 | 11 | 20 | 3 | 7754.5 | 11.51 | 0 | 13.94 | 0.11 | 0.05 | 0 | 12.75 | 0 | 0 | 0.01275 | 0 | 1.29 | 0.11 | 0 | 0 | 12.75 | 0 | 0 | 0.01275 | 0 | 1.29 | 0.11 | 0 | 0 | 9.66 | 0 | 12.99 | 0.01 | 0.05 | 0 | 9.66 | 0 | 0 | 0.00966 | 0 | 0.79 | 2.6955 | 0.01 | 0 | 0 | 9.66 | 0 | 2.83 | 0.05 | 0 | 9.66 | 0 | 0 | 0.00966 | 0 | 0.79 | 0.01 | 0 | 0
39.2 | 11 | 20 | 4 | 7755.5 | 11.4 | 0 | 13.81 | 0.1 | 0.05 | 0 | 12.78 | 0 | 0 | 0.01278 | 0 | 1.28 | 0.11 | 0 | 0 | 12.78 | 0 | 0 | 0.01278 | 0 | 1.28 | 0.11 | 0 | 0 | 9.53 | 0 | 12.83 | 0.01 | 0.05 | 0 | 9.52 | 0 | 0 | 0.00952 | 0 | 0.77 | 2.6272 | 0.01 | 0 | 0 | 9.53 | 0 | 2.79 | 0.05 | 0 | 9.52 | 0 | 0 | 0.00952 | 0 | 0.77 | 0.01 | 0 | 0
37.4 | 11 | 20 | 5 | 7756.5 | 11.69 | 0 | 14.16 | 0.11 | 0.05 | 0 | 13.07 | 0 | 0 | 0.01307 | 0 | 1.35 | 0.11 | 0 | 0 | 13.07 | 0 | 0 | 0.01307 | 0 | 1.35 | 0.11 | 0 | 0 | 9.84 | 0 | 13.21 | 0.01 | 0.05 | 0 | 9.83 | 0 | 0 | 0.00983 | 0 | 0.87 | 2.9684 | 0.01 | 0 | 0 | 9.84 | 0 | 2.88 | 0.05 | 0 | 9.83 | 0 | 0 | 0.00983 | 0 | 0.87 | 0.01 | 0 | 0
37.4 | 11 | 20 | 6 | 7757.5 | 11.89 | 0 | 14.4 | 0.11 | 0.05 | 0 | 13.33 | 0 | 0 | 0.01333 | 0 | 1.38 | 0.12 | 0 | 0 | 13.33 | 0 | 0 | 0.01333 | 0 | 1.38 | 0.12 | 0 | 0 | 9.98 | 0 | 13.38 | 0.01 | 0.05 | 0 | 9.98 | 0 | 0 | 0.00998 | 0 | 0.89 | 3.0367 | 0.01 | 0 | 0 | 9.99 | 0 | 2.93 | 0.05 | 0 | 9.98 | 0 | 0 | 0.00998 | 0 | 0.89 | 0.01 | 0 | 0
35.6 | 11 | 20 | 7 | 7758.5 | 12.42 | 0 | 15.04 | 0.11 | 0.05 | 0 | 13.9 | 0 | 0 | 0.0139 | 0 | 1.48 | 0.13 | 0 | 0 | 13.9 | 0 | 0 | 0.0139 | 0 | 1.48 | 0.13 | 0 | 0 | 10.48 | 0 | 13.99 | 0.01 | 0.05 | 0 | 10.47 | 0 | 0 | 0.01047 | 0 | 1.02 | 3.4802 | 0.02 | 0 | 0 | 10.47 | 0 | 3.07 | 0.05 | 0 | 10.47 | 0 | 0 | 0.01047 | 0 | 1.02 | 0.02 | 0 | 0
35.6 | 11 | 20 | 8 | 7759.5 | 12.55 | 0 | 15.19 | 0.11 | 0.05 | 0 | 14.11 | 0 | 0 | 0.01411 | 0 | 1.5 | 0.13 | 0 | 0 | 14.11 | 0 | 0 | 0.01411 | 0 | 1.5 | 0.13 | 0 | 0 | 10.5 | 0 | 14.02 | 0.01 | 0.05 | 0 | 10.5 | 0 | 0 | 0.0105 | 0 | 1.02 | 3.4802 | 0.02 | 0 | 0 | 10.5 | 0 | 3.08 | 0.05 | 0 | 10.5 | 0 | 0 | 0.0105 | 0 | 1.02 | 0.02 | 0 | 0
41 | 11 | 20 | 9 | 7760.5 | 10.03 | 0 | 12.13 | 0.09 | 0.05 | 0 | 11.54 | 0 | 0 | 0.01154 | 0 | 0.96 | 0.08 | 0 | 0 | 11.54 | 0 | 0 | 0.01154 | 0 | 0.96 | 0.08 | 0 | 0 | 7.97 | 0 | 10.89 | 0.01 | 0.05 | 0 | 7.98 | 0 | 0 | 0.00798 | 0 | 0.61 | 2.0813 | 0.01 | 0 | 0 | 7.98 | 0 | 2.34 | 0.05 | 0 | 7.98 | 0 | 0 | 0.00798 | 0 | 0.61 | 0.01 | 0 | 0
48.2 | 11 | 20 | 10 | 7761.5 | 6.52 | 0 | 7.88 | 0.06 | 0.05 | 0 | 7.63 | 0 | 0 | 0.00763 | 0 | 0.63 | 0.05 | 0 | 0 | 7.63 | 0 | 0 | 0.00763 | 0 | 0.63 | 0.05 | 0 | 0 | 4.97 | 0 | 6.85 | 0.01 | 0.05 | 0 | 4.97 | 0 | 0 | 0.00497 | 0 | 0.4 | 1.3648 | 0.01 | 0 | 0 | 4.97 | 0 | 1.46 | 0.05 | 0 | 4.97 | 0 | 0 | 0.00497 | 0 | 0.4 | 0.01 | 0 | 0
50 | 11 | 20 | 11 | 7762.5 | 3.06 | 0 | 3.69 | 0.03 | 0 | 0 | 3.76 | 0 | 0 | 0.00376 | 0 | 0.29 | 0.02 | 0 | 0 | 3.76 | 0 | 0 | 0.00376 | 0 | 0.29 | 0.02 | 0 | 0 | 2.25 | 0 | 3.1 | 0 | 0 | 0 | 2.25 | 0 | 0 | 0.00225 | 0 | 0.19 | 0.64828 | 0 | 0 | 0 | 2.25 | 0 | 0.66 | 0 | 0 | 2.25 | 0 | 0 | 0.00225 | 0 | 0.19 | 0 | 0 | 0
51.8 | 11 | 20 | 12 | 7763.5 | 0.47 | 0 | 0.57 | 0 | 0 | 0 | 0.74 | 0 | 0 | 0.00074 | 0 | 0.06 | 0 | 0 | 0 | 0.74 | 0 | 0 | 0.00074 | 0 | 0.06 | 0 | 0 | 0 | 0.26 | 0 | 0.36 | 0 | 0 | 0 | 0.26 | 0 | 0 | 0 | 0 | 0.02 | 0.06824 | 0 | 0 | 0 | 0.26 | 0 | 0.08 | 0 | 0 | 0.26 | 0 | 0 | 0 | 0 | 0.02 | 0 | 0 | 0
46.4 | 11 | 20 | 13 | 7764.5 | 0.88 | 0 | 1.07 | 0.01 | 0.05 | 0 | 0.67 | 0 | 0 | 0.00067 | 0 | 0.1 | 0 | 0 | 0 | 0.67 | 0 | 0 | 0.00067 | 0 | 0.1 | 0 | 0 | 0 | 1.2 | 0 | 1.66 | 0 | 0.05 | 0 | 1.2 | 0 | 0 | 0.0012 | 0 | 0.11 | 0.37532 | 0 | 0 | 0 | 1.2 | 0 | 0.35 | 0.05 | 0 | 1.2 | 0 | 0 | 0.0012 | 0 | 0.11 | 0 | 0 | 0
44.6 | 11 | 20 | 14 | 7765.5 | 0 | 0 | 0 | 0 | 0.05 | 0 | 0 | 0 | 0 | 0 | 0 | 0.05 | 0 | 0 | 0 | 0 | 0 | 0 | 0 | 0 | 0.05 | 0 | 0 | 0 | 0.17 | 0 | 0.23 | 0 | 0.05 | 0 | 0.16 | 0 | 0 | 0 | 0 | 0.02 | 0.06824 | 0 | 0 | 0 | 0.17 | 0 | 0.05 | 0.05 | 0 | 0.16 | 0 | 0 | 0 | 0 | 0.02 | 0 | 0 | 0
42.8 | 11 | 20 | 15 | 7766.5 | 1.37 | 0 | 1.66 | 0.01 | 0.05 | 0 | 0.99 | 0 | 0 | 0.00099 | 0 | 0.13 | 0.01 | 0 | 0 | 0.99 | 0 | 0 | 0.00099 | 0 | 0.13 | 0.01 | 0 | 0 | 1.76 | 0 | 2.42 | 0 | 0.05 | 0 | 1.76 | 0 | 0 | 0.00176 | 0 | 0.17 | 0.58004 | 0 | 0 | 0 | 1.76 | 0 | 0.52 | 0.05 | 0 | 1.76 | 0 | 0 | 0.00176 | 0 | 0.17 | 0 | 0 | 0
39.2 | 11 | 20 | 16 | 7767.5 | 4.32 | 0 | 5.25 | 0.04 | 0.05 | 0 | 4.33 | 0 | 0 | 0.00433 | 0 | 0.46 | 0.03 | 0 | 0 | 4.33 | 0 | 0 | 0.00433 | 0 | 0.46 | 0.03 | 0 | 0 | 4.23 | 0 | 5.84 | 0 | 0.05 | 0 | 4.23 | 0 | 0 | 0.00423 | 0 | 0.38 | 1.2966 | 0.01 | 0 | 0 | 4.23 | 0 | 1.24 | 0.05 | 0 | 4.23 | 0 | 0 | 0.00423 | 0 | 0.38 | 0.01 | 0 | 0
35.6 | 11 | 20 | 17 | 7768.5 | 6.45 | 0 | 7.82 | 0.06 | 0.05 | 0 | 6.86 | 0 | 0 | 0.00686 | 0 | 0.72 | 0.06 | 0 | 0 | 6.86 | 0 | 0 | 0.00686 | 0 | 0.72 | 0.06 | 0 | 0 | 5.96 | 0 | 8.21 | 0.01 | 0.05 | 0 | 5.96 | 0 | 0 | 0.00596 | 0 | 0.5 | 1.706 | 0.01 | 0 | 0 | 5.96 | 0 | 1.75 | 0.05 | 0 | 5.96 | 0 | 0 | 0.00596 | 0 | 0.5 | 0.01 | 0 | 0
33.8 | 11 | 20 | 18 | 7769.5 | 7.42 | 0 | 8.99 | 0.07 | 0.05 | 0 | 8.14 | 0 | 0 | 0.00814 | 0 | 0.85 | 0.07 | 0 | 0 | 8.14 | 0 | 0 | 0.00814 | 0 | 0.85 | 0.07 | 0 | 0 | 6.49 | 0 | 8.95 | 0.01 | 0.05 | 0 | 6.49 | 0 | 0 | 0.00649 | 0 | 0.54 | 1.8425 | 0.01 | 0 | 0 | 6.49 | 0 | 1.9 | 0.05 | 0 | 6.49 | 0 | 0 | 0.00649 | 0 | 0.54 | 0.01 | 0 | 0
33.8 | 11 | 20 | 19 | 7770.5 | 8.41 | 0 | 10.19 | 0.08 | 0.05 | 0 | 9.3 | 0 | 0 | 0.0093 | 0 | 0.94 | 0.08 | 0 | 0 | 9.3 | 0 | 0 | 0.0093 | 0 | 0.94 | 0.08 | 0 | 0 | 7.28 | 0 | 10.02 | 0.01 | 0.05 | 0 | 7.28 | 0 | 0 | 0.00728 | 0 | 0.57 | 1.9448 | 0.01 | 0 | 0 | 7.29 | 0 | 2.14 | 0.05 | 0 | 7.28 | 0 | 0 | 0.00728 | 0 | 0.57 | 0.01 | 0 | 0
33.8 | 11 | 20 | 20 | 7771.5 | 9.23 | 0 | 11.18 | 0.08 | 0.05 | 0 | 10.28 | 0 | 0 | 0.01028 | 0 | 1.05 | 0.09 | 0 | 0 | 10.28 | 0 | 0 | 0.01028 | 0 | 1.05 | 0.09 | 0 | 0 | 7.91 | 0 | 10.81 | 0.01 | 0.05 | 0 | 7.91 | 0 | 0 | 0.00791 | 0 | 0.61 | 2.0813 | 0.01 | 0 | 0 | 7.91 | 0 | 2.32 | 0.05 | 0 | 7.91 | 0 | 0 | 0.00791 | 0 | 0.61 | 0.01 | 0 | 0
33.8 | 11 | 20 | 21 | 7772.5 | 10.27 | 0 | 12.45 | 0.09 | 0.05 | 0 | 11.46 | 0 | 0 | 0.01146 | 0 | 1.14 | 0.09 | 0 | 0 | 11.46 | 0 | 0 | 0.01146 | 0 | 1.14 | 0.09 | 0 | 0 | 8.79 | 0 | 11.91 | 0.01 | 0.05 | 0 | 8.79 | 0 | 0 | 0.00879 | 0 | 0.65 | 2.2178 | 0.01 | 0 | 0 | 8.79 | 0 | 2.58 | 0.05 | 0 | 8.79 | 0 | 0 | 0.00879 | 0 | 0.65 | 0.01 | 0 | 0
32 | 11 | 20 | 22 | 7773.5 | 11.51 | 0 | 13.94 | 0.11 | 0.05 | 0 | 12.8 | 0 | 0 | 0.0128 | 0 | 1.29 | 0.11 | 0 | 0 | 12.8 | 0 | 0 | 0.0128 | 0 | 1.29 | 0.11 | 0 | 0 | 9.82 | 0 | 13.18 | 0.01 | 0.05 | 0 | 9.82 | 0 | 0 | 0.00982 | 0 | 0.82 | 2.7978 | 0.01 | 0 | 0 | 9.82 | 0 | 2.88 | 0.05 | 0 | 9.82 | 0 | 0 | 0.00982 | 0 | 0.82 | 0.01 | 0 | 0
32 | 11 | 20 | 23 | 7774.5 | 11.79 | 0 | 14.28 | 0.11 | 0.05 | 0 | 13.23 | 0 | 0 | 0.01323 | 0 | 1.33 | 0.11 | 0 | 0 | 13.23 | 0 | 0 | 0.01323 | 0 | 1.33 | 0.11 | 0 | 0 | 9.88 | 0 | 13.25 | 0.01 | 0.05 | 0 | 9.87 | 0 | 0 | 0.00987 | 0 | 0.83 | 2.832 | 0.01 | 0 | 0 | 9.87 | 0 | 2.89 | 0.05 | 0 | 9.87 | 0 | 0 | 0.00987 | 0 | 0.83 | 0.01 | 0 | 0
30.2 | 11 | 20 | 24 | 7775.5 | 13.23 | 0 | 16.03 | 0.12 | 0.05 | 0 | 14.7 | 0 | 0 | 0.0147 | 0 | 1.53 | 0.13 | 0 | 0 | 14.7 | 0 | 0 | 0.0147 | 0 | 1.53 | 0.13 | 0 | 0 | 11.26 | 0 | 14.93 | 0.01 | 0.05 | 0 | 11.25 | 0 | 0 | 0.01125 | 0 | 1.1 | 3.7532 | 0.02 | 0 | 0 | 11.25 | 0 | 3.3 | 0.05 | 0 | 11.25 | 0 | 0 | 0.01125 | 0 | 1.1 | 0.02 | 0 | 0
28.4 | 11 | 21 | 1 | 7776.5 | 14.57 | 0 | 17.65 | 0.13 | 0.05 | 0 | 16.24 | 0 | 0.01624 | 0 | 19.68 | 0.05 | 0.17 | 0 | 0 | 16.24 | 0 | 0.01624 | 0 | 16.4 | 0.05 | 0.17 | 0 | 0 | 12.32 | 0 | 16.2 | 0.01 | 0.05 | 0 | 12.32 | 0 | 0 | 0.01232 | 0 | 1.27 | 4.3332 | 0.02 | 0 | 0 | 12.32 | 0 | 3.61 | 0.05 | 0 | 12.32 | 0 | 0 | 0.01232 | 0 | 1.27 | 0.02 | 0 | 0
26.6 | 11 | 21 | 2 | 7777.5 | 15.59 | 0 | 18.88 | 0.14 | 0.05 | 0 | 17.51 | 0 | 0.01751 | 0 | 21.08 | 0.05 | 0.17 | 0 | 0 | 17.51 | 0 | 0.01751 | 0 | 17.56 | 0.05 | 0.17 | 0 | 0 | 13.08 | 0 | 17.09 | 0.02 | 0.05 | 0 | 13.09 | 0 | 0 | 0.01309 | 0 | 1.44 | 4.9133 | 0.02 | 0 | 0 | 13.09 | 0 | 3.84 | 0.05 | 0 | 13.09 | 0 | 0 | 0.01309 | 0 | 1.44 | 0.02 | 0 | 0
24.8 | 11 | 21 | 3 | 7778.5 | 16.52 | 0 | 20.01 | 0.15 | 0.05 | 0 | 18.41 | 0 | 0.01841 | 0 | 22.31 | 0.05 | 0.17 | 0 | 0 | 18.41 | 0 | 0.01841 | 0 | 18.59 | 0.05 | 0.17 | 0 | 0 | 13.84 | 0 | 17.98 | 0.02 | 0.05 | 0 | 13.84 | 0 | 0 | 0.01384 | 0 | 1.6 | 5.4592 | 0.03 | 0 | 0 | 13.84 | 0 | 4.06 | 0.05 | 0 | 13.84 | 0 | 0 | 0.01384 | 0 | 1.6 | 0.03 | 0 | 0
23 | 11 | 21 | 4 | 7779.5 | 17.36 | 0 | 21.02 | 0.16 | 0.05 | 0 | 19.25 | 0 | 0.01925 | 0 | 23.35 | 0.05 | 0.17 | 0 | 0 | 19.25 | 0 | 0.01925 | 0 | 19.46 | 0.05 | 0.17 | 0 | 0 | 14.52 | 0 | 18.77 | 0.02 | 0.05 | 0 | 14.52 | 0 | 0 | 0.01452 | 0 | 1.78 | 6.0734 | 0.04 | 0 | 0 | 14.52 | 0 | 4.25 | 0.05 | 0 | 14.52 | 0 | 0 | 0.01452 | 0 | 1.78 | 0.04 | 0 | 0
23 | 11 | 21 | 5 | 7780.5 | 17.89 | 0 | 21.67 | 0.16 | 0.05 | 0 | 19.79 | 0 | 0.01979 | 0 | 24.02 | 0.05 | 0.17 | 0 | 0 | 19.79 | 0 | 0.01979 | 0 | 20.02 | 0.05 | 0.17 | 0 | 0 | 14.9 | 0 | 19.21 | 0.02 | 0.05 | 0 | 14.91 | 0 | 0 | 0.01491 | 0 | 1.84 | 6.2781 | 0.04 | 0 | 0 | 14.91 | 0 | 4.37 | 0.05 | 0 | 14.91 | 0 | 0 | 0.01491 | 0 | 1.84 | 0.04 | 0 | 0
21.2 | 11 | 21 | 6 | 7781.5 | 18.8 | 0 | 22.77 | 0.17 | 0.05 | 0 | 20.68 | 0 | 0.02068 | 0 | 25.14 | 0.05 | 0.17 | 0 | 0 | 20.68 | 0 | 0.02068 | 0 | 20.95 | 0.05 | 0.17 | 0 | 0 | 15.73 | 0 | 20.16 | 0.02 | 0.05 | 0 | 15.72 | 0 | 0 | 0.01572 | 0 | 2.05 | 6.9946 | 0.05 | 0 | 0 | 15.72 | 0 | 4.61 | 0.05 | 0 | 15.72 | 0 | 0 | 0.01572 | 0 | 2.05 | 0.05 | 0 | 0
21.2 | 11 | 21 | 7 | 7782.5 | 19.03 | 0 | 23.04 | 0.17 | 0.05 | 0 | 20.94 | 0 | 0.02094 | 0 | 25.45 | 0.05 | 0.17 | 0 | 0 | 20.94 | 0 | 0.02094 | 0 | 21.21 | 0.05 | 0.17 | 0 | 0 | 15.8 | 0 | 20.24 | 0.02 | 0.05 | 0 | 15.79 | 0 | 0 | 0.01579 | 0 | 2.01 | 6.8581 | 0.04 | 0 | 0 | 15.8 | 0 | 4.63 | 0.05 | 0 | 15.79 | 0 | 0 | 0.01579 | 0 | 2.01 | 0.04 | 0 | 0
21.2 | 11 | 21 | 8 | 7783.5 | 19.17 | 0 | 23.21 | 0.18 | 0.05 | 0 | 21.05 | 0 | 0.02105 | 0 | 25.6 | 0.05 | 0.17 | 0 | 0 | 21.05 | 0 | 0.02105 | 0 | 21.33 | 0.05 | 0.17 | 0 | 0 | 15.89 | 0 | 20.35 | 0.02 | 0.05 | 0 | 15.9 | 0 | 0 | 0.0159 | 0 | 2.07 | 7.0628 | 0.05 | 0 | 0 | 15.9 | 0 | 4.66 | 0.05 | 0 | 15.9 | 0 | 0 | 0.0159 | 0 | 2.07 | 0.05 | 0 | 0
23 | 11 | 21 | 9 | 7784.5 | 18.11 | 0 | 21.92 | 0.17 | 0.05 | 0 | 20.01 | 0 | 0.02001 | 0 | 24.29 | 0.05 | 0.17 | 0 | 0 | 20.01 | 0 | 0.02001 | 0 | 20.24 | 0.05 | 0.17 | 0 | 0 | 14.83 | 0 | 19.13 | 0.02 | 0.05 | 0 | 14.83 | 0 | 0 | 0.01483 | 0 | 1.79 | 6.1075 | 0.04 | 0 | 0 | 14.83 | 0 | 4.35 | 0.05 | 0 | 14.83 | 0 | 0 | 0.01483 | 0 | 1.79 | 0.04 | 0 | 0
24.8 | 11 | 21 | 10 | 7785.5 | 17.42 | 0 | 21.09 | 0.16 | 0.05 | 0 | 19.25 | 0 | 0.01925 | 0 | 23.34 | 0.05 | 0.17 | 0 | 0 | 19.25 | 0 | 0.01925 | 0 | 19.45 | 0.05 | 0.17 | 0 | 0 | 14.36 | 0 | 18.58 | 0.02 | 0.05 | 0 | 14.36 | 0 | 0 | 0.01436 | 0 | 1.68 | 5.7322 | 0.03 | 0 | 0 | 14.36 | 0 | 4.21 | 0.05 | 0 | 14.36 | 0 | 0 | 0.01436 | 0 | 1.68 | 0.03 | 0 | 0
26.6 | 11 | 21 | 11 | 7786.5 | 14.5 | 0 | 17.53 | 0.13 | 0.05 | 0 | 16.36 | 0 | 0.01636 | 0 | 19.71 | 0.05 | 0.17 | 0 | 0 | 16.36 | 0 | 0.01636 | 0 | 16.42 | 0.05 | 0.17 | 0 | 0 | 11.59 | 0 | 15.33 | 0.01 | 0.05 | 0 | 11.57 | 0 | 0 | 0.01157 | 0 | 1.22 | 4.1626 | 0.02 | 0 | 0 | 11.58 | 0 | 3.39 | 0.05 | 0 | 11.57 | 0 | 0 | 0.01157 | 0 | 1.22 | 0.02 | 0 | 0
26.6 | 11 | 21 | 12 | 7787.5 | 11.09 | 0 | 13.42 | 0.1 | 0.05 | 0 | 12.89 | 0 | 0.01289 | 0 | 15.38 | 0.05 | 0.17 | 0 | 0 | 12.89 | 0 | 0.01289 | 0 | 12.82 | 0.05 | 0.17 | 0 | 0 | 8.73 | 0 | 11.84 | 0.01 | 0.05 | 0 | 8.72 | 0 | 0 | 0.00872 | 0 | 0.79 | 2.6955 | 0.01 | 0 | 0 | 8.72 | 0 | 2.56 | 0.05 | 0 | 8.72 | 0 | 0 | 0.00872 | 0 | 0.79 | 0.01 | 0 | 0
28.4 | 11 | 21 | 13 | 7788.5 | 9.99 | 0 | 12.1 | 0.09 | 0.05 | 0 | 11.7 | 0 | 0.0117 | 0 | 13.86 | 0.05 | 0.17 | 0 | 0 | 11.7 | 0 | 0.0117 | 0 | 11.55 | 0.05 | 0.17 | 0 | 0 | 8.23 | 0 | 11.21 | 0.01 | 0.05 | 0 | 8.24 | 0 | 0 | 0.00824 | 0 | 0.68 | 2.3202 | 0.01 | 0 | 0 | 8.24 | 0 | 2.41 | 0.05 | 0 | 8.24 | 0 | 0 | 0.00824 | 0 | 0.68 | 0.01 | 0 | 0
26.6 | 11 | 21 | 14 | 7789.5 | 10.36 | 0 | 12.56 | 0.1 | 0.05 | 0 | 12.09 | 0 | 0.01209 | 0 | 14.32 | 0.05 | 0.17 | 0 | 0 | 12.09 | 0 | 0.01209 | 0 | 11.93 | 0.05 | 0.17 | 0 | 0 | 8.86 | 0 | 12 | 0.01 | 0.05 | 0 | 8.86 | 0 | 0 | 0.00886 | 0 | 0.81 | 2.7637 | 0.01 | 0 | 0 | 8.86 | 0 | 2.6 | 0.05 | 0 | 8.86 | 0 | 0 | 0.00886 | 0 | 0.81 | 0.01 | 0 | 0
28.4 | 11 | 21 | 15 | 7790.5 | 11.55 | 0 | 14 | 0.11 | 0.05 | 0 | 13.29 | 0 | 0.01329 | 0 | 15.84 | 0.05 | 0.17 | 0 | 0 | 13.29 | 0 | 0.01329 | 0 | 13.2 | 0.05 | 0.17 | 0 | 0 | 9.98 | 0 | 13.38 | 0.01 | 0.05 | 0 | 9.98 | 0 | 0 | 0.00998 | 0 | 0.92 | 3.139 | 0.01 | 0 | 0 | 9.99 | 0 | 2.93 | 0.05 | 0 | 9.98 | 0 | 0 | 0.00998 | 0 | 0.92 | 0.01 | 0 | 0
28.4 | 11 | 21 | 16 | 7791.5 | 12.67 | 0 | 15.36 | 0.12 | 0.05 | 0 | 14.43 | 0 | 0.01443 | 0 | 17.31 | 0.05 | 0.17 | 0 | 0 | 14.43 | 0 | 0.01443 | 0 | 14.42 | 0.05 | 0.17 | 0 | 0 | 10.87 | 0 | 14.46 | 0.01 | 0.05 | 0 | 10.86 | 0 | 0 | 0.01086 | 0 | 1.04 | 3.5485 | 0.02 | 0 | 0 | 10.87 | 0 | 3.18 | 0.05 | 0 | 10.86 | 0 | 0 | 0.01086 | 0 | 1.04 | 0.02 | 0 | 0
28.4 | 11 | 21 | 17 | 7792.5 | 13.54 | 0 | 16.4 | 0.12 | 0.05 | 0 | 15.3 | 0 | 0.0153 | 0 | 18.41 | 0.05 | 0.17 | 0 | 0 | 15.3 | 0 | 0.0153 | 0 | 15.34 | 0.05 | 0.17 | 0 | 0 | 11.52 | 0 | 15.24 | 0.01 | 0.05 | 0 | 11.5 | 0 | 0 | 0.0115 | 0 | 1.13 | 3.8556 | 0.02 | 0 | 0 | 11.51 | 0 | 3.37 | 0.05 | 0 | 11.5 | 0 | 0 | 0.0115 | 0 | 1.13 | 0.02 | 0 | 0
28.4 | 11 | 21 | 18 | 7793.5 | 13.92 | 0 | 16.85 | 0.13 | 0.05 | 0 | 15.69 | 0 | 0.01569 | 0 | 18.9 | 0.05 | 0.17 | 0 | 0 | 15.69 | 0 | 0.01569 | 0 | 15.75 | 0.05 | 0.17 | 0 | 0 | 11.71 | 0 | 15.47 | 0.01 | 0.05 | 0 | 11.71 | 0 | 0 | 0.01171 | 0 | 1.16 | 3.9579 | 0.02 | 0 | 0 | 11.72 | 0 | 3.43 | 0.05 | 0 | 11.71 | 0 | 0 | 0.01171 | 0 | 1.16 | 0.02 | 0 | 0
26.6 | 11 | 21 | 19 | 7794.5 | 14.61 | 0 | 17.7 | 0.13 | 0.05 | 0 | 16.37 | 0 | 0.01637 | 0 | 19.75 | 0.05 | 0.17 | 0 | 0 | 16.37 | 0 | 0.01637 | 0 | 16.46 | 0.05 | 0.17 | 0 | 0 | 12.35 | 0 | 16.23 | 0.01 | 0.05 | 0 | 12.33 | 0 | 0 | 0.01233 | 0 | 1.25 | 4.265 | 0.02 | 0 | 0 | 12.33 | 0 | 3.61 | 0.05 | 0 | 12.33 | 0 | 0 | 0.01233 | 0 | 1.25 | 0.02 | 0 | 0
26.6 | 11 | 21 | 20 | 7795.5 | 14.71 | 0 | 17.81 | 0.13 | 0.05 | 0 | 16.5 | 0 | 0.0165 | 0 | 19.9 | 0.05 | 0.17 | 0 | 0 | 16.5 | 0 | 0.0165 | 0 | 16.59 | 0.05 | 0.17 | 0 | 0 | 12.3 | 0 | 16.17 | 0.01 | 0.05 | 0 | 12.3 | 0 | 0 | 0.0123 | 0 | 1.25 | 4.265 | 0.02 | 0 | 0 | 12.3 | 0 | 3.6 | 0.05 | 0 | 12.3 | 0 | 0 | 0.0123 | 0 | 1.25 | 0.02 | 0 | 0
26.6 | 11 | 21 | 21 | 7796.5 | 15.13 | 0 | 18.33 | 0.14 | 0.05 | 0 | 16.91 | 0 | 0.01691 | 0 | 20.42 | 0.05 | 0.17 | 0 | 0 | 16.91 | 0 | 0.01691 | 0 | 17.01 | 0.05 | 0.17 | 0 | 0 | 12.7 | 0 | 16.65 | 0.01 | 0.05 | 0 | 12.7 | 0 | 0 | 0.0127 | 0 | 1.32 | 4.5038 | 0.02 | 0 | 0 | 12.7 | 0 | 3.72 | 0.05 | 0 | 12.7 | 0 | 0 | 0.0127 | 0 | 1.32 | 0.02 | 0 | 0
26.6 | 11 | 21 | 22 | 7797.5 | 15.37 | 0 | 18.61 | 0.14 | 0.05 | 0 | 17.16 | 0 | 0.01716 | 0 | 20.72 | 0.05 | 0.17 | 0 | 0 | 17.16 | 0 | 0.01716 | 0 | 17.27 | 0.05 | 0.17 | 0 | 0 | 12.87 | 0 | 16.84 | 0.01 | 0.05 | 0 | 12.85 | 0 | 0 | 0.01285 | 0 | 1.37 | 4.6744 | 0.02 | 0 | 0 | 12.86 | 0 | 3.77 | 0.05 | 0 | 12.85 | 0 | 0 | 0.01285 | 0 | 1.37 | 0.02 | 0 | 0
24.8 | 11 | 21 | 23 | 7798.5 | 16.44 | 0 | 19.91 | 0.15 | 0.05 | 0 | 18.22 | 0 | 0.01822 | 0 | 22.04 | 0.05 | 0.17 | 0 | 0 | 18.22 | 0 | 0.01822 | 0 | 18.37 | 0.05 | 0.17 | 0 | 0 | 13.86 | 0 | 18 | 0.02 | 0.05 | 0 | 13.87 | 0 | 0 | 0.01387 | 0 | 1.58 | 5.391 | 0.03 | 0 | 0 | 13.87 | 0 | 4.07 | 0.05 | 0 | 13.87 | 0 | 0 | 0.01387 | 0 | 1.58 | 0.03 | 0 | 0
24.8 | 11 | 21 | 24 | 7799.5 | 17.12 | 0 | 20.73 | 0.16 | 0.05 | 0 | 18.93 | 0 | 0.01893 | 0 | 22.94 | 0.05 | 0.17 | 0 | 0 | 18.93 | 0 | 0.01893 | 0 | 19.11 | 0.05 | 0.17 | 0 | 0 | 14.33 | 0 | 18.55 | 0.02 | 0.05 | 0 | 14.34 | 0 | 0 | 0.01434 | 0 | 1.65 | 5.6298 | 0.03 | 0 | 0 | 14.35 | 0 | 4.2 | 0.05 | 0 | 14.34 | 0 | 0 | 0.01434 | 0 | 1.65 | 0.03 | 0 | 0
24.8 | 11 | 22 | 1 | 7800.5 | 17.9 | 0 | 21.68 | 0.16 | 0.05 | 0 | 19.71 | 0 | 0.01971 | 0 | 23.92 | 0.05 | 0.17 | 0 | 0 | 19.71 | 0 | 0.01971 | 0 | 19.94 | 0.05 | 0.17 | 0 | 0 | 15 | 0 | 19.32 | 0.02 | 0.05 | 0 | 15 | 0 | 0 | 0.015 | 0 | 1.74 | 5.9369 | 0.03 | 0 | 0 | 15 | 0 | 4.4 | 0.05 | 0 | 15 | 0 | 0 | 0.015 | 0 | 1.74 | 0.03 | 0 | 0
24.8 | 11 | 22 | 2 | 7801.5 | 18.15 | 0 | 21.98 | 0.17 | 0.05 | 0 | 19.98 | 0 | 0.01998 | 0 | 24.26 | 0.05 | 0.17 | 0 | 0 | 19.98 | 0 | 0.01998 | 0 | 20.21 | 0.05 | 0.17 | 0 | 0 | 15.11 | 0 | 19.45 | 0.02 | 0.05 | 0 | 15.11 | 0 | 0 | 0.01511 | 0 | 1.76 | 6.0051 | 0.03 | 0 | 0 | 15.12 | 0 | 4.43 | 0.05 | 0 | 15.11 | 0 | 0 | 0.01511 | 0 | 1.76 | 0.03 | 0 | 0
24.8 | 11 | 22 | 3 | 7802.5 | 18.5 | 0 | 22.41 | 0.17 | 0.05 | 0 | 20.32 | 0 | 0.02032 | 0 | 24.68 | 0.05 | 0.17 | 0 | 0 | 20.32 | 0 | 0.02032 | 0 | 20.57 | 0.05 | 0.17 | 0 | 0 | 15.42 | 0 | 19.81 | 0.02 | 0.05 | 0 | 15.42 | 0 | 0 | 0.01542 | 0 | 1.81 | 6.1757 | 0.04 | 0 | 0 | 15.43 | 0 | 4.52 | 0.05 | 0 | 15.42 | 0 | 0 | 0.01542 | 0 | 1.81 | 0.04 | 0 | 0
23 | 11 | 22 | 4 | 7803.5 | 19.18 | 0 | 23.23 | 0.18 | 0.05 | 0 | 20.99 | 0 | 0.02099 | 0 | 25.52 | 0.05 | 0.17 | 0 | 0 | 20.99 | 0 | 0.02099 | 0 | 21.26 | 0.05 | 0.17 | 0 | 0 | 16.04 | 0 | 20.51 | 0.02 | 0.05 | 0 | 16.03 | 0 | 0 | 0.01603 | 0 | 1.97 | 6.7216 | 0.04 | 0 | 0 | 16.03 | 0 | 4.7 | 0.05 | 0 | 16.03 | 0 | 0 | 0.01603 | 0 | 1.97 | 0.04 | 0 | 0
23 | 11 | 22 | 5 | 7804.5 | 19.98 | 0 | 24.19 | 0.18 | 0.05 | 0 | 21.81 | 0 | 0.02181 | 0 | 26.54 | 0.05 | 0.17 | 0 | 0 | 21.81 | 0 | 0.02181 | 0 | 22.11 | 0.05 | 0.17 | 0 | 0 | 16.7 | 0 | 21.26 | 0.02 | 0.05 | 0 | 16.7 | 0 | 0 | 0.0167 | 0 | 2.07 | 7.0628 | 0.04 | 0 | 0 | 16.7 | 0 | 4.9 | 0.05 | 0 | 16.7 | 0 | 0 | 0.0167 | 0 | 2.07 | 0.04 | 0 | 0
23 | 11 | 22 | 6 | 7805.5 | 20.02 | 0 | 24.24 | 0.18 | 0.05 | 0 | 21.88 | 0 | 0.02188 | 0 | 26.63 | 0.05 | 0.17 | 0 | 0 | 21.88 | 0 | 0.02188 | 0 | 22.19 | 0.05 | 0.17 | 0 | 0 | 16.6 | 0 | 21.15 | 0.02 | 0.05 | 0 | 16.6 | 0 | 0 | 0.0166 | 0 | 2.02 | 6.8922 | 0.04 | 0 | 0 | 16.61 | 0 | 4.87 | 0.05 | 0 | 16.6 | 0 | 0 | 0.0166 | 0 | 2.02 | 0.04 | 0 | 0
23 | 11 | 22 | 7 | 7806.5 | 19.61 | 0 | 23.74 | 0.18 | 0.05 | 0 | 21.45 | 0 | 0.02145 | 0 | 26.1 | 0.05 | 0.17 | 0 | 0 | 21.45 | 0 | 0.02145 | 0 | 21.75 | 0.05 | 0.17 | 0 | 0 | 16.2 | 0 | 20.7 | 0.02 | 0.05 | 0 | 16.2 | 0 | 0 | 0.0162 | 0 | 1.96 | 6.6875 | 0.04 | 0 | 0 | 16.2 | 0 | 4.75 | 0.05 | 0 | 16.2 | 0 | 0 | 0.0162 | 0 | 1.96 | 0.04 | 0 | 0
23 | 11 | 22 | 8 | 7807.5 | 19.78 | 0 | 23.95 | 0.18 | 0.05 | 0 | 21.6 | 0 | 0.0216 | 0 | 26.27 | 0.05 | 0.17 | 0 | 0 | 21.6 | 0 | 0.0216 | 0 | 21.89 | 0.05 | 0.17 | 0 | 0 | 16.46 | 0 | 20.99 | 0.02 | 0.05 | 0 | 16.45 | 0 | 0 | 0.01645 | 0 | 2 | 6.824 | 0.04 | 0 | 0 | 16.45 | 0 | 4.82 | 0.05 | 0 | 16.45 | 0 | 0 | 0.01645 | 0 | 2 | 0.04 | 0 | 0
24.8 | 11 | 22 | 9 | 7808.5 | 18.71 | 0 | 22.64 | 0.17 | 0.05 | 0 | 20.57 | 0 | 0.02057 | 0 | 24.98 | 0.05 | 0.17 | 0 | 0 | 20.57 | 0 | 0.02057 | 0 | 20.81 | 0.05 | 0.17 | 0 | 0 | 15.35 | 0 | 19.72 | 0.02 | 0.05 | 0 | 15.35 | 0 | 0 | 0.01535 | 0 | 1.73 | 5.9028 | 0.03 | 0 | 0 | 15.35 | 0 | 4.5 | 0.05 | 0 | 15.35 | 0 | 0 | 0.01535 | 0 | 1.73 | 0.03 | 0 | 0
26.6 | 11 | 22 | 10 | 7809.5 | 17.29 | 0 | 20.93 | 0.16 | 0.05 | 0 | 19.11 | 0 | 0.01911 | 0 | 23.17 | 0.05 | 0.17 | 0 | 0 | 19.11 | 0 | 0.01911 | 0 | 19.3 | 0.05 | 0.17 | 0 | 0 | 14.14 | 0 | 18.33 | 0.02 | 0.05 | 0 | 14.15 | 0 | 0 | 0.01415 | 0 | 1.52 | 5.1862 | 0.03 | 0 | 0 | 14.16 | 0 | 4.15 | 0.05 | 0 | 14.15 | 0 | 0 | 0.01415 | 0 | 1.52 | 0.03 | 0 | 0
26.6 | 11 | 22 | 11 | 7810.5 | 16.5 | 0 | 19.98 | 0.15 | 0.05 | 0 | 18.28 | 0 | 0.01828 | 0 | 22.11 | 0.05 | 0.17 | 0 | 0 | 18.28 | 0 | 0.01828 | 0 | 18.42 | 0.05 | 0.17 | 0 | 0 | 13.62 | 0 | 17.73 | 0.02 | 0.05 | 0 | 13.63 | 0 | 0 | 0.01363 | 0 | 1.43 | 4.8792 | 0.02 | 0 | 0 | 13.63 | 0 | 3.99 | 0.05 | 0 | 13.63 | 0 | 0 | 0.01363 | 0 | 1.43 | 0.02 | 0 | 0
28.4 | 11 | 22 | 12 | 7811.5 | 15.18 | 0 | 18.38 | 0.14 | 0.05 | 0 | 16.98 | 0 | 0.01698 | 0 | 20.47 | 0.05 | 0.17 | 0 | 0 | 16.98 | 0 | 0.01698 | 0 | 17.05 | 0.05 | 0.17 | 0 | 0 | 12.49 | 0 | 16.39 | 0.01 | 0.05 | 0 | 12.47 | 0 | 0 | 0.01247 | 0 | 1.21 | 4.1285 | 0.02 | 0 | 0 | 12.48 | 0 | 3.66 | 0.05 | 0 | 12.47 | 0 | 0 | 0.01247 | 0 | 1.21 | 0.02 | 0 | 0
28.4 | 11 | 22 | 13 | 7812.5 | 14.78 | 0 | 17.9 | 0.14 | 0.05 | 0 | 16.53 | 0 | 0.01653 | 0 | 19.92 | 0.05 | 0.17 | 0 | 0 | 16.53 | 0 | 0.01653 | 0 | 16.6 | 0.05 | 0.17 | 0 | 0 | 12.32 | 0 | 16.2 | 0.01 | 0.05 | 0 | 12.32 | 0 | 0 | 0.01232 | 0 | 1.19 | 4.0603 | 0.02 | 0 | 0 | 12.32 | 0 | 3.61 | 0.05 | 0 | 12.32 | 0 | 0 | 0.01232 | 0 | 1.19 | 0.02 | 0 | 0
28.4 | 11 | 22 | 14 | 7813.5 | 13.9 | 0 | 16.83 | 0.13 | 0.05 | 0 | 15.69 | 0 | 0.01569 | 0 | 18.86 | 0.05 | 0.17 | 0 | 0 | 15.69 | 0 | 0.01569 | 0 | 15.72 | 0.05 | 0.17 | 0 | 0 | 11.5 | 0 | 15.21 | 0.01 | 0.05 | 0 | 11.5 | 0 | 0 | 0.0115 | 0 | 1.08 | 3.685 | 0.02 | 0 | 0 | 11.5 | 0 | 3.37 | 0.05 | 0 | 11.5 | 0 | 0 | 0.0115 | 0 | 1.08 | 0.02 | 0 | 0
28.4 | 11 | 22 | 15 | 7814.5 | 13.74 | 0 | 16.64 | 0.13 | 0.05 | 0 | 15.49 | 0 | 0.01549 | 0 | 18.62 | 0.05 | 0.17 | 0 | 0 | 15.49 | 0 | 0.01549 | 0 | 15.52 | 0.05 | 0.17 | 0 | 0 | 11.52 | 0 | 15.24 | 0.01 | 0.05 | 0 | 11.51 | 0 | 0 | 0.01151 | 0 | 1.08 | 3.685 | 0.02 | 0 | 0 | 11.51 | 0 | 3.37 | 0.05 | 0 | 11.51 | 0 | 0 | 0.01151 | 0 | 1.08 | 0.02 | 0 | 0
28.4 | 11 | 22 | 16 | 7815.5 | 14.4 | 0 | 17.44 | 0.13 | 0.05 | 0 | 16.15 | 0 | 0.01615 | 0 | 19.44 | 0.05 | 0.17 | 0 | 0 | 16.15 | 0 | 0.01615 | 0 | 16.2 | 0.05 | 0.17 | 0 | 0 | 12.18 | 0 | 16.03 | 0.01 | 0.05 | 0 | 12.19 | 0 | 0 | 0.01219 | 0 | 1.17 | 3.992 | 0.02 | 0 | 0 | 12.19 | 0 | 3.57 | 0.05 | 0 | 12.19 | 0 | 0 | 0.01219 | 0 | 1.17 | 0.02 | 0 | 0
26.6 | 11 | 22 | 17 | 7816.5 | 15.33 | 0 | 18.57 | 0.14 | 0.05 | 0 | 17.1 | 0 | 0.0171 | 0 | 20.63 | 0.05 | 0.17 | 0 | 0 | 17.1 | 0 | 0.0171 | 0 | 17.2 | 0.05 | 0.17 | 0 | 0 | 13.01 | 0 | 17.01 | 0.02 | 0.05 | 0 | 12.99 | 0 | 0 | 0.01299 | 0 | 1.34 | 4.5721 | 0.02 | 0 | 0 | 13 | 0 | 3.81 | 0.05 | 0 | 12.99 | 0 | 0 | 0.01299 | 0 | 1.34 | 0.02 | 0 | 0
24.8 | 11 | 22 | 18 | 7817.5 | 16.57 | 0 | 20.08 | 0.15 | 0.05 | 0 | 18.35 | 0 | 0.01835 | 0 | 22.22 | 0.05 | 0.17 | 0 | 0 | 18.35 | 0 | 0.01835 | 0 | 18.51 | 0.05 | 0.17 | 0 | 0 | 14.05 | 0 | 18.22 | 0.02 | 0.05 | 0 | 14.04 | 0 | 0 | 0.01404 | 0 | 1.6 | 5.4592 | 0.03 | 0 | 0 | 14.05 | 0 | 4.12 | 0.05 | 0 | 14.04 | 0 | 0 | 0.01404 | 0 | 1.6 | 0.03 | 0 | 0
24.8 | 11 | 22 | 19 | 7818.5 | 16 | 0 | 19.36 | 0.15 | 0.05 | 0 | 17.83 | 0 | 0.01783 | 0 | 21.56 | 0.05 | 0.17 | 0 | 0 | 17.83 | 0 | 0.01783 | 0 | 17.97 | 0.05 | 0.17 | 0 | 0 | 13.25 | 0 | 17.28 | 0.02 | 0.05 | 0 | 13.24 | 0 | 0 | 0.01324 | 0 | 1.52 | 5.1862 | 0.03 | 0 | 0 | 13.24 | 0 | 3.88 | 0.05 | 0 | 13.24 | 0 | 0 | 0.01324 | 0 | 1.52 | 0.03 | 0 | 0
23 | 11 | 22 | 20 | 7819.5 | 16.71 | 0 | 20.24 | 0.15 | 0.05 | 0 | 18.47 | 0 | 0.01847 | 0 | 22.37 | 0.05 | 0.17 | 0 | 0 | 18.47 | 0 | 0.01847 | 0 | 18.64 | 0.05 | 0.17 | 0 | 0 | 14.05 | 0 | 18.22 | 0.02 | 0.05 | 0 | 14.05 | 0 | 0 | 0.01405 | 0 | 1.71 | 5.8345 | 0.03 | 0 | 0 | 14.06 | 0 | 4.12 | 0.05 | 0 | 14.05 | 0 | 0 | 0.01405 | 0 | 1.71 | 0.03 | 0 | 0
23 | 11 | 22 | 21 | 7820.5 | 17.88 | 0 | 21.66 | 0.16 | 0.05 | 0 | 19.69 | 0 | 0.01969 | 0 | 23.87 | 0.05 | 0.17 | 0 | 0 | 19.69 | 0 | 0.01969 | 0 | 19.89 | 0.05 | 0.17 | 0 | 0 | 15.09 | 0 | 19.43 | 0.02 | 0.05 | 0 | 15.08 | 0 | 0 | 0.01508 | 0 | 1.87 | 6.3804 | 0.04 | 0 | 0 | 15.08 | 0 | 4.42 | 0.05 | 0 | 15.08 | 0 | 0 | 0.01508 | 0 | 1.87 | 0.04 | 0 | 0
23 | 11 | 22 | 22 | 7821.5 | 18.1 | 0 | 21.91 | 0.17 | 0.05 | 0 | 19.95 | 0 | 0.01995 | 0 | 24.21 | 0.05 | 0.17 | 0 | 0 | 19.95 | 0 | 0.01995 | 0 | 20.18 | 0.05 | 0.17 | 0 | 0 | 15.07 | 0 | 19.4 | 0.02 | 0.05 | 0 | 15.07 | 0 | 0 | 0.01507 | 0 | 1.87 | 6.3804 | 0.04 | 0 | 0 | 15.07 | 0 | 4.42 | 0.05 | 0 | 15.07 | 0 | 0 | 0.01507 | 0 | 1.87 | 0.04 | 0 | 0
21.2 | 11 | 22 | 23 | 7822.5 | 19.18 | 0 | 23.23 | 0.18 | 0.05 | 0 | 20.99 | 0 | 0.02099 | 0 | 25.53 | 0.05 | 0.17 | 0 | 0 | 20.99 | 0 | 0.02099 | 0 | 21.27 | 0.05 | 0.17 | 0 | 0 | 16.11 | 0 | 20.59 | 0.02 | 0.05 | 0 | 16.11 | 0 | 0 | 0.01611 | 0 | 2.11 | 7.1993 | 0.05 | 0 | 0 | 16.11 | 0 | 4.72 | 0.05 | 0 | 16.11 | 0 | 0 | 0.01611 | 0 | 2.11 | 0.05 | 0 | 0
21.2 | 11 | 22 | 24 | 7823.5 | 20.36 | 0 | 24.66 | 0.19 | 0.05 | 0 | 22.2 | 0 | 0.0222 | 0 | 27.02 | 0.05 | 0.17 | 0 | 0 | 22.2 | 0 | 0.0222 | 0 | 22.52 | 0.05 | 0.17 | 0 | 0 | 17.08 | 0 | 21.69 | 0.02 | 0.05 | 0 | 17.08 | 0 | 0 | 0.01708 | 0 | 2.21 | 7.5405 | 0.05 | 0 | 0 | 17.08 | 0 | 5.01 | 0.05 | 0 | 17.08 | 0 | 0 | 0.01708 | 0 | 2.21 | 0.05 | 0 | 0
21.2 | 11 | 23 | 1 | 7824.5 | 20.94 | 0 | 25.35 | 0.19 | 0.05 | 0 | 22.81 | 0 | 0.02281 | 0 | 27.8 | 0.05 | 0.17 | 0 | 0 | 22.81 | 0 | 0.02281 | 0 | 23.16 | 0.05 | 0.17 | 0 | 0 | 17.46 | 0 | 22.12 | 0.02 | 0.05 | 0 | 17.44 | 0 | 0 | 0.01744 | 0 | 2.27 | 7.7452 | 0.05 | 0 | 0 | 17.44 | 0 | 5.11 | 0.05 | 0 | 17.44 | 0 | 0 | 0.01744 | 0 | 2.27 | 0.05 | 0 | 0
21.2 | 11 | 23 | 2 | 7825.5 | 21.09 | 0 | 25.53 | 0.19 | 0.05 | 0 | 22.95 | 0 | 0.02295 | 0 | 27.98 | 0.05 | 0.17 | 0 | 0 | 22.95 | 0 | 0.02295 | 0 | 23.31 | 0.05 | 0.17 | 0 | 0 | 17.5 | 0 | 22.17 | 0.02 | 0.05 | 0 | 17.49 | 0 | 0 | 0.01749 | 0 | 2.28 | 7.7794 | 0.05 | 0 | 0 | 17.49 | 0 | 5.13 | 0.05 | 0 | 17.49 | 0 | 0 | 0.01749 | 0 | 2.28 | 0.05 | 0 | 0
21.2 | 11 | 23 | 3 | 7826.5 | 21.73 | 0 | 26.32 | 0.2 | 0.05 | 0 | 23.58 | 0 | 0.02358 | 0 | 28.75 | 0.05 | 0.17 | 0 | 0 | 23.58 | 0 | 0.02358 | 0 | 23.96 | 0.05 | 0.17 | 0 | 0 | 18.12 | 0 | 22.86 | 0.02 | 0.05 | 0 | 18.11 | 0 | 0 | 0.01811 | 0 | 2.38 | 8.1206 | 0.06 | 0 | 0 | 18.12 | 0 | 5.31 | 0.05 | 0 | 18.11 | 0 | 0 | 0.01811 | 0 | 2.38 | 0.06 | 0 | 0
21.2 | 11 | 23 | 4 | 7827.5 | 22 | 0 | 26.64 | 0.2 | 0.05 | 0 | 23.88 | 0 | 0.02388 | 0 | 29.12 | 0.05 | 0.17 | 0 | 0 | 23.88 | 0 | 0.02388 | 0 | 24.26 | 0.05 | 0.17 | 0 | 0 | 18.26 | 0 | 23.02 | 0.02 | 0.05 | 0 | 18.27 | 0 | 0 | 0.01827 | 0 | 2.4 | 8.1888 | 0.06 | 0 | 0 | 18.27 | 0 | 5.35 | 0.05 | 0 | 18.27 | 0 | 0 | 0.01827 | 0 | 2.4 | 0.06 | 0 | 0
21.2 | 11 | 23 | 5 | 7828.5 | 22.13 | 0 | 26.8 | 0.2 | 0.05 | 0 | 24 | 0 | 0.024 | 0 | 29.28 | 0.05 | 0.17 | 0 | 0 | 24 | 0 | 0.024 | 0 | 24.4 | 0.05 | 0.17 | 0 | 0 | 18.35 | 0 | 23.12 | 0.02 | 0.05 | 0 | 18.35 | 0 | 0 | 0.01835 | 0 | 2.42 | 8.257 | 0.06 | 0 | 0 | 18.36 | 0 | 5.38 | 0.05 | 0 | 18.35 | 0 | 0 | 0.01835 | 0 | 2.42 | 0.06 | 0 | 0
21.2 | 11 | 23 | 6 | 7829.5 | 22 | 0 | 26.63 | 0.2 | 0.05 | 0 | 23.87 | 0 | 0.02387 | 0 | 29.11 | 0.05 | 0.17 | 0 | 0 | 23.87 | 0 | 0.02387 | 0 | 24.26 | 0.05 | 0.17 | 0 | 0 | 18.21 | 0 | 22.96 | 0.02 | 0.05 | 0 | 18.21 | 0 | 0 | 0.01821 | 0 | 2.39 | 8.1547 | 0.06 | 0 | 0 | 18.21 | 0 | 5.34 | 0.05 | 0 | 18.21 | 0 | 0 | 0.01821 | 0 | 2.39 | 0.06 | 0 | 0
19.4 | 11 | 23 | 7 | 7830.5 | 23.47 | 0 | 28.43 | 0.22 | 0.05 | 0 | 25.32 | 0 | 0.02532 | 0 | 30.92 | 0.05 | 0.17 | 0 | 0 | 25.32 | 0 | 0.02532 | 0 | 25.77 | 0.05 | 0.17 | 0 | 0 | 19.7 | 0 | 24.62 | 0.02 | 0.05 | 0 | 19.7 | 0 | 0.0034714 | 0.016229 | 1.81 | 2.48 | 8.4618 | 0.06 | 0 | 0 | 19.7 | 0 | 5.77 | 0.05 | 0 | 19.7 | 0 | 0.0030256 | 0.016674 | 0.45 | 2.48 | 0.06 | 0 | 0
19.4 | 11 | 23 | 8 | 7831.5 | 23.76 | 0 | 28.76 | 0.22 | 0.05 | 0 | 25.68 | 0 | 0.02568 | 0 | 31.37 | 0.05 | 0.17 | 0 | 0 | 25.68 | 0 | 0.02568 | 0 | 26.14 | 0.05 | 0.17 | 0 | 0 | 19.7 | 0 | 24.62 | 0.02 | 0.05 | 0 | 19.7 | 0 | 0.0026492 | 0.017051 | 1.32 | 2.49 | 8.4959 | 0.06 | 0 | 0 | 19.7 | 0 | 5.77 | 0.05 | 0 | 19.7 | 0 | 0.0022434 | 0.017457 | 0.32 | 2.49 | 0.06 | 0 | 0
19.4 | 11 | 23 | 9 | 7832.5 | 23.31 | 0 | 28.22 | 0.21 | 0.05 | 0 | 25.23 | 0 | 0.02523 | 0 | 30.83 | 0.05 | 0.17 | 0 | 0 | 25.23 | 0 | 0.02523 | 0 | 25.69 | 0.05 | 0.17 | 0 | 0 | 19.21 | 0 | 24.07 | 0.02 | 0.05 | 0 | 19.21 | 0 | 0.0015391 | 0.017671 | 0.74 | 2.49 | 8.4959 | 0.06 | 0 | 0 | 19.22 | 0 | 5.63 | 0.05 | 0 | 19.21 | 0 | 0.0012951 | 0.017915 | 0.18 | 2.49 | 0.06 | 0 | 0
20.48 | 11 | 23 | 10 | 7833.5 | 23.31 | 0 | 28.23 | 0.21 | 0.05 | 0 | 25.19 | 0 | 0.02519 | 0 | 30.77 | 0.05 | 0.17 | 0 | 0 | 25.19 | 0 | 0.02519 | 0 | 25.65 | 0.05 | 0.17 | 0 | 0 | 19.3 | 0 | 24.18 | 0.02 | 0.05 | 0 | 19.31 | 0 | 0.00052234 | 0.018788 | 0.24 | 2.53 | 8.6324 | 0.06 | 0 | 0 | 19.32 | 0 | 5.66 | 0.05 | 0 | 19.31 | 0 | 0.00044734 | 0.018863 | 0.06 | 2.53 | 0.06 | 0 | 0
19.76 | 11 | 23 | 11 | 7834.5 | 23.47 | 0 | 28.43 | 0.22 | 0.05 | 0 | 25.36 | 0 | 0.02536 | 0 | 30.96 | 0.05 | 0.17 | 0 | 0 | 25.36 | 0 | 0.02536 | 0 | 25.8 | 0.05 | 0.17 | 0 | 0 | 19.49 | 0 | 24.39 | 0.02 | 0.05 | 0 | 19.48 | 0 | 0.0011511 | 0.018329 | 0.54 | 2.52 | 8.5982 | 0.06 | 0 | 0 | 19.48 | 0 | 5.71 | 0.05 | 0 | 19.48 | 0 | 0.00095562 | 0.018524 | 0.13 | 2.52 | 0.06 | 0 | 0
21.92 | 11 | 23 | 12 | 7835.5 | 22.56 | 0 | 27.31 | 0.21 | 0.05 | 0 | 24.47 | 0 | 0.02447 | 0 | 29.85 | 0.05 | 0.17 | 0 | 0 | 24.47 | 0 | 0.02447 | 0 | 24.88 | 0.05 | 0.17 | 0 | 0 | 18.54 | 0 | 23.34 | 0.02 | 0.05 | 0 | 18.55 | 0 | 0 | 0.01855 | 0 | 2.35 | 8.0182 | 0.05 | 0 | 0 | 18.55 | 0 | 5.44 | 0.05 | 0 | 18.55 | 0 | 0 | 0.01855 | 0 | 2.35 | 0.05 | 0 | 0
23 | 11 | 23 | 13 | 7836.5 | 22.29 | 0 | 27 | 0.2 | 0.05 | 0 | 24.15 | 0 | 0.02415 | 0 | 29.46 | 0.05 | 0.17 | 0 | 0 | 24.15 | 0 | 0.02415 | 0 | 24.55 | 0.05 | 0.17 | 0 | 0 | 18.47 | 0 | 23.26 | 0.02 | 0.05 | 0 | 18.46 | 0 | 0 | 0.01846 | 0 | 2.24 | 7.6429 | 0.05 | 0 | 0 | 18.47 | 0 | 5.41 | 0.05 | 0 | 18.46 | 0 | 0 | 0.01846 | 0 | 2.24 | 0.05 | 0 | 0
22.28 | 11 | 23 | 14 | 7837.5 | 21.86 | 0 | 26.47 | 0.2 | 0.05 | 0 | 23.73 | 0 | 0.02373 | 0 | 28.92 | 0.05 | 0.17 | 0 | 0 | 23.73 | 0 | 0.02373 | 0 | 24.1 | 0.05 | 0.17 | 0 | 0 | 18.09 | 0 | 22.83 | 0.02 | 0.05 | 0 | 18.09 | 0 | 0 | 0.01809 | 0 | 2.21 | 7.5405 | 0.05 | 0 | 0 | 18.09 | 0 | 5.3 | 0.05 | 0 | 18.09 | 0 | 0 | 0.01809 | 0 | 2.21 | 0.05 | 0 | 0
21.56 | 11 | 23 | 15 | 7838.5 | 20.43 | 0 | 24.73 | 0.19 | 0.05 | 0 | 22.34 | 0 | 0.02234 | 0 | 27.18 | 0.05 | 0.17 | 0 | 0 | 22.34 | 0 | 0.02234 | 0 | 22.65 | 0.05 | 0.17 | 0 | 0 | 16.72 | 0 | 21.29 | 0.02 | 0.05 | 0 | 16.71 | 0 | 0 | 0.01671 | 0 | 2.02 | 6.8922 | 0.04 | 0 | 0 | 16.72 | 0 | 4.9 | 0.05 | 0 | 16.71 | 0 | 0 | 0.01671 | 0 | 2.02 | 0.04 | 0 | 0
21.02 | 11 | 23 | 16 | 7839.5 | 18.79 | 0 | 22.75 | 0.17 | 0.05 | 0 | 20.65 | 0 | 0.02065 | 0 | 25.08 | 0.05 | 0.17 | 0 | 0 | 20.65 | 0 | 0.02065 | 0 | 20.9 | 0.05 | 0.17 | 0 | 0 | 15.37 | 0 | 19.75 | 0.02 | 0.05 | 0 | 15.36 | 0 | 0 | 0.01536 | 0 | 1.85 | 6.3122 | 0.04 | 0 | 0 | 15.36 | 0 | 4.5 | 0.05 | 0 | 15.36 | 0 | 0 | 0.01536 | 0 | 1.85 | 0.04 | 0 | 0
17.6 | 11 | 23 | 17 | 7840.5 | 21.39 | 0 | 25.95 | 0.2 | 0.05 | 0 | 23.15 | 0 | 0.02315 | 0 | 28.2 | 0.05 | 0.17 | 0 | 0 | 23.15 | 0 | 0.02315 | 0 | 23.5 | 0.05 | 0.17 | 0 | 0 | 18.28 | 0 | 23.04 | 0.02 | 0.05 | 0 | 18.29 | 0 | 0 | 0.01829 | 0 | 2.45 | 8.3594 | 0.06 | 0 | 0 | 18.29 | 0 | 5.36 | 0.05 | 0 | 18.29 | 0 | 0 | 0.01829 | 0 | 2.45 | 0.06 | 0 | 0
17.6 | 11 | 23 | 18 | 7841.5 | 22.45 | 0 | 27.18 | 0.21 | 0.05 | 0 | 24.37 | 0 | 0.02437 | 0 | 29.68 | 0.05 | 0.17 | 0 | 0 | 24.37 | 0 | 0.02437 | 0 | 24.74 | 0.05 | 0.17 | 0 | 0 | 18.8 | 0 | 23.62 | 0.02 | 0.05 | 0 | 18.8 | 0 | 0.0012786 | 0.017521 | 0.61 | 2.45 | 8.3594 | 0.06 | 0 | 0 | 18.8 | 0 | 5.51 | 0.05 | 0 | 18.8 | 0 | 0.0010846 | 0.017715 | 0.15 | 2.45 | 0.06 | 0 | 0
17.6 | 11 | 23 | 19 | 7842.5 | 22.13 | 0 | 26.79 | 0.2 | 0.05 | 0 | 24.05 | 0 | 0.02405 | 0 | 29.36 | 0.05 | 0.17 | 0 | 0 | 24.05 | 0 | 0.02405 | 0 | 24.47 | 0.05 | 0.17 | 0 | 0 | 18.31 | 0 | 23.07 | 0.02 | 0.05 | 0 | 18.29 | 0 | 0 | 0.01829 | 0 | 2.45 | 8.3594 | 0.06 | 0 | 0 | 18.3 | 0 | 5.36 | 0.05 | 0 | 18.29 | 0 | 0 | 0.01829 | 0 | 2.45 | 0.06 | 0 | 0
15.8 | 11 | 23 | 20 | 7843.5 | 23.53 | 0 | 28.52 | 0.22 | 0.05 | 0 | 25.4 | 0 | 0.0254 | 0 | 31.04 | 0.05 | 0.17 | 0 | 0 | 25.4 | 0 | 0.0254 | 0 | 25.87 | 0.05 | 0.17 | 0 | 0 | 19.77 | 0 | 24.7 | 0.02 | 0.05 | 0 | 19.76 | 0 | 0.0047352 | 0.015025 | 2.57 | 2.39 | 8.1547 | 0.06 | 0 | 0 | 19.76 | 0 | 5.79 | 0.05 | 0 | 19.76 | 0 | 0.0041221 | 0.015638 | 0.63 | 2.39 | 0.06 | 0 | 0
17.6 | 11 | 23 | 21 | 7844.5 | 25.06 | 0 | 30.35 | 0.23 | 0.05 | 0 | 27.01 | 0 | 0.02701 | 0 | 33.01 | 0.05 | 0.17 | 0 | 0 | 27.01 | 0 | 0.02701 | 0 | 27.51 | 0.05 | 0.17 | 0 | 0 | 21 | 0 | 26.06 | 0.02 | 0.05 | 0 | 20.99 | 0 | 0.0052905 | 0.015699 | 2.84 | 2.47 | 8.4276 | 0.06 | 0 | 0 | 20.99 | 0 | 6.15 | 0.05 | 0 | 20.99 | 0 | 0.004635 | 0.016355 | 0.7 | 2.47 | 0.06 | 0 | 0
17.6 | 11 | 23 | 22 | 7845.5 | 25.34 | 0 | 30.67 | 0.23 | 0.05 | 0 | 27.31 | 0 | 0.02731 | 0 | 33.43 | 0.05 | 0.17 | 0 | 0 | 27.31 | 0 | 0.02731 | 0 | 27.86 | 0.05 | 0.17 | 0 | 0 | 20.98 | 0 | 26.03 | 0.02 | 0.05 | 0 | 20.99 | 0 | 0.0052905 | 0.015699 | 2.84 | 2.47 | 8.4276 | 0.06 | 0 | 0 | 20.99 | 0 | 6.15 | 0.05 | 0 | 20.99 | 0 | 0.004635 | 0.016355 | 0.7 | 2.47 | 0.06 | 0 | 0
15.8 | 11 | 23 | 23 | 7846.5 | 25.05 | 0 | 30.33 | 0.23 | 0.05 | 0 | 27 | 0 | 0.027 | 0 | 33.05 | 0.05 | 0.17 | 0 | 0 | 27 | 0 | 0.027 | 0 | 27.54 | 0.05 | 0.17 | 0 | 0 | 20.67 | 0 | 25.7 | 0.02 | 0.05 | 0 | 20.68 | 0 | 0.0064063 | 0.014274 | 3.66 | 2.39 | 8.1547 | 0.06 | 0 | 0 | 20.68 | 0 | 6.06 | 0.05 | 0 | 20.68 | 0 | 0.0056571 | 0.015023 | 0.9 | 2.39 | 0.06 | 0 | 0
15.8 | 11 | 23 | 24 | 7847.5 | 24.61 | 0 | 29.8 | 0.23 | 0.05 | 0 | 26.55 | 0 | 0.02655 | 0 | 32.46 | 0.05 | 0.17 | 0 | 0 | 26.55 | 0 | 0.02655 | 0 | 27.05 | 0.05 | 0.17 | 0 | 0 | 20.29 | 0 | 25.28 | 0.02 | 0.05 | 0 | 20.31 | 0 | 0.0057495 | 0.014561 | 3.22 | 2.39 | 8.1547 | 0.06 | 0 | 0 | 20.31 | 0 | 5.95 | 0.05 | 0 | 20.31 | 0 | 0.0050456 | 0.015264 | 0.79 | 2.39 | 0.06 | 0 | 0
15.8 | 11 | 24 | 1 | 7848.5 | 24.82 | 0 | 30.06 | 0.23 | 0.05 | 0 | 26.75 | 0 | 0.02675 | 0 | 32.7 | 0.05 | 0.17 | 0 | 0 | 26.75 | 0 | 0.02675 | 0 | 27.25 | 0.05 | 0.17 | 0 | 0 | 20.6 | 0 | 25.62 | 0.02 | 0.05 | 0 | 20.6 | 0 | 0.0058271 | 0.014773 | 3.23 | 2.4 | 8.1888 | 0.06 | 0 | 0 | 20.6 | 0 | 6.04 | 0.05 | 0 | 20.6 | 0 | 0.00515 | 0.01545 | 0.8 | 2.4 | 0.06 | 0 | 0
14 | 11 | 24 | 2 | 7849.5 | 26.17 | 0 | 31.71 | 0.24 | 0.05 | 0 | 28.12 | 0 | 0.02812 | 0 | 34.41 | 0.05 | 0.17 | 0 | 0 | 28.12 | 0 | 0.02812 | 0 | 28.67 | 0.05 | 0.17 | 0 | 0 | 21.9 | 0 | 27.05 | 0.03 | 0.05 | 0 | 21.9 | 0 | 0.0093474 | 0.012553 | 5.92 | 2.33 | 7.95 | 0.06 | 0 | 0 | 21.9 | 0 | 6.42 | 0.05 | 0 | 21.9 | 0 | 0.0084364 | 0.013464 | 1.46 | 2.33 | 0.06 | 0 | 0
12.2 | 11 | 24 | 3 | 7850.5 | 26.92 | 0 | 32.6 | 0.25 | 0.05 | 0 | 28.92 | 0 | 0.02892 | 0 | 35.42 | 0.05 | 0.17 | 0 | 0 | 28.92 | 0 | 0.02892 | 0 | 29.51 | 0.05 | 0.17 | 0 | 0 | 22.38 | 0 | 27.56 | 0.03 | 0.05 | 0 | 22.37 | 0 | 0.010917 | 0.011453 | 7.35 | 2.26 | 7.7111 | 0.06 | 0 | 0 | 22.38 | 0 | 6.56 | 0.05 | 0 | 22.37 | 0 | 0.0099483 | 0.012422 | 1.81 | 2.26 | 0.06 | 0 | 0
12.2 | 11 | 24 | 4 | 7851.5 | 26.53 | 0 | 32.11 | 0.24 | 0.05 | 0 | 28.54 | 0 | 0.02854 | 0 | 34.96 | 0.05 | 0.17 | 0 | 0 | 28.54 | 0 | 0.02854 | 0 | 29.14 | 0.05 | 0.17 | 0 | 0 | 21.85 | 0 | 26.99 | 0.03 | 0.05 | 0 | 21.85 | 0 | 0.010183 | 0.011667 | 6.73 | 2.26 | 7.7111 | 0.06 | 0 | 0 | 21.86 | 0 | 6.41 | 0.05 | 0 | 21.85 | 0 | 0.0092528 | 0.012597 | 1.66 | 2.26 | 0.06 | 0 | 0
10.4 | 11 | 24 | 5 | 7852.5 | 27.38 | 0 | 33.18 | 0.25 | 0.05 | 0 | 29.36 | 0 | 0.02936 | 0 | 35.98 | 0.05 | 0.17 | 0 | 0 | 29.36 | 0 | 0.02936 | 0 | 29.99 | 0.05 | 0.17 | 0 | 0 | 22.8 | 0 | 28.03 | 0.03 | 0.05 | 0 | 22.8 | 0 | 0.012317 | 0.010483 | 8.74 | 2.18 | 7.4382 | 0.06 | 0 | 0 | 22.8 | 0 | 6.68 | 0.05 | 0 | 22.8 | 0 | 0.011321 | 0.011479 | 2.15 | 2.18 | 0.06 | 0 | 0
10.4 | 11 | 24 | 6 | 7853.5 | 27.58 | 0 | 33.38 | 0.25 | 0.05 | 0 | 29.61 | 0 | 0.02961 | 0 | 36.26 | 0.05 | 0.17 | 0 | 0 | 29.61 | 0 | 0.02961 | 0 | 30.22 | 0.05 | 0.17 | 0 | 0 | 22.8 | 0 | 28.03 | 0.03 | 0.05 | 0 | 22.81 | 0 | 0.012166 | 0.010644 | 8.54 | 2.19 | 7.4723 | 0.06 | 0 | 0 | 22.81 | 0 | 6.69 | 0.05 | 0 | 22.81 | 0 | 0.011166 | 0.011644 | 2.1 | 2.19 | 0.06 | 0 | 0
8.6 | 11 | 24 | 7 | 7854.5 | 28.01 | 0 | 33.92 | 0.26 | 0.05 | 0 | 30.04 | 0 | 0.03004 | 0 | 36.82 | 0.05 | 0.17 | 0 | 0 | 30.04 | 0 | 0.03004 | 0 | 30.68 | 0.05 | 0.17 | 0 | 0 | 23.23 | 0 | 28.49 | 0.03 | 0.05 | 0 | 23.22 | 0 | 0.013611 | 0.0096087 | 10.15 | 2.1 | 7.1652 | 0.06 | 0 | 0 | 23.22 | 0 | 6.81 | 0.05 | 0 | 23.22 | 0 | 0.01262 | 0.0106 | 2.5 | 2.1 | 0.06 | 0 | 0
8.6 | 11 | 24 | 8 | 7855.5 | 27.99 | 0 | 33.88 | 0.26 | 0.05 | 0 | 30.03 | 0 | 0.03003 | 0 | 36.8 | 0.05 | 0.17 | 0 | 0 | 30.03 | 0 | 0.03003 | 0 | 30.67 | 0.05 | 0.17 | 0 | 0 | 23.13 | 0 | 28.39 | 0.03 | 0.05 | 0 | 23.11 | 0 | 0.01334 | 0.00977 | 9.83 | 2.11 | 7.1993 | 0.06 | 0 | 0 | 23.11 | 0 | 6.77 | 0.05 | 0 | 23.11 | 0 | 0.012346 | 0.010764 | 2.42 | 2.11 | 0.06 | 0 | 0
8.6 | 11 | 24 | 9 | 7856.5 | 26.87 | 0 | 32.52 | 0.25 | 0.05 | 0 | 28.93 | 0 | 0.02893 | 0 | 35.44 | 0.05 | 0.17 | 0 | 0 | 28.93 | 0 | 0.02893 | 0 | 29.53 | 0.05 | 0.17 | 0 | 0 | 22 | 0 | 27.15 | 0.03 | 0.05 | 0 | 21.99 | 0 | 0.011906 | 0.010084 | 8.5 | 2.11 | 7.1993 | 0.06 | 0 | 0 | 21.99 | 0 | 6.45 | 0.05 | 0 | 21.99 | 0 | 0.010943 | 0.011047 | 2.09 | 2.11 | 0.06 | 0 | 0
10.4 | 11 | 24 | 10 | 7857.5 | 23.02 | 0 | 27.83 | 0.21 | 0.05 | 0 | 25.07 | 0 | 0.02507 | 0 | 30.62 | 0.05 | 0.17 | 0 | 0 | 25.07 | 0 | 0.02507 | 0 | 25.52 | 0.05 | 0.17 | 0 | 0 | 18.35 | 0 | 23.12 | 0.02 | 0.05 | 0 | 18.37 | 0 | 0.0053199 | 0.01305 | 3.06 | 2.2 | 7.5064 | 0.06 | 0 | 0 | 18.37 | 0 | 5.38 | 0.05 | 0 | 18.37 | 0 | 0.0046703 | 0.0137 | 0.75 | 2.2 | 0.06 | 0 | 0
10.4 | 11 | 24 | 11 | 7858.5 | 21.54 | 0 | 26.09 | 0.2 | 0.05 | 0 | 23.47 | 0 | 0.02347 | 0 | 28.61 | 0.05 | 0.17 | 0 | 0 | 23.47 | 0 | 0.02347 | 0 | 23.84 | 0.05 | 0.17 | 0 | 0 | 17.62 | 0 | 22.3 | 0.02 | 0.05 | 0 | 17.62 | 0 | 0.0039514 | 0.013669 | 2.17 | 2.2 | 7.5064 | 0.06 | 0 | 0 | 17.62 | 0 | 5.16 | 0.05 | 0 | 17.62 | 0 | 0.0034207 | 0.014199 | 0.53 | 2.2 | 0.06 | 0 | 0
14 | 11 | 24 | 12 | 7859.5 | 17.61 | 0 | 21.28 | 0.16 | 0.05 | 0 | 19.63 | 0 | 0.01963 | 0 | 23.74 | 0.05 | 0.17 | 0 | 0 | 19.63 | 0 | 0.01963 | 0 | 19.79 | 0.05 | 0.17 | 0 | 0 | 13.96 | 0 | 18.11 | 0.02 | 0.05 | 0 | 13.94 | 0 | 0 | 0.01394 | 0 | 1.78 | 6.0734 | 0.04 | 0 | 0 | 13.94 | 0 | 4.09 | 0.05 | 0 | 13.94 | 0 | 0 | 0.01394 | 0 | 1.78 | 0.04 | 0 | 0
17.6 | 11 | 24 | 13 | 7860.5 | 14.29 | 0 | 17.29 | 0.13 | 0.05 | 0 | 16.19 | 0 | 0.01619 | 0 | 19.49 | 0.05 | 0.17 | 0 | 0 | 16.19 | 0 | 0.01619 | 0 | 16.24 | 0.05 | 0.17 | 0 | 0 | 11.45 | 0 | 15.16 | 0.01 | 0.05 | 0 | 11.45 | 0 | 0 | 0.01145 | 0 | 1.3 | 4.4356 | 0.02 | 0 | 0 | 11.45 | 0 | 3.36 | 0.05 | 0 | 11.45 | 0 | 0 | 0.01145 | 0 | 1.3 | 0.02 | 0 | 0
17.6 | 11 | 24 | 14 | 7861.5 | 12.91 | 0 | 15.64 | 0.12 | 0.05 | 0 | 14.79 | 0 | 0.01479 | 0 | 17.7 | 0.05 | 0.17 | 0 | 0 | 14.79 | 0 | 0.01479 | 0 | 14.75 | 0.05 | 0.17 | 0 | 0 | 10.67 | 0 | 14.22 | 0.01 | 0.05 | 0 | 10.67 | 0 | 0 | 0.01067 | 0 | 1.19 | 4.0603 | 0.02 | 0 | 0 | 10.67 | 0 | 3.13 | 0.05 | 0 | 10.67 | 0 | 0 | 0.01067 | 0 | 1.19 | 0.02 | 0 | 0
17.6 | 11 | 24 | 15 | 7862.5 | 13.54 | 0 | 16.41 | 0.12 | 0.05 | 0 | 15.47 | 0 | 0.01547 | 0 | 18.54 | 0.05 | 0.17 | 0 | 0 | 15.47 | 0 | 0.01547 | 0 | 15.45 | 0.05 | 0.17 | 0 | 0 | 11.57 | 0 | 15.3 | 0.01 | 0.05 | 0 | 11.56 | 0 | 0 | 0.01156 | 0 | 1.32 | 4.5038 | 0.02 | 0 | 0 | 11.57 | 0 | 3.39 | 0.05 | 0 | 11.56 | 0 | 0 | 0.01156 | 0 | 1.32 | 0.02 | 0 | 0
17.6 | 11 | 24 | 16 | 7863.5 | 14 | 0 | 16.95 | 0.13 | 0.05 | 0 | 15.89 | 0 | 0.01589 | 0 | 19.1 | 0.05 | 0.17 | 0 | 0 | 15.89 | 0 | 0.01589 | 0 | 15.92 | 0.05 | 0.17 | 0 | 0 | 11.87 | 0 | 15.66 | 0.01 | 0.05 | 0 | 11.87 | 0 | 0 | 0.01187 | 0 | 1.36 | 4.6403 | 0.03 | 0 | 0 | 11.87 | 0 | 3.48 | 0.05 | 0 | 11.87 | 0 | 0 | 0.01187 | 0 | 1.36 | 0.03 | 0 | 0
14 | 11 | 24 | 17 | 7864.5 | 17.14 | 0 | 20.8 | 0.16 | 0.05 | 0 | 18.93 | 0 | 0.01893 | 0 | 22.94 | 0.05 | 0.17 | 0 | 0 | 18.93 | 0 | 0.01893 | 0 | 19.12 | 0.05 | 0.17 | 0 | 0 | 15 | 0 | 19.32 | 0.02 | 0.05 | 0 | 14.98 | 0 | 0 | 0.01498 | 0 | 1.95 | 6.6534 | 0.05 | 0 | 0 | 14.98 | 0 | 4.39 | 0.05 | 0 | 14.98 | 0 | 0 | 0.01498 | 0 | 1.95 | 0.05 | 0 | 0
10.4 | 11 | 24 | 18 | 7865.5 | 19.73 | 0 | 23.9 | 0.18 | 0.05 | 0 | 21.64 | 0 | 0.02164 | 0 | 26.3 | 0.05 | 0.17 | 0 | 0 | 21.64 | 0 | 0.02164 | 0 | 21.92 | 0.05 | 0.17 | 0 | 0 | 16.89 | 0 | 21.47 | 0.02 | 0.05 | 0 | 16.89 | 0 | 0.0024933 | 0.014397 | 1.3 | 2.2 | 7.5064 | 0.06 | 0 | 0 | 16.89 | 0 | 4.95 | 0.05 | 0 | 16.89 | 0 | 0.0021448 | 0.014745 | 0.32 | 2.2 | 0.06 | 0 | 0
6.8 | 11 | 24 | 19 | 7866.5 | 22.16 | 0 | 26.85 | 0.2 | 0.05 | 0 | 24.1 | 0 | 0.0241 | 0 | 29.43 | 0.05 | 0.17 | 0 | 0 | 24.1 | 0 | 0.0241 | 0 | 24.52 | 0.05 | 0.17 | 0 | 0 | 18.78 | 0 | 23.6 | 0.02 | 0.05 | 0 | 18.79 | 0 | 0.0084333 | 0.010357 | 5.64 | 2.03 | 6.9264 | 0.06 | 0 | 0 | 18.8 | 0 | 5.51 | 0.05 | 0 | 18.79 | 0 | 0.0076369 | 0.011153 | 1.39 | 2.03 | 0.06 | 0 | 0
3.2 | 11 | 24 | 20 | 7867.5 | 24.75 | 0 | 29.98 | 0.23 | 0.05 | 0 | 26.71 | 0 | 0.02671 | 0 | 32.7 | 0.05 | 0.17 | 0 | 0 | 26.71 | 0 | 0.02671 | 0 | 27.25 | 0.05 | 0.17 | 0 | 0 | 20.91 | 0 | 25.96 | 0.02 | 0.05 | 0 | 20.89 | 0 | 0.013001 | 0.007889 | 10.29 | 1.83 | 6.244 | 0.06 | 0 | 0 | 20.9 | 0 | 6.12 | 0.05 | 0 | 20.89 | 0 | 0.012122 | 0.0087681 | 2.53 | 1.83 | 0.06 | 0 | 0
1.4 | 11 | 24 | 21 | 7868.5 | 26.41 | 0 | 31.98 | 0.24 | 0.05 | 0 | 28.43 | 0 | 0.02843 | 0 | 34.84 | 0.05 | 0.17 | 0 | 0 | 28.43 | 0 | 0.02843 | 0 | 29.03 | 0.05 | 0.17 | 0 | 0 | 22.04 | 0 | 27.2 | 0.03 | 0.05 | 0 | 22.05 | 0 | 0.014992 | 0.0070582 | 12.61 | 1.74 | 5.9369 | 0.06 | 0 | 0 | 22.05 | 0 | 6.46 | 0.05 | 0 | 22.05 | 0 | 0.014123 | 0.0079271 | 3.1 | 1.74 | 0.06 | 0 | 0
1.4 | 11 | 24 | 22 | 7869.5 | 28.04 | 0 | 33.96 | 0.26 | 0.05 | 0 | 30.05 | 0 | 0.03005 | 0 | 36.88 | 0.05 | 0.17 | 0 | 0 | 30.05 | 0 | 0.03005 | 0 | 30.73 | 0.05 | 0.17 | 0 | 0 | 23.37 | 0 | 28.65 | 0.03 | 0.05 | 0 | 23.37 | 0 | 0.01647 | 0.0069004 | 14.17 | 1.74 | 5.9369 | 0.06 | 0 | 0 | 23.37 | 0 | 6.85 | 0.05 | 0 | 23.37 | 0 | 0.015595 | 0.0077751 | 3.49 | 1.74 | 0.06 | 0 | 0
3.2 | 11 | 24 | 23 | 7870.5 | 28.05 | 0 | 33.95 | 0.26 | 0.05 | 0 | 30.1 | 0 | 0.0301 | 0 | 36.92 | 0.05 | 0.17 | 0 | 0 | 30.1 | 0 | 0.0301 | 0 | 30.77 | 0.05 | 0.17 | 0 | 0 | 23.08 | 0 | 28.34 | 0.03 | 0.05 | 0 | 23.09 | 0 | 0.015563 | 0.0075271 | 12.91 | 1.83 | 6.244 | 0.06 | 0 | 0 | 23.09 | 0 | 6.77 | 0.05 | 0 | 23.09 | 0 | 0.014656 | 0.0084341 | 3.18 | 1.83 | 0.06 | 0 | 0
5.72 | 11 | 24 | 24 | 7871.5 | 28.09 | 0 | 34.02 | 0.26 | 0.05 | 0 | 30.11 | 0 | 0.03011 | 0 | 36.94 | 0.05 | 0.17 | 0 | 0 | 30.11 | 0 | 0.03011 | 0 | 30.78 | 0.05 | 0.17 | 0 | 0 | 23.18 | 0 | 28.44 | 0.03 | 0.05 | 0 | 23.17 | 0 | 0.014665 | 0.008505 | 11.59 | 1.97 | 6.7216 | 0.06 | 0 | 0 | 23.17 | 0 | 6.79 | 0.05 | 0 | 23.17 | 0 | 0.0137 | 0.0094699 | 2.85 | 1.97 | 0.06 | 0 | 0
8.6 | 11 | 25 | 1 | 7872.5 | 27.86 | 0 | 33.73 | 0.26 | 0.05 | 0 | 29.88 | 0 | 0.02988 | 0 | 36.63 | 0.05 | 0.17 | 0 | 0 | 29.88 | 0 | 0.02988 | 0 | 30.52 | 0.05 | 0.17 | 0 | 0 | 22.94 | 0 | 28.18 | 0.03 | 0.05 | 0 | 22.94 | 0 | 0.013127 | 0.0098134 | 9.63 | 2.11 | 7.1993 | 0.06 | 0 | 0 | 22.95 | 0 | 6.73 | 0.05 | 0 | 22.94 | 0 | 0.012136 | 0.010804 | 2.37 | 2.11 | 0.06 | 0 | 0
12.2 | 11 | 25 | 2 | 7873.5 | 27.21 | 0 | 32.94 | 0.25 | 0.05 | 0 | 29.22 | 0 | 0.02922 | 0 | 35.8 | 0.05 | 0.17 | 0 | 0 | 29.22 | 0 | 0.02922 | 0 | 29.83 | 0.05 | 0.17 | 0 | 0 | 22.38 | 0 | 27.56 | 0.03 | 0.05 | 0 | 22.36 | 0 | 0.010478 | 0.011882 | 6.86 | 2.28 | 7.7794 | 0.06 | 0 | 0 | 22.36 | 0 | 6.55 | 0.05 | 0 | 22.36 | 0 | 0.0095185 | 0.012842 | 1.69 | 2.28 | 0.06 | 0 | 0
15.8 | 11 | 25 | 3 | 7874.5 | 26.18 | 0 | 31.7 | 0.24 | 0.05 | 0 | 28.18 | 0 | 0.02818 | 0 | 34.5 | 0.05 | 0.17 | 0 | 0 | 28.18 | 0 | 0.02818 | 0 | 28.75 | 0.05 | 0.17 | 0 | 0 | 21.48 | 0 | 26.58 | 0.02 | 0.05 | 0 | 21.48 | 0 | 0.0066526 | 0.014827 | 3.72 | 2.43 | 8.2912 | 0.06 | 0 | 0 | 21.48 | 0 | 6.3 | 0.05 | 0 | 21.48 | 0 | 0.005899 | 0.015581 | 0.92 | 2.43 | 0.06 | 0 | 0
17.6 | 11 | 25 | 4 | 7875.5 | 25.65 | 0 | 31.06 | 0.23 | 0.05 | 0 | 27.62 | 0 | 0.02762 | 0 | 33.79 | 0.05 | 0.17 | 0 | 0 | 27.62 | 0 | 0.02762 | 0 | 28.16 | 0.05 | 0.17 | 0 | 0 | 21.15 | 0 | 26.22 | 0.02 | 0.05 | 0 | 21.15 | 0 | 0.0046283 | 0.016522 | 2.38 | 2.49 | 8.4959 | 0.06 | 0 | 0 | 21.15 | 0 | 6.2 | 0.05 | 0 | 21.15 | 0 | 0.0040515 | 0.017099 | 0.59 | 2.49 | 0.06 | 0 | 0
15.8 | 11 | 25 | 5 | 7876.5 | 25.81 | 0 | 31.26 | 0.24 | 0.05 | 0 | 27.79 | 0 | 0.02779 | 0 | 33.98 | 0.05 | 0.17 | 0 | 0 | 27.79 | 0 | 0.02779 | 0 | 28.32 | 0.05 | 0.17 | 0 | 0 | 21.43 | 0 | 26.53 | 0.02 | 0.05 | 0 | 21.41 | 0 | 0.0072697 | 0.01414 | 4.21 | 2.4 | 8.1888 | 0.06 | 0 | 0 | 21.41 | 0 | 6.27 | 0.05 | 0 | 21.41 | 0 | 0.0064728 | 0.014937 | 1.04 | 2.4 | 0.06 | 0 | 0
17.6 | 11 | 25 | 6 | 7877.5 | 24.76 | 0 | 29.96 | 0.23 | 0.05 | 0 | 26.77 | 0 | 0.02677 | 0 | 32.71 | 0.05 | 0.17 | 0 | 0 | 26.77 | 0 | 0.02677 | 0 | 27.26 | 0.05 | 0.17 | 0 | 0 | 20.29 | 0 | 25.28 | 0.02 | 0.05 | 0 | 20.31 | 0 | 0.0039737 | 0.016336 | 2.05 | 2.47 | 8.4276 | 0.06 | 0 | 0 | 20.32 | 0 | 5.95 | 0.05 | 0 | 20.31 | 0 | 0.0034192 | 0.016891 | 0.5 | 2.47 | 0.06 | 0 | 0
19.4 | 11 | 25 | 7 | 7878.5 | 23.94 | 0 | 28.98 | 0.22 | 0.05 | 0 | 25.91 | 0 | 0.02591 | 0 | 31.65 | 0.05 | 0.17 | 0 | 0 | 25.91 | 0 | 0.02591 | 0 | 26.38 | 0.05 | 0.17 | 0 | 0 | 19.73 | 0 | 24.65 | 0.02 | 0.05 | 0 | 19.71 | 0 | 0.0019307 | 0.017779 | 0.93 | 2.51 | 8.5641 | 0.06 | 0 | 0 | 19.71 | 0 | 5.78 | 0.05 | 0 | 19.71 | 0 | 0.0016545 | 0.018056 | 0.23 | 2.51 | 0.06 | 0 | 0
21.2 | 11 | 25 | 8 | 7879.5 | 23.58 | 0 | 28.55 | 0.22 | 0.05 | 0 | 25.55 | 0 | 0.02555 | 0 | 31.19 | 0.05 | 0.17 | 0 | 0 | 25.55 | 0 | 0.02555 | 0 | 25.99 | 0.05 | 0.17 | 0 | 0 | 19.49 | 0 | 24.39 | 0.02 | 0.05 | 0 | 19.51 | 0 | 0.00092226 | 0.018588 | 0.43 | 2.54 | 8.6665 | 0.06 | 0 | 0 | 19.51 | 0 | 5.72 | 0.05 | 0 | 19.51 | 0 | 0.00080985 | 0.0187 | 0.11 | 2.54 | 0.06 | 0 | 0
21.2 | 11 | 25 | 9 | 7880.5 | 23.42 | 0 | 28.36 | 0.21 | 0.05 | 0 | 25.4 | 0 | 0.0254 | 0 | 31 | 0.05 | 0.17 | 0 | 0 | 25.4 | 0 | 0.0254 | 0 | 25.83 | 0.05 | 0.17 | 0 | 0 | 19.4 | 0 | 24.28 | 0.02 | 0.05 | 0 | 19.4 | 0 | 0.00064908 | 0.018751 | 0.3 | 2.54 | 8.6665 | 0.06 | 0 | 0 | 19.4 | 0 | 5.69 | 0.05 | 0 | 19.4 | 0 | 0.00052031 | 0.01888 | 0.07 | 2.54 | 0.06 | 0 | 0
23 | 11 | 25 | 10 | 7881.5 | 22.27 | 0 | 26.95 | 0.2 | 0.05 | 0 | 24.26 | 0 | 0.02426 | 0 | 29.59 | 0.05 | 0.17 | 0 | 0 | 24.26 | 0 | 0.02426 | 0 | 24.65 | 0.05 | 0.17 | 0 | 0 | 18.28 | 0 | 23.05 | 0.02 | 0.05 | 0 | 18.28 | 0 | 0 | 0.01828 | 0 | 2.32 | 7.9158 | 0.05 | 0 | 0 | 18.28 | 0 | 5.36 | 0.05 | 0 | 18.28 | 0 | 0 | 0.01828 | 0 | 2.32 | 0.05 | 0 | 0
24.8 | 11 | 25 | 11 | 7882.5 | 21.1 | 0 | 25.54 | 0.19 | 0.05 | 0 | 23.05 | 0 | 0.02305 | 0 | 28.08 | 0.05 | 0.17 | 0 | 0 | 23.05 | 0 | 0.02305 | 0 | 23.4 | 0.05 | 0.17 | 0 | 0 | 17.36 | 0 | 22.01 | 0.02 | 0.05 | 0 | 17.35 | 0 | 0 | 0.01735 | 0 | 2.14 | 7.3017 | 0.05 | 0 | 0 | 17.35 | 0 | 5.08 | 0.05 | 0 | 17.35 | 0 | 0 | 0.01735 | 0 | 2.14 | 0.05 | 0 | 0
28.4 | 11 | 25 | 12 | 7883.5 | 19.89 | 0 | 24.07 | 0.18 | 0.05 | 0 | 21.83 | 0 | 0.02183 | 0 | 26.54 | 0.05 | 0.17 | 0 | 0 | 21.83 | 0 | 0.02183 | 0 | 22.11 | 0.05 | 0.17 | 0 | 0 | 16.37 | 0 | 20.88 | 0.02 | 0.05 | 0 | 16.37 | 0 | 0 | 0.01637 | 0 | 1.88 | 6.4146 | 0.04 | 0 | 0 | 16.37 | 0 | 4.8 | 0.05 | 0 | 16.37 | 0 | 0 | 0.01637 | 0 | 1.88 | 0.04 | 0 | 0
30.2 | 11 | 25 | 13 | 7884.5 | 19.16 | 0 | 23.2 | 0.18 | 0.05 | 0 | 20.21 | 0 | 0 | 0.02021 | 0 | 1.96 | 0.17 | 0 | 0 | 20.21 | 0 | 0 | 0.02021 | 0 | 1.96 | 0.17 | 0 | 0 | 15.87 | 0 | 20.32 | 0.02 | 0.05 | 0 | 15.87 | 0 | 0 | 0.01587 | 0 | 1.73 | 5.9028 | 0.03 | 0 | 0 | 15.87 | 0 | 4.65 | 0.05 | 0 | 15.87 | 0 | 0 | 0.01587 | 0 | 1.73 | 0.03 | 0 | 0
30.2 | 11 | 25 | 14 | 7885.5 | 20.67 | 0 | 25.05 | 0.19 | 0.05 | 0 | 21.25 | 0 | 0 | 0.02125 | 0 | 1.99 | 0.17 | 0 | 0 | 21.25 | 0 | 0 | 0.02125 | 0 | 1.99 | 0.17 | 0 | 0 | 17.5 | 0 | 22.17 | 0.02 | 0.05 | 0 | 17.49 | 0 | 0 | 0.01749 | 0 | 1.87 | 6.3804 | 0.03 | 0 | 0 | 17.49 | 0 | 5.13 | 0.05 | 0 | 17.49 | 0 | 0 | 0.01749 | 0 | 1.87 | 0.03 | 0 | 0
26.6 | 11 | 25 | 15 | 7886.5 | 19.75 | 0 | 23.89 | 0.18 | 0.05 | 0 | 21.5 | 0 | 0.0215 | 0 | 26.33 | 0.05 | 0.17 | 0 | 0 | 21.5 | 0 | 0.0215 | 0 | 21.94 | 0.05 | 0.17 | 0 | 0 | 16.27 | 0 | 20.78 | 0.02 | 0.05 | 0 | 16.26 | 0 | 0 | 0.01626 | 0 | 1.85 | 6.3122 | 0.04 | 0 | 0 | 16.26 | 0 | 4.77 | 0.05 | 0 | 16.26 | 0 | 0 | 0.01626 | 0 | 1.85 | 0.04 | 0 | 0
26.6 | 11 | 25 | 16 | 7887.5 | 18.59 | 0 | 22.5 | 0.17 | 0.05 | 0 | 20.83 | 0 | 0.02083 | 0 | 25.64 | 0.05 | 0.17 | 0 | 0 | 20.83 | 0 | 0.02083 | 0 | 21.37 | 0.05 | 0.17 | 0 | 0 | 15.33 | 0 | 19.7 | 0.02 | 0.05 | 0 | 15.31 | 0 | 0 | 0.01531 | 0 | 1.72 | 5.8686 | 0.03 | 0 | 0 | 15.32 | 0 | 4.49 | 0.05 | 0 | 15.31 | 0 | 0 | 0.01531 | 0 | 1.72 | 0.03 | 0 | 0
26.6 | 11 | 25 | 17 | 7888.5 | 18.03 | 0 | 21.84 | 0.17 | 0.05 | 0 | 20.3 | 0 | 0.0203 | 0 | 24.77 | 0.05 | 0.17 | 0 | 0 | 20.3 | 0 | 0.0203 | 0 | 20.64 | 0.05 | 0.17 | 0 | 0 | 15 | 0 | 19.32 | 0.02 | 0.05 | 0 | 14.99 | 0 | 0 | 0.01499 | 0 | 1.67 | 5.698 | 0.03 | 0 | 0 | 14.99 | 0 | 4.39 | 0.05 | 0 | 14.99 | 0 | 0 | 0.01499 | 0 | 1.67 | 0.03 | 0 | 0
26.42 | 11 | 25 | 18 | 7889.5 | 18.16 | 0 | 22 | 0.17 | 0.05 | 0 | 20.34 | 0 | 0.02034 | 0 | 24.72 | 0.05 | 0.17 | 0 | 0 | 20.34 | 0 | 0.02034 | 0 | 20.6 | 0.05 | 0.17 | 0 | 0 | 15.21 | 0 | 19.56 | 0.02 | 0.05 | 0 | 15.21 | 0 | 0 | 0.01521 | 0 | 1.71 | 5.8345 | 0.03 | 0 | 0 | 15.21 | 0 | 4.46 | 0.05 | 0 | 15.21 | 0 | 0 | 0.01521 | 0 | 1.71 | 0.03 | 0 | 0
26.6 | 11 | 25 | 19 | 7890.5 | 18.49 | 0 | 22.39 | 0.17 | 0.05 | 0 | 20.6 | 0 | 0.0206 | 0 | 25.02 | 0.05 | 0.17 | 0 | 0 | 20.6 | 0 | 0.0206 | 0 | 20.85 | 0.05 | 0.17 | 0 | 0 | 15.49 | 0 | 19.89 | 0.02 | 0.05 | 0 | 15.49 | 0 | 0 | 0.01549 | 0 | 1.74 | 5.9369 | 0.03 | 0 | 0 | 15.49 | 0 | 4.54 | 0.05 | 0 | 15.49 | 0 | 0 | 0.01549 | 0 | 1.74 | 0.03 | 0 | 0
24.8 | 11 | 25 | 20 | 7891.5 | 17.27 | 0 | 20.9 | 0.16 | 0.05 | 0 | 19.36 | 0 | 0.01936 | 0 | 23.47 | 0.05 | 0.17 | 0 | 0 | 19.36 | 0 | 0.01936 | 0 | 19.55 | 0.05 | 0.17 | 0 | 0 | 14.22 | 0 | 18.42 | 0.02 | 0.05 | 0 | 14.21 | 0 | 0 | 0.01421 | 0 | 1.63 | 5.5616 | 0.03 | 0 | 0 | 14.22 | 0 | 4.17 | 0.05 | 0 | 14.21 | 0 | 0 | 0.01421 | 0 | 1.63 | 0.03 | 0 | 0
24.8 | 11 | 25 | 21 | 7892.5 | 17.41 | 0 | 21.09 | 0.16 | 0.05 | 0 | 19.4 | 0 | 0.0194 | 0 | 23.53 | 0.05 | 0.17 | 0 | 0 | 19.4 | 0 | 0.0194 | 0 | 19.61 | 0.05 | 0.17 | 0 | 0 | 14.59 | 0 | 18.85 | 0.02 | 0.05 | 0 | 14.59 | 0 | 0 | 0.01459 | 0 | 1.68 | 5.7322 | 0.03 | 0 | 0 | 14.59 | 0 | 4.28 | 0.05 | 0 | 14.59 | 0 | 0 | 0.01459 | 0 | 1.68 | 0.03 | 0 | 0
26.6 | 11 | 25 | 22 | 7893.5 | 17.25 | 0 | 20.88 | 0.16 | 0.05 | 0 | 19.27 | 0 | 0.01927 | 0 | 23.33 | 0.05 | 0.17 | 0 | 0 | 19.27 | 0 | 0.01927 | 0 | 19.44 | 0.05 | 0.17 | 0 | 0 | 14.38 | 0 | 18.61 | 0.02 | 0.05 | 0 | 14.39 | 0 | 0 | 0.01439 | 0 | 1.59 | 5.4251 | 0.03 | 0 | 0 | 14.39 | 0 | 4.22 | 0.05 | 0 | 14.39 | 0 | 0 | 0.01439 | 0 | 1.59 | 0.03 | 0 | 0
26.6 | 11 | 25 | 23 | 7894.5 | 17.5 | 0 | 21.2 | 0.16 | 0.05 | 0 | 19.5 | 0 | 0.0195 | 0 | 23.64 | 0.05 | 0.17 | 0 | 0 | 19.5 | 0 | 0.0195 | 0 | 19.7 | 0.05 | 0.17 | 0 | 0 | 14.66 | 0 | 18.94 | 0.02 | 0.05 | 0 | 14.67 | 0 | 0 | 0.01467 | 0 | 1.62 | 5.5274 | 0.03 | 0 | 0 | 14.67 | 0 | 4.3 | 0.05 | 0 | 14.67 | 0 | 0 | 0.01467 | 0 | 1.62 | 0.03 | 0 | 0
24.8 | 11 | 25 | 24 | 7895.5 | 18.19 | 0 | 22.03 | 0.17 | 0.05 | 0 | 20.18 | 0 | 0.02018 | 0 | 24.49 | 0.05 | 0.17 | 0 | 0 | 20.18 | 0 | 0.02018 | 0 | 20.4 | 0.05 | 0.17 | 0 | 0 | 15.3 | 0 | 19.67 | 0.02 | 0.05 | 0 | 15.3 | 0 | 0 | 0.0153 | 0 | 1.79 | 6.1075 | 0.03 | 0 | 0 | 15.3 | 0 | 4.48 | 0.05 | 0 | 15.3 | 0 | 0 | 0.0153 | 0 | 1.79 | 0.03 | 0 | 0
19.4 | 11 | 26 | 1 | 7896.5 | 19.83 | 0 | 24.03 | 0.18 | 0.05 | 0 | 21.82 | 0 | 0.02182 | 0 | 26.54 | 0.05 | 0.17 | 0 | 0 | 21.82 | 0 | 0.02182 | 0 | 22.11 | 0.05 | 0.17 | 0 | 0 | 16.79 | 0 | 21.37 | 0.02 | 0.05 | 0 | 16.78 | 0 | 0 | 0.01678 | 0 | 2.21 | 7.5405 | 0.05 | 0 | 0 | 16.78 | 0 | 4.92 | 0.05 | 0 | 16.78 | 0 | 0 | 0.01678 | 0 | 2.21 | 0.05 | 0 | 0
19.4 | 11 | 26 | 2 | 7897.5 | 20.56 | 0 | 24.9 | 0.19 | 0.05 | 0 | 22.6 | 0 | 0.0226 | 0 | 27.52 | 0.05 | 0.17 | 0 | 0 | 22.6 | 0 | 0.0226 | 0 | 22.93 | 0.05 | 0.17 | 0 | 0 | 17.17 | 0 | 21.79 | 0.02 | 0.05 | 0 | 17.18 | 0 | 0 | 0.01718 | 0 | 2.27 | 7.7452 | 0.05 | 0 | 0 | 17.18 | 0 | 5.03 | 0.05 | 0 | 17.18 | 0 | 0 | 0.01718 | 0 | 2.27 | 0.05 | 0 | 0
15.8 | 11 | 26 | 3 | 7898.5 | 21.98 | 0 | 26.63 | 0.2 | 0.05 | 0 | 23.98 | 0 | 0.02398 | 0 | 29.27 | 0.05 | 0.17 | 0 | 0 | 23.98 | 0 | 0.02398 | 0 | 24.39 | 0.05 | 0.17 | 0 | 0 | 18.45 | 0 | 23.23 | 0.02 | 0.05 | 0 | 18.45 | 0 | 0.00263 | 0.01582 | 1.35 | 2.38 | 8.1206 | 0.06 | 0 | 0 | 18.45 | 0 | 5.41 | 0.05 | 0 | 18.45 | 0 | 0.0022467 | 0.016203 | 0.33 | 2.38 | 0.06 | 0 | 0
12.2 | 11 | 26 | 4 | 7899.5 | 23.89 | 0 | 28.94 | 0.22 | 0.05 | 0 | 25.91 | 0 | 0.02591 | 0 | 31.66 | 0.05 | 0.17 | 0 | 0 | 25.91 | 0 | 0.02591 | 0 | 26.38 | 0.05 | 0.17 | 0 | 0 | 20.06 | 0 | 25.02 | 0.02 | 0.05 | 0 | 20.06 | 0 | 0.0080661 | 0.011994 | 5.14 | 2.24 | 7.6429 | 0.06 | 0 | 0 | 20.06 | 0 | 5.88 | 0.05 | 0 | 20.06 | 0 | 0.0072582 | 0.012802 | 1.27 | 2.24 | 0.06 | 0 | 0
12.2 | 11 | 26 | 5 | 7900.5 | 24.41 | 0 | 29.55 | 0.22 | 0.05 | 0 | 26.47 | 0 | 0.02647 | 0 | 32.38 | 0.05 | 0.17 | 0 | 0 | 26.47 | 0 | 0.02647 | 0 | 26.98 | 0.05 | 0.17 | 0 | 0 | 20.2 | 0 | 25.17 | 0.02 | 0.05 | 0 | 20.21 | 0 | 0.0082942 | 0.011916 | 5.32 | 2.24 | 7.6429 | 0.06 | 0 | 0 | 20.21 | 0 | 5.92 | 0.05 | 0 | 20.21 | 0 | 0.0074578 | 0.012752 | 1.31 | 2.24 | 0.06 | 0 | 0
12.2 | 11 | 26 | 6 | 7901.5 | 24.74 | 0 | 29.96 | 0.23 | 0.05 | 0 | 26.77 | 0 | 0.02677 | 0 | 32.77 | 0.05 | 0.17 | 0 | 0 | 26.77 | 0 | 0.02677 | 0 | 27.31 | 0.05 | 0.17 | 0 | 0 | 20.48 | 0 | 25.49 | 0.02 | 0.05 | 0 | 20.47 | 0 | 0.0086739 | 0.011796 | 5.62 | 2.24 | 7.6429 | 0.06 | 0 | 0 | 20.47 | 0 | 6 | 0.05 | 0 | 20.47 | 0 | 0.0078035 | 0.012667 | 1.38 | 2.24 | 0.06 | 0 | 0
12.2 | 11 | 26 | 7 | 7902.5 | 25.14 | 0 | 30.44 | 0.23 | 0.05 | 0 | 27.17 | 0 | 0.02717 | 0 | 33.24 | 0.05 | 0.17 | 0 | 0 | 27.17 | 0 | 0.02717 | 0 | 27.7 | 0.05 | 0.17 | 0 | 0 | 20.81 | 0 | 25.85 | 0.02 | 0.05 | 0 | 20.81 | 0 | 0.0091776 | 0.011632 | 6.03 | 2.24 | 7.6429 | 0.06 | 0 | 0 | 20.81 | 0 | 6.1 | 0.05 | 0 | 20.81 | 0 | 0.0083128 | 0.012497 | 1.49 | 2.24 | 0.06 | 0 | 0
12.2 | 11 | 26 | 8 | 7903.5 | 25.13 | 0 | 30.42 | 0.23 | 0.05 | 0 | 27.17 | 0 | 0.02717 | 0 | 33.23 | 0.05 | 0.17 | 0 | 0 | 27.17 | 0 | 0.02717 | 0 | 27.7 | 0.05 | 0.17 | 0 | 0 | 20.72 | 0 | 25.75 | 0.02 | 0.05 | 0 | 20.73 | 0 | 0.0090655 | 0.011664 | 5.94 | 2.24 | 7.6429 | 0.06 | 0 | 0 | 20.73 | 0 | 6.08 | 0.05 | 0 | 20.73 | 0 | 0.0081799 | 0.01255 | 1.46 | 2.24 | 0.06 | 0 | 0
17.6 | 11 | 26 | 9 | 7904.5 | 23.93 | 0 | 28.96 | 0.22 | 0.05 | 0 | 25.98 | 0 | 0.02598 | 0 | 31.74 | 0.05 | 0.17 | 0 | 0 | 25.98 | 0 | 0.02598 | 0 | 26.45 | 0.05 | 0.17 | 0 | 0 | 19.56 | 0 | 24.47 | 0.02 | 0.05 | 0 | 19.55 | 0 | 0.0036171 | 0.015933 | 1.89 | 2.44 | 8.3253 | 0.06 | 0 | 0 | 19.56 | 0 | 5.73 | 0.05 | 0 | 19.55 | 0 | 0.0031576 | 0.016392 | 0.47 | 2.44 | 0.06 | 0 | 0
23 | 11 | 26 | 10 | 7905.5 | 22.09 | 0 | 26.73 | 0.2 | 0.05 | 0 | 24.09 | 0 | 0.02409 | 0 | 29.4 | 0.05 | 0.17 | 0 | 0 | 24.09 | 0 | 0.02409 | 0 | 24.5 | 0.05 | 0.17 | 0 | 0 | 17.98 | 0 | 22.7 | 0.02 | 0.05 | 0 | 17.98 | 0 | 0 | 0.01798 | 0 | 2.27 | 7.7452 | 0.05 | 0 | 0 | 17.98 | 0 | 5.27 | 0.05 | 0 | 17.98 | 0 | 0 | 0.01798 | 0 | 2.27 | 0.05 | 0 | 0
26.6 | 11 | 26 | 11 | 7906.5 | 17.14 | 0 | 20.7 | 0.16 | 0.05 | 0 | 19.17 | 0 | 0.01917 | 0 | 23.22 | 0.05 | 0.17 | 0 | 0 | 19.17 | 0 | 0.01917 | 0 | 19.35 | 0.05 | 0.17 | 0 | 0 | 13.39 | 0 | 17.45 | 0.02 | 0.05 | 0 | 13.39 | 0 | 0 | 0.01339 | 0 | 1.45 | 4.9474 | 0.02 | 0 | 0 | 13.4 | 0 | 3.93 | 0.05 | 0 | 13.39 | 0 | 0 | 0.01339 | 0 | 1.45 | 0.02 | 0 | 0
30.2 | 11 | 26 | 12 | 7907.5 | 12.8 | 0 | 15.47 | 0.12 | 0.05 | 0 | 14.69 | 0 | 0 | 0.01469 | 0 | 1.48 | 0.12 | 0 | 0 | 14.69 | 0 | 0 | 0.01469 | 0 | 1.48 | 0.12 | 0 | 0 | 10.03 | 0 | 13.44 | 0.01 | 0.05 | 0 | 10.03 | 0 | 0 | 0.01003 | 0 | 0.88 | 3.0026 | 0.01 | 0 | 0 | 10.03 | 0 | 2.94 | 0.05 | 0 | 10.03 | 0 | 0 | 0.01003 | 0 | 0.88 | 0.01 | 0 | 0
33.8 | 11 | 26 | 13 | 7908.5 | 11.2 | 0 | 13.57 | 0.1 | 0.05 | 0 | 12.68 | 0 | 0 | 0.01268 | 0 | 1.23 | 0.1 | 0 | 0 | 12.68 | 0 | 0 | 0.01268 | 0 | 1.23 | 0.1 | 0 | 0 | 9.31 | 0 | 12.55 | 0.01 | 0.05 | 0 | 9.3 | 0 | 0 | 0.0093 | 0 | 0.69 | 2.3543 | 0.01 | 0 | 0 | 9.3 | 0 | 2.73 | 0.05 | 0 | 9.3 | 0 | 0 | 0.0093 | 0 | 0.69 | 0.01 | 0 | 0
33.8 | 11 | 26 | 14 | 7909.5 | 9.79 | 0 | 11.85 | 0.09 | 0.05 | 0 | 11.1 | 0 | 0 | 0.0111 | 0 | 1.1 | 0.09 | 0 | 0 | 11.1 | 0 | 0 | 0.0111 | 0 | 1.1 | 0.09 | 0 | 0 | 8.18 | 0 | 11.16 | 0.01 | 0.05 | 0 | 8.17 | 0 | 0 | 0.00817 | 0 | 0.62 | 2.1154 | 0.01 | 0 | 0 | 8.18 | 0 | 2.4 | 0.05 | 0 | 8.17 | 0 | 0 | 0.00817 | 0 | 0.62 | 0.01 | 0 | 0
35.6 | 11 | 26 | 15 | 7910.5 | 9.35 | 0 | 11.33 | 0.09 | 0.05 | 0 | 10.5 | 0 | 0 | 0.0105 | 0 | 1.03 | 0.08 | 0 | 0 | 10.5 | 0 | 0 | 0.0105 | 0 | 1.03 | 0.08 | 0 | 0 | 8.03 | 0 | 10.96 | 0.01 | 0.05 | 0 | 8.03 | 0 | 0 | 0.00803 | 0 | 0.61 | 2.0813 | 0.01 | 0 | 0 | 8.03 | 0 | 2.35 | 0.05 | 0 | 8.03 | 0 | 0 | 0.00803 | 0 | 0.61 | 0.01 | 0 | 0
35.42 | 11 | 26 | 16 | 7911.5 | 10.05 | 0 | 12.19 | 0.09 | 0.05 | 0 | 11.12 | 0 | 0 | 0.01112 | 0 | 1.09 | 0.09 | 0 | 0 | 11.12 | 0 | 0 | 0.01112 | 0 | 1.09 | 0.09 | 0 | 0 | 8.82 | 0 | 11.95 | 0.01 | 0.05 | 0 | 8.82 | 0 | 0 | 0.00882 | 0 | 0.64 | 2.1837 | 0.01 | 0 | 0 | 8.83 | 0 | 2.59 | 0.05 | 0 | 8.82 | 0 | 0 | 0.00882 | 0 | 0.64 | 0.01 | 0 | 0
33.8 | 11 | 26 | 17 | 7912.5 | 11.33 | 0 | 13.73 | 0.1 | 0.05 | 0 | 12.47 | 0 | 0 | 0.01247 | 0 | 1.22 | 0.1 | 0 | 0 | 12.47 | 0 | 0 | 0.01247 | 0 | 1.22 | 0.1 | 0 | 0 | 9.95 | 0 | 13.34 | 0.01 | 0.05 | 0 | 9.94 | 0 | 0 | 0.00994 | 0 | 0.79 | 2.6955 | 0.01 | 0 | 0 | 9.94 | 0 | 2.91 | 0.05 | 0 | 9.94 | 0 | 0 | 0.00994 | 0 | 0.79 | 0.01 | 0 | 0
33.8 | 11 | 26 | 18 | 7913.5 | 12.07 | 0 | 14.63 | 0.11 | 0.05 | 0 | 13.39 | 0 | 0 | 0.01339 | 0 | 1.3 | 0.11 | 0 | 0 | 13.39 | 0 | 0 | 0.01339 | 0 | 1.3 | 0.11 | 0 | 0 | 10.41 | 0 | 13.9 | 0.01 | 0.05 | 0 | 10.41 | 0 | 0 | 0.01041 | 0 | 0.85 | 2.9002 | 0.01 | 0 | 0 | 10.41 | 0 | 3.05 | 0.05 | 0 | 10.41 | 0 | 0 | 0.01041 | 0 | 0.85 | 0.01 | 0 | 0
32 | 11 | 26 | 19 | 7914.5 | 12.56 | 0 | 15.21 | 0.12 | 0.05 | 0 | 13.98 | 0 | 0 | 0.01398 | 0 | 1.4 | 0.12 | 0 | 0 | 13.98 | 0 | 0 | 0.01398 | 0 | 1.4 | 0.12 | 0 | 0 | 10.74 | 0 | 14.3 | 0.01 | 0.05 | 0 | 10.73 | 0 | 0 | 0.01073 | 0 | 0.94 | 3.2073 | 0.01 | 0 | 0 | 10.73 | 0 | 3.14 | 0.05 | 0 | 10.73 | 0 | 0 | 0.01073 | 0 | 0.94 | 0.01 | 0 | 0
30.2 | 11 | 26 | 20 | 7915.5 | 13.52 | 0 | 16.38 | 0.12 | 0.05 | 0 | 15.06 | 0 | 0 | 0.01506 | 0 | 1.54 | 0.13 | 0 | 0 | 15.06 | 0 | 0 | 0.01506 | 0 | 1.54 | 0.13 | 0 | 0 | 11.57 | 0 | 15.3 | 0.01 | 0.05 | 0 | 11.57 | 0 | 0 | 0.01157 | 0 | 1.11 | 3.7873 | 0.02 | 0 | 0 | 11.58 | 0 | 3.39 | 0.05 | 0 | 11.57 | 0 | 0 | 0.01157 | 0 | 1.11 | 0.02 | 0 | 0
30.2 | 11 | 26 | 21 | 7916.5 | 13.67 | 0 | 16.54 | 0.13 | 0.05 | 0 | 15.36 | 0 | 0 | 0.01536 | 0 | 1.56 | 0.13 | 0 | 0 | 15.36 | 0 | 0 | 0.01536 | 0 | 1.56 | 0.13 | 0 | 0 | 11.52 | 0 | 15.24 | 0.01 | 0.05 | 0 | 11.52 | 0 | 0 | 0.01152 | 0 | 1.1 | 3.7532 | 0.02 | 0 | 0 | 11.52 | 0 | 3.38 | 0.05 | 0 | 11.52 | 0 | 0 | 0.01152 | 0 | 1.1 | 0.02 | 0 | 0
28.4 | 11 | 26 | 22 | 7917.5 | 14.68 | 0 | 17.78 | 0.13 | 0.05 | 0 | 16.41 | 0 | 0.01641 | 0 | 19.96 | 0.05 | 0.17 | 0 | 0 | 16.41 | 0 | 0.01641 | 0 | 16.64 | 0.05 | 0.17 | 0 | 0 | 12.49 | 0 | 16.39 | 0.01 | 0.05 | 0 | 12.49 | 0 | 0 | 0.01249 | 0 | 1.32 | 4.5038 | 0.02 | 0 | 0 | 12.5 | 0 | 3.66 | 0.05 | 0 | 12.49 | 0 | 0 | 0.01249 | 0 | 1.32 | 0.02 | 0 | 0
28.4 | 11 | 26 | 23 | 7918.5 | 15.52 | 0 | 18.79 | 0.14 | 0.05 | 0 | 17.57 | 0 | 0.01757 | 0 | 21.11 | 0.05 | 0.17 | 0 | 0 | 17.57 | 0 | 0.01757 | 0 | 17.59 | 0.05 | 0.17 | 0 | 0 | 13.13 | 0 | 17.15 | 0.02 | 0.05 | 0 | 13.12 | 0 | 0 | 0.01312 | 0 | 1.41 | 4.8109 | 0.02 | 0 | 0 | 13.12 | 0 | 3.85 | 0.05 | 0 | 13.12 | 0 | 0 | 0.01312 | 0 | 1.41 | 0.02 | 0 | 0
30.2 | 11 | 26 | 24 | 7919.5 | 15.93 | 0 | 19.29 | 0.15 | 0.05 | 0 | 17.96 | 0 | 0 | 0.01796 | 0 | 1.91 | 0.17 | 0 | 0 | 17.96 | 0 | 0 | 0.01796 | 0 | 1.91 | 0.17 | 0 | 0 | 13.39 | 0 | 17.45 | 0.02 | 0.05 | 0 | 13.37 | 0 | 0 | 0.01337 | 0 | 1.52 | 5.1862 | 0.03 | 0 | 0 | 13.38 | 0 | 3.92 | 0.05 | 0 | 13.37 | 0 | 0 | 0.01337 | 0 | 1.52 | 0.03 | 0 | 0
33.8 | 11 | 27 | 1 | 7920.5 | 15.98 | 0 | 19.35 | 0.15 | 0.05 | 0 | 17.94 | 0 | 0 | 0.01794 | 0 | 1.85 | 0.16 | 0 | 0 | 17.94 | 0 | 0 | 0.01794 | 0 | 1.85 | 0.16 | 0 | 0 | 13.34 | 0 | 17.4 | 0.02 | 0.05 | 0 | 13.35 | 0 | 0 | 0.01335 | 0 | 1.43 | 4.8792 | 0.02 | 0 | 0 | 13.35 | 0 | 3.91 | 0.05 | 0 | 13.35 | 0 | 0 | 0.01335 | 0 | 1.43 | 0.02 | 0 | 0
33.8 | 11 | 27 | 2 | 7921.5 | 16.08 | 0 | 19.47 | 0.15 | 0.05 | 0 | 17.97 | 0 | 0 | 0.01797 | 0 | 1.91 | 0.17 | 0 | 0 | 17.97 | 0 | 0 | 0.01797 | 0 | 1.91 | 0.17 | 0 | 0 | 13.44 | 0 | 17.51 | 0.02 | 0.05 | 0 | 13.44 | 0 | 0 | 0.01344 | 0 | 1.5 | 5.118 | 0.03 | 0 | 0 | 13.44 | 0 | 3.94 | 0.05 | 0 | 13.44 | 0 | 0 | 0.01344 | 0 | 1.5 | 0.03 | 0 | 0
33.8 | 11 | 27 | 3 | 7922.5 | 16.27 | 0 | 19.71 | 0.15 | 0.05 | 0 | 18.19 | 0 | 0 | 0.01819 | 0 | 1.88 | 0.16 | 0 | 0 | 18.19 | 0 | 0 | 0.01819 | 0 | 1.88 | 0.16 | 0 | 0 | 13.62 | 0 | 17.73 | 0.02 | 0.05 | 0 | 13.62 | 0 | 0 | 0.01362 | 0 | 1.46 | 4.9815 | 0.02 | 0 | 0 | 13.62 | 0 | 3.99 | 0.05 | 0 | 13.62 | 0 | 0 | 0.01362 | 0 | 1.46 | 0.02 | 0 | 0
32 | 11 | 27 | 4 | 7923.5 | 16.15 | 0 | 19.55 | 0.15 | 0.05 | 0 | 18.04 | 0 | 0 | 0.01804 | 0 | 1.92 | 0.17 | 0 | 0 | 18.04 | 0 | 0 | 0.01804 | 0 | 1.92 | 0.17 | 0 | 0 | 13.46 | 0 | 17.53 | 0.02 | 0.05 | 0 | 13.46 | 0 | 0 | 0.01346 | 0 | 1.51 | 5.1521 | 0.03 | 0 | 0 | 13.46 | 0 | 3.94 | 0.05 | 0 | 13.46 | 0 | 0 | 0.01346 | 0 | 1.51 | 0.03 | 0 | 0
30.2 | 11 | 27 | 5 | 7924.5 | 16.36 | 0 | 19.82 | 0.15 | 0.05 | 0 | 18.25 | 0 | 0 | 0.01825 | 0 | 1.91 | 0.17 | 0 | 0 | 18.25 | 0 | 0 | 0.01825 | 0 | 1.91 | 0.17 | 0 | 0 | 13.72 | 0 | 17.84 | 0.02 | 0.05 | 0 | 13.7 | 0 | 0 | 0.0137 | 0 | 1.57 | 5.3568 | 0.03 | 0 | 0 | 13.71 | 0 | 4.02 | 0.05 | 0 | 13.7 | 0 | 0 | 0.0137 | 0 | 1.57 | 0.03 | 0 | 0
28.4 | 11 | 27 | 6 | 7925.5 | 16.5 | 0 | 19.98 | 0.15 | 0.05 | 0 | 18.44 | 0 | 0.01844 | 0 | 22.31 | 0.05 | 0.17 | 0 | 0 | 18.44 | 0 | 0.01844 | 0 | 18.59 | 0.05 | 0.17 | 0 | 0 | 13.81 | 0 | 17.95 | 0.02 | 0.05 | 0 | 13.8 | 0 | 0 | 0.0138 | 0 | 1.6 | 5.4592 | 0.03 | 0 | 0 | 13.8 | 0 | 4.04 | 0.05 | 0 | 13.8 | 0 | 0 | 0.0138 | 0 | 1.6 | 0.03 | 0 | 0
26.6 | 11 | 27 | 7 | 7926.5 | 16.99 | 0 | 20.57 | 0.16 | 0.05 | 0 | 18.94 | 0 | 0.01894 | 0 | 22.95 | 0.05 | 0.17 | 0 | 0 | 18.94 | 0 | 0.01894 | 0 | 19.12 | 0.05 | 0.17 | 0 | 0 | 14.24 | 0 | 18.44 | 0.02 | 0.05 | 0 | 14.25 | 0 | 0 | 0.01425 | 0 | 1.68 | 5.7322 | 0.03 | 0 | 0 | 14.25 | 0 | 4.18 | 0.05 | 0 | 14.25 | 0 | 0 | 0.01425 | 0 | 1.68 | 0.03 | 0 | 0
21.2 | 11 | 27 | 8 | 7927.5 | 18.36 | 0 | 22.25 | 0.17 | 0.05 | 0 | 20.32 | 0 | 0.02032 | 0 | 24.67 | 0.05 | 0.17 | 0 | 0 | 20.32 | 0 | 0.02032 | 0 | 20.56 | 0.05 | 0.17 | 0 | 0 | 15.52 | 0 | 19.91 | 0.02 | 0.05 | 0 | 15.52 | 0 | 0 | 0.01552 | 0 | 1.97 | 6.7216 | 0.04 | 0 | 0 | 15.52 | 0 | 4.55 | 0.05 | 0 | 15.52 | 0 | 0 | 0.01552 | 0 | 1.97 | 0.04 | 0 | 0
21.2 | 11 | 27 | 9 | 7928.5 | 17.76 | 0 | 21.49 | 0.16 | 0.05 | 0 | 19.79 | 0 | 0.01979 | 0 | 24 | 0.05 | 0.17 | 0 | 0 | 19.79 | 0 | 0.01979 | 0 | 20 | 0.05 | 0.17 | 0 | 0 | 14.62 | 0 | 18.88 | 0.02 | 0.05 | 0 | 14.62 | 0 | 0 | 0.01462 | 0 | 1.83 | 6.244 | 0.04 | 0 | 0 | 14.63 | 0 | 4.29 | 0.05 | 0 | 14.62 | 0 | 0 | 0.01462 | 0 | 1.83 | 0.04 | 0 | 0
21.2 | 11 | 27 | 10 | 7929.5 | 15.76 | 0 | 19.06 | 0.14 | 0.05 | 0 | 17.76 | 0 | 0.01776 | 0 | 21.5 | 0.05 | 0.17 | 0 | 0 | 17.76 | 0 | 0.01776 | 0 | 17.92 | 0.05 | 0.17 | 0 | 0 | 12.75 | 0 | 16.7 | 0.01 | 0.05 | 0 | 12.75 | 0 | 0 | 0.01275 | 0 | 1.51 | 5.1521 | 0.03 | 0 | 0 | 12.75 | 0 | 3.74 | 0.05 | 0 | 12.75 | 0 | 0 | 0.01275 | 0 | 1.51 | 0.03 | 0 | 0
24.8 | 11 | 27 | 11 | 7930.5 | 12.84 | 0 | 15.52 | 0.12 | 0.05 | 0 | 14.82 | 0 | 0.01482 | 0 | 17.8 | 0.05 | 0.17 | 0 | 0 | 14.82 | 0 | 0.01482 | 0 | 14.83 | 0.05 | 0.17 | 0 | 0 | 10.24 | 0 | 13.7 | 0.01 | 0.05 | 0 | 10.23 | 0 | 0 | 0.01023 | 0 | 1.06 | 3.6167 | 0.02 | 0 | 0 | 10.23 | 0 | 3 | 0.05 | 0 | 10.23 | 0 | 0 | 0.01023 | 0 | 1.06 | 0.02 | 0 | 0
24.8 | 11 | 27 | 12 | 7931.5 | 13.5 | 0 | 16.38 | 0.12 | 0.05 | 0 | 15.41 | 0 | 0.01541 | 0 | 18.51 | 0.05 | 0.17 | 0 | 0 | 15.41 | 0 | 0.01541 | 0 | 15.42 | 0.05 | 0.17 | 0 | 0 | 11.57 | 0 | 15.3 | 0.01 | 0.05 | 0 | 11.55 | 0 | 0 | 0.01155 | 0 | 1.25 | 4.265 | 0.02 | 0 | 0 | 11.56 | 0 | 3.39 | 0.05 | 0 | 11.55 | 0 | 0 | 0.01155 | 0 | 1.25 | 0.02 | 0 | 0
23 | 11 | 27 | 13 | 7932.5 | 15.98 | 0 | 19.39 | 0.15 | 0.05 | 0 | 17.88 | 0 | 0.01788 | 0 | 21.56 | 0.05 | 0.17 | 0 | 0 | 17.88 | 0 | 0.01788 | 0 | 17.97 | 0.05 | 0.17 | 0 | 0 | 13.84 | 0 | 17.98 | 0.02 | 0.05 | 0 | 13.84 | 0 | 0 | 0.01384 | 0 | 1.64 | 5.5957 | 0.03 | 0 | 0 | 13.84 | 0 | 4.06 | 0.05 | 0 | 13.84 | 0 | 0 | 0.01384 | 0 | 1.64 | 0.03 | 0 | 0
23 | 11 | 27 | 14 | 7933.5 | 16.26 | 0 | 19.68 | 0.15 | 0.05 | 0 | 18.23 | 0 | 0.01823 | 0 | 22.05 | 0.05 | 0.17 | 0 | 0 | 18.23 | 0 | 0.01823 | 0 | 18.38 | 0.05 | 0.17 | 0 | 0 | 13.62 | 0 | 17.73 | 0.02 | 0.05 | 0 | 13.61 | 0 | 0 | 0.01361 | 0 | 1.57 | 5.3568 | 0.03 | 0 | 0 | 13.62 | 0 | 3.99 | 0.05 | 0 | 13.61 | 0 | 0 | 0.01361 | 0 | 1.57 | 0.03 | 0 | 0
23 | 11 | 27 | 15 | 7934.5 | 16.89 | 0 | 20.46 | 0.15 | 0.05 | 0 | 18.78 | 0 | 0.01878 | 0 | 22.8 | 0.05 | 0.17 | 0 | 0 | 18.78 | 0 | 0.01878 | 0 | 19 | 0.05 | 0.17 | 0 | 0 | 14.19 | 0 | 18.39 | 0.02 | 0.05 | 0 | 14.2 | 0 | 0 | 0.0142 | 0 | 1.69 | 5.7663 | 0.03 | 0 | 0 | 14.2 | 0 | 4.16 | 0.05 | 0 | 14.2 | 0 | 0 | 0.0142 | 0 | 1.69 | 0.03 | 0 | 0
21.2 | 11 | 27 | 16 | 7935.5 | 18.43 | 0 | 22.34 | 0.17 | 0.05 | 0 | 20.33 | 0 | 0.02033 | 0 | 24.69 | 0.05 | 0.17 | 0 | 0 | 20.33 | 0 | 0.02033 | 0 | 20.57 | 0.05 | 0.17 | 0 | 0 | 15.61 | 0 | 20.02 | 0.02 | 0.05 | 0 | 15.6 | 0 | 0 | 0.0156 | 0 | 1.91 | 6.5169 | 0.04 | 0 | 0 | 15.6 | 0 | 4.57 | 0.05 | 0 | 15.6 | 0 | 0 | 0.0156 | 0 | 1.91 | 0.04 | 0 | 0
21.2 | 11 | 27 | 17 | 7936.5 | 18.79 | 0 | 22.74 | 0.17 | 0.05 | 0 | 20.73 | 0 | 0.02073 | 0 | 25.18 | 0.05 | 0.17 | 0 | 0 | 20.73 | 0 | 0.02073 | 0 | 20.99 | 0.05 | 0.17 | 0 | 0 | 15.66 | 0 | 20.08 | 0.02 | 0.05 | 0 | 15.65 | 0 | 0 | 0.01565 | 0 | 1.92 | 6.551 | 0.04 | 0 | 0 | 15.66 | 0 | 4.59 | 0.05 | 0 | 15.65 | 0 | 0 | 0.01565 | 0 | 1.92 | 0.04 | 0 | 0
21.2 | 11 | 27 | 18 | 7937.5 | 18.96 | 0 | 22.96 | 0.17 | 0.05 | 0 | 20.86 | 0 | 0.02086 | 0 | 25.38 | 0.05 | 0.17 | 0 | 0 | 20.86 | 0 | 0.02086 | 0 | 21.15 | 0.05 | 0.17 | 0 | 0 | 15.78 | 0 | 20.21 | 0.02 | 0.05 | 0 | 15.77 | 0 | 0 | 0.01577 | 0 | 1.97 | 6.7216 | 0.04 | 0 | 0 | 15.77 | 0 | 4.62 | 0.05 | 0 | 15.77 | 0 | 0 | 0.01577 | 0 | 1.97 | 0.04 | 0 | 0
21.2 | 11 | 27 | 19 | 7938.5 | 18.81 | 0 | 22.77 | 0.17 | 0.05 | 0 | 20.72 | 0 | 0.02072 | 0 | 25.17 | 0.05 | 0.17 | 0 | 0 | 20.72 | 0 | 0.02072 | 0 | 20.98 | 0.05 | 0.17 | 0 | 0 | 15.61 | 0 | 20.02 | 0.02 | 0.05 | 0 | 15.6 | 0 | 0 | 0.0156 | 0 | 1.98 | 6.7558 | 0.04 | 0 | 0 | 15.6 | 0 | 4.57 | 0.05 | 0 | 15.6 | 0 | 0 | 0.0156 | 0 | 1.98 | 0.04 | 0 | 0
21.2 | 11 | 27 | 20 | 7939.5 | 19.11 | 0 | 23.15 | 0.18 | 0.05 | 0 | 21.02 | 0 | 0.02102 | 0 | 25.55 | 0.05 | 0.17 | 0 | 0 | 21.02 | 0 | 0.02102 | 0 | 21.29 | 0.05 | 0.17 | 0 | 0 | 15.94 | 0 | 20.4 | 0.02 | 0.05 | 0 | 15.93 | 0 | 0 | 0.01593 | 0 | 2.03 | 6.9264 | 0.05 | 0 | 0 | 15.93 | 0 | 4.67 | 0.05 | 0 | 15.93 | 0 | 0 | 0.01593 | 0 | 2.03 | 0.05 | 0 | 0
21.2 | 11 | 27 | 21 | 7940.5 | 19.2 | 0 | 23.24 | 0.18 | 0.05 | 0 | 21.13 | 0 | 0.02113 | 0 | 25.67 | 0.05 | 0.17 | 0 | 0 | 21.13 | 0 | 0.02113 | 0 | 21.4 | 0.05 | 0.17 | 0 | 0 | 15.96 | 0 | 20.43 | 0.02 | 0.05 | 0 | 15.96 | 0 | 0 | 0.01596 | 0 | 2.04 | 6.9605 | 0.05 | 0 | 0 | 15.96 | 0 | 4.68 | 0.05 | 0 | 15.96 | 0 | 0 | 0.01596 | 0 | 2.04 | 0.05 | 0 | 0
21.2 | 11 | 27 | 22 | 7941.5 | 19.24 | 0 | 23.3 | 0.18 | 0.05 | 0 | 21.17 | 0 | 0.02117 | 0 | 25.74 | 0.05 | 0.17 | 0 | 0 | 21.17 | 0 | 0.02117 | 0 | 21.45 | 0.05 | 0.17 | 0 | 0 | 15.99 | 0 | 20.45 | 0.02 | 0.05 | 0 | 16 | 0 | 0 | 0.016 | 0 | 2.04 | 6.9605 | 0.05 | 0 | 0 | 16 | 0 | 4.69 | 0.05 | 0 | 16 | 0 | 0 | 0.016 | 0 | 2.04 | 0.05 | 0 | 0
24.8 | 11 | 27 | 23 | 7942.5 | 19.21 | 0 | 23.25 | 0.18 | 0.05 | 0 | 21.14 | 0 | 0.02114 | 0 | 25.69 | 0.05 | 0.17 | 0 | 0 | 21.14 | 0 | 0.02114 | 0 | 21.41 | 0.05 | 0.17 | 0 | 0 | 15.97 | 0 | 20.43 | 0.02 | 0.05 | 0 | 15.96 | 0 | 0 | 0.01596 | 0 | 1.92 | 6.551 | 0.04 | 0 | 0 | 15.96 | 0 | 4.68 | 0.05 | 0 | 15.96 | 0 | 0 | 0.01596 | 0 | 1.92 | 0.04 | 0 | 0
23 | 11 | 27 | 24 | 7943.5 | 19.7 | 0 | 23.86 | 0.18 | 0.05 | 0 | 21.62 | 0 | 0.02162 | 0 | 26.29 | 0.05 | 0.17 | 0 | 0 | 21.62 | 0 | 0.02162 | 0 | 21.91 | 0.05 | 0.17 | 0 | 0 | 16.46 | 0 | 20.99 | 0.02 | 0.05 | 0 | 16.46 | 0 | 0 | 0.01646 | 0 | 2.08 | 7.097 | 0.05 | 0 | 0 | 16.47 | 0 | 4.83 | 0.05 | 0 | 16.46 | 0 | 0 | 0.01646 | 0 | 2.08 | 0.05 | 0 | 0
23 | 11 | 28 | 1 | 7944.5 | 20.25 | 0 | 24.53 | 0.19 | 0.05 | 0 | 22.19 | 0 | 0.02219 | 0 | 27 | 0.05 | 0.17 | 0 | 0 | 22.19 | 0 | 0.02219 | 0 | 22.5 | 0.05 | 0.17 | 0 | 0 | 16.94 | 0 | 21.53 | 0.02 | 0.05 | 0 | 16.92 | 0 | 0 | 0.01692 | 0 | 2.11 | 7.1993 | 0.05 | 0 | 0 | 16.92 | 0 | 4.96 | 0.05 | 0 | 16.92 | 0 | 0 | 0.01692 | 0 | 2.11 | 0.05 | 0 | 0
23 | 11 | 28 | 2 | 7945.5 | 21.09 | 0 | 25.54 | 0.19 | 0.05 | 0 | 23.03 | 0 | 0.02303 | 0 | 28.06 | 0.05 | 0.17 | 0 | 0 | 23.03 | 0 | 0.02303 | 0 | 23.38 | 0.05 | 0.17 | 0 | 0 | 17.64 | 0 | 22.33 | 0.02 | 0.05 | 0 | 17.64 | 0 | 0 | 0.01764 | 0 | 2.22 | 7.5746 | 0.05 | 0 | 0 | 17.64 | 0 | 5.17 | 0.05 | 0 | 17.64 | 0 | 0 | 0.01764 | 0 | 2.22 | 0.05 | 0 | 0
23 | 11 | 28 | 3 | 7946.5 | 20.92 | 0 | 25.32 | 0.19 | 0.05 | 0 | 22.87 | 0 | 0.02287 | 0 | 27.87 | 0.05 | 0.17 | 0 | 0 | 22.87 | 0 | 0.02287 | 0 | 23.23 | 0.05 | 0.17 | 0 | 0 | 17.31 | 0 | 21.95 | 0.02 | 0.05 | 0 | 17.31 | 0 | 0 | 0.01731 | 0 | 2.17 | 7.404 | 0.05 | 0 | 0 | 17.31 | 0 | 5.07 | 0.05 | 0 | 17.31 | 0 | 0 | 0.01731 | 0 | 2.17 | 0.05 | 0 | 0
21.2 | 11 | 28 | 4 | 7947.5 | 21.65 | 0 | 26.23 | 0.2 | 0.05 | 0 | 23.58 | 0 | 0.02358 | 0 | 28.76 | 0.05 | 0.17 | 0 | 0 | 23.58 | 0 | 0.02358 | 0 | 23.96 | 0.05 | 0.17 | 0 | 0 | 18.07 | 0 | 22.81 | 0.02 | 0.05 | 0 | 18.09 | 0 | 0 | 0.01809 | 0 | 2.37 | 8.0864 | 0.06 | 0 | 0 | 18.09 | 0 | 5.3 | 0.05 | 0 | 18.09 | 0 | 0 | 0.01809 | 0 | 2.37 | 0.06 | 0 | 0
21.2 | 11 | 28 | 5 | 7948.5 | 21.89 | 0 | 26.5 | 0.2 | 0.05 | 0 | 23.85 | 0 | 0.02385 | 0 | 29.08 | 0.05 | 0.17 | 0 | 0 | 23.85 | 0 | 0.02385 | 0 | 24.23 | 0.05 | 0.17 | 0 | 0 | 18.17 | 0 | 22.91 | 0.02 | 0.05 | 0 | 18.18 | 0 | 0 | 0.01818 | 0 | 2.39 | 8.1547 | 0.06 | 0 | 0 | 18.18 | 0 | 5.33 | 0.05 | 0 | 18.18 | 0 | 0 | 0.01818 | 0 | 2.39 | 0.06 | 0 | 0
21.2 | 11 | 28 | 6 | 7949.5 | 22.01 | 0 | 26.65 | 0.2 | 0.05 | 0 | 23.96 | 0 | 0.02396 | 0 | 29.23 | 0.05 | 0.17 | 0 | 0 | 23.96 | 0 | 0.02396 | 0 | 24.36 | 0.05 | 0.17 | 0 | 0 | 18.26 | 0 | 23.02 | 0.02 | 0.05 | 0 | 18.25 | 0 | 0 | 0.01825 | 0 | 2.4 | 8.1888 | 0.06 | 0 | 0 | 18.26 | 0 | 5.35 | 0.05 | 0 | 18.25 | 0 | 0 | 0.01825 | 0 | 2.4 | 0.06 | 0 | 0
21.2 | 11 | 28 | 7 | 7950.5 | 22.04 | 0 | 26.69 | 0.2 | 0.05 | 0 | 23.99 | 0 | 0.02399 | 0 | 29.26 | 0.05 | 0.17 | 0 | 0 | 23.99 | 0 | 0.02399 | 0 | 24.38 | 0.05 | 0.17 | 0 | 0 | 18.26 | 0 | 23.02 | 0.02 | 0.05 | 0 | 18.27 | 0 | 0 | 0.01827 | 0 | 2.4 | 8.1888 | 0.06 | 0 | 0 | 18.27 | 0 | 5.36 | 0.05 | 0 | 18.27 | 0 | 0 | 0.01827 | 0 | 2.4 | 0.06 | 0 | 0
21.2 | 11 | 28 | 8 | 7951.5 | 22.69 | 0 | 27.48 | 0.21 | 0.05 | 0 | 24.63 | 0 | 0.02463 | 0 | 30.06 | 0.05 | 0.17 | 0 | 0 | 24.63 | 0 | 0.02463 | 0 | 25.05 | 0.05 | 0.17 | 0 | 0 | 18.92 | 0 | 23.76 | 0.02 | 0.05 | 0 | 18.91 | 0 | 0 | 0.01891 | 0 | 2.5 | 8.53 | 0.06 | 0 | 0 | 18.91 | 0 | 5.54 | 0.05 | 0 | 18.91 | 0 | 0 | 0.01891 | 0 | 2.5 | 0.06 | 0 | 0
21.2 | 11 | 28 | 9 | 7952.5 | 21.82 | 0 | 26.4 | 0.2 | 0.05 | 0 | 23.8 | 0 | 0.0238 | 0 | 29.02 | 0.05 | 0.17 | 0 | 0 | 23.8 | 0 | 0.0238 | 0 | 24.18 | 0.05 | 0.17 | 0 | 0 | 17.93 | 0 | 22.65 | 0.02 | 0.05 | 0 | 17.92 | 0 | 0 | 0.01792 | 0 | 2.35 | 8.0182 | 0.06 | 0 | 0 | 17.92 | 0 | 5.25 | 0.05 | 0 | 17.92 | 0 | 0 | 0.01792 | 0 | 2.35 | 0.06 | 0 | 0
21.2 | 11 | 28 | 10 | 7953.5 | 22.36 | 0 | 27.09 | 0.2 | 0.05 | 0 | 24.29 | 0 | 0.02429 | 0 | 29.64 | 0.05 | 0.17 | 0 | 0 | 24.29 | 0 | 0.02429 | 0 | 24.7 | 0.05 | 0.17 | 0 | 0 | 18.64 | 0 | 23.44 | 0.02 | 0.05 | 0 | 18.64 | 0 | 0 | 0.01864 | 0 | 2.46 | 8.3935 | 0.06 | 0 | 0 | 18.64 | 0 | 5.46 | 0.05 | 0 | 18.64 | 0 | 0 | 0.01864 | 0 | 2.46 | 0.06 | 0 | 0
21.38 | 11 | 28 | 11 | 7954.5 | 21.64 | 0 | 26.2 | 0.2 | 0.05 | 0 | 23.62 | 0 | 0.02362 | 0 | 28.78 | 0.05 | 0.17 | 0 | 0 | 23.62 | 0 | 0.02362 | 0 | 23.98 | 0.05 | 0.17 | 0 | 0 | 17.83 | 0 | 22.54 | 0.02 | 0.05 | 0 | 17.82 | 0 | 0 | 0.01782 | 0 | 2.3 | 7.8476 | 0.05 | 0 | 0 | 17.82 | 0 | 5.22 | 0.05 | 0 | 17.82 | 0 | 0 | 0.01782 | 0 | 2.3 | 0.05 | 0 | 0
21.2 | 11 | 28 | 12 | 7955.5 | 21.05 | 0 | 25.49 | 0.19 | 0.05 | 0 | 23 | 0 | 0.023 | 0 | 28.02 | 0.05 | 0.17 | 0 | 0 | 23 | 0 | 0.023 | 0 | 23.35 | 0.05 | 0.17 | 0 | 0 | 17.38 | 0 | 22.04 | 0.02 | 0.05 | 0 | 17.38 | 0 | 0 | 0.01738 | 0 | 2.22 | 7.5746 | 0.05 | 0 | 0 | 17.39 | 0 | 5.1 | 0.05 | 0 | 17.38 | 0 | 0 | 0.01738 | 0 | 2.22 | 0.05 | 0 | 0
21.2 | 11 | 28 | 13 | 7956.5 | 20.31 | 0 | 24.59 | 0.19 | 0.05 | 0 | 22.25 | 0 | 0.02225 | 0 | 27.07 | 0.05 | 0.17 | 0 | 0 | 22.25 | 0 | 0.02225 | 0 | 22.56 | 0.05 | 0.17 | 0 | 0 | 16.77 | 0 | 21.34 | 0.02 | 0.05 | 0 | 16.76 | 0 | 0 | 0.01676 | 0 | 2.12 | 7.2334 | 0.05 | 0 | 0 | 16.76 | 0 | 4.91 | 0.05 | 0 | 16.76 | 0 | 0 | 0.01676 | 0 | 2.12 | 0.05 | 0 | 0
23 | 11 | 28 | 14 | 7957.5 | 19.53 | 0 | 23.64 | 0.18 | 0.05 | 0 | 21.46 | 0 | 0.02146 | 0 | 26.09 | 0.05 | 0.17 | 0 | 0 | 21.46 | 0 | 0.02146 | 0 | 21.74 | 0.05 | 0.17 | 0 | 0 | 16.13 | 0 | 20.62 | 0.02 | 0.05 | 0 | 16.12 | 0 | 0 | 0.01612 | 0 | 1.95 | 6.6534 | 0.04 | 0 | 0 | 16.12 | 0 | 4.73 | 0.05 | 0 | 16.12 | 0 | 0 | 0.01612 | 0 | 1.95 | 0.04 | 0 | 0
21.2 | 11 | 28 | 15 | 7958.5 | 20.07 | 0 | 24.32 | 0.18 | 0.05 | 0 | 21.99 | 0 | 0.02199 | 0 | 26.74 | 0.05 | 0.17 | 0 | 0 | 21.99 | 0 | 0.02199 | 0 | 22.28 | 0.05 | 0.17 | 0 | 0 | 16.79 | 0 | 21.37 | 0.02 | 0.05 | 0 | 16.81 | 0 | 0 | 0.01681 | 0 | 2.09 | 7.1311 | 0.05 | 0 | 0 | 16.81 | 0 | 4.93 | 0.05 | 0 | 16.81 | 0 | 0 | 0.01681 | 0 | 2.09 | 0.05 | 0 | 0
23 | 11 | 28 | 16 | 7959.5 | 18.76 | 0 | 22.69 | 0.17 | 0.05 | 0 | 20.73 | 0 | 0.02073 | 0 | 25.17 | 0.05 | 0.17 | 0 | 0 | 20.73 | 0 | 0.02073 | 0 | 20.97 | 0.05 | 0.17 | 0 | 0 | 15.37 | 0 | 19.75 | 0.02 | 0.05 | 0 | 15.38 | 0 | 0 | 0.01538 | 0 | 1.84 | 6.2781 | 0.04 | 0 | 0 | 15.39 | 0 | 4.51 | 0.05 | 0 | 15.38 | 0 | 0 | 0.01538 | 0 | 1.84 | 0.04 | 0 | 0
19.04 | 11 | 28 | 17 | 7960.5 | 19.8 | 0 | 24 | 0.18 | 0.05 | 0 | 21.69 | 0 | 0.02169 | 0 | 26.39 | 0.05 | 0.17 | 0 | 0 | 21.69 | 0 | 0.02169 | 0 | 21.99 | 0.05 | 0.17 | 0 | 0 | 16.7 | 0 | 21.26 | 0.02 | 0.05 | 0 | 16.7 | 0 | 0 | 0.0167 | 0 | 2.15 | 7.3358 | 0.05 | 0 | 0 | 16.7 | 0 | 4.89 | 0.05 | 0 | 16.7 | 0 | 0 | 0.0167 | 0 | 2.15 | 0.05 | 0 | 0
15.8 | 11 | 28 | 18 | 7961.5 | 20.77 | 0 | 25.15 | 0.19 | 0.05 | 0 | 22.72 | 0 | 0.02272 | 0 | 27.65 | 0.05 | 0.17 | 0 | 0 | 22.72 | 0 | 0.02272 | 0 | 23.04 | 0.05 | 0.17 | 0 | 0 | 17.43 | 0 | 22.09 | 0.02 | 0.05 | 0 | 17.43 | 0 | 0 | 0.01743 | 0 | 2.36 | 8.0523 | 0.06 | 0 | 0 | 17.43 | 0 | 5.11 | 0.05 | 0 | 17.43 | 0 | 0 | 0.01743 | 0 | 2.36 | 0.06 | 0 | 0
15.8 | 11 | 28 | 19 | 7962.5 | 20.98 | 0 | 25.4 | 0.19 | 0.05 | 0 | 22.97 | 0 | 0.02297 | 0 | 27.99 | 0.05 | 0.17 | 0 | 0 | 22.97 | 0 | 0.02297 | 0 | 23.32 | 0.05 | 0.17 | 0 | 0 | 17.46 | 0 | 22.12 | 0.02 | 0.05 | 0 | 17.45 | 0 | 0 | 0.01745 | 0 | 2.37 | 8.0864 | 0.06 | 0 | 0 | 17.45 | 0 | 5.11 | 0.05 | 0 | 17.45 | 0 | 0 | 0.01745 | 0 | 2.37 | 0.06 | 0 | 0
13.1 | 11 | 28 | 20 | 7963.5 | 21.82 | 0 | 26.43 | 0.2 | 0.05 | 0 | 23.78 | 0 | 0.02378 | 0 | 29.01 | 0.05 | 0.17 | 0 | 0 | 23.78 | 0 | 0.02378 | 0 | 24.17 | 0.05 | 0.17 | 0 | 0 | 18.26 | 0 | 23.02 | 0.02 | 0.05 | 0 | 18.24 | 0 | 0.0039646 | 0.014275 | 2.17 | 2.29 | 7.8135 | 0.06 | 0 | 0 | 18.24 | 0 | 5.35 | 0.05 | 0 | 18.24 | 0 | 0.0034281 | 0.014812 | 0.53 | 2.29 | 0.06 | 0 | 0
10.4 | 11 | 28 | 21 | 7964.5 | 23.07 | 0 | 27.94 | 0.21 | 0.05 | 0 | 25.06 | 0 | 0.02506 | 0 | 30.59 | 0.05 | 0.17 | 0 | 0 | 25.06 | 0 | 0.02506 | 0 | 25.49 | 0.05 | 0.17 | 0 | 0 | 19.3 | 0 | 24.18 | 0.02 | 0.05 | 0 | 19.31 | 0 | 0.0075949 | 0.011715 | 4.8 | 2.17 | 7.404 | 0.06 | 0 | 0 | 19.31 | 0 | 5.66 | 0.05 | 0 | 19.31 | 0 | 0.0068017 | 0.012508 | 1.18 | 2.17 | 0.06 | 0 | 0
8.6 | 11 | 28 | 22 | 7965.5 | 24.57 | 0 | 29.76 | 0.23 | 0.05 | 0 | 26.58 | 0 | 0.02658 | 0 | 32.5 | 0.05 | 0.17 | 0 | 0 | 26.58 | 0 | 0.02658 | 0 | 27.09 | 0.05 | 0.17 | 0 | 0 | 20.58 | 0 | 25.59 | 0.02 | 0.05 | 0 | 20.55 | 0 | 0.010444 | 0.010106 | 7.37 | 2.09 | 7.1311 | 0.06 | 0 | 0 | 20.56 | 0 | 6.02 | 0.05 | 0 | 20.55 | 0 | 0.0095655 | 0.010985 | 1.82 | 2.09 | 0.06 | 0 | 0
10.4 | 11 | 28 | 23 | 7966.5 | 24.98 | 0 | 30.24 | 0.23 | 0.05 | 0 | 27.02 | 0 | 0.02702 | 0 | 33.06 | 0.05 | 0.17 | 0 | 0 | 27.02 | 0 | 0.02702 | 0 | 27.55 | 0.05 | 0.17 | 0 | 0 | 20.67 | 0 | 25.7 | 0.02 | 0.05 | 0 | 20.68 | 0 | 0.0098323 | 0.010848 | 6.68 | 2.16 | 7.3699 | 0.06 | 0 | 0 | 20.68 | 0 | 6.06 | 0.05 | 0 | 20.68 | 0 | 0.0089251 | 0.011755 | 1.64 | 2.16 | 0.06 | 0 | 0
12.2 | 11 | 28 | 24 | 7967.5 | 25.24 | 0 | 30.56 | 0.23 | 0.05 | 0 | 27.25 | 0 | 0.02725 | 0 | 33.36 | 0.05 | 0.17 | 0 | 0 | 27.25 | 0 | 0.02725 | 0 | 27.8 | 0.05 | 0.17 | 0 | 0 | 20.86 | 0 | 25.9 | 0.02 | 0.05 | 0 | 20.88 | 0 | 0.0090299 | 0.01185 | 5.85 | 2.25 | 7.677 | 0.06 | 0 | 0 | 20.88 | 0 | 6.12 | 0.05 | 0 | 20.88 | 0 | 0.0081483 | 0.012732 | 1.44 | 2.25 | 0.06 | 0 | 0
12.2 | 11 | 29 | 1 | 7968.5 | 25.9 | 0 | 31.38 | 0.24 | 0.05 | 0 | 27.91 | 0 | 0.02791 | 0 | 34.17 | 0.05 | 0.17 | 0 | 0 | 27.91 | 0 | 0.02791 | 0 | 28.47 | 0.05 | 0.17 | 0 | 0 | 21.52 | 0 | 26.63 | 0.02 | 0.05 | 0 | 21.5 | 0 | 0.009931 | 0.011569 | 6.59 | 2.25 | 7.677 | 0.06 | 0 | 0 | 21.5 | 0 | 6.3 | 0.05 | 0 | 21.5 | 0 | 0.009 | 0.0125 | 1.62 | 2.25 | 0.06 | 0 | 0
12.2 | 11 | 29 | 2 | 7969.5 | 26.26 | 0 | 31.8 | 0.24 | 0.05 | 0 | 28.29 | 0 | 0.02829 | 0 | 34.64 | 0.05 | 0.17 | 0 | 0 | 28.29 | 0 | 0.02829 | 0 | 28.86 | 0.05 | 0.17 | 0 | 0 | 21.71 | 0 | 26.84 | 0.03 | 0.05 | 0 | 21.73 | 0 | 0.010262 | 0.011468 | 6.87 | 2.25 | 7.677 | 0.06 | 0 | 0 | 21.74 | 0 | 6.37 | 0.05 | 0 | 21.73 | 0 | 0.0093207 | 0.012409 | 1.69 | 2.25 | 0.06 | 0 | 0
15.8 | 11 | 29 | 3 | 7970.5 | 26.38 | 0 | 31.95 | 0.24 | 0.05 | 0 | 28.42 | 0 | 0.02842 | 0 | 34.8 | 0.05 | 0.17 | 0 | 0 | 28.42 | 0 | 0.02842 | 0 | 29 | 0.05 | 0.17 | 0 | 0 | 21.81 | 0 | 26.94 | 0.03 | 0.05 | 0 | 21.79 | 0 | 0.0082617 | 0.013528 | 4.98 | 2.39 | 8.1547 | 0.06 | 0 | 0 | 21.79 | 0 | 6.39 | 0.05 | 0 | 21.79 | 0 | 0.0074038 | 0.014386 | 1.23 | 2.39 | 0.06 | 0 | 0
15.8 | 11 | 29 | 4 | 7971.5 | 26.69 | 0 | 32.32 | 0.24 | 0.05 | 0 | 28.71 | 0 | 0.02871 | 0 | 35.17 | 0.05 | 0.17 | 0 | 0 | 28.71 | 0 | 0.02871 | 0 | 29.3 | 0.05 | 0.17 | 0 | 0 | 22.09 | 0 | 27.25 | 0.03 | 0.05 | 0 | 22.09 | 0 | 0.0087413 | 0.013349 | 5.34 | 2.39 | 8.1547 | 0.06 | 0 | 0 | 22.09 | 0 | 6.47 | 0.05 | 0 | 22.09 | 0 | 0.0078211 | 0.014269 | 1.31 | 2.39 | 0.06 | 0 | 0
17.6 | 11 | 29 | 5 | 7972.5 | 26.18 | 0 | 31.69 | 0.24 | 0.05 | 0 | 28.22 | 0 | 0.02822 | 0 | 34.54 | 0.05 | 0.17 | 0 | 0 | 28.22 | 0 | 0.02822 | 0 | 28.79 | 0.05 | 0.17 | 0 | 0 | 21.52 | 0 | 26.63 | 0.02 | 0.05 | 0 | 21.53 | 0 | 0.0062921 | 0.015238 | 3.48 | 2.47 | 8.4276 | 0.06 | 0 | 0 | 21.53 | 0 | 6.31 | 0.05 | 0 | 21.53 | 0 | 0.0055603 | 0.01597 | 0.86 | 2.47 | 0.06 | 0 | 0
17.6 | 11 | 29 | 6 | 7973.5 | 25.48 | 0 | 30.85 | 0.23 | 0.05 | 0 | 27.49 | 0 | 0.02749 | 0 | 33.64 | 0.05 | 0.17 | 0 | 0 | 27.49 | 0 | 0.02749 | 0 | 28.03 | 0.05 | 0.17 | 0 | 0 | 20.96 | 0 | 26.01 | 0.02 | 0.05 | 0 | 20.94 | 0 | 0.0051941 | 0.015746 | 2.78 | 2.47 | 8.4276 | 0.06 | 0 | 0 | 20.94 | 0 | 6.14 | 0.05 | 0 | 20.94 | 0 | 0.0045204 | 0.01642 | 0.68 | 2.47 | 0.06 | 0 | 0
19.4 | 11 | 29 | 7 | 7974.5 | 24.61 | 0 | 29.79 | 0.23 | 0.05 | 0 | 26.62 | 0 | 0.02662 | 0 | 32.53 | 0.05 | 0.17 | 0 | 0 | 26.62 | 0 | 0.02662 | 0 | 27.11 | 0.05 | 0.17 | 0 | 0 | 20.22 | 0 | 25.2 | 0.02 | 0.05 | 0 | 20.22 | 0 | 0.0015311 | 0.018689 | 0.71 | 2.54 | 8.6665 | 0.06 | 0 | 0 | 20.22 | 0 | 5.93 | 0.05 | 0 | 20.22 | 0 | 0.0012684 | 0.018952 | 0.17 | 2.54 | 0.06 | 0 | 0
19.4 | 11 | 29 | 8 | 7975.5 | 24.59 | 0 | 29.79 | 0.23 | 0.05 | 0 | 26.59 | 0 | 0.02659 | 0 | 32.49 | 0.05 | 0.17 | 0 | 0 | 26.59 | 0 | 0.02659 | 0 | 27.08 | 0.05 | 0.17 | 0 | 0 | 20.39 | 0 | 25.38 | 0.02 | 0.05 | 0 | 20.37 | 0 | 0.0018971 | 0.018473 | 0.89 | 2.54 | 8.6665 | 0.06 | 0 | 0 | 20.37 | 0 | 5.97 | 0.05 | 0 | 20.37 | 0 | 0.0016237 | 0.018746 | 0.22 | 2.54 | 0.06 | 0 | 0
19.4 | 11 | 29 | 9 | 7976.5 | 23.95 | 0 | 28.98 | 0.22 | 0.05 | 0 | 25.97 | 0 | 0.02597 | 0 | 31.71 | 0.05 | 0.17 | 0 | 0 | 25.97 | 0 | 0.02597 | 0 | 26.43 | 0.05 | 0.17 | 0 | 0 | 19.73 | 0 | 24.65 | 0.02 | 0.05 | 0 | 19.72 | 0 | 0.0010592 | 0.018661 | 0.49 | 2.53 | 8.6324 | 0.06 | 0 | 0 | 19.72 | 0 | 5.78 | 0.05 | 0 | 19.72 | 0 | 0.00089298 | 0.018827 | 0.12 | 2.53 | 0.06 | 0 | 0
21.2 | 11 | 29 | 10 | 7977.5 | 21.97 | 0 | 26.58 | 0.2 | 0.05 | 0 | 24 | 0 | 0.024 | 0 | 29.26 | 0.05 | 0.17 | 0 | 0 | 24 | 0 | 0.024 | 0 | 24.39 | 0.05 | 0.17 | 0 | 0 | 17.88 | 0 | 22.59 | 0.02 | 0.05 | 0 | 17.87 | 0 | 0 | 0.01787 | 0 | 2.26 | 7.7111 | 0.05 | 0 | 0 | 17.87 | 0 | 5.24 | 0.05 | 0 | 17.87 | 0 | 0 | 0.01787 | 0 | 2.26 | 0.05 | 0 | 0
24.8 | 11 | 29 | 11 | 7978.5 | 18.24 | 0 | 22.05 | 0.17 | 0.05 | 0 | 20.26 | 0 | 0.02026 | 0 | 24.6 | 0.05 | 0.17 | 0 | 0 | 20.26 | 0 | 0.02026 | 0 | 20.5 | 0.05 | 0.17 | 0 | 0 | 14.52 | 0 | 18.77 | 0.02 | 0.05 | 0 | 14.52 | 0 | 0 | 0.01452 | 0 | 1.64 | 5.5957 | 0.03 | 0 | 0 | 14.53 | 0 | 4.26 | 0.05 | 0 | 14.52 | 0 | 0 | 0.01452 | 0 | 1.64 | 0.03 | 0 | 0
26.6 | 11 | 29 | 12 | 7979.5 | 17.9 | 0 | 21.69 | 0.16 | 0.05 | 0 | 19.79 | 0 | 0.01979 | 0 | 23.99 | 0.05 | 0.17 | 0 | 0 | 19.79 | 0 | 0.01979 | 0 | 19.99 | 0.05 | 0.17 | 0 | 0 | 14.95 | 0 | 19.26 | 0.02 | 0.05 | 0 | 14.96 | 0 | 0 | 0.01496 | 0 | 1.64 | 5.5957 | 0.03 | 0 | 0 | 14.96 | 0 | 4.39 | 0.05 | 0 | 14.96 | 0 | 0 | 0.01496 | 0 | 1.64 | 0.03 | 0 | 0
28.4 | 11 | 29 | 13 | 7980.5 | 17.15 | 0 | 20.76 | 0.16 | 0.05 | 0 | 19.13 | 0 | 0.01913 | 0 | 23.11 | 0.05 | 0.17 | 0 | 0 | 19.13 | 0 | 0.01913 | 0 | 19.26 | 0.05 | 0.17 | 0 | 0 | 14.26 | 0 | 18.47 | 0.02 | 0.05 | 0 | 14.26 | 0 | 0 | 0.01426 | 0 | 1.5 | 5.118 | 0.03 | 0 | 0 | 14.26 | 0 | 4.18 | 0.05 | 0 | 14.26 | 0 | 0 | 0.01426 | 0 | 1.5 | 0.03 | 0 | 0
30.2 | 11 | 29 | 14 | 7981.5 | 16.31 | 0 | 19.74 | 0.15 | 0.05 | 0 | 18.26 | 0 | 0 | 0.01826 | 0 | 1.82 | 0.15 | 0 | 0 | 18.26 | 0 | 0 | 0.01826 | 0 | 1.82 | 0.15 | 0 | 0 | 13.55 | 0 | 17.65 | 0.02 | 0.05 | 0 | 13.56 | 0 | 0 | 0.01356 | 0 | 1.38 | 4.7086 | 0.02 | 0 | 0 | 13.56 | 0 | 3.97 | 0.05 | 0 | 13.56 | 0 | 0 | 0.01356 | 0 | 1.38 | 0.02 | 0 | 0
33.8 | 11 | 29 | 15 | 7982.5 | 15.21 | 0 | 18.4 | 0.14 | 0.05 | 0 | 17.02 | 0 | 0 | 0.01702 | 0 | 1.64 | 0.14 | 0 | 0 | 17.02 | 0 | 0 | 0.01702 | 0 | 1.64 | 0.14 | 0 | 0 | 12.63 | 0 | 16.56 | 0.01 | 0.05 | 0 | 12.63 | 0 | 0 | 0.01263 | 0 | 1.16 | 3.9579 | 0.02 | 0 | 0 | 12.63 | 0 | 3.7 | 0.05 | 0 | 12.63 | 0 | 0 | 0.01263 | 0 | 1.16 | 0.02 | 0 | 0
35.6 | 11 | 29 | 16 | 7983.5 | 14.13 | 0 | 17.1 | 0.13 | 0.05 | 0 | 15.81 | 0 | 0 | 0.01581 | 0 | 1.52 | 0.13 | 0 | 0 | 15.81 | 0 | 0 | 0.01581 | 0 | 1.52 | 0.13 | 0 | 0 | 11.78 | 0 | 15.55 | 0.01 | 0.05 | 0 | 11.77 | 0 | 0 | 0.01177 | 0 | 1.03 | 3.5144 | 0.02 | 0 | 0 | 11.77 | 0 | 3.45 | 0.05 | 0 | 11.77 | 0 | 0 | 0.01177 | 0 | 1.03 | 0.02 | 0 | 0
32 | 11 | 29 | 17 | 7984.5 | 14.57 | 0 | 17.66 | 0.13 | 0.05 | 0 | 16.16 | 0 | 0 | 0.01616 | 0 | 1.64 | 0.14 | 0 | 0 | 16.16 | 0 | 0 | 0.01616 | 0 | 1.64 | 0.14 | 0 | 0 | 12.42 | 0 | 16.31 | 0.01 | 0.05 | 0 | 12.41 | 0 | 0 | 0.01241 | 0 | 1.23 | 4.1968 | 0.02 | 0 | 0 | 12.41 | 0 | 3.64 | 0.05 | 0 | 12.41 | 0 | 0 | 0.01241 | 0 | 1.23 | 0.02 | 0 | 0
26.6 | 11 | 29 | 18 | 7985.5 | 15.56 | 0 | 18.86 | 0.14 | 0.05 | 0 | 17.33 | 0 | 0.01733 | 0 | 21 | 0.05 | 0.17 | 0 | 0 | 17.33 | 0 | 0.01733 | 0 | 17.5 | 0.05 | 0.17 | 0 | 0 | 13.29 | 0 | 17.34 | 0.02 | 0.05 | 0 | 13.28 | 0 | 0 | 0.01328 | 0 | 1.5 | 5.118 | 0.03 | 0 | 0 | 13.29 | 0 | 3.89 | 0.05 | 0 | 13.28 | 0 | 0 | 0.01328 | 0 | 1.5 | 0.03 | 0 | 0
24.8 | 11 | 29 | 19 | 7986.5 | 16.23 | 0 | 19.65 | 0.15 | 0.05 | 0 | 18.28 | 0 | 0.01828 | 0 | 22.01 | 0.05 | 0.17 | 0 | 0 | 18.28 | 0 | 0.01828 | 0 | 18.34 | 0.05 | 0.17 | 0 | 0 | 13.72 | 0 | 17.84 | 0.02 | 0.05 | 0 | 13.73 | 0 | 0 | 0.01373 | 0 | 1.63 | 5.5616 | 0.03 | 0 | 0 | 13.73 | 0 | 4.02 | 0.05 | 0 | 13.73 | 0 | 0 | 0.01373 | 0 | 1.63 | 0.03 | 0 | 0
26.6 | 11 | 29 | 20 | 7987.5 | 15.82 | 0 | 19.14 | 0.14 | 0.05 | 0 | 17.86 | 0 | 0.01786 | 0 | 21.61 | 0.05 | 0.17 | 0 | 0 | 17.86 | 0 | 0.01786 | 0 | 18.01 | 0.05 | 0.17 | 0 | 0 | 13.2 | 0 | 17.23 | 0.02 | 0.05 | 0 | 13.19 | 0 | 0 | 0.01319 | 0 | 1.53 | 5.2204 | 0.03 | 0 | 0 | 13.19 | 0 | 3.87 | 0.05 | 0 | 13.19 | 0 | 0 | 0.01319 | 0 | 1.53 | 0.03 | 0 | 0
26.6 | 11 | 29 | 21 | 7988.5 | 16.32 | 0 | 19.77 | 0.15 | 0.05 | 0 | 18.32 | 0 | 0.01832 | 0 | 22.19 | 0.05 | 0.17 | 0 | 0 | 18.32 | 0 | 0.01832 | 0 | 18.49 | 0.05 | 0.17 | 0 | 0 | 13.77 | 0 | 17.89 | 0.02 | 0.05 | 0 | 13.77 | 0 | 0 | 0.01377 | 0 | 1.61 | 5.4933 | 0.03 | 0 | 0 | 13.78 | 0 | 4.04 | 0.05 | 0 | 13.77 | 0 | 0 | 0.01377 | 0 | 1.61 | 0.03 | 0 | 0
24.8 | 11 | 29 | 22 | 7989.5 | 17.21 | 0 | 20.85 | 0.16 | 0.05 | 0 | 19.24 | 0 | 0.01924 | 0 | 23.3 | 0.05 | 0.17 | 0 | 0 | 19.24 | 0 | 0.01924 | 0 | 19.42 | 0.05 | 0.17 | 0 | 0 | 14.55 | 0 | 18.8 | 0.02 | 0.05 | 0 | 14.55 | 0 | 0 | 0.01455 | 0 | 1.76 | 6.0051 | 0.03 | 0 | 0 | 14.55 | 0 | 4.26 | 0.05 | 0 | 14.55 | 0 | 0 | 0.01455 | 0 | 1.76 | 0.03 | 0 | 0
23 | 11 | 29 | 23 | 7990.5 | 17.8 | 0 | 21.55 | 0.16 | 0.05 | 0 | 19.83 | 0 | 0.01983 | 0 | 24.06 | 0.05 | 0.17 | 0 | 0 | 19.83 | 0 | 0.01983 | 0 | 20.05 | 0.05 | 0.17 | 0 | 0 | 14.95 | 0 | 19.26 | 0.02 | 0.05 | 0 | 14.95 | 0 | 0 | 0.01495 | 0 | 1.9 | 6.4828 | 0.04 | 0 | 0 | 14.95 | 0 | 4.38 | 0.05 | 0 | 14.95 | 0 | 0 | 0.01495 | 0 | 1.9 | 0.04 | 0 | 0
21.2 | 11 | 29 | 24 | 7991.5 | 18.8 | 0 | 22.77 | 0.17 | 0.05 | 0 | 20.82 | 0 | 0.02082 | 0 | 25.3 | 0.05 | 0.17 | 0 | 0 | 20.82 | 0 | 0.02082 | 0 | 21.09 | 0.05 | 0.17 | 0 | 0 | 15.85 | 0 | 20.29 | 0.02 | 0.05 | 0 | 15.83 | 0 | 0 | 0.01583 | 0 | 2.12 | 7.2334 | 0.05 | 0 | 0 | 15.83 | 0 | 4.64 | 0.05 | 0 | 15.83 | 0 | 0 | 0.01583 | 0 | 2.12 | 0.05 | 0 | 0
21.2 | 11 | 30 | 1 | 7992.5 | 19.47 | 0 | 23.57 | 0.18 | 0.05 | 0 | 21.49 | 0 | 0.02149 | 0 | 26.14 | 0.05 | 0.17 | 0 | 0 | 21.49 | 0 | 0.02149 | 0 | 21.78 | 0.05 | 0.17 | 0 | 0 | 16.3 | 0 | 20.8 | 0.02 | 0.05 | 0 | 16.29 | 0 | 0 | 0.01629 | 0 | 2.14 | 7.3017 | 0.05 | 0 | 0 | 16.29 | 0 | 4.77 | 0.05 | 0 | 16.29 | 0 | 0 | 0.01629 | 0 | 2.14 | 0.05 | 0 | 0
24.8 | 11 | 30 | 2 | 7993.5 | 18.97 | 0 | 22.96 | 0.17 | 0.05 | 0 | 20.99 | 0 | 0.02099 | 0 | 25.53 | 0.05 | 0.17 | 0 | 0 | 20.99 | 0 | 0.02099 | 0 | 21.28 | 0.05 | 0.17 | 0 | 0 | 15.68 | 0 | 20.1 | 0.02 | 0.05 | 0 | 15.68 | 0 | 0 | 0.01568 | 0 | 2.05 | 6.9946 | 0.04 | 0 | 0 | 15.68 | 0 | 4.59 | 0.05 | 0 | 15.68 | 0 | 0 | 0.01568 | 0 | 2.05 | 0.04 | 0 | 0
26.6 | 11 | 30 | 3 | 7994.5 | 18.67 | 0 | 22.61 | 0.17 | 0.05 | 0 | 20.65 | 0 | 0.02065 | 0 | 25.11 | 0.05 | 0.17 | 0 | 0 | 20.65 | 0 | 0.02065 | 0 | 20.92 | 0.05 | 0.17 | 0 | 0 | 15.49 | 0 | 19.89 | 0.02 | 0.05 | 0 | 15.5 | 0 | 0 | 0.0155 | 0 | 1.94 | 6.6193 | 0.04 | 0 | 0 | 15.5 | 0 | 4.54 | 0.05 | 0 | 15.5 | 0 | 0 | 0.0155 | 0 | 1.94 | 0.04 | 0 | 0
26.6 | 11 | 30 | 4 | 7995.5 | 18.73 | 0 | 22.69 | 0.17 | 0.05 | 0 | 20.71 | 0 | 0.02071 | 0 | 25.15 | 0.05 | 0.17 | 0 | 0 | 20.71 | 0 | 0.02071 | 0 | 20.96 | 0.05 | 0.17 | 0 | 0 | 15.61 | 0 | 20.02 | 0.02 | 0.05 | 0 | 15.61 | 0 | 0 | 0.01561 | 0 | 1.95 | 6.6534 | 0.04 | 0 | 0 | 15.62 | 0 | 4.58 | 0.05 | 0 | 15.61 | 0 | 0 | 0.01561 | 0 | 1.95 | 0.04 | 0 | 0
28.4 | 11 | 30 | 5 | 7996.5 | 18.48 | 0 | 22.38 | 0.17 | 0.05 | 0 | 20.48 | 0 | 0.02048 | 0 | 24.86 | 0.05 | 0.17 | 0 | 0 | 20.48 | 0 | 0.02048 | 0 | 20.71 | 0.05 | 0.17 | 0 | 0 | 15.35 | 0 | 19.72 | 0.02 | 0.05 | 0 | 15.35 | 0 | 0 | 0.01535 | 0 | 1.84 | 6.2781 | 0.04 | 0 | 0 | 15.36 | 0 | 4.5 | 0.05 | 0 | 15.35 | 0 | 0 | 0.01535 | 0 | 1.84 | 0.04 | 0 | 0
30.2 | 11 | 30 | 6 | 7997.5 | 18.04 | 0 | 21.84 | 0.17 | 0.05 | 0 | 18.63 | 0 | 0 | 0.01863 | 0 | 1.91 | 0.17 | 0 | 0 | 18.63 | 0 | 0 | 0.01863 | 0 | 1.91 | 0.17 | 0 | 0 | 14.97 | 0 | 19.29 | 0.02 | 0.05 | 0 | 14.96 | 0 | 0 | 0.01496 | 0 | 1.75 | 5.971 | 0.03 | 0 | 0 | 14.97 | 0 | 4.39 | 0.05 | 0 | 14.96 | 0 | 0 | 0.01496 | 0 | 1.75 | 0.03 | 0 | 0
30.2 | 11 | 30 | 7 | 7998.5 | 17.89 | 0 | 21.67 | 0.16 | 0.05 | 0 | 18.47 | 0 | 0 | 0.01847 | 0 | 1.91 | 0.17 | 0 | 0 | 18.47 | 0 | 0 | 0.01847 | 0 | 1.91 | 0.17 | 0 | 0 | 14.92 | 0 | 19.24 | 0.02 | 0.05 | 0 | 14.91 | 0 | 0 | 0.01491 | 0 | 1.75 | 5.971 | 0.03 | 0 | 0 | 14.92 | 0 | 4.37 | 0.05 | 0 | 14.91 | 0 | 0 | 0.01491 | 0 | 1.75 | 0.03 | 0 | 0
30.2 | 11 | 30 | 8 | 7999.5 | 17.54 | 0 | 21.24 | 0.16 | 0.05 | 0 | 18.32 | 0 | 0 | 0.01832 | 0 | 1.9 | 0.17 | 0 | 0 | 18.32 | 0 | 0 | 0.01832 | 0 | 1.9 | 0.17 | 0 | 0 | 14.59 | 0 | 18.85 | 0.02 | 0.05 | 0 | 14.59 | 0 | 0 | 0.01459 | 0 | 1.7 | 5.8004 | 0.03 | 0 | 0 | 14.6 | 0 | 4.28 | 0.05 | 0 | 14.59 | 0 | 0 | 0.01459 | 0 | 1.7 | 0.03 | 0 | 0
37.4 | 11 | 30 | 9 | 8000.5 | 14.61 | 0 | 17.65 | 0.13 | 0.05 | 0 | 16.74 | 0 | 0 | 0.01674 | 0 | 1.65 | 0.14 | 0 | 0 | 16.74 | 0 | 0 | 0.01674 | 0 | 1.65 | 0.14 | 0 | 0 | 11.73 | 0 | 15.5 | 0.01 | 0.05 | 0 | 11.74 | 0 | 0 | 0.01174 | 0 | 1.07 | 3.6508 | 0.02 | 0 | 0 | 11.74 | 0 | 3.44 | 0.05 | 0 | 11.74 | 0 | 0 | 0.01174 | 0 | 1.07 | 0.02 | 0 | 0
39.2 | 11 | 30 | 10 | 8001.5 | 12.06 | 0 | 14.6 | 0.11 | 0.05 | 0 | 14.3 | 0 | 0 | 0.0143 | 0 | 1.43 | 0.12 | 0 | 0 | 14.3 | 0 | 0 | 0.0143 | 0 | 1.43 | 0.12 | 0 | 0 | 9.79 | 0 | 13.15 | 0.01 | 0.05 | 0 | 9.79 | 0 | 0 | 0.00979 | 0 | 0.8 | 2.7296 | 0.01 | 0 | 0 | 9.79 | 0 | 2.87 | 0.05 | 0 | 9.79 | 0 | 0 | 0.00979 | 0 | 0.8 | 0.01 | 0 | 0
37.4 | 11 | 30 | 11 | 8002.5 | 12.57 | 0 | 15.24 | 0.12 | 0.05 | 0 | 14.56 | 0 | 0 | 0.01456 | 0 | 1.49 | 0.13 | 0 | 0 | 14.56 | 0 | 0 | 0.01456 | 0 | 1.49 | 0.13 | 0 | 0 | 10.81 | 0 | 14.39 | 0.01 | 0.05 | 0 | 10.81 | 0 | 0 | 0.01081 | 0 | 1 | 3.412 | 0.02 | 0 | 0 | 10.81 | 0 | 3.17 | 0.05 | 0 | 10.81 | 0 | 0 | 0.01081 | 0 | 1 | 0.02 | 0 | 0
37.4 | 11 | 30 | 12 | 8003.5 | 9.82 | 0 | 11.86 | 0.09 | 0.05 | 0 | 11.76 | 0 | 0 | 0.01176 | 0 | 1.19 | 0.1 | 0 | 0 | 11.76 | 0 | 0 | 0.01176 | 0 | 1.19 | 0.1 | 0 | 0 | 7.91 | 0 | 10.81 | 0.01 | 0.05 | 0 | 7.91 | 0 | 0 | 0.00791 | 0 | 0.61 | 2.0813 | 0.01 | 0 | 0 | 7.91 | 0 | 2.32 | 0.05 | 0 | 7.91 | 0 | 0 | 0.00791 | 0 | 0.61 | 0.01 | 0 | 0
39.2 | 11 | 30 | 13 | 8004.5 | 7.15 | 0 | 8.64 | 0.07 | 0.05 | 0 | 8.61 | 0 | 0 | 0.00861 | 0 | 0.85 | 0.07 | 0 | 0 | 8.61 | 0 | 0 | 0.00861 | 0 | 0.85 | 0.07 | 0 | 0 | 5.69 | 0 | 7.84 | 0.01 | 0.05 | 0 | 5.69 | 0 | 0 | 0.00569 | 0 | 0.48 | 1.6378 | 0.01 | 0 | 0 | 5.69 | 0 | 1.67 | 0.05 | 0 | 5.69 | 0 | 0 | 0.00569 | 0 | 0.48 | 0.01 | 0 | 0
39.2 | 11 | 30 | 14 | 8005.5 | 6.02 | 0 | 7.29 | 0.06 | 0.05 | 0 | 7.11 | 0 | 0 | 0.00711 | 0 | 0.71 | 0.06 | 0 | 0 | 7.11 | 0 | 0 | 0.00711 | 0 | 0.71 | 0.06 | 0 | 0 | 5.18 | 0 | 7.14 | 0.01 | 0.05 | 0 | 5.18 | 0 | 0 | 0.00518 | 0 | 0.44 | 1.5013 | 0.01 | 0 | 0 | 5.18 | 0 | 1.52 | 0.05 | 0 | 5.18 | 0 | 0 | 0.00518 | 0 | 0.44 | 0.01 | 0 | 0
37.4 | 11 | 30 | 15 | 8006.5 | 7.45 | 0 | 9.04 | 0.07 | 0.05 | 0 | 8.34 | 0 | 0 | 0.00834 | 0 | 0.82 | 0.06 | 0 | 0 | 8.34 | 0 | 0 | 0.00834 | 0 | 0.82 | 0.06 | 0 | 0 | 6.81 | 0 | 9.39 | 0.01 | 0.05 | 0 | 6.81 | 0 | 0 | 0.00681 | 0 | 0.54 | 1.8425 | 0.01 | 0 | 0 | 6.81 | 0 | 1.99 | 0.05 | 0 | 6.81 | 0 | 0 | 0.00681 | 0 | 0.54 | 0.01 | 0 | 0
33.8 | 11 | 30 | 16 | 8007.5 | 9.26 | 0 | 11.23 | 0.08 | 0.05 | 0 | 10.16 | 0 | 0 | 0.01016 | 0 | 1.03 | 0.08 | 0 | 0 | 10.16 | 0 | 0 | 0.01016 | 0 | 1.03 | 0.08 | 0 | 0 | 8.37 | 0 | 11.39 | 0.01 | 0.05 | 0 | 8.36 | 0 | 0 | 0.00836 | 0 | 0.63 | 2.1496 | 0.01 | 0 | 0 | 8.37 | 0 | 2.45 | 0.05 | 0 | 8.36 | 0 | 0 | 0.00836 | 0 | 0.63 | 0.01 | 0 | 0
32 | 11 | 30 | 17 | 8008.5 | 11.52 | 0 | 13.97 | 0.11 | 0.05 | 0 | 12.68 | 0 | 0 | 0.01268 | 0 | 1.28 | 0.11 | 0 | 0 | 12.68 | 0 | 0 | 0.01268 | 0 | 1.28 | 0.11 | 0 | 0 | 10.26 | 0 | 13.73 | 0.01 | 0.05 | 0 | 10.26 | 0 | 0 | 0.01026 | 0 | 0.88 | 3.0026 | 0.01 | 0 | 0 | 10.27 | 0 | 3.01 | 0.05 | 0 | 10.26 | 0 | 0 | 0.01026 | 0 | 0.88 | 0.01 | 0 | 0
30.2 | 11 | 30 | 18 | 8009.5 | 13.17 | 0 | 15.96 | 0.12 | 0.05 | 0 | 14.65 | 0 | 0 | 0.01465 | 0 | 1.48 | 0.12 | 0 | 0 | 14.65 | 0 | 0 | 0.01465 | 0 | 1.48 | 0.12 | 0 | 0 | 11.45 | 0 | 15.16 | 0.01 | 0.05 | 0 | 11.44 | 0 | 0 | 0.01144 | 0 | 1.07 | 3.6508 | 0.02 | 0 | 0 | 11.44 | 0 | 3.35 | 0.05 | 0 | 11.44 | 0 | 0 | 0.01144 | 0 | 1.07 | 0.02 | 0 | 0
30.2 | 11 | 30 | 19 | 8010.5 | 13.8 | 0 | 16.71 | 0.13 | 0.05 | 0 | 15.48 | 0 | 0 | 0.01548 | 0 | 1.53 | 0.13 | 0 | 0 | 15.48 | 0 | 0 | 0.01548 | 0 | 1.53 | 0.13 | 0 | 0 | 11.73 | 0 | 15.5 | 0.01 | 0.05 | 0 | 11.72 | 0 | 0 | 0.01172 | 0 | 1.08 | 3.685 | 0.02 | 0 | 0 | 11.73 | 0 | 3.44 | 0.05 | 0 | 11.72 | 0 | 0 | 0.01172 | 0 | 1.08 | 0.02 | 0 | 0
30.2 | 11 | 30 | 20 | 8011.5 | 14.1 | 0 | 17.07 | 0.13 | 0.05 | 0 | 15.8 | 0 | 0 | 0.0158 | 0 | 1.56 | 0.13 | 0 | 0 | 15.8 | 0 | 0 | 0.0158 | 0 | 1.56 | 0.13 | 0 | 0 | 11.9 | 0 | 15.69 | 0.01 | 0.05 | 0 | 11.89 | 0 | 0 | 0.01189 | 0 | 1.1 | 3.7532 | 0.02 | 0 | 0 | 11.9 | 0 | 3.49 | 0.05 | 0 | 11.89 | 0 | 0 | 0.01189 | 0 | 1.1 | 0.02 | 0 | 0
28.4 | 11 | 30 | 21 | 8012.5 | 14.73 | 0 | 17.84 | 0.13 | 0.05 | 0 | 16.49 | 0 | 0.01649 | 0 | 20.08 | 0.05 | 0.17 | 0 | 0 | 16.49 | 0 | 0.01649 | 0 | 16.73 | 0.05 | 0.17 | 0 | 0 | 12.46 | 0 | 16.37 | 0.01 | 0.05 | 0 | 12.46 | 0 | 0 | 0.01246 | 0 | 1.26 | 4.2991 | 0.02 | 0 | 0 | 12.46 | 0 | 3.65 | 0.05 | 0 | 12.46 | 0 | 0 | 0.01246 | 0 | 1.26 | 0.02 | 0 | 0
27.5 | 11 | 30 | 22 | 8013.5 | 15.47 | 0 | 18.74 | 0.14 | 0.05 | 0 | 17.55 | 0 | 0.01755 | 0 | 21.09 | 0.05 | 0.17 | 0 | 0 | 17.55 | 0 | 0.01755 | 0 | 17.58 | 0.05 | 0.17 | 0 | 0 | 13.06 | 0 | 17.06 | 0.02 | 0.05 | 0 | 13.07 | 0 | 0 | 0.01307 | 0 | 1.33 | 4.538 | 0.02 | 0 | 0 | 13.07 | 0 | 3.83 | 0.05 | 0 | 13.07 | 0 | 0 | 0.01307 | 0 | 1.33 | 0.02 | 0 | 0
26.42 | 11 | 30 | 23 | 8014.5 | 16.48 | 0 | 19.96 | 0.15 | 0.05 | 0 | 18.54 | 0 | 0.01854 | 0 | 22.45 | 0.05 | 0.17 | 0 | 0 | 18.54 | 0 | 0.01854 | 0 | 18.71 | 0.05 | 0.17 | 0 | 0 | 13.93 | 0 | 18.09 | 0.02 | 0.05 | 0 | 13.92 | 0 | 0 | 0.01392 | 0 | 1.5 | 5.118 | 0.03 | 0 | 0 | 13.92 | 0 | 4.08 | 0.05 | 0 | 13.92 | 0 | 0 | 0.01392 | 0 | 1.5 | 0.03 | 0 | 0
25.34 | 11 | 30 | 24 | 8015.5 | 17.44 | 0 | 21.13 | 0.16 | 0.05 | 0 | 19.49 | 0 | 0.01949 | 0 | 23.64 | 0.05 | 0.17 | 0 | 0 | 19.49 | 0 | 0.01949 | 0 | 19.7 | 0.05 | 0.17 | 0 | 0 | 14.66 | 0 | 18.94 | 0.02 | 0.05 | 0 | 14.68 | 0 | 0 | 0.01468 | 0 | 1.62 | 5.5274 | 0.03 | 0 | 0 | 14.68 | 0 | 4.3 | 0.05 | 0 | 14.68 | 0 | 0 | 0.01468 | 0 | 1.62 | 0.03 | 0 | 0
24.26 | 12 | 1 | 1 | 8016.5 | 18.01 | 0 | 21.8 | 0.16 | 0.05 | 0 | 20.05 | 0 | 0.02005 | 0 | 24.35 | 0.05 | 0.17 | 0 | 0 | 20.05 | 0 | 0.02005 | 0 | 20.29 | 0.05 | 0.17 | 0 | 0 | 15.04 | 0 | 19.37 | 0.02 | 0.05 | 0 | 15.05 | 0 | 0 | 0.01505 | 0 | 1.79 | 6.1075 | 0.04 | 0 | 0 | 15.05 | 0 | 4.41 | 0.05 | 0 | 15.05 | 0 | 0 | 0.01505 | 0 | 1.79 | 0.04 | 0 | 0
23.18 | 12 | 1 | 2 | 8017.5 | 18.6 | 0 | 22.52 | 0.17 | 0.05 | 0 | 20.62 | 0 | 0.02062 | 0 | 25.06 | 0.05 | 0.17 | 0 | 0 | 20.62 | 0 | 0.02062 | 0 | 20.88 | 0.05 | 0.17 | 0 | 0 | 15.54 | 0 | 19.94 | 0.02 | 0.05 | 0 | 15.53 | 0 | 0 | 0.01553 | 0 | 1.88 | 6.4146 | 0.04 | 0 | 0 | 15.53 | 0 | 4.55 | 0.05 | 0 | 15.53 | 0 | 0 | 0.01553 | 0 | 1.88 | 0.04 | 0 | 0
22.1 | 12 | 1 | 3 | 8018.5 | 19.18 | 0 | 23.23 | 0.18 | 0.05 | 0 | 21.19 | 0 | 0.02119 | 0 | 25.77 | 0.05 | 0.17 | 0 | 0 | 21.19 | 0 | 0.02119 | 0 | 21.47 | 0.05 | 0.17 | 0 | 0 | 15.99 | 0 | 20.45 | 0.02 | 0.05 | 0 | 16 | 0 | 0 | 0.016 | 0 | 1.91 | 6.5169 | 0.04 | 0 | 0 | 16 | 0 | 4.69 | 0.05 | 0 | 16 | 0 | 0 | 0.016 | 0 | 1.91 | 0.04 | 0 | 0
20.84 | 12 | 1 | 4 | 8019.5 | 19.77 | 0 | 23.94 | 0.18 | 0.05 | 0 | 21.78 | 0 | 0.02178 | 0 | 26.5 | 0.05 | 0.17 | 0 | 0 | 21.78 | 0 | 0.02178 | 0 | 22.08 | 0.05 | 0.17 | 0 | 0 | 16.49 | 0 | 21.02 | 0.02 | 0.05 | 0 | 16.47 | 0 | 0 | 0.01647 | 0 | 2.06 | 7.0287 | 0.05 | 0 | 0 | 16.48 | 0 | 4.83 | 0.05 | 0 | 16.47 | 0 | 0 | 0.01647 | 0 | 2.06 | 0.05 | 0 | 0
19.94 | 12 | 1 | 5 | 8020.5 | 20.42 | 0 | 24.73 | 0.19 | 0.05 | 0 | 22.43 | 0 | 0.02243 | 0 | 27.32 | 0.05 | 0.17 | 0 | 0 | 22.43 | 0 | 0.02243 | 0 | 22.76 | 0.05 | 0.17 | 0 | 0 | 17.03 | 0 | 21.64 | 0.02 | 0.05 | 0 | 17.02 | 0 | 0 | 0.01702 | 0 | 2.2 | 7.5064 | 0.05 | 0 | 0 | 17.02 | 0 | 4.99 | 0.05 | 0 | 17.02 | 0 | 0 | 0.01702 | 0 | 2.2 | 0.05 | 0 | 0
19.94 | 12 | 1 | 6 | 8021.5 | 20.65 | 0 | 25 | 0.19 | 0.05 | 0 | 22.66 | 0 | 0.02266 | 0 | 27.6 | 0.05 | 0.17 | 0 | 0 | 22.66 | 0 | 0.02266 | 0 | 23 | 0.05 | 0.17 | 0 | 0 | 17.12 | 0 | 21.74 | 0.02 | 0.05 | 0 | 17.12 | 0 | 0 | 0.01712 | 0 | 2.18 | 7.4382 | 0.05 | 0 | 0 | 17.12 | 0 | 5.02 | 0.05 | 0 | 17.12 | 0 | 0 | 0.01712 | 0 | 2.18 | 0.05 | 0 | 0
17.96 | 12 | 1 | 7 | 8022.5 | 21.31 | 0 | 25.81 | 0.2 | 0.05 | 0 | 23.31 | 0 | 0.02331 | 0 | 28.41 | 0.05 | 0.17 | 0 | 0 | 23.31 | 0 | 0.02331 | 0 | 23.68 | 0.05 | 0.17 | 0 | 0 | 17.74 | 0 | 22.43 | 0.02 | 0.05 | 0 | 17.75 | 0 | 0 | 0.01775 | 0 | 2.33 | 7.95 | 0.06 | 0 | 0 | 17.75 | 0 | 5.2 | 0.05 | 0 | 17.75 | 0 | 0 | 0.01775 | 0 | 2.33 | 0.06 | 0 | 0
15.98 | 12 | 1 | 8 | 8023.5 | 22.09 | 0 | 26.75 | 0.2 | 0.05 | 0 | 24.1 | 0 | 0.0241 | 0 | 29.39 | 0.05 | 0.17 | 0 | 0 | 24.1 | 0 | 0.0241 | 0 | 24.49 | 0.05 | 0.17 | 0 | 0 | 18.4 | 0 | 23.18 | 0.02 | 0.05 | 0 | 18.39 | 0 | 0.0014673 | 0.016923 | 0.71 | 2.4 | 8.1888 | 0.06 | 0 | 0 | 18.4 | 0 | 5.39 | 0.05 | 0 | 18.39 | 0 | 0.001283 | 0.017107 | 0.18 | 2.4 | 0.06 | 0 | 0
15.98 | 12 | 1 | 9 | 8024.5 | 22.31 | 0 | 27.02 | 0.2 | 0.05 | 0 | 24.34 | 0 | 0.02434 | 0 | 29.71 | 0.05 | 0.17 | 0 | 0 | 24.34 | 0 | 0.02434 | 0 | 24.75 | 0.05 | 0.17 | 0 | 0 | 18.5 | 0 | 23.28 | 0.02 | 0.05 | 0 | 18.47 | 0 | 0.0013723 | 0.017098 | 0.66 | 2.41 | 8.2229 | 0.06 | 0 | 0 | 18.48 | 0 | 5.42 | 0.05 | 0 | 18.47 | 0 | 0.0011499 | 0.01732 | 0.16 | 2.41 | 0.06 | 0 | 0
16.88 | 12 | 1 | 10 | 8025.5 | 21.09 | 0 | 25.51 | 0.19 | 0.05 | 0 | 23.12 | 0 | 0.02312 | 0 | 28.19 | 0.05 | 0.17 | 0 | 0 | 23.12 | 0 | 0.02312 | 0 | 23.49 | 0.05 | 0.17 | 0 | 0 | 17.22 | 0 | 21.85 | 0.02 | 0.05 | 0 | 17.22 | 0 | 0 | 0.01722 | 0 | 2.24 | 7.6429 | 0.05 | 0 | 0 | 17.22 | 0 | 5.05 | 0.05 | 0 | 17.22 | 0 | 0 | 0.01722 | 0 | 2.24 | 0.05 | 0 | 0
16.88 | 12 | 1 | 11 | 8026.5 | 19.09 | 0 | 23.11 | 0.17 | 0.05 | 0 | 21.11 | 0 | 0.02111 | 0 | 25.67 | 0.05 | 0.17 | 0 | 0 | 21.11 | 0 | 0.02111 | 0 | 21.39 | 0.05 | 0.17 | 0 | 0 | 15.47 | 0 | 19.86 | 0.02 | 0.05 | 0 | 15.48 | 0 | 0 | 0.01548 | 0 | 1.97 | 6.7216 | 0.05 | 0 | 0 | 15.48 | 0 | 4.54 | 0.05 | 0 | 15.48 | 0 | 0 | 0.01548 | 0 | 1.97 | 0.05 | 0 | 0
18.68 | 12 | 1 | 12 | 8027.5 | 18.16 | 0 | 21.99 | 0.17 | 0.05 | 0 | 20.12 | 0 | 0.02012 | 0 | 24.41 | 0.05 | 0.17 | 0 | 0 | 20.12 | 0 | 0.02012 | 0 | 20.34 | 0.05 | 0.17 | 0 | 0 | 14.95 | 0 | 19.26 | 0.02 | 0.05 | 0 | 14.96 | 0 | 0 | 0.01496 | 0 | 1.82 | 6.2098 | 0.04 | 0 | 0 | 14.96 | 0 | 4.38 | 0.05 | 0 | 14.96 | 0 | 0 | 0.01496 | 0 | 1.82 | 0.04 | 0 | 0
19.94 | 12 | 1 | 13 | 8028.5 | 16.71 | 0 | 20.22 | 0.15 | 0.05 | 0 | 18.7 | 0 | 0.0187 | 0 | 22.62 | 0.05 | 0.17 | 0 | 0 | 18.7 | 0 | 0.0187 | 0 | 18.85 | 0.05 | 0.17 | 0 | 0 | 13.7 | 0 | 17.81 | 0.02 | 0.05 | 0 | 13.69 | 0 | 0 | 0.01369 | 0 | 1.58 | 5.391 | 0.03 | 0 | 0 | 13.69 | 0 | 4.01 | 0.05 | 0 | 13.69 | 0 | 0 | 0.01369 | 0 | 1.58 | 0.03 | 0 | 0
20.84 | 12 | 1 | 14 | 8029.5 | 16.07 | 0 | 19.46 | 0.15 | 0.05 | 0 | 18.03 | 0 | 0.01803 | 0 | 21.8 | 0.05 | 0.17 | 0 | 0 | 18.03 | 0 | 0.01803 | 0 | 18.17 | 0.05 | 0.17 | 0 | 0 | 13.34 | 0 | 17.4 | 0.02 | 0.05 | 0 | 13.35 | 0 | 0 | 0.01335 | 0 | 1.5 | 5.118 | 0.03 | 0 | 0 | 13.35 | 0 | 3.91 | 0.05 | 0 | 13.35 | 0 | 0 | 0.01335 | 0 | 1.5 | 0.03 | 0 | 0
20.84 | 12 | 1 | 15 | 8030.5 | 15.95 | 0 | 19.32 | 0.15 | 0.05 | 0 | 17.91 | 0 | 0.01791 | 0 | 21.64 | 0.05 | 0.17 | 0 | 0 | 17.91 | 0 | 0.01791 | 0 | 18.03 | 0.05 | 0.17 | 0 | 0 | 13.36 | 0 | 17.42 | 0.02 | 0.05 | 0 | 13.35 | 0 | 0 | 0.01335 | 0 | 1.5 | 5.118 | 0.03 | 0 | 0 | 13.35 | 0 | 3.91 | 0.05 | 0 | 13.35 | 0 | 0 | 0.01335 | 0 | 1.5 | 0.03 | 0 | 0
20.84 | 12 | 1 | 16 | 8031.5 | 16.7 | 0 | 20.24 | 0.15 | 0.05 | 0 | 18.66 | 0 | 0.01866 | 0 | 22.58 | 0.05 | 0.17 | 0 | 0 | 18.66 | 0 | 0.01866 | 0 | 18.82 | 0.05 | 0.17 | 0 | 0 | 14.14 | 0 | 18.33 | 0.02 | 0.05 | 0 | 14.13 | 0 | 0 | 0.01413 | 0 | 1.62 | 5.5274 | 0.03 | 0 | 0 | 14.13 | 0 | 4.14 | 0.05 | 0 | 14.13 | 0 | 0 | 0.01413 | 0 | 1.62 | 0.03 | 0 | 0
15.98 | 12 | 1 | 17 | 8032.5 | 18.7 | 0 | 22.67 | 0.17 | 0.05 | 0 | 20.66 | 0 | 0.02066 | 0 | 25.09 | 0.05 | 0.17 | 0 | 0 | 20.66 | 0 | 0.02066 | 0 | 20.91 | 0.05 | 0.17 | 0 | 0 | 15.94 | 0 | 20.4 | 0.02 | 0.05 | 0 | 15.95 | 0 | 0 | 0.01595 | 0 | 2.07 | 7.0628 | 0.05 | 0 | 0 | 15.96 | 0 | 4.68 | 0.05 | 0 | 15.95 | 0 | 0 | 0.01595 | 0 | 2.07 | 0.05 | 0 | 0
14 | 12 | 1 | 18 | 8033.5 | 19.82 | 0 | 24 | 0.18 | 0.05 | 0 | 21.83 | 0 | 0.02183 | 0 | 26.55 | 0.05 | 0.17 | 0 | 0 | 21.83 | 0 | 0.02183 | 0 | 22.13 | 0.05 | 0.17 | 0 | 0 | 16.65 | 0 | 21.21 | 0.02 | 0.05 | 0 | 16.65 | 0 | 0 | 0.01665 | 0 | 2.26 | 7.7111 | 0.06 | 0 | 0 | 16.65 | 0 | 4.88 | 0.05 | 0 | 16.65 | 0 | 0 | 0.01665 | 0 | 2.26 | 0.06 | 0 | 0
15.98 | 12 | 1 | 19 | 8034.5 | 19.6 | 0 | 23.72 | 0.18 | 0.05 | 0 | 21.61 | 0 | 0.02161 | 0 | 26.31 | 0.05 | 0.17 | 0 | 0 | 21.61 | 0 | 0.02161 | 0 | 21.92 | 0.05 | 0.17 | 0 | 0 | 16.23 | 0 | 20.72 | 0.02 | 0.05 | 0 | 16.22 | 0 | 0 | 0.01622 | 0 | 2.15 | 7.3358 | 0.05 | 0 | 0 | 16.22 | 0 | 4.75 | 0.05 | 0 | 16.22 | 0 | 0 | 0.01622 | 0 | 2.15 | 0.05 | 0 | 0
19.94 | 12 | 1 | 20 | 8035.5 | 18.98 | 0 | 22.98 | 0.17 | 0.05 | 0 | 20.95 | 0 | 0.02095 | 0 | 25.48 | 0.05 | 0.17 | 0 | 0 | 20.95 | 0 | 0.02095 | 0 | 21.24 | 0.05 | 0.17 | 0 | 0 | 15.66 | 0 | 20.08 | 0.02 | 0.05 | 0 | 15.67 | 0 | 0 | 0.01567 | 0 | 1.91 | 6.5169 | 0.04 | 0 | 0 | 15.67 | 0 | 4.59 | 0.05 | 0 | 15.67 | 0 | 0 | 0.01567 | 0 | 1.91 | 0.04 | 0 | 0
19.94 | 12 | 1 | 21 | 8036.5 | 19.37 | 0 | 23.47 | 0.18 | 0.05 | 0 | 21.32 | 0 | 0.02132 | 0 | 25.92 | 0.05 | 0.17 | 0 | 0 | 21.32 | 0 | 0.02132 | 0 | 21.6 | 0.05 | 0.17 | 0 | 0 | 16.18 | 0 | 20.67 | 0.02 | 0.05 | 0 | 16.19 | 0 | 0 | 0.01619 | 0 | 1.99 | 6.7899 | 0.04 | 0 | 0 | 16.19 | 0 | 4.74 | 0.05 | 0 | 16.19 | 0 | 0 | 0.01619 | 0 | 1.99 | 0.04 | 0 | 0
19.94 | 12 | 1 | 22 | 8037.5 | 19.54 | 0 | 23.66 | 0.18 | 0.05 | 0 | 21.52 | 0 | 0.02152 | 0 | 26.16 | 0.05 | 0.17 | 0 | 0 | 21.52 | 0 | 0.02152 | 0 | 21.8 | 0.05 | 0.17 | 0 | 0 | 16.27 | 0 | 20.78 | 0.02 | 0.05 | 0 | 16.27 | 0 | 0 | 0.01627 | 0 | 2.03 | 6.9264 | 0.04 | 0 | 0 | 16.27 | 0 | 4.77 | 0.05 | 0 | 16.27 | 0 | 0 | 0.01627 | 0 | 2.03 | 0.04 | 0 | 0
19.94 | 12 | 1 | 23 | 8038.5 | 20.59 | 0 | 24.94 | 0.19 | 0.05 | 0 | 22.55 | 0 | 0.02255 | 0 | 27.47 | 0.05 | 0.17 | 0 | 0 | 22.55 | 0 | 0.02255 | 0 | 22.89 | 0.05 | 0.17 | 0 | 0 | 17.29 | 0 | 21.93 | 0.02 | 0.05 | 0 | 17.28 | 0 | 0 | 0.01728 | 0 | 2.24 | 7.6429 | 0.05 | 0 | 0 | 17.28 | 0 | 5.06 | 0.05 | 0 | 17.28 | 0 | 0 | 0.01728 | 0 | 2.24 | 0.05 | 0 | 0
19.94 | 12 | 1 | 24 | 8039.5 | 21.39 | 0 | 25.91 | 0.2 | 0.05 | 0 | 23.39 | 0 | 0.02339 | 0 | 28.51 | 0.05 | 0.17 | 0 | 0 | 23.39 | 0 | 0.02339 | 0 | 23.75 | 0.05 | 0.17 | 0 | 0 | 17.88 | 0 | 22.59 | 0.02 | 0.05 | 0 | 17.87 | 0 | 0 | 0.01787 | 0 | 2.32 | 7.9158 | 0.05 | 0 | 0 | 17.88 | 0 | 5.24 | 0.05 | 0 | 17.87 | 0 | 0 | 0.01787 | 0 | 2.32 | 0.05 | 0 | 0
20.84 | 12 | 2 | 1 | 8040.5 | 21.92 | 0 | 26.54 | 0.2 | 0.05 | 0 | 23.91 | 0 | 0.02391 | 0 | 29.18 | 0.05 | 0.17 | 0 | 0 | 23.91 | 0 | 0.02391 | 0 | 24.31 | 0.05 | 0.17 | 0 | 0 | 18.26 | 0 | 23.02 | 0.02 | 0.05 | 0 | 18.24 | 0 | 0 | 0.01824 | 0 | 2.35 | 8.0182 | 0.06 | 0 | 0 | 18.24 | 0 | 5.35 | 0.05 | 0 | 18.24 | 0 | 0 | 0.01824 | 0 | 2.35 | 0.06 | 0 | 0
20.84 | 12 | 2 | 2 | 8041.5 | 21.97 | 0 | 26.6 | 0.2 | 0.05 | 0 | 23.96 | 0 | 0.02396 | 0 | 29.23 | 0.05 | 0.17 | 0 | 0 | 23.96 | 0 | 0.02396 | 0 | 24.36 | 0.05 | 0.17 | 0 | 0 | 18.21 | 0 | 22.96 | 0.02 | 0.05 | 0 | 18.2 | 0 | 0 | 0.0182 | 0 | 2.34 | 7.9841 | 0.06 | 0 | 0 | 18.2 | 0 | 5.33 | 0.05 | 0 | 18.2 | 0 | 0 | 0.0182 | 0 | 2.34 | 0.06 | 0 | 0
21.92 | 12 | 2 | 3 | 8042.5 | 21.97 | 0 | 26.6 | 0.2 | 0.05 | 0 | 23.95 | 0 | 0.02395 | 0 | 29.21 | 0.05 | 0.17 | 0 | 0 | 23.95 | 0 | 0.02395 | 0 | 24.35 | 0.05 | 0.17 | 0 | 0 | 18.21 | 0 | 22.96 | 0.02 | 0.05 | 0 | 18.2 | 0 | 0 | 0.0182 | 0 | 2.23 | 7.6088 | 0.05 | 0 | 0 | 18.2 | 0 | 5.33 | 0.05 | 0 | 18.2 | 0 | 0 | 0.0182 | 0 | 2.23 | 0.05 | 0 | 0
23 | 12 | 2 | 4 | 8043.5 | 21.09 | 0 | 25.52 | 0.19 | 0.05 | 0 | 23.07 | 0 | 0.02307 | 0 | 28.11 | 0.05 | 0.17 | 0 | 0 | 23.07 | 0 | 0.02307 | 0 | 23.43 | 0.05 | 0.17 | 0 | 0 | 17.31 | 0 | 21.95 | 0.02 | 0.05 | 0 | 17.33 | 0 | 0 | 0.01733 | 0 | 2.15 | 7.3358 | 0.05 | 0 | 0 | 17.33 | 0 | 5.08 | 0.05 | 0 | 17.33 | 0 | 0 | 0.01733 | 0 | 2.15 | 0.05 | 0 | 0
22.82 | 12 | 2 | 5 | 8044.5 | 20.8 | 0 | 25.19 | 0.19 | 0.05 | 0 | 22.75 | 0 | 0.02275 | 0 | 27.71 | 0.05 | 0.17 | 0 | 0 | 22.75 | 0 | 0.02275 | 0 | 23.09 | 0.05 | 0.17 | 0 | 0 | 17.22 | 0 | 21.85 | 0.02 | 0.05 | 0 | 17.23 | 0 | 0 | 0.01723 | 0 | 2.14 | 7.3017 | 0.05 | 0 | 0 | 17.23 | 0 | 5.05 | 0.05 | 0 | 17.23 | 0 | 0 | 0.01723 | 0 | 2.14 | 0.05 | 0 | 0
23 | 12 | 2 | 6 | 8045.5 | 20.53 | 0 | 24.86 | 0.19 | 0.05 | 0 | 22.5 | 0 | 0.0225 | 0 | 27.38 | 0.05 | 0.17 | 0 | 0 | 22.5 | 0 | 0.0225 | 0 | 22.82 | 0.05 | 0.17 | 0 | 0 | 17.03 | 0 | 21.64 | 0.02 | 0.05 | 0 | 17.01 | 0 | 0 | 0.01701 | 0 | 2.11 | 7.1993 | 0.05 | 0 | 0 | 17.02 | 0 | 4.99 | 0.05 | 0 | 17.01 | 0 | 0 | 0.01701 | 0 | 2.11 | 0.05 | 0 | 0
21.92 | 12 | 2 | 7 | 8046.5 | 20.63 | 0 | 24.98 | 0.19 | 0.05 | 0 | 22.61 | 0 | 0.02261 | 0 | 27.52 | 0.05 | 0.17 | 0 | 0 | 22.61 | 0 | 0.02261 | 0 | 22.93 | 0.05 | 0.17 | 0 | 0 | 17.17 | 0 | 21.8 | 0.02 | 0.05 | 0 | 17.16 | 0 | 0 | 0.01716 | 0 | 2.18 | 7.4382 | 0.05 | 0 | 0 | 17.17 | 0 | 5.03 | 0.05 | 0 | 17.16 | 0 | 0 | 0.01716 | 0 | 2.18 | 0.05 | 0 | 0
23.36 | 12 | 2 | 8 | 8047.5 | 19.97 | 0 | 24.17 | 0.18 | 0.05 | 0 | 21.97 | 0 | 0.02197 | 0 | 26.73 | 0.05 | 0.17 | 0 | 0 | 21.97 | 0 | 0.02197 | 0 | 22.27 | 0.05 | 0.17 | 0 | 0 | 16.49 | 0 | 21.02 | 0.02 | 0.05 | 0 | 16.48 | 0 | 0 | 0.01648 | 0 | 2.02 | 6.8922 | 0.04 | 0 | 0 | 16.49 | 0 | 4.83 | 0.05 | 0 | 16.48 | 0 | 0 | 0.01648 | 0 | 2.02 | 0.04 | 0 | 0
25.88 | 12 | 2 | 9 | 8048.5 | 18.91 | 0 | 22.89 | 0.17 | 0.05 | 0 | 20.9 | 0 | 0.0209 | 0 | 25.39 | 0.05 | 0.17 | 0 | 0 | 20.9 | 0 | 0.0209 | 0 | 21.16 | 0.05 | 0.17 | 0 | 0 | 15.56 | 0 | 19.97 | 0.02 | 0.05 | 0 | 15.56 | 0 | 0 | 0.01556 | 0 | 1.79 | 6.1075 | 0.03 | 0 | 0 | 15.57 | 0 | 4.56 | 0.05 | 0 | 15.56 | 0 | 0 | 0.01556 | 0 | 1.79 | 0.03 | 0 | 0
26.96 | 12 | 2 | 10 | 8049.5 | 16.68 | 0 | 20.18 | 0.15 | 0.05 | 0 | 18.69 | 0 | 0.01869 | 0 | 22.62 | 0.05 | 0.17 | 0 | 0 | 18.69 | 0 | 0.01869 | 0 | 18.85 | 0.05 | 0.17 | 0 | 0 | 13.55 | 0 | 17.64 | 0.02 | 0.05 | 0 | 13.54 | 0 | 0 | 0.01354 | 0 | 1.5 | 5.118 | 0.03 | 0 | 0 | 13.55 | 0 | 3.97 | 0.05 | 0 | 13.54 | 0 | 0 | 0.01354 | 0 | 1.5 | 0.03 | 0 | 0
27.86 | 12 | 2 | 11 | 8050.5 | 13.84 | 0 | 16.73 | 0.13 | 0.05 | 0 | 15.84 | 0 | 0.01584 | 0 | 19.06 | 0.05 | 0.17 | 0 | 0 | 15.84 | 0 | 0.01584 | 0 | 15.89 | 0.05 | 0.17 | 0 | 0 | 11.14 | 0 | 14.79 | 0.01 | 0.05 | 0 | 11.13 | 0 | 0 | 0.01113 | 0 | 1.13 | 3.8556 | 0.02 | 0 | 0 | 11.13 | 0 | 3.26 | 0.05 | 0 | 11.13 | 0 | 0 | 0.01113 | 0 | 1.13 | 0.02 | 0 | 0
29.84 | 12 | 2 | 12 | 8051.5 | 10.29 | 0 | 12.44 | 0.09 | 0.05 | 0 | 12.34 | 0 | 0.01234 | 0 | 14.66 | 0.05 | 0.17 | 0 | 0 | 12.34 | 0 | 0.01234 | 0 | 12.22 | 0.05 | 0.17 | 0 | 0 | 8.14 | 0 | 11.1 | 0.01 | 0.05 | 0 | 8.14 | 0 | 0 | 0.00814 | 0 | 0.67 | 2.286 | 0.01 | 0 | 0 | 8.14 | 0 | 2.39 | 0.05 | 0 | 8.14 | 0 | 0 | 0.00814 | 0 | 0.67 | 0.01 | 0 | 0
30.92 | 12 | 2 | 13 | 8052.5 | 8.79 | 0 | 10.65 | 0.08 | 0.05 | 0 | 10.62 | 0 | 0 | 0.01062 | 0 | 1.12 | 0.09 | 0 | 0 | 10.62 | 0 | 0 | 0.01062 | 0 | 1.12 | 0.09 | 0 | 0 | 7.37 | 0 | 10.12 | 0.01 | 0.05 | 0 | 7.37 | 0 | 0 | 0.00737 | 0 | 0.6 | 2.0472 | 0.01 | 0 | 0 | 7.37 | 0 | 2.16 | 0.05 | 0 | 7.37 | 0 | 0 | 0.00737 | 0 | 0.6 | 0.01 | 0 | 0
32 | 12 | 2 | 14 | 8053.5 | 7.56 | 0 | 9.15 | 0.07 | 0.05 | 0 | 8.79 | 0 | 0 | 0.00879 | 0 | 0.94 | 0.08 | 0 | 0 | 8.79 | 0 | 0 | 0.00879 | 0 | 0.94 | 0.08 | 0 | 0 | 6.4 | 0 | 8.82 | 0.01 | 0.05 | 0 | 6.4 | 0 | 0 | 0.0064 | 0 | 0.54 | 1.8425 | 0.01 | 0 | 0 | 6.4 | 0 | 1.88 | 0.05 | 0 | 6.4 | 0 | 0 | 0.0064 | 0 | 0.54 | 0.01 | 0 | 0
32 | 12 | 2 | 15 | 8054.5 | 7.05 | 0 | 8.53 | 0.06 | 0.05 | 0 | 8.06 | 0 | 0 | 0.00806 | 0 | 0.88 | 0.07 | 0 | 0 | 8.06 | 0 | 0 | 0.00806 | 0 | 0.88 | 0.07 | 0 | 0 | 6.16 | 0 | 8.49 | 0.01 | 0.05 | 0 | 6.15 | 0 | 0 | 0.00615 | 0 | 0.53 | 1.8084 | 0.01 | 0 | 0 | 6.16 | 0 | 1.8 | 0.05 | 0 | 6.15 | 0 | 0 | 0.00615 | 0 | 0.53 | 0.01 | 0 | 0
32 | 12 | 2 | 16 | 8055.5 | 7.53 | 0 | 9.12 | 0.07 | 0.05 | 0 | 8.44 | 0 | 0 | 0.00844 | 0 | 0.91 | 0.08 | 0 | 0 | 8.44 | 0 | 0 | 0.00844 | 0 | 0.91 | 0.08 | 0 | 0 | 6.73 | 0 | 9.27 | 0.01 | 0.05 | 0 | 6.73 | 0 | 0 | 0.00673 | 0 | 0.56 | 1.9107 | 0.01 | 0 | 0 | 6.73 | 0 | 1.97 | 0.05 | 0 | 6.73 | 0 | 0 | 0.00673 | 0 | 0.56 | 0.01 | 0 | 0
28.58 | 12 | 2 | 17 | 8056.5 | 9.81 | 0 | 11.91 | 0.09 | 0.05 | 0 | 10.86 | 0 | 0.01086 | 0 | 13.36 | 0.05 | 0.17 | 0 | 0 | 10.86 | 0 | 0.01086 | 0 | 11.13 | 0.05 | 0.17 | 0 | 0 | 8.96 | 0 | 12.13 | 0.01 | 0.05 | 0 | 8.95 | 0 | 0 | 0.00895 | 0 | 0.84 | 2.8661 | 0.01 | 0 | 0 | 8.96 | 0 | 2.63 | 0.05 | 0 | 8.95 | 0 | 0 | 0.00895 | 0 | 0.84 | 0.01 | 0 | 0
25.88 | 12 | 2 | 18 | 8057.5 | 11.75 | 0 | 14.25 | 0.11 | 0.05 | 0 | 13.9 | 0 | 0.0139 | 0 | 16.3 | 0.05 | 0.17 | 0 | 0 | 13.9 | 0 | 0.0139 | 0 | 13.58 | 0.05 | 0.17 | 0 | 0 | 10.38 | 0 | 13.87 | 0.01 | 0.05 | 0 | 10.38 | 0 | 0 | 0.01038 | 0 | 1.12 | 3.8214 | 0.02 | 0 | 0 | 10.39 | 0 | 3.04 | 0.05 | 0 | 10.38 | 0 | 0 | 0.01038 | 0 | 1.12 | 0.02 | 0 | 0
25.7 | 12 | 2 | 19 | 8058.5 | 12.61 | 0 | 15.27 | 0.12 | 0.05 | 0 | 14.69 | 0 | 0.01469 | 0 | 17.7 | 0.05 | 0.17 | 0 | 0 | 14.69 | 0 | 0.01469 | 0 | 14.75 | 0.05 | 0.17 | 0 | 0 | 10.83 | 0 | 14.42 | 0.01 | 0.05 | 0 | 10.83 | 0 | 0 | 0.01083 | 0 | 1.18 | 4.0262 | 0.02 | 0 | 0 | 10.84 | 0 | 3.18 | 0.05 | 0 | 10.83 | 0 | 0 | 0.01083 | 0 | 1.18 | 0.02 | 0 | 0
25.88 | 12 | 2 | 20 | 8059.5 | 13.36 | 0 | 16.18 | 0.12 | 0.05 | 0 | 15.38 | 0 | 0.01538 | 0 | 18.54 | 0.05 | 0.17 | 0 | 0 | 15.38 | 0 | 0.01538 | 0 | 15.45 | 0.05 | 0.17 | 0 | 0 | 11.4 | 0 | 15.1 | 0.01 | 0.05 | 0 | 11.4 | 0 | 0 | 0.0114 | 0 | 1.27 | 4.3332 | 0.02 | 0 | 0 | 11.4 | 0 | 3.34 | 0.05 | 0 | 11.4 | 0 | 0 | 0.0114 | 0 | 1.27 | 0.02 | 0 | 0
29.84 | 12 | 2 | 21 | 8060.5 | 13.39 | 0 | 16.21 | 0.12 | 0.05 | 0 | 15.44 | 0 | 0.01544 | 0 | 18.57 | 0.05 | 0.17 | 0 | 0 | 15.44 | 0 | 0.01544 | 0 | 15.48 | 0.05 | 0.17 | 0 | 0 | 11.28 | 0 | 14.96 | 0.01 | 0.05 | 0 | 11.27 | 0 | 0 | 0.01127 | 0 | 1.21 | 4.1285 | 0.02 | 0 | 0 | 11.27 | 0 | 3.3 | 0.05 | 0 | 11.27 | 0 | 0 | 0.01127 | 0 | 1.21 | 0.02 | 0 | 0
28.94 | 12 | 2 | 22 | 8061.5 | 14.14 | 0 | 17.13 | 0.13 | 0.05 | 0 | 16.13 | 0 | 0.01613 | 0 | 19.45 | 0.05 | 0.17 | 0 | 0 | 16.13 | 0 | 0.01613 | 0 | 16.21 | 0.05 | 0.17 | 0 | 0 | 12.02 | 0 | 15.83 | 0.01 | 0.05 | 0 | 12.01 | 0 | 0 | 0.01201 | 0 | 1.32 | 4.5038 | 0.02 | 0 | 0 | 12.02 | 0 | 3.52 | 0.05 | 0 | 12.01 | 0 | 0 | 0.01201 | 0 | 1.32 | 0.02 | 0 | 0
27.86 | 12 | 2 | 23 | 8062.5 | 15.18 | 0 | 18.39 | 0.14 | 0.05 | 0 | 17.17 | 0 | 0.01717 | 0 | 20.73 | 0.05 | 0.17 | 0 | 0 | 17.17 | 0 | 0.01717 | 0 | 17.28 | 0.05 | 0.17 | 0 | 0 | 12.89 | 0 | 16.87 | 0.01 | 0.05 | 0 | 12.89 | 0 | 0 | 0.01289 | 0 | 1.49 | 5.0839 | 0.03 | 0 | 0 | 12.89 | 0 | 3.78 | 0.05 | 0 | 12.89 | 0 | 0 | 0.01289 | 0 | 1.49 | 0.03 | 0 | 0
28.94 | 12 | 2 | 24 | 8063.5 | 15.39 | 0 | 18.63 | 0.14 | 0.05 | 0 | 17.39 | 0 | 0.01739 | 0 | 21.01 | 0.05 | 0.17 | 0 | 0 | 17.39 | 0 | 0.01739 | 0 | 17.51 | 0.05 | 0.17 | 0 | 0 | 12.89 | 0 | 16.87 | 0.01 | 0.05 | 0 | 12.89 | 0 | 0 | 0.01289 | 0 | 1.47 | 5.0156 | 0.03 | 0 | 0 | 12.89 | 0 | 3.78 | 0.05 | 0 | 12.89 | 0 | 0 | 0.01289 | 0 | 1.47 | 0.03 | 0 | 0
28.94 | 12 | 3 | 1 | 8064.5 | 15.92 | 0 | 19.28 | 0.15 | 0.05 | 0 | 17.87 | 0 | 0.01787 | 0 | 21.63 | 0.05 | 0.17 | 0 | 0 | 17.87 | 0 | 0.01787 | 0 | 18.03 | 0.05 | 0.17 | 0 | 0 | 13.39 | 0 | 17.45 | 0.02 | 0.05 | 0 | 13.38 | 0 | 0 | 0.01338 | 0 | 1.55 | 5.2886 | 0.03 | 0 | 0 | 13.38 | 0 | 3.92 | 0.05 | 0 | 13.38 | 0 | 0 | 0.01338 | 0 | 1.55 | 0.03 | 0 | 0
28.22 | 12 | 3 | 2 | 8065.5 | 16.41 | 0 | 19.87 | 0.15 | 0.05 | 0 | 18.37 | 0 | 0.01837 | 0 | 22.23 | 0.05 | 0.17 | 0 | 0 | 18.37 | 0 | 0.01837 | 0 | 18.53 | 0.05 | 0.17 | 0 | 0 | 13.77 | 0 | 17.89 | 0.02 | 0.05 | 0 | 13.77 | 0 | 0 | 0.01377 | 0 | 1.64 | 5.5957 | 0.03 | 0 | 0 | 13.77 | 0 | 4.04 | 0.05 | 0 | 13.77 | 0 | 0 | 0.01377 | 0 | 1.64 | 0.03 | 0 | 0
27.86 | 12 | 3 | 3 | 8066.5 | 16.76 | 0 | 20.3 | 0.15 | 0.05 | 0 | 18.72 | 0 | 0.01872 | 0 | 22.68 | 0.05 | 0.17 | 0 | 0 | 18.72 | 0 | 0.01872 | 0 | 18.9 | 0.05 | 0.17 | 0 | 0 | 14.03 | 0 | 18.2 | 0.02 | 0.05 | 0 | 14.02 | 0 | 0 | 0.01402 | 0 | 1.72 | 5.8686 | 0.03 | 0 | 0 | 14.02 | 0 | 4.11 | 0.05 | 0 | 14.02 | 0 | 0 | 0.01402 | 0 | 1.72 | 0.03 | 0 | 0
27.86 | 12 | 3 | 4 | 8067.5 | 17.27 | 0 | 20.92 | 0.16 | 0.05 | 0 | 19.22 | 0 | 0.01922 | 0 | 23.3 | 0.05 | 0.17 | 0 | 0 | 19.22 | 0 | 0.01922 | 0 | 19.42 | 0.05 | 0.17 | 0 | 0 | 14.48 | 0 | 18.72 | 0.02 | 0.05 | 0 | 14.46 | 0 | 0 | 0.01446 | 0 | 1.79 | 6.1075 | 0.04 | 0 | 0 | 14.47 | 0 | 4.24 | 0.05 | 0 | 14.46 | 0 | 0 | 0.01446 | 0 | 1.79 | 0.04 | 0 | 0
27.86 | 12 | 3 | 5 | 8068.5 | 17.28 | 0 | 20.92 | 0.16 | 0.05 | 0 | 19.23 | 0 | 0.01923 | 0 | 23.32 | 0.05 | 0.17 | 0 | 0 | 19.23 | 0 | 0.01923 | 0 | 19.43 | 0.05 | 0.17 | 0 | 0 | 14.38 | 0 | 18.61 | 0.02 | 0.05 | 0 | 14.37 | 0 | 0 | 0.01437 | 0 | 1.78 | 6.0734 | 0.03 | 0 | 0 | 14.37 | 0 | 4.21 | 0.05 | 0 | 14.37 | 0 | 0 | 0.01437 | 0 | 1.78 | 0.03 | 0 | 0
26.96 | 12 | 3 | 6 | 8069.5 | 17.56 | 0 | 21.26 | 0.16 | 0.05 | 0 | 19.5 | 0 | 0.0195 | 0 | 23.65 | 0.05 | 0.17 | 0 | 0 | 19.5 | 0 | 0.0195 | 0 | 19.71 | 0.05 | 0.17 | 0 | 0 | 14.66 | 0 | 18.93 | 0.02 | 0.05 | 0 | 14.65 | 0 | 0 | 0.01465 | 0 | 1.82 | 6.2098 | 0.04 | 0 | 0 | 14.66 | 0 | 4.3 | 0.05 | 0 | 14.65 | 0 | 0 | 0.01465 | 0 | 1.82 | 0.04 | 0 | 0
26.96 | 12 | 3 | 7 | 8070.5 | 17.95 | 0 | 21.74 | 0.16 | 0.05 | 0 | 19.9 | 0 | 0.0199 | 0 | 24.15 | 0.05 | 0.17 | 0 | 0 | 19.9 | 0 | 0.0199 | 0 | 20.12 | 0.05 | 0.17 | 0 | 0 | 15 | 0 | 19.32 | 0.02 | 0.05 | 0 | 14.99 | 0 | 0 | 0.01499 | 0 | 1.84 | 6.2781 | 0.04 | 0 | 0 | 15 | 0 | 4.39 | 0.05 | 0 | 14.99 | 0 | 0 | 0.01499 | 0 | 1.84 | 0.04 | 0 | 0
23 | 12 | 3 | 8 | 8071.5 | 18.55 | 0 | 22.46 | 0.17 | 0.05 | 0 | 20.5 | 0 | 0.0205 | 0 | 24.9 | 0.05 | 0.17 | 0 | 0 | 20.5 | 0 | 0.0205 | 0 | 20.75 | 0.05 | 0.17 | 0 | 0 | 15.52 | 0 | 19.91 | 0.02 | 0.05 | 0 | 15.51 | 0 | 0 | 0.01551 | 0 | 1.92 | 6.551 | 0.04 | 0 | 0 | 15.51 | 0 | 4.55 | 0.05 | 0 | 15.51 | 0 | 0 | 0.01551 | 0 | 1.92 | 0.04 | 0 | 0
21.92 | 12 | 3 | 9 | 8072.5 | 18.55 | 0 | 22.46 | 0.17 | 0.05 | 0 | 20.53 | 0 | 0.02053 | 0 | 24.94 | 0.05 | 0.17 | 0 | 0 | 20.53 | 0 | 0.02053 | 0 | 20.78 | 0.05 | 0.17 | 0 | 0 | 15.37 | 0 | 19.75 | 0.02 | 0.05 | 0 | 15.39 | 0 | 0 | 0.01539 | 0 | 2.03 | 6.9264 | 0.05 | 0 | 0 | 15.39 | 0 | 4.51 | 0.05 | 0 | 15.39 | 0 | 0 | 0.01539 | 0 | 2.03 | 0.05 | 0 | 0
28.94 | 12 | 3 | 10 | 8073.5 | 15.7 | 0 | 18.98 | 0.14 | 0.05 | 0 | 17.72 | 0 | 0.01772 | 0 | 21.43 | 0.05 | 0.17 | 0 | 0 | 17.72 | 0 | 0.01772 | 0 | 17.86 | 0.05 | 0.17 | 0 | 0 | 12.56 | 0 | 16.48 | 0.01 | 0.05 | 0 | 12.55 | 0 | 0 | 0.01255 | 0 | 1.37 | 4.6744 | 0.02 | 0 | 0 | 12.56 | 0 | 3.68 | 0.05 | 0 | 12.55 | 0 | 0 | 0.01255 | 0 | 1.37 | 0.02 | 0 | 0
31.28 | 12 | 3 | 11 | 8074.5 | 13.21 | 0 | 15.98 | 0.12 | 0.05 | 0 | 15.09 | 0 | 0 | 0.01509 | 0 | 1.58 | 0.14 | 0 | 0 | 15.09 | 0 | 0 | 0.01509 | 0 | 1.58 | 0.14 | 0 | 0 | 10.64 | 0 | 14.19 | 0.01 | 0.05 | 0 | 10.65 | 0 | 0 | 0.01065 | 0 | 1.05 | 3.5826 | 0.02 | 0 | 0 | 10.66 | 0 | 3.12 | 0.05 | 0 | 10.65 | 0 | 0 | 0.01065 | 0 | 1.05 | 0.02 | 0 | 0
33.98 | 12 | 3 | 12 | 8075.5 | 10.92 | 0 | 13.21 | 0.1 | 0.05 | 0 | 12.53 | 0 | 0 | 0.01253 | 0 | 1.3 | 0.11 | 0 | 0 | 12.53 | 0 | 0 | 0.01253 | 0 | 1.3 | 0.11 | 0 | 0 | 8.87 | 0 | 12.01 | 0.01 | 0.05 | 0 | 8.86 | 0 | 0 | 0.00886 | 0 | 0.74 | 2.5249 | 0.01 | 0 | 0 | 8.86 | 0 | 2.6 | 0.05 | 0 | 8.86 | 0 | 0 | 0.00886 | 0 | 0.74 | 0.01 | 0 | 0
33.98 | 12 | 3 | 13 | 8076.5 | 9.55 | 0 | 11.56 | 0.09 | 0.05 | 0 | 10.93 | 0 | 0 | 0.01093 | 0 | 1.16 | 0.1 | 0 | 0 | 10.93 | 0 | 0 | 0.01093 | 0 | 1.16 | 0.1 | 0 | 0 | 7.95 | 0 | 10.86 | 0.01 | 0.05 | 0 | 7.95 | 0 | 0 | 0.00795 | 0 | 0.63 | 2.1496 | 0.01 | 0 | 0 | 7.95 | 0 | 2.33 | 0.05 | 0 | 7.95 | 0 | 0 | 0.00795 | 0 | 0.63 | 0.01 | 0 | 0
30.92 | 12 | 3 | 14 | 8077.5 | 9.79 | 0 | 11.86 | 0.09 | 0.05 | 0 | 11.03 | 0 | 0 | 0.01103 | 0 | 1.21 | 0.1 | 0 | 0 | 11.03 | 0 | 0 | 0.01103 | 0 | 1.21 | 0.1 | 0 | 0 | 8.44 | 0 | 11.48 | 0.01 | 0.05 | 0 | 8.44 | 0 | 0 | 0.00844 | 0 | 0.75 | 2.559 | 0.01 | 0 | 0 | 8.44 | 0 | 2.47 | 0.05 | 0 | 8.44 | 0 | 0 | 0.00844 | 0 | 0.75 | 0.01 | 0 | 0
28.94 | 12 | 3 | 15 | 8078.5 | 10.69 | 0 | 12.96 | 0.1 | 0.05 | 0 | 12.09 | 0 | 0.01209 | 0 | 14.68 | 0.05 | 0.17 | 0 | 0 | 12.09 | 0 | 0.01209 | 0 | 12.23 | 0.05 | 0.17 | 0 | 0 | 9.3 | 0 | 12.54 | 0.01 | 0.05 | 0 | 9.29 | 0 | 0 | 0.00929 | 0 | 0.89 | 3.0367 | 0.01 | 0 | 0 | 9.3 | 0 | 2.72 | 0.05 | 0 | 9.29 | 0 | 0 | 0.00929 | 0 | 0.89 | 0.01 | 0 | 0
26.06 | 12 | 3 | 16 | 8079.5 | 12.09 | 0 | 14.66 | 0.11 | 0.05 | 0 | 14.14 | 0 | 0.01414 | 0 | 16.71 | 0.05 | 0.17 | 0 | 0 | 14.14 | 0 | 0.01414 | 0 | 13.93 | 0.05 | 0.17 | 0 | 0 | 10.5 | 0 | 14.02 | 0.01 | 0.05 | 0 | 10.5 | 0 | 0 | 0.0105 | 0 | 1.06 | 3.6167 | 0.02 | 0 | 0 | 10.5 | 0 | 3.08 | 0.05 | 0 | 10.5 | 0 | 0 | 0.0105 | 0 | 1.06 | 0.02 | 0 | 0
21.92 | 12 | 3 | 17 | 8080.5 | 14.5 | 0 | 17.58 | 0.13 | 0.05 | 0 | 16.48 | 0 | 0.01648 | 0 | 19.9 | 0.05 | 0.17 | 0 | 0 | 16.48 | 0 | 0.01648 | 0 | 16.58 | 0.05 | 0.17 | 0 | 0 | 12.63 | 0 | 16.56 | 0.01 | 0.05 | 0 | 12.62 | 0 | 0 | 0.01262 | 0 | 1.4 | 4.7768 | 0.03 | 0 | 0 | 12.62 | 0 | 3.7 | 0.05 | 0 | 12.62 | 0 | 0 | 0.01262 | 0 | 1.4 | 0.03 | 0 | 0
19.94 | 12 | 3 | 18 | 8081.5 | 15.73 | 0 | 19.05 | 0.14 | 0.05 | 0 | 17.75 | 0 | 0.01775 | 0 | 21.47 | 0.05 | 0.17 | 0 | 0 | 17.75 | 0 | 0.01775 | 0 | 17.89 | 0.05 | 0.17 | 0 | 0 | 13.34 | 0 | 17.4 | 0.02 | 0.05 | 0 | 13.35 | 0 | 0 | 0.01335 | 0 | 1.57 | 5.3568 | 0.03 | 0 | 0 | 13.35 | 0 | 3.91 | 0.05 | 0 | 13.35 | 0 | 0 | 0.01335 | 0 | 1.57 | 0.03 | 0 | 0
18.86 | 12 | 3 | 19 | 8082.5 | 16.87 | 0 | 20.43 | 0.15 | 0.05 | 0 | 18.86 | 0 | 0.01886 | 0 | 22.87 | 0.05 | 0.17 | 0 | 0 | 18.86 | 0 | 0.01886 | 0 | 19.06 | 0.05 | 0.17 | 0 | 0 | 14.24 | 0 | 18.44 | 0.02 | 0.05 | 0 | 14.23 | 0 | 0 | 0.01423 | 0 | 1.74 | 5.9369 | 0.04 | 0 | 0 | 14.23 | 0 | 4.17 | 0.05 | 0 | 14.23 | 0 | 0 | 0.01423 | 0 | 1.74 | 0.04 | 0 | 0
16.88 | 12 | 3 | 20 | 8083.5 | 18.17 | 0 | 22.01 | 0.17 | 0.05 | 0 | 20.14 | 0 | 0.02014 | 0 | 24.47 | 0.05 | 0.17 | 0 | 0 | 20.14 | 0 | 0.02014 | 0 | 20.4 | 0.05 | 0.17 | 0 | 0 | 15.3 | 0 | 19.67 | 0.02 | 0.05 | 0 | 15.3 | 0 | 0 | 0.0153 | 0 | 1.99 | 6.7899 | 0.05 | 0 | 0 | 15.3 | 0 | 4.48 | 0.05 | 0 | 15.3 | 0 | 0 | 0.0153 | 0 | 1.99 | 0.05 | 0 | 0
9.86 | 12 | 3 | 21 | 8084.5 | 20.84 | 0 | 25.26 | 0.19 | 0.05 | 0 | 22.8 | 0 | 0.0228 | 0 | 27.79 | 0.05 | 0.17 | 0 | 0 | 22.8 | 0 | 0.0228 | 0 | 23.16 | 0.05 | 0.17 | 0 | 0 | 17.69 | 0 | 22.38 | 0.02 | 0.05 | 0 | 17.69 | 0 | 0.0053846 | 0.012305 | 3.21 | 2.15 | 7.3358 | 0.06 | 0 | 0 | 17.69 | 0 | 5.18 | 0.05 | 0 | 17.69 | 0 | 0.0047534 | 0.012937 | 0.79 | 2.15 | 0.06 | 0 | 0
6.98 | 12 | 3 | 22 | 8085.5 | 23.26 | 0 | 28.18 | 0.21 | 0.05 | 0 | 25.28 | 0 | 0.02528 | 0 | 30.88 | 0.05 | 0.17 | 0 | 0 | 25.28 | 0 | 0.02528 | 0 | 25.73 | 0.05 | 0.17 | 0 | 0 | 19.56 | 0 | 24.47 | 0.02 | 0.05 | 0 | 19.57 | 0 | 0.0099269 | 0.0096431 | 7.06 | 2.01 | 6.8581 | 0.06 | 0 | 0 | 19.57 | 0 | 5.73 | 0.05 | 0 | 19.57 | 0 | 0.0090805 | 0.01049 | 1.74 | 2.01 | 0.06 | 0 | 0
7.88 | 12 | 3 | 23 | 8086.5 | 24.25 | 0 | 29.35 | 0.22 | 0.05 | 0 | 26.28 | 0 | 0.02628 | 0 | 32.16 | 0.05 | 0.17 | 0 | 0 | 26.28 | 0 | 0.02628 | 0 | 26.8 | 0.05 | 0.17 | 0 | 0 | 20.1 | 0 | 25.07 | 0.02 | 0.05 | 0 | 20.09 | 0 | 0.010046 | 0.010044 | 7.03 | 2.06 | 7.0287 | 0.06 | 0 | 0 | 20.09 | 0 | 5.89 | 0.05 | 0 | 20.09 | 0 | 0.0091704 | 0.01092 | 1.73 | 2.06 | 0.06 | 0 | 0
7.88 | 12 | 3 | 24 | 8087.5 | 25.47 | 0 | 30.86 | 0.23 | 0.05 | 0 | 27.46 | 0 | 0.02746 | 0 | 33.65 | 0.05 | 0.17 | 0 | 0 | 27.46 | 0 | 0.02746 | 0 | 28.04 | 0.05 | 0.17 | 0 | 0 | 21.14 | 0 | 26.22 | 0.02 | 0.05 | 0 | 21.16 | 0 | 0.011457 | 0.0097026 | 8.3 | 2.06 | 7.0287 | 0.06 | 0 | 0 | 21.16 | 0 | 6.2 | 0.05 | 0 | 21.16 | 0 | 0.010528 | 0.010632 | 2.04 | 2.06 | 0.06 | 0 | 0
5 | 12 | 4 | 1 | 8088.5 | 27.07 | 0 | 32.79 | 0.25 | 0.05 | 0 | 29.07 | 0 | 0.02907 | 0 | 35.62 | 0.05 | 0.17 | 0 | 0 | 29.07 | 0 | 0.02907 | 0 | 29.69 | 0.05 | 0.17 | 0 | 0 | 22.52 | 0 | 27.72 | 0.03 | 0.05 | 0 | 22.52 | 0 | 0.014274 | 0.008246 | 11.34 | 1.92 | 6.551 | 0.06 | 0 | 0 | 22.52 | 0 | 6.6 | 0.05 | 0 | 22.52 | 0 | 0.01334 | 0.0091801 | 2.79 | 1.92 | 0.06 | 0 | 0
2.84 | 12 | 4 | 2 | 8089.5 | 28.56 | 0 | 34.59 | 0.26 | 0.05 | 0 | 30.58 | 0 | 0.03058 | 0 | 37.52 | 0.05 | 0.17 | 0 | 0 | 30.58 | 0 | 0.03058 | 0 | 31.27 | 0.05 | 0.17 | 0 | 0 | 23.7 | 0 | 29.01 | 0.03 | 0.05 | 0 | 23.71 | 0 | 0.016405 | 0.0073046 | 13.87 | 1.81 | 6.1757 | 0.06 | 0 | 0 | 23.71 | 0 | 6.95 | 0.05 | 0 | 23.71 | 0 | 0.015504 | 0.0082056 | 3.42 | 1.81 | 0.06 | 0 | 0
1.94 | 12 | 4 | 3 | 8090.5 | 29.56 | 0 | 35.8 | 0.27 | 0.05 | 0 | 31.61 | 0 | 0.03161 | 0 | 38.81 | 0.05 | 0.17 | 0 | 0 | 31.61 | 0 | 0.03161 | 0 | 32.34 | 0.05 | 0.17 | 0 | 0 | 24.46 | 0 | 29.83 | 0.03 | 0.05 | 0 | 24.44 | 0 | 0.017471 | 0.006969 | 15.14 | 1.77 | 6.0392 | 0.06 | 0 | 0 | 24.44 | 0 | 7.16 | 0.05 | 0 | 24.44 | 0 | 0.016575 | 0.0078652 | 3.73 | 1.77 | 0.06 | 0 | 0
1.94 | 12 | 4 | 4 | 8091.5 | 30.14 | 0 | 36.5 | 0.28 | 0.05 | 0 | 32.19 | 0 | 0.03219 | 0 | 39.53 | 0.05 | 0.17 | 0 | 0 | 32.19 | 0 | 0.03219 | 0 | 32.94 | 0.05 | 0.17 | 0 | 0 | 24.83 | 0 | 30.24 | 0.03 | 0.05 | 0 | 24.85 | 0 | 0.017921 | 0.0069289 | 15.62 | 1.77 | 6.0392 | 0.06 | 0 | 0 | 24.85 | 0 | 7.28 | 0.05 | 0 | 24.85 | 0 | 0.017024 | 0.0078264 | 3.85 | 1.77 | 0.06 | 0 | 0
5 | 12 | 4 | 5 | 8092.5 | 29.58 | 0 | 35.8 | 0.27 | 0.05 | 0 | 31.64 | 0 | 0.03164 | 0 | 38.84 | 0.05 | 0.17 | 0 | 0 | 31.64 | 0 | 0.03164 | 0 | 32.37 | 0.05 | 0.17 | 0 | 0 | 24.22 | 0 | 29.57 | 0.03 | 0.05 | 0 | 24.21 | 0 | 0.016181 | 0.0080295 | 13.27 | 1.93 | 6.5852 | 0.06 | 0 | 0 | 24.21 | 0 | 7.09 | 0.05 | 0 | 24.21 | 0 | 0.015224 | 0.0089856 | 3.27 | 1.93 | 0.06 | 0 | 0
9.86 | 12 | 4 | 6 | 8093.5 | 28.15 | 0 | 34.08 | 0.26 | 0.05 | 0 | 30.19 | 0 | 0.03019 | 0 | 37.03 | 0.05 | 0.17 | 0 | 0 | 30.19 | 0 | 0.03019 | 0 | 30.86 | 0.05 | 0.17 | 0 | 0 | 22.94 | 0 | 28.18 | 0.03 | 0.05 | 0 | 22.93 | 0 | 0.012915 | 0.010015 | 9.46 | 2.15 | 7.3358 | 0.06 | 0 | 0 | 22.93 | 0 | 6.72 | 0.05 | 0 | 22.93 | 0 | 0.011926 | 0.011004 | 2.33 | 2.15 | 0.06 | 0 | 0
11.84 | 12 | 4 | 7 | 8094.5 | 27.47 | 0 | 33.26 | 0.25 | 0.05 | 0 | 29.47 | 0 | 0.02947 | 0 | 36.1 | 0.05 | 0.17 | 0 | 0 | 29.47 | 0 | 0.02947 | 0 | 30.08 | 0.05 | 0.17 | 0 | 0 | 22.56 | 0 | 27.77 | 0.03 | 0.05 | 0 | 22.55 | 0 | 0.011756 | 0.010794 | 8.25 | 2.22 | 7.5746 | 0.06 | 0 | 0 | 22.55 | 0 | 6.61 | 0.05 | 0 | 22.55 | 0 | 0.010771 | 0.011779 | 2.03 | 2.22 | 0.06 | 0 | 0
14.9 | 12 | 4 | 8 | 8095.5 | 26.49 | 0 | 32.07 | 0.24 | 0.05 | 0 | 28.5 | 0 | 0.0285 | 0 | 34.87 | 0.05 | 0.17 | 0 | 0 | 28.5 | 0 | 0.0285 | 0 | 29.06 | 0.05 | 0.17 | 0 | 0 | 21.71 | 0 | 26.84 | 0.03 | 0.05 | 0 | 21.7 | 0 | 0.0092303 | 0.01247 | 5.91 | 2.34 | 7.9841 | 0.06 | 0 | 0 | 21.71 | 0 | 6.36 | 0.05 | 0 | 21.7 | 0 | 0.0083021 | 0.013398 | 1.45 | 2.34 | 0.06 | 0 | 0
17.96 | 12 | 4 | 9 | 8096.5 | 24.09 | 0 | 29.15 | 0.22 | 0.05 | 0 | 26.12 | 0 | 0.02612 | 0 | 31.91 | 0.05 | 0.17 | 0 | 0 | 26.12 | 0 | 0.02612 | 0 | 26.59 | 0.05 | 0.17 | 0 | 0 | 19.49 | 0 | 24.39 | 0.02 | 0.05 | 0 | 19.5 | 0 | 0.0041913 | 0.015309 | 2.27 | 2.43 | 8.2912 | 0.06 | 0 | 0 | 19.51 | 0 | 5.72 | 0.05 | 0 | 19.5 | 0 | 0.0036522 | 0.015848 | 0.56 | 2.43 | 0.06 | 0 | 0
21.2 | 12 | 4 | 10 | 8097.5 | 22.4 | 0 | 27.13 | 0.21 | 0.05 | 0 | 24.37 | 0 | 0.02437 | 0 | 29.72 | 0.05 | 0.17 | 0 | 0 | 24.37 | 0 | 0.02437 | 0 | 24.77 | 0.05 | 0.17 | 0 | 0 | 18.31 | 0 | 23.07 | 0.02 | 0.05 | 0 | 18.31 | 0 | 0 | 0.01831 | 0 | 2.39 | 8.1547 | 0.06 | 0 | 0 | 18.31 | 0 | 5.37 | 0.05 | 0 | 18.31 | 0 | 0 | 0.01831 | 0 | 2.39 | 0.06 | 0 | 0
23.9 | 12 | 4 | 11 | 8098.5 | 21.42 | 0 | 25.94 | 0.2 | 0.05 | 0 | 23.38 | 0 | 0.02338 | 0 | 28.45 | 0.05 | 0.17 | 0 | 0 | 23.38 | 0 | 0.02338 | 0 | 23.71 | 0.05 | 0.17 | 0 | 0 | 17.64 | 0 | 22.33 | 0.02 | 0.05 | 0 | 17.65 | 0 | 0 | 0.01765 | 0 | 2.14 | 7.3017 | 0.05 | 0 | 0 | 17.65 | 0 | 5.17 | 0.05 | 0 | 17.65 | 0 | 0 | 0.01765 | 0 | 2.14 | 0.05 | 0 | 0
28.94 | 12 | 4 | 12 | 8099.5 | 19.39 | 0 | 23.45 | 0.18 | 0.05 | 0 | 21.38 | 0 | 0.02138 | 0 | 25.96 | 0.05 | 0.17 | 0 | 0 | 21.38 | 0 | 0.02138 | 0 | 21.63 | 0.05 | 0.17 | 0 | 0 | 15.8 | 0 | 20.24 | 0.02 | 0.05 | 0 | 15.8 | 0 | 0 | 0.0158 | 0 | 1.63 | 5.5616 | 0.03 | 0 | 0 | 15.8 | 0 | 4.63 | 0.05 | 0 | 15.8 | 0 | 0 | 0.0158 | 0 | 1.63 | 0.03 | 0 | 0
26.96 | 12 | 4 | 13 | 8100.5 | 19.3 | 0 | 23.39 | 0.18 | 0.05 | 0 | 21.23 | 0 | 0.02123 | 0 | 25.79 | 0.05 | 0.17 | 0 | 0 | 21.23 | 0 | 0.02123 | 0 | 21.49 | 0.05 | 0.17 | 0 | 0 | 16.13 | 0 | 20.62 | 0.02 | 0.05 | 0 | 16.12 | 0 | 0 | 0.01612 | 0 | 1.89 | 6.4487 | 0.04 | 0 | 0 | 16.12 | 0 | 4.72 | 0.05 | 0 | 16.12 | 0 | 0 | 0.01612 | 0 | 1.89 | 0.04 | 0 | 0
28.94 | 12 | 4 | 14 | 8101.5 | 16.2 | 0 | 19.58 | 0.15 | 0.05 | 0 | 18.26 | 0 | 0.01826 | 0 | 22.05 | 0.05 | 0.17 | 0 | 0 | 18.26 | 0 | 0.01826 | 0 | 18.37 | 0.05 | 0.17 | 0 | 0 | 12.98 | 0 | 16.98 | 0.02 | 0.05 | 0 | 12.99 | 0 | 0 | 0.01299 | 0 | 1.39 | 4.7427 | 0.02 | 0 | 0 | 12.99 | 0 | 3.81 | 0.05 | 0 | 12.99 | 0 | 0 | 0.01299 | 0 | 1.39 | 0.02 | 0 | 0
30.92 | 12 | 4 | 15 | 8102.5 | 16.44 | 0 | 19.93 | 0.15 | 0.05 | 0 | 18.32 | 0 | 0 | 0.01832 | 0 | 1.88 | 0.16 | 0 | 0 | 18.32 | 0 | 0 | 0.01832 | 0 | 1.88 | 0.16 | 0 | 0 | 13.88 | 0 | 18.03 | 0.02 | 0.05 | 0 | 13.88 | 0 | 0 | 0.01388 | 0 | 1.49 | 5.0839 | 0.03 | 0 | 0 | 13.89 | 0 | 4.07 | 0.05 | 0 | 13.88 | 0 | 0 | 0.01388 | 0 | 1.49 | 0.03 | 0 | 0
31.46 | 12 | 4 | 16 | 8103.5 | 16.58 | 0 | 20.09 | 0.15 | 0.05 | 0 | 18.46 | 0 | 0 | 0.01846 | 0 | 1.86 | 0.16 | 0 | 0 | 18.46 | 0 | 0 | 0.01846 | 0 | 1.86 | 0.16 | 0 | 0 | 13.96 | 0 | 18.11 | 0.02 | 0.05 | 0 | 13.96 | 0 | 0 | 0.01396 | 0 | 1.45 | 4.9474 | 0.02 | 0 | 0 | 13.96 | 0 | 4.09 | 0.05 | 0 | 13.96 | 0 | 0 | 0.01396 | 0 | 1.45 | 0.02 | 0 | 0
30.92 | 12 | 4 | 17 | 8104.5 | 16.29 | 0 | 19.73 | 0.15 | 0.05 | 0 | 18.16 | 0 | 0 | 0.01816 | 0 | 1.81 | 0.15 | 0 | 0 | 18.16 | 0 | 0 | 0.01816 | 0 | 1.81 | 0.15 | 0 | 0 | 13.65 | 0 | 17.76 | 0.02 | 0.05 | 0 | 13.64 | 0 | 0 | 0.01364 | 0 | 1.39 | 4.7427 | 0.02 | 0 | 0 | 13.64 | 0 | 4 | 0.05 | 0 | 13.64 | 0 | 0 | 0.01364 | 0 | 1.39 | 0.02 | 0 | 0
32 | 12 | 4 | 18 | 8105.5 | 15.49 | 0 | 18.75 | 0.14 | 0.05 | 0 | 17.31 | 0 | 0 | 0.01731 | 0 | 1.68 | 0.14 | 0 | 0 | 17.31 | 0 | 0 | 0.01731 | 0 | 1.68 | 0.14 | 0 | 0 | 12.89 | 0 | 16.87 | 0.01 | 0.05 | 0 | 12.89 | 0 | 0 | 0.01289 | 0 | 1.22 | 4.1626 | 0.02 | 0 | 0 | 12.9 | 0 | 3.78 | 0.05 | 0 | 12.89 | 0 | 0 | 0.01289 | 0 | 1.22 | 0.02 | 0 | 0
32.9 | 12 | 4 | 19 | 8106.5 | 15.15 | 0 | 18.35 | 0.14 | 0.05 | 0 | 16.87 | 0 | 0 | 0.01687 | 0 | 1.64 | 0.14 | 0 | 0 | 16.87 | 0 | 0 | 0.01687 | 0 | 1.64 | 0.14 | 0 | 0 | 12.7 | 0 | 16.65 | 0.01 | 0.05 | 0 | 12.7 | 0 | 0 | 0.0127 | 0 | 1.18 | 4.0262 | 0.02 | 0 | 0 | 12.7 | 0 | 3.72 | 0.05 | 0 | 12.7 | 0 | 0 | 0.0127 | 0 | 1.18 | 0.02 | 0 | 0
32 | 12 | 4 | 20 | 8107.5 | 15.25 | 0 | 18.46 | 0.14 | 0.05 | 0 | 16.95 | 0 | 0 | 0.01695 | 0 | 1.69 | 0.14 | 0 | 0 | 16.95 | 0 | 0 | 0.01695 | 0 | 1.69 | 0.14 | 0 | 0 | 12.84 | 0 | 16.81 | 0.01 | 0.05 | 0 | 12.84 | 0 | 0 | 0.01284 | 0 | 1.26 | 4.2991 | 0.02 | 0 | 0 | 12.85 | 0 | 3.77 | 0.05 | 0 | 12.84 | 0 | 0 | 0.01284 | 0 | 1.26 | 0.02 | 0 | 0
32.9 | 12 | 4 | 21 | 8108.5 | 16.12 | 0 | 19.53 | 0.15 | 0.05 | 0 | 17.9 | 0 | 0 | 0.0179 | 0 | 1.77 | 0.15 | 0 | 0 | 17.9 | 0 | 0 | 0.0179 | 0 | 1.77 | 0.15 | 0 | 0 | 13.67 | 0 | 17.78 | 0.02 | 0.05 | 0 | 13.68 | 0 | 0 | 0.01368 | 0 | 1.36 | 4.6403 | 0.02 | 0 | 0 | 13.68 | 0 | 4.01 | 0.05 | 0 | 13.68 | 0 | 0 | 0.01368 | 0 | 1.36 | 0.02 | 0 | 0
32 | 12 | 4 | 22 | 8109.5 | 15.23 | 0 | 18.42 | 0.14 | 0.05 | 0 | 17.09 | 0 | 0 | 0.01709 | 0 | 1.74 | 0.15 | 0 | 0 | 17.09 | 0 | 0 | 0.01709 | 0 | 1.74 | 0.15 | 0 | 0 | 12.63 | 0 | 16.56 | 0.01 | 0.05 | 0 | 12.61 | 0 | 0 | 0.01261 | 0 | 1.28 | 4.3674 | 0.02 | 0 | 0 | 12.62 | 0 | 3.7 | 0.05 | 0 | 12.61 | 0 | 0 | 0.01261 | 0 | 1.28 | 0.02 | 0 | 0
32 | 12 | 4 | 23 | 8110.5 | 15.59 | 0 | 18.89 | 0.14 | 0.05 | 0 | 17.39 | 0 | 0 | 0.01739 | 0 | 1.77 | 0.15 | 0 | 0 | 17.39 | 0 | 0 | 0.01739 | 0 | 1.77 | 0.15 | 0 | 0 | 13.15 | 0 | 17.17 | 0.02 | 0.05 | 0 | 13.16 | 0 | 0 | 0.01316 | 0 | 1.35 | 4.6062 | 0.02 | 0 | 0 | 13.16 | 0 | 3.86 | 0.05 | 0 | 13.16 | 0 | 0 | 0.01316 | 0 | 1.35 | 0.02 | 0 | 0
32 | 12 | 4 | 24 | 8111.5 | 16.45 | 0 | 19.92 | 0.15 | 0.05 | 0 | 18.3 | 0 | 0 | 0.0183 | 0 | 1.87 | 0.16 | 0 | 0 | 18.3 | 0 | 0 | 0.0183 | 0 | 1.87 | 0.16 | 0 | 0 | 13.93 | 0 | 18.09 | 0.02 | 0.05 | 0 | 13.92 | 0 | 0 | 0.01392 | 0 | 1.48 | 5.0498 | 0.02 | 0 | 0 | 13.92 | 0 | 4.08 | 0.05 | 0 | 13.92 | 0 | 0 | 0.01392 | 0 | 1.48 | 0.02 | 0 | 0
32 | 12 | 5 | 1 | 8112.5 | 16.06 | 0 | 19.43 | 0.15 | 0.05 | 0 | 18.01 | 0 | 0 | 0.01801 | 0 | 1.85 | 0.16 | 0 | 0 | 18.01 | 0 | 0 | 0.01801 | 0 | 1.85 | 0.16 | 0 | 0 | 13.36 | 0 | 17.42 | 0.02 | 0.05 | 0 | 13.36 | 0 | 0 | 0.01336 | 0 | 1.42 | 4.845 | 0.02 | 0 | 0 | 13.36 | 0 | 3.92 | 0.05 | 0 | 13.36 | 0 | 0 | 0.01336 | 0 | 1.42 | 0.02 | 0 | 0
34.88 | 12 | 5 | 2 | 8113.5 | 15.44 | 0 | 18.68 | 0.14 | 0.05 | 0 | 17.34 | 0 | 0 | 0.01734 | 0 | 1.78 | 0.15 | 0 | 0 | 17.34 | 0 | 0 | 0.01734 | 0 | 1.78 | 0.15 | 0 | 0 | 12.82 | 0 | 16.78 | 0.01 | 0.05 | 0 | 12.83 | 0 | 0 | 0.01283 | 0 | 1.33 | 4.538 | 0.02 | 0 | 0 | 12.83 | 0 | 3.76 | 0.05 | 0 | 12.83 | 0 | 0 | 0.01283 | 0 | 1.33 | 0.02 | 0 | 0
20.84 | 12 | 5 | 3 | 8114.5 | 19.37 | 0 | 23.52 | 0.18 | 0.05 | 0 | 21.18 | 0 | 0.02118 | 0 | 25.84 | 0.05 | 0.17 | 0 | 0 | 21.18 | 0 | 0.02118 | 0 | 21.53 | 0.05 | 0.17 | 0 | 0 | 16.84 | 0 | 21.42 | 0.02 | 0.05 | 0 | 16.84 | 0 | 0 | 0.01684 | 0 | 2.01 | 6.8581 | 0.04 | 0 | 0 | 16.84 | 0 | 4.94 | 0.05 | 0 | 16.84 | 0 | 0 | 0.01684 | 0 | 2.01 | 0.04 | 0 | 0
16.88 | 12 | 5 | 4 | 8115.5 | 21.22 | 0 | 25.68 | 0.19 | 0.05 | 0 | 23.33 | 0 | 0.02333 | 0 | 28.34 | 0.05 | 0.17 | 0 | 0 | 23.33 | 0 | 0.02333 | 0 | 23.62 | 0.05 | 0.17 | 0 | 0 | 17.86 | 0 | 22.57 | 0.02 | 0.05 | 0 | 17.85 | 0 | 0 | 0.01785 | 0 | 2.36 | 8.0523 | 0.06 | 0 | 0 | 17.85 | 0 | 5.23 | 0.05 | 0 | 17.85 | 0 | 0 | 0.01785 | 0 | 2.36 | 0.06 | 0 | 0
11.84 | 12 | 5 | 5 | 8116.5 | 23.13 | 0 | 28.02 | 0.21 | 0.05 | 0 | 25.18 | 0 | 0.02518 | 0 | 30.8 | 0.05 | 0.17 | 0 | 0 | 25.18 | 0 | 0.02518 | 0 | 25.67 | 0.05 | 0.17 | 0 | 0 | 19.39 | 0 | 24.28 | 0.02 | 0.05 | 0 | 19.41 | 0 | 0.0061071 | 0.013303 | 3.54 | 2.26 | 7.7111 | 0.06 | 0 | 0 | 19.41 | 0 | 5.69 | 0.05 | 0 | 19.41 | 0 | 0.0053951 | 0.014015 | 0.87 | 2.26 | 0.06 | 0 | 0
10.94 | 12 | 5 | 6 | 8117.5 | 26.22 | 0 | 31.79 | 0.24 | 0.05 | 0 | 28.26 | 0 | 0.02826 | 0 | 34.63 | 0.05 | 0.17 | 0 | 0 | 28.26 | 0 | 0.02826 | 0 | 28.86 | 0.05 | 0.17 | 0 | 0 | 22.14 | 0 | 27.31 | 0.03 | 0.05 | 0 | 22.12 | 0 | 0.010716 | 0.011404 | 7.15 | 2.23 | 7.6088 | 0.06 | 0 | 0 | 22.12 | 0 | 6.48 | 0.05 | 0 | 22.12 | 0 | 0.0097572 | 0.012363 | 1.76 | 2.23 | 0.06 | 0 | 0
8.96 | 12 | 5 | 7 | 8118.5 | 27.13 | 0 | 32.83 | 0.25 | 0.05 | 0 | 29.24 | 0 | 0.02924 | 0 | 35.84 | 0.05 | 0.17 | 0 | 0 | 29.24 | 0 | 0.02924 | 0 | 29.87 | 0.05 | 0.17 | 0 | 0 | 22.42 | 0 | 27.62 | 0.03 | 0.05 | 0 | 22.42 | 0 | 0.012086 | 0.010334 | 8.54 | 2.14 | 7.3017 | 0.06 | 0 | 0 | 22.42 | 0 | 6.57 | 0.05 | 0 | 22.42 | 0 | 0.011104 | 0.011316 | 2.1 | 2.14 | 0.06 | 0 | 0
7.88 | 12 | 5 | 8 | 8119.5 | 27.13 | 0 | 32.85 | 0.25 | 0.05 | 0 | 29.2 | 0 | 0.0292 | 0 | 35.83 | 0.05 | 0.17 | 0 | 0 | 29.2 | 0 | 0.0292 | 0 | 29.86 | 0.05 | 0.17 | 0 | 0 | 22.28 | 0 | 27.46 | 0.03 | 0.05 | 0 | 22.29 | 0 | 0.012393 | 0.0098967 | 8.93 | 2.09 | 7.1311 | 0.06 | 0 | 0 | 22.29 | 0 | 6.53 | 0.05 | 0 | 22.29 | 0 | 0.011431 | 0.010859 | 2.2 | 2.09 | 0.06 | 0 | 0
7.88 | 12 | 5 | 9 | 8120.5 | 26.27 | 0 | 31.8 | 0.24 | 0.05 | 0 | 28.34 | 0 | 0.02834 | 0 | 34.72 | 0.05 | 0.17 | 0 | 0 | 28.34 | 0 | 0.02834 | 0 | 28.93 | 0.05 | 0.17 | 0 | 0 | 21.48 | 0 | 26.58 | 0.02 | 0.05 | 0 | 21.45 | 0 | 0.01128 | 0.01017 | 7.91 | 2.09 | 7.1311 | 0.06 | 0 | 0 | 21.46 | 0 | 6.29 | 0.05 | 0 | 21.45 | 0 | 0.010353 | 0.011097 | 1.95 | 2.09 | 0.06 | 0 | 0
8.96 | 12 | 5 | 10 | 8121.5 | 25.85 | 0 | 31.3 | 0.24 | 0.05 | 0 | 27.91 | 0 | 0.02791 | 0 | 34.16 | 0.05 | 0.17 | 0 | 0 | 27.91 | 0 | 0.02791 | 0 | 28.47 | 0.05 | 0.17 | 0 | 0 | 21.19 | 0 | 26.27 | 0.02 | 0.05 | 0 | 21.19 | 0 | 0.010364 | 0.010826 | 6.99 | 2.14 | 7.3017 | 0.06 | 0 | 0 | 21.19 | 0 | 6.21 | 0.05 | 0 | 21.19 | 0 | 0.0094422 | 0.011748 | 1.72 | 2.14 | 0.06 | 0 | 0
10.94 | 12 | 5 | 11 | 8122.5 | 22.87 | 0 | 27.66 | 0.21 | 0.05 | 0 | 24.98 | 0 | 0.02498 | 0 | 30.49 | 0.05 | 0.17 | 0 | 0 | 24.98 | 0 | 0.02498 | 0 | 25.41 | 0.05 | 0.17 | 0 | 0 | 18.31 | 0 | 23.07 | 0.02 | 0.05 | 0 | 18.29 | 0 | 0.0044273 | 0.013863 | 2.43 | 2.23 | 7.6088 | 0.06 | 0 | 0 | 18.3 | 0 | 5.36 | 0.05 | 0 | 18.29 | 0 | 0.0038777 | 0.014412 | 0.6 | 2.23 | 0.06 | 0 | 0
12.92 | 12 | 5 | 12 | 8123.5 | 19.83 | 0 | 24 | 0.18 | 0.05 | 0 | 21.85 | 0 | 0.02185 | 0 | 26.59 | 0.05 | 0.17 | 0 | 0 | 21.85 | 0 | 0.02185 | 0 | 22.16 | 0.05 | 0.17 | 0 | 0 | 15.89 | 0 | 20.35 | 0.02 | 0.05 | 0 | 15.91 | 0 | 0 | 0.01591 | 0 | 2.12 | 7.2334 | 0.05 | 0 | 0 | 15.91 | 0 | 4.66 | 0.05 | 0 | 15.91 | 0 | 0 | 0.01591 | 0 | 2.12 | 0.05 | 0 | 0
14 | 12 | 5 | 13 | 8124.5 | 19.2 | 0 | 23.27 | 0.18 | 0.05 | 0 | 21.18 | 0 | 0.02118 | 0 | 25.71 | 0.05 | 0.17 | 0 | 0 | 21.18 | 0 | 0.02118 | 0 | 21.43 | 0.05 | 0.17 | 0 | 0 | 15.85 | 0 | 20.29 | 0.02 | 0.05 | 0 | 15.84 | 0 | 0 | 0.01584 | 0 | 2.07 | 7.0628 | 0.05 | 0 | 0 | 15.84 | 0 | 4.64 | 0.05 | 0 | 15.84 | 0 | 0 | 0.01584 | 0 | 2.07 | 0.05 | 0 | 0
14 | 12 | 5 | 14 | 8125.5 | 16.79 | 0 | 20.3 | 0.15 | 0.05 | 0 | 18.86 | 0 | 0.01886 | 0 | 22.79 | 0.05 | 0.17 | 0 | 0 | 18.86 | 0 | 0.01886 | 0 | 18.99 | 0.05 | 0.17 | 0 | 0 | 13.53 | 0 | 17.62 | 0.02 | 0.05 | 0 | 13.54 | 0 | 0 | 0.01354 | 0 | 1.71 | 5.8345 | 0.04 | 0 | 0 | 13.54 | 0 | 3.97 | 0.05 | 0 | 13.54 | 0 | 0 | 0.01354 | 0 | 1.71 | 0.04 | 0 | 0
14 | 12 | 5 | 15 | 8126.5 | 16.02 | 0 | 19.41 | 0.15 | 0.05 | 0 | 17.99 | 0 | 0.01799 | 0 | 21.75 | 0.05 | 0.17 | 0 | 0 | 17.99 | 0 | 0.01799 | 0 | 18.13 | 0.05 | 0.17 | 0 | 0 | 13.29 | 0 | 17.34 | 0.02 | 0.05 | 0 | 13.29 | 0 | 0 | 0.01329 | 0 | 1.67 | 5.698 | 0.04 | 0 | 0 | 13.29 | 0 | 3.89 | 0.05 | 0 | 13.29 | 0 | 0 | 0.01329 | 0 | 1.67 | 0.04 | 0 | 0
12.92 | 12 | 5 | 16 | 8127.5 | 18.11 | 0 | 21.97 | 0.17 | 0.05 | 0 | 20.09 | 0 | 0.02009 | 0 | 24.34 | 0.05 | 0.17 | 0 | 0 | 20.09 | 0 | 0.02009 | 0 | 20.29 | 0.05 | 0.17 | 0 | 0 | 15.47 | 0 | 19.86 | 0.02 | 0.05 | 0 | 15.46 | 0 | 0 | 0.01546 | 0 | 2.04 | 6.9605 | 0.05 | 0 | 0 | 15.46 | 0 | 4.53 | 0.05 | 0 | 15.46 | 0 | 0 | 0.01546 | 0 | 2.04 | 0.05 | 0 | 0
11.84 | 12 | 5 | 17 | 8128.5 | 21.27 | 0 | 25.79 | 0.2 | 0.05 | 0 | 23.26 | 0 | 0.02326 | 0 | 28.31 | 0.05 | 0.17 | 0 | 0 | 23.26 | 0 | 0.02326 | 0 | 23.59 | 0.05 | 0.17 | 0 | 0 | 18.31 | 0 | 23.07 | 0.02 | 0.05 | 0 | 18.29 | 0 | 0.0036333 | 0.014657 | 1.92 | 2.27 | 7.7452 | 0.06 | 0 | 0 | 18.29 | 0 | 5.36 | 0.05 | 0 | 18.29 | 0 | 0.0031373 | 0.015153 | 0.47 | 2.27 | 0.06 | 0 | 0
11.84 | 12 | 5 | 18 | 8129.5 | 22.98 | 0 | 27.82 | 0.21 | 0.05 | 0 | 25.01 | 0 | 0.02501 | 0 | 30.55 | 0.05 | 0.17 | 0 | 0 | 25.01 | 0 | 0.02501 | 0 | 25.46 | 0.05 | 0.17 | 0 | 0 | 19.35 | 0 | 24.23 | 0.02 | 0.05 | 0 | 19.33 | 0 | 0.0056012 | 0.013729 | 3.16 | 2.27 | 7.7452 | 0.06 | 0 | 0 | 19.33 | 0 | 5.67 | 0.05 | 0 | 19.33 | 0 | 0.0049434 | 0.014387 | 0.78 | 2.27 | 0.06 | 0 | 0
11.84 | 12 | 5 | 19 | 8130.5 | 24.46 | 0 | 29.63 | 0.22 | 0.05 | 0 | 26.47 | 0 | 0.02647 | 0 | 32.42 | 0.05 | 0.17 | 0 | 0 | 26.47 | 0 | 0.02647 | 0 | 27.01 | 0.05 | 0.17 | 0 | 0 | 20.48 | 0 | 25.49 | 0.02 | 0.05 | 0 | 20.48 | 0 | 0.0075473 | 0.012933 | 4.52 | 2.27 | 7.7452 | 0.06 | 0 | 0 | 20.48 | 0 | 6 | 0.05 | 0 | 20.48 | 0 | 0.0067257 | 0.013754 | 1.11 | 2.27 | 0.06 | 0 | 0
11.66 | 12 | 5 | 20 | 8131.5 | 25.09 | 0 | 30.38 | 0.23 | 0.05 | 0 | 27.12 | 0 | 0.02712 | 0 | 33.2 | 0.05 | 0.17 | 0 | 0 | 27.12 | 0 | 0.02712 | 0 | 27.67 | 0.05 | 0.17 | 0 | 0 | 20.81 | 0 | 25.85 | 0.02 | 0.05 | 0 | 20.81 | 0 | 0.0082056 | 0.012604 | 5.02 | 2.26 | 7.7111 | 0.06 | 0 | 0 | 20.81 | 0 | 6.1 | 0.05 | 0 | 20.81 | 0 | 0.0073727 | 0.013437 | 1.24 | 2.26 | 0.06 | 0 | 0
10.94 | 12 | 5 | 21 | 8132.5 | 25.55 | 0 | 30.94 | 0.23 | 0.05 | 0 | 27.58 | 0 | 0.02758 | 0 | 33.77 | 0.05 | 0.17 | 0 | 0 | 27.58 | 0 | 0.02758 | 0 | 28.14 | 0.05 | 0.17 | 0 | 0 | 21.14 | 0 | 26.22 | 0.02 | 0.05 | 0 | 21.16 | 0 | 0.0091885 | 0.011971 | 5.84 | 2.23 | 7.6088 | 0.06 | 0 | 0 | 21.16 | 0 | 6.2 | 0.05 | 0 | 21.16 | 0 | 0.0083026 | 0.012857 | 1.44 | 2.23 | 0.06 | 0 | 0
9.86 | 12 | 5 | 22 | 8133.5 | 25.76 | 0 | 31.19 | 0.24 | 0.05 | 0 | 27.79 | 0 | 0.02779 | 0 | 34.02 | 0.05 | 0.17 | 0 | 0 | 27.79 | 0 | 0.02779 | 0 | 28.35 | 0.05 | 0.17 | 0 | 0 | 21.29 | 0 | 26.37 | 0.02 | 0.05 | 0 | 21.28 | 0 | 0.0099967 | 0.011283 | 6.59 | 2.18 | 7.4382 | 0.06 | 0 | 0 | 21.28 | 0 | 6.24 | 0.05 | 0 | 21.28 | 0 | 0.009072 | 0.012208 | 1.62 | 2.18 | 0.06 | 0 | 0
8.96 | 12 | 5 | 23 | 8134.5 | 27.5 | 0 | 33.32 | 0.25 | 0.05 | 0 | 29.52 | 0 | 0.02952 | 0 | 36.17 | 0.05 | 0.17 | 0 | 0 | 29.52 | 0 | 0.02952 | 0 | 30.15 | 0.05 | 0.17 | 0 | 0 | 22.99 | 0 | 28.23 | 0.03 | 0.05 | 0 | 22.97 | 0 | 0.01275 | 0.01022 | 9.11 | 2.14 | 7.3017 | 0.06 | 0 | 0 | 22.97 | 0 | 6.73 | 0.05 | 0 | 22.97 | 0 | 0.011747 | 0.011223 | 2.24 | 2.14 | 0.06 | 0 | 0
8.96 | 12 | 5 | 24 | 8135.5 | 27.53 | 0 | 33.32 | 0.25 | 0.05 | 0 | 29.62 | 0 | 0.02962 | 0 | 36.3 | 0.05 | 0.17 | 0 | 0 | 29.62 | 0 | 0.02962 | 0 | 30.25 | 0.05 | 0.17 | 0 | 0 | 22.66 | 0 | 27.87 | 0.03 | 0.05 | 0 | 22.66 | 0 | 0.012346 | 0.010314 | 8.74 | 2.14 | 7.3017 | 0.06 | 0 | 0 | 22.66 | 0 | 6.64 | 0.05 | 0 | 22.66 | 0 | 0.011356 | 0.011304 | 2.15 | 2.14 | 0.06 | 0 | 0
7.88 | 12 | 6 | 1 | 8136.5 | 29.16 | 0 | 35.34 | 0.27 | 0.05 | 0 | 31.21 | 0 | 0.03121 | 0 | 38.31 | 0.05 | 0.17 | 0 | 0 | 31.21 | 0 | 0.03121 | 0 | 31.92 | 0.05 | 0.17 | 0 | 0 | 24.31 | 0 | 29.67 | 0.03 | 0.05 | 0 | 24.3 | 0 | 0.014898 | 0.0094018 | 11.3 | 2.09 | 7.1311 | 0.06 | 0 | 0 | 24.3 | 0 | 7.12 | 0.05 | 0 | 24.3 | 0 | 0.013871 | 0.010429 | 2.78 | 2.09 | 0.06 | 0 | 0
6.98 | 12 | 6 | 2 | 8137.5 | 29.18 | 0 | 35.31 | 0.27 | 0.05 | 0 | 31.28 | 0 | 0.03128 | 0 | 38.37 | 0.05 | 0.17 | 0 | 0 | 31.28 | 0 | 0.03128 | 0 | 31.98 | 0.05 | 0.17 | 0 | 0 | 23.98 | 0 | 29.31 | 0.03 | 0.05 | 0 | 23.99 | 0 | 0.014883 | 0.0091074 | 11.43 | 2.05 | 6.9946 | 0.06 | 0 | 0 | 23.99 | 0 | 7.03 | 0.05 | 0 | 23.99 | 0 | 0.013871 | 0.010119 | 2.81 | 2.05 | 0.06 | 0 | 0
6.98 | 12 | 6 | 3 | 8138.5 | 29.4 | 0 | 35.61 | 0.27 | 0.05 | 0 | 31.48 | 0 | 0.03148 | 0 | 38.65 | 0.05 | 0.17 | 0 | 0 | 31.48 | 0 | 0.03148 | 0 | 32.21 | 0.05 | 0.17 | 0 | 0 | 24.22 | 0 | 29.57 | 0.03 | 0.05 | 0 | 24.24 | 0 | 0.015185 | 0.0090549 | 11.73 | 2.05 | 6.9946 | 0.06 | 0 | 0 | 24.24 | 0 | 7.1 | 0.05 | 0 | 24.24 | 0 | 0.014181 | 0.010059 | 2.89 | 2.05 | 0.06 | 0 | 0
5.9 | 12 | 6 | 4 | 8139.5 | 29.63 | 0 | 35.89 | 0.27 | 0.05 | 0 | 31.72 | 0 | 0.03172 | 0 | 38.92 | 0.05 | 0.17 | 0 | 0 | 31.72 | 0 | 0.03172 | 0 | 32.44 | 0.05 | 0.17 | 0 | 0 | 24.46 | 0 | 29.83 | 0.03 | 0.05 | 0 | 24.43 | 0 | 0.015862 | 0.0085681 | 12.57 | 1.99 | 6.7899 | 0.06 | 0 | 0 | 24.43 | 0 | 7.16 | 0.05 | 0 | 24.43 | 0 | 0.01486 | 0.00957 | 3.09 | 1.99 | 0.06 | 0 | 0
5 | 12 | 6 | 5 | 8140.5 | 30.49 | 0 | 36.93 | 0.28 | 0.05 | 0 | 32.58 | 0 | 0.03258 | 0 | 39.99 | 0.05 | 0.17 | 0 | 0 | 32.58 | 0 | 0.03258 | 0 | 33.33 | 0.05 | 0.17 | 0 | 0 | 25.21 | 0 | 30.65 | 0.03 | 0.05 | 0 | 25.23 | 0 | 0.017114 | 0.0081159 | 14.03 | 1.95 | 6.6534 | 0.06 | 0 | 0 | 25.24 | 0 | 7.4 | 0.05 | 0 | 25.23 | 0 | 0.016119 | 0.0091108 | 3.45 | 1.95 | 0.06 | 0 | 0
5 | 12 | 6 | 6 | 8141.5 | 30.28 | 0 | 36.65 | 0.28 | 0.05 | 0 | 32.4 | 0 | 0.0324 | 0 | 39.77 | 0.05 | 0.17 | 0 | 0 | 32.4 | 0 | 0.0324 | 0 | 33.14 | 0.05 | 0.17 | 0 | 0 | 24.88 | 0 | 30.29 | 0.03 | 0.05 | 0 | 24.86 | 0 | 0.016689 | 0.0081707 | 13.59 | 1.95 | 6.6534 | 0.06 | 0 | 0 | 24.86 | 0 | 7.29 | 0.05 | 0 | 24.86 | 0 | 0.015696 | 0.0091639 | 3.34 | 1.95 | 0.06 | 0 | 0
3.92 | 12 | 6 | 7 | 8142.5 | 31.16 | 0 | 37.76 | 0.29 | 0.05 | 0 | 33.26 | 0 | 0.03326 | 0 | 40.86 | 0.05 | 0.17 | 0 | 0 | 33.26 | 0 | 0.03326 | 0 | 34.05 | 0.05 | 0.17 | 0 | 0 | 25.78 | 0 | 31.26 | 0.03 | 0.05 | 0 | 25.8 | 0 | 0.018154 | 0.0076464 | 15.31 | 1.89 | 6.4487 | 0.06 | 0 | 0 | 25.8 | 0 | 7.56 | 0.05 | 0 | 25.8 | 0 | 0.017185 | 0.0086152 | 3.77 | 1.89 | 0.06 | 0 | 0
3.92 | 12 | 6 | 8 | 8143.5 | 31.01 | 0 | 37.54 | 0.28 | 0.05 | 0 | 33.15 | 0 | 0.03315 | 0 | 40.7 | 0.05 | 0.17 | 0 | 0 | 33.15 | 0 | 0.03315 | 0 | 33.92 | 0.05 | 0.17 | 0 | 0 | 25.45 | 0 | 30.9 | 0.03 | 0.05 | 0 | 25.47 | 0 | 0.01778 | 0.00769 | 14.91 | 1.89 | 6.4487 | 0.06 | 0 | 0 | 25.47 | 0 | 7.46 | 0.05 | 0 | 25.47 | 0 | 0.016812 | 0.008658 | 3.67 | 1.89 | 0.06 | 0 | 0
5 | 12 | 6 | 9 | 8144.5 | 30.73 | 0 | 37.21 | 0.28 | 0.05 | 0 | 32.85 | 0 | 0.03285 | 0 | 40.35 | 0.05 | 0.17 | 0 | 0 | 32.85 | 0 | 0.03285 | 0 | 33.62 | 0.05 | 0.17 | 0 | 0 | 25.26 | 0 | 30.7 | 0.03 | 0.05 | 0 | 25.24 | 0 | 0.017121 | 0.0081192 | 14.03 | 1.95 | 6.6534 | 0.06 | 0 | 0 | 25.24 | 0 | 7.4 | 0.05 | 0 | 25.24 | 0 | 0.016126 | 0.0091144 | 3.45 | 1.95 | 0.06 | 0 | 0
5.9 | 12 | 6 | 10 | 8145.5 | 30.55 | 0 | 36.99 | 0.28 | 0.05 | 0 | 32.66 | 0 | 0.03266 | 0 | 40.1 | 0.05 | 0.17 | 0 | 0 | 32.66 | 0 | 0.03266 | 0 | 33.42 | 0.05 | 0.17 | 0 | 0 | 25.12 | 0 | 30.54 | 0.03 | 0.05 | 0 | 25.11 | 0 | 0.016657 | 0.0084529 | 13.38 | 1.99 | 6.7899 | 0.06 | 0 | 0 | 25.11 | 0 | 7.36 | 0.05 | 0 | 25.11 | 0 | 0.015646 | 0.0094638 | 3.29 | 1.99 | 0.06 | 0 | 0
7.88 | 12 | 6 | 11 | 8146.5 | 29.15 | 0 | 35.28 | 0.27 | 0.05 | 0 | 31.28 | 0 | 0.03128 | 0 | 38.37 | 0.05 | 0.17 | 0 | 0 | 31.28 | 0 | 0.03128 | 0 | 31.97 | 0.05 | 0.17 | 0 | 0 | 23.75 | 0 | 29.06 | 0.03 | 0.05 | 0 | 23.76 | 0 | 0.014236 | 0.0095236 | 10.66 | 2.09 | 7.1311 | 0.06 | 0 | 0 | 23.76 | 0 | 6.96 | 0.05 | 0 | 23.76 | 0 | 0.013217 | 0.010543 | 2.62 | 2.09 | 0.06 | 0 | 0
8.96 | 12 | 6 | 12 | 8147.5 | 28.92 | 0 | 35.04 | 0.27 | 0.05 | 0 | 31.01 | 0 | 0.03101 | 0 | 38.03 | 0.05 | 0.17 | 0 | 0 | 31.01 | 0 | 0.03101 | 0 | 31.69 | 0.05 | 0.17 | 0 | 0 | 23.84 | 0 | 29.16 | 0.03 | 0.05 | 0 | 23.83 | 0 | 0.013848 | 0.0099818 | 10.13 | 2.14 | 7.3017 | 0.06 | 0 | 0 | 23.83 | 0 | 6.98 | 0.05 | 0 | 23.83 | 0 | 0.012816 | 0.011014 | 2.49 | 2.14 | 0.06 | 0 | 0
10.94 | 12 | 6 | 13 | 8148.5 | 27.57 | 0 | 33.37 | 0.25 | 0.05 | 0 | 29.69 | 0 | 0.02969 | 0 | 36.36 | 0.05 | 0.17 | 0 | 0 | 29.69 | 0 | 0.02969 | 0 | 30.3 | 0.05 | 0.17 | 0 | 0 | 22.52 | 0 | 27.72 | 0.03 | 0.05 | 0 | 22.51 | 0 | 0.011136 | 0.011374 | 7.45 | 2.23 | 7.6088 | 0.06 | 0 | 0 | 22.51 | 0 | 6.6 | 0.05 | 0 | 22.51 | 0 | 0.010146 | 0.012364 | 1.83 | 2.23 | 0.06 | 0 | 0
11.84 | 12 | 6 | 14 | 8149.5 | 27.04 | 0 | 32.75 | 0.25 | 0.05 | 0 | 29.12 | 0 | 0.02912 | 0 | 35.66 | 0.05 | 0.17 | 0 | 0 | 29.12 | 0 | 0.02912 | 0 | 29.72 | 0.05 | 0.17 | 0 | 0 | 22.28 | 0 | 27.46 | 0.03 | 0.05 | 0 | 22.26 | 0 | 0.010283 | 0.011977 | 6.65 | 2.27 | 7.7452 | 0.06 | 0 | 0 | 22.26 | 0 | 6.52 | 0.05 | 0 | 22.26 | 0 | 0.0093367 | 0.012923 | 1.64 | 2.27 | 0.06 | 0 | 0
11.84 | 12 | 6 | 15 | 8150.5 | 27.21 | 0 | 32.96 | 0.25 | 0.05 | 0 | 29.29 | 0 | 0.02929 | 0 | 35.87 | 0.05 | 0.17 | 0 | 0 | 29.29 | 0 | 0.02929 | 0 | 29.89 | 0.05 | 0.17 | 0 | 0 | 22.52 | 0 | 27.72 | 0.03 | 0.05 | 0 | 22.52 | 0 | 0.010651 | 0.011869 | 6.95 | 2.27 | 7.7452 | 0.06 | 0 | 0 | 22.52 | 0 | 6.6 | 0.05 | 0 | 22.52 | 0 | 0.0096757 | 0.012844 | 1.71 | 2.27 | 0.06 | 0 | 0
11.84 | 12 | 6 | 16 | 8151.5 | 26.75 | 0 | 32.38 | 0.24 | 0.05 | 0 | 28.85 | 0 | 0.02885 | 0 | 35.32 | 0.05 | 0.17 | 0 | 0 | 28.85 | 0 | 0.02885 | 0 | 29.43 | 0.05 | 0.17 | 0 | 0 | 22 | 0 | 27.15 | 0.03 | 0.05 | 0 | 22.01 | 0 | 0.0099157 | 0.012094 | 6.35 | 2.27 | 7.7452 | 0.06 | 0 | 0 | 22.01 | 0 | 6.45 | 0.05 | 0 | 22.01 | 0 | 0.0089649 | 0.013045 | 1.56 | 2.27 | 0.06 | 0 | 0
9.86 | 12 | 6 | 17 | 8152.5 | 26.94 | 0 | 32.63 | 0.25 | 0.05 | 0 | 29.03 | 0 | 0.02903 | 0 | 35.55 | 0.05 | 0.17 | 0 | 0 | 29.03 | 0 | 0.02903 | 0 | 29.63 | 0.05 | 0.17 | 0 | 0 | 22.28 | 0 | 27.46 | 0.03 | 0.05 | 0 | 22.3 | 0 | 0.011415 | 0.010885 | 7.8 | 2.18 | 7.4382 | 0.06 | 0 | 0 | 22.3 | 0 | 6.54 | 0.05 | 0 | 22.3 | 0 | 0.010443 | 0.011857 | 1.92 | 2.18 | 0.06 | 0 | 0
8.96 | 12 | 6 | 18 | 8153.5 | 26.76 | 0 | 32.4 | 0.25 | 0.05 | 0 | 28.87 | 0 | 0.02887 | 0 | 35.34 | 0.05 | 0.17 | 0 | 0 | 28.87 | 0 | 0.02887 | 0 | 29.45 | 0.05 | 0.17 | 0 | 0 | 22.07 | 0 | 27.23 | 0.03 | 0.05 | 0 | 22.06 | 0 | 0.011554 | 0.010506 | 8.03 | 2.14 | 7.3017 | 0.06 | 0 | 0 | 22.06 | 0 | 6.47 | 0.05 | 0 | 22.06 | 0 | 0.010602 | 0.011458 | 1.98 | 2.14 | 0.06 | 0 | 0
7.88 | 12 | 6 | 19 | 8154.5 | 27.03 | 0 | 32.73 | 0.25 | 0.05 | 0 | 29.13 | 0 | 0.02913 | 0 | 35.68 | 0.05 | 0.17 | 0 | 0 | 29.13 | 0 | 0.02913 | 0 | 29.74 | 0.05 | 0.17 | 0 | 0 | 22.38 | 0 | 27.56 | 0.03 | 0.05 | 0 | 22.36 | 0 | 0.012469 | 0.0098908 | 8.99 | 2.09 | 7.1311 | 0.06 | 0 | 0 | 22.36 | 0 | 6.55 | 0.05 | 0 | 22.36 | 0 | 0.011492 | 0.010868 | 2.21 | 2.09 | 0.06 | 0 | 0
7.88 | 12 | 6 | 20 | 8155.5 | 26.96 | 0 | 32.64 | 0.25 | 0.05 | 0 | 29.09 | 0 | 0.02909 | 0 | 35.62 | 0.05 | 0.17 | 0 | 0 | 29.09 | 0 | 0.02909 | 0 | 29.68 | 0.05 | 0.17 | 0 | 0 | 22.23 | 0 | 27.41 | 0.03 | 0.05 | 0 | 22.23 | 0 | 0.012298 | 0.0099319 | 8.83 | 2.09 | 7.1311 | 0.06 | 0 | 0 | 22.23 | 0 | 6.51 | 0.05 | 0 | 22.23 | 0 | 0.011324 | 0.010906 | 2.17 | 2.09 | 0.06 | 0 | 0
5.9 | 12 | 6 | 21 | 8156.5 | 27.43 | 0 | 33.22 | 0.25 | 0.05 | 0 | 29.55 | 0 | 0.02955 | 0 | 36.21 | 0.05 | 0.17 | 0 | 0 | 29.55 | 0 | 0.02955 | 0 | 30.17 | 0.05 | 0.17 | 0 | 0 | 22.71 | 0 | 27.92 | 0.03 | 0.05 | 0 | 22.71 | 0 | 0.013797 | 0.0089133 | 10.51 | 1.99 | 6.7899 | 0.06 | 0 | 0 | 22.71 | 0 | 6.66 | 0.05 | 0 | 22.71 | 0 | 0.012843 | 0.0098674 | 2.59 | 1.99 | 0.06 | 0 | 0
5 | 12 | 6 | 22 | 8157.5 | 28.12 | 0 | 34.06 | 0.26 | 0.05 | 0 | 30.26 | 0 | 0.03026 | 0 | 37.09 | 0.05 | 0.17 | 0 | 0 | 30.26 | 0 | 0.03026 | 0 | 30.91 | 0.05 | 0.17 | 0 | 0 | 23.27 | 0 | 28.54 | 0.03 | 0.05 | 0 | 23.29 | 0 | 0.014852 | 0.0084384 | 11.71 | 1.95 | 6.6534 | 0.06 | 0 | 0 | 23.29 | 0 | 6.83 | 0.05 | 0 | 23.29 | 0 | 0.013887 | 0.0094028 | 2.88 | 1.95 | 0.06 | 0 | 0
3.92 | 12 | 6 | 23 | 8158.5 | 29.06 | 0 | 35.2 | 0.27 | 0.05 | 0 | 31.21 | 0 | 0.03121 | 0 | 38.28 | 0.05 | 0.17 | 0 | 0 | 31.21 | 0 | 0.03121 | 0 | 31.9 | 0.05 | 0.17 | 0 | 0 | 24.08 | 0 | 29.42 | 0.03 | 0.05 | 0 | 24.08 | 0 | 0.016205 | 0.007875 | 13.27 | 1.89 | 6.4487 | 0.06 | 0 | 0 | 24.09 | 0 | 7.06 | 0.05 | 0 | 24.08 | 0 | 0.01526 | 0.00882 | 3.27 | 1.89 | 0.06 | 0 | 0
2.84 | 12 | 6 | 24 | 8159.5 | 30.2 | 0 | 36.57 | 0.28 | 0.05 | 0 | 32.35 | 0 | 0.03235 | 0 | 39.71 | 0.05 | 0.17 | 0 | 0 | 32.35 | 0 | 0.03235 | 0 | 33.09 | 0.05 | 0.17 | 0 | 0 | 25.02 | 0 | 30.44 | 0.03 | 0.05 | 0 | 25.03 | 0 | 0.017673 | 0.0073567 | 15 | 1.83 | 6.244 | 0.06 | 0 | 0 | 25.03 | 0 | 7.34 | 0.05 | 0 | 25.03 | 0 | 0.016732 | 0.008298 | 3.69 | 1.83 | 0.06 | 0 | 0
1.94 | 12 | 7 | 1 | 8160.5 | 30.78 | 0 | 37.27 | 0.28 | 0.05 | 0 | 32.94 | 0 | 0.03294 | 0 | 40.46 | 0.05 | 0.17 | 0 | 0 | 32.94 | 0 | 0.03294 | 0 | 33.72 | 0.05 | 0.17 | 0 | 0 | 25.4 | 0 | 30.85 | 0.03 | 0.05 | 0 | 25.38 | 0 | 0.018375 | 0.0070054 | 15.93 | 1.78 | 6.0734 | 0.06 | 0 | 0 | 25.39 | 0 | 7.44 | 0.05 | 0 | 25.38 | 0 | 0.017454 | 0.0079257 | 3.92 | 1.78 | 0.06 | 0 | 0
0.86 | 12 | 7 | 2 | 8161.5 | 31.68 | 0 | 38.38 | 0.29 | 0.05 | 0 | 33.84 | 0 | 0.03384 | 0 | 41.59 | 0.05 | 0.17 | 0 | 0 | 33.84 | 0 | 0.03384 | 0 | 34.66 | 0.05 | 0.17 | 0 | 0 | 26.2 | 0 | 31.72 | 0.03 | 0.05 | 0 | 26.19 | 0 | 0.019621 | 0.0065687 | 17.53 | 1.72 | 5.8686 | 0.06 | 0 | 0 | 26.19 | 0 | 7.68 | 0.05 | 0 | 26.19 | 0 | 0.01872 | 0.0074704 | 4.31 | 1.72 | 0.06 | 0 | 0
-1.12 | 12 | 7 | 3 | 8162.5 | 32.57 | 0 | 39.45 | 0.3 | 0.05 | 0 | 34.74 | 0 | 0.03474 | 0 | 42.71 | 0.05 | 0.17 | 0 | 0 | 34.74 | 0 | 0.03474 | 0 | 35.59 | 0.05 | 0.17 | 0 | 0 | 26.91 | 0 | 32.48 | 0.03 | 0.05 | 0 | 26.9 | 0 | 0.021026 | 0.0058743 | 19.54 | 1.6 | 5.4592 | 0.06 | 0 | 0 | 26.9 | 0 | 7.88 | 0.05 | 0 | 26.9 | 0 | 0.020185 | 0.0067145 | 4.81 | 1.6 | 0.06 | 0 | 0
-2.02 | 12 | 7 | 4 | 8163.5 | 33.27 | 0 | 40.29 | 0.3 | 0.05 | 0 | 35.45 | 0 | 0.03545 | 0 | 43.6 | 0.05 | 0.17 | 0 | 0 | 35.45 | 0 | 0.03545 | 0 | 36.33 | 0.05 | 0.17 | 0 | 0 | 27.43 | 0 | 33.04 | 0.03 | 0.05 | 0 | 27.43 | 0 | 0.021833 | 0.005597 | 20.63 | 1.55 | 5.2886 | 0.06 | 0 | 0 | 27.43 | 0 | 8.04 | 0.05 | 0 | 27.43 | 0 | 0.021017 | 0.0064127 | 5.08 | 1.55 | 0.06 | 0 | 0
-2.02 | 12 | 7 | 5 | 8164.5 | 33.79 | 0 | 40.92 | 0.31 | 0.05 | 0 | 35.98 | 0 | 0.03598 | 0 | 44.25 | 0.05 | 0.17 | 0 | 0 | 35.98 | 0 | 0.03598 | 0 | 36.88 | 0.05 | 0.17 | 0 | 0 | 27.81 | 0 | 33.45 | 0.03 | 0.05 | 0 | 27.82 | 0 | 0.022245 | 0.0055755 | 21.1 | 1.55 | 5.2886 | 0.06 | 0 | 0 | 27.82 | 0 | 8.15 | 0.05 | 0 | 27.82 | 0 | 0.021422 | 0.0063978 | 5.19 | 1.55 | 0.06 | 0 | 0
-3.1 | 12 | 7 | 6 | 8165.5 | 34.22 | 0 | 41.45 | 0.31 | 0.05 | 0 | 36.41 | 0 | 0.03641 | 0 | 44.8 | 0.05 | 0.17 | 0 | 0 | 36.41 | 0 | 0.03641 | 0 | 37.33 | 0.05 | 0.17 | 0 | 0 | 28.19 | 0 | 33.85 | 0.03 | 0.05 | 0 | 28.17 | 0 | 0.022936 | 0.0052337 | 22.13 | 1.48 | 5.0498 | 0.06 | 0 | 0 | 28.17 | 0 | 8.26 | 0.05 | 0 | 28.17 | 0 | 0.022154 | 0.0060161 | 5.45 | 1.48 | 0.06 | 0 | 0
-8.14 | 12 | 7 | 7 | 8166.5 | 36.14 | 0 | 43.8 | 0.33 | 0.05 | 0 | 38.33 | 0 | 0.03833 | 0 | 47.19 | 0.05 | 0.17 | 0 | 0 | 38.33 | 0 | 0.03833 | 0 | 39.32 | 0.05 | 0.17 | 0 | 0 | 29.98 | 0 | 35.78 | 0.03 | 0.05 | 0 | 30 | 0 | 0.026183 | 0.003817 | 27.15 | 1.16 | 3.9579 | 0.06 | 0 | 0 | 30 | 0 | 8.79 | 0.05 | 0 | 30 | 0 | 0.025561 | 0.0044388 | 6.68 | 1.16 | 0.06 | 0 | 0
-3.1 | 12 | 7 | 8 | 8167.5 | 35.09 | 0 | 42.45 | 0.32 | 0.05 | 0 | 37.35 | 0 | 0.03735 | 0 | 45.96 | 0.05 | 0.17 | 0 | 0 | 37.35 | 0 | 0.03735 | 0 | 38.3 | 0.05 | 0.17 | 0 | 0 | 28.57 | 0 | 34.26 | 0.03 | 0.05 | 0 | 28.56 | 0 | 0.023346 | 0.0052141 | 22.61 | 1.48 | 5.0498 | 0.06 | 0 | 0 | 28.57 | 0 | 8.37 | 0.05 | 0 | 28.56 | 0 | 0.022564 | 0.0059956 | 5.57 | 1.48 | 0.06 | 0 | 0
-2.02 | 12 | 7 | 9 | 8168.5 | 34.61 | 0 | 41.93 | 0.32 | 0.05 | 0 | 36.8 | 0 | 0.0368 | 0 | 45.31 | 0.05 | 0.17 | 0 | 0 | 36.8 | 0 | 0.0368 | 0 | 37.76 | 0.05 | 0.17 | 0 | 0 | 28.38 | 0 | 34.06 | 0.03 | 0.05 | 0 | 28.36 | 0 | 0.022805 | 0.0055553 | 21.71 | 1.55 | 5.2886 | 0.06 | 0 | 0 | 28.36 | 0 | 8.31 | 0.05 | 0 | 28.36 | 0 | 0.02198 | 0.00638 | 5.34 | 1.55 | 0.06 | 0 | 0
2.84 | 12 | 7 | 10 | 8169.5 | 32.75 | 0 | 39.63 | 0.3 | 0.05 | 0 | 34.95 | 0 | 0.03495 | 0 | 42.95 | 0.05 | 0.17 | 0 | 0 | 34.95 | 0 | 0.03495 | 0 | 35.79 | 0.05 | 0.17 | 0 | 0 | 26.58 | 0 | 32.12 | 0.03 | 0.05 | 0 | 26.59 | 0 | 0.019404 | 0.0071861 | 16.86 | 1.83 | 6.244 | 0.06 | 0 | 0 | 26.59 | 0 | 7.79 | 0.05 | 0 | 26.59 | 0 | 0.018453 | 0.0081371 | 4.15 | 1.83 | 0.06 | 0 | 0
3.92 | 12 | 7 | 11 | 8170.5 | 31.6 | 0 | 38.26 | 0.29 | 0.05 | 0 | 33.75 | 0 | 0.03375 | 0 | 41.46 | 0.05 | 0.17 | 0 | 0 | 33.75 | 0 | 0.03375 | 0 | 34.55 | 0.05 | 0.17 | 0 | 0 | 25.83 | 0 | 31.31 | 0.03 | 0.05 | 0 | 25.83 | 0 | 0.018189 | 0.0076413 | 15.35 | 1.89 | 6.4487 | 0.06 | 0 | 0 | 25.84 | 0 | 7.57 | 0.05 | 0 | 25.83 | 0 | 0.01722 | 0.00861 | 3.78 | 1.89 | 0.06 | 0 | 0
6.98 | 12 | 7 | 12 | 8171.5 | 29.72 | 0 | 35.96 | 0.27 | 0.05 | 0 | 31.88 | 0 | 0.03188 | 0 | 39.09 | 0.05 | 0.17 | 0 | 0 | 31.88 | 0 | 0.03188 | 0 | 32.57 | 0.05 | 0.17 | 0 | 0 | 24.17 | 0 | 29.52 | 0.03 | 0.05 | 0 | 24.17 | 0 | 0.015103 | 0.0090675 | 11.65 | 2.05 | 6.9946 | 0.06 | 0 | 0 | 24.18 | 0 | 7.09 | 0.05 | 0 | 24.17 | 0 | 0.014099 | 0.010071 | 2.87 | 2.05 | 0.06 | 0 | 0
9.86 | 12 | 7 | 13 | 8172.5 | 27.91 | 0 | 33.78 | 0.26 | 0.05 | 0 | 30.04 | 0 | 0.03004 | 0 | 36.8 | 0.05 | 0.17 | 0 | 0 | 30.04 | 0 | 0.03004 | 0 | 30.67 | 0.05 | 0.17 | 0 | 0 | 22.75 | 0 | 27.98 | 0.03 | 0.05 | 0 | 22.75 | 0 | 0.012025 | 0.010725 | 8.34 | 2.18 | 7.4382 | 0.06 | 0 | 0 | 22.75 | 0 | 6.67 | 0.05 | 0 | 22.75 | 0 | 0.011025 | 0.011725 | 2.05 | 2.18 | 0.06 | 0 | 0
12.92 | 12 | 7 | 14 | 8173.5 | 26.48 | 0 | 32.06 | 0.24 | 0.05 | 0 | 28.6 | 0 | 0.0286 | 0 | 34.99 | 0.05 | 0.17 | 0 | 0 | 28.6 | 0 | 0.0286 | 0 | 29.16 | 0.05 | 0.17 | 0 | 0 | 21.69 | 0 | 26.81 | 0.03 | 0.05 | 0 | 21.68 | 0 | 0.0087434 | 0.012937 | 5.35 | 2.32 | 7.9158 | 0.06 | 0 | 0 | 21.69 | 0 | 6.36 | 0.05 | 0 | 21.68 | 0 | 0.007862 | 0.013818 | 1.32 | 2.32 | 0.06 | 0 | 0
14 | 12 | 7 | 15 | 8174.5 | 25.38 | 0 | 30.72 | 0.23 | 0.05 | 0 | 27.49 | 0 | 0.02749 | 0 | 33.6 | 0.05 | 0.17 | 0 | 0 | 27.49 | 0 | 0.02749 | 0 | 28 | 0.05 | 0.17 | 0 | 0 | 20.86 | 0 | 25.9 | 0.02 | 0.05 | 0 | 20.85 | 0 | 0.0066368 | 0.014213 | 3.76 | 2.36 | 8.0523 | 0.06 | 0 | 0 | 20.85 | 0 | 6.11 | 0.05 | 0 | 20.85 | 0 | 0.0058482 | 0.015002 | 0.92 | 2.36 | 0.06 | 0 | 0
12.92 | 12 | 7 | 16 | 8175.5 | 25.34 | 0 | 30.69 | 0.23 | 0.05 | 0 | 27.44 | 0 | 0.02744 | 0 | 33.54 | 0.05 | 0.17 | 0 | 0 | 27.44 | 0 | 0.02744 | 0 | 27.95 | 0.05 | 0.17 | 0 | 0 | 21 | 0 | 26.06 | 0.02 | 0.05 | 0 | 21.01 | 0 | 0.0076793 | 0.013331 | 4.56 | 2.32 | 7.9158 | 0.06 | 0 | 0 | 21.02 | 0 | 6.16 | 0.05 | 0 | 21.01 | 0 | 0.0068405 | 0.01417 | 1.12 | 2.32 | 0.06 | 0 | 0
9.86 | 12 | 7 | 17 | 8176.5 | 26.19 | 0 | 31.73 | 0.24 | 0.05 | 0 | 28.32 | 0 | 0.02832 | 0 | 34.64 | 0.05 | 0.17 | 0 | 0 | 28.32 | 0 | 0.02832 | 0 | 28.86 | 0.05 | 0.17 | 0 | 0 | 21.86 | 0 | 26.99 | 0.03 | 0.05 | 0 | 21.85 | 0 | 0.0108 | 0.01105 | 7.27 | 2.18 | 7.4382 | 0.06 | 0 | 0 | 21.85 | 0 | 6.4 | 0.05 | 0 | 21.85 | 0 | 0.0098518 | 0.011998 | 1.79 | 2.18 | 0.06 | 0 | 0
8.96 | 12 | 7 | 18 | 8177.5 | 26.57 | 0 | 32.17 | 0.24 | 0.05 | 0 | 28.73 | 0 | 0.02873 | 0 | 35.17 | 0.05 | 0.17 | 0 | 0 | 28.73 | 0 | 0.02873 | 0 | 29.31 | 0.05 | 0.17 | 0 | 0 | 22.04 | 0 | 27.2 | 0.03 | 0.05 | 0 | 22.02 | 0 | 0.011499 | 0.010521 | 7.98 | 2.14 | 7.3017 | 0.06 | 0 | 0 | 22.03 | 0 | 6.46 | 0.05 | 0 | 22.02 | 0 | 0.010527 | 0.011493 | 1.96 | 2.14 | 0.06 | 0 | 0
7.88 | 12 | 7 | 19 | 8178.5 | 26.38 | 0 | 31.94 | 0.24 | 0.05 | 0 | 28.54 | 0 | 0.02854 | 0 | 34.95 | 0.05 | 0.17 | 0 | 0 | 28.54 | 0 | 0.02854 | 0 | 29.13 | 0.05 | 0.17 | 0 | 0 | 21.76 | 0 | 26.89 | 0.03 | 0.05 | 0 | 21.76 | 0 | 0.011698 | 0.010062 | 8.29 | 2.09 | 7.1311 | 0.06 | 0 | 0 | 21.76 | 0 | 6.38 | 0.05 | 0 | 21.76 | 0 | 0.010748 | 0.011012 | 2.04 | 2.09 | 0.06 | 0 | 0
8.96 | 12 | 7 | 20 | 8179.5 | 25.91 | 0 | 31.37 | 0.24 | 0.05 | 0 | 28.07 | 0 | 0.02807 | 0 | 34.36 | 0.05 | 0.17 | 0 | 0 | 28.07 | 0 | 0.02807 | 0 | 28.63 | 0.05 | 0.17 | 0 | 0 | 21.33 | 0 | 26.42 | 0.02 | 0.05 | 0 | 21.33 | 0 | 0.010553 | 0.010777 | 7.15 | 2.14 | 7.3017 | 0.06 | 0 | 0 | 21.33 | 0 | 6.25 | 0.05 | 0 | 21.33 | 0 | 0.0096258 | 0.011704 | 1.76 | 2.14 | 0.06 | 0 | 0
7.88 | 12 | 7 | 21 | 8180.5 | 26.4 | 0 | 31.97 | 0.24 | 0.05 | 0 | 28.54 | 0 | 0.02854 | 0 | 34.94 | 0.05 | 0.17 | 0 | 0 | 28.54 | 0 | 0.02854 | 0 | 29.11 | 0.05 | 0.17 | 0 | 0 | 21.9 | 0 | 27.05 | 0.03 | 0.05 | 0 | 21.9 | 0 | 0.011883 | 0.010017 | 8.46 | 2.09 | 7.1311 | 0.06 | 0 | 0 | 21.9 | 0 | 6.42 | 0.05 | 0 | 21.9 | 0 | 0.010924 | 0.010976 | 2.08 | 2.09 | 0.06 | 0 | 0
9.86 | 12 | 7 | 22 | 8181.5 | 26.21 | 0 | 31.72 | 0.24 | 0.05 | 0 | 28.38 | 0 | 0.02838 | 0 | 34.73 | 0.05 | 0.17 | 0 | 0 | 28.38 | 0 | 0.02838 | 0 | 28.94 | 0.05 | 0.17 | 0 | 0 | 21.62 | 0 | 26.73 | 0.03 | 0.05 | 0 | 21.6 | 0 | 0.010449 | 0.011151 | 6.97 | 2.18 | 7.4382 | 0.06 | 0 | 0 | 21.6 | 0 | 6.33 | 0.05 | 0 | 21.6 | 0 | 0.0095262 | 0.012074 | 1.72 | 2.18 | 0.06 | 0 | 0
12.92 | 12 | 7 | 23 | 8182.5 | 26.21 | 0 | 31.73 | 0.24 | 0.05 | 0 | 28.36 | 0 | 0.02836 | 0 | 34.73 | 0.05 | 0.17 | 0 | 0 | 28.36 | 0 | 0.02836 | 0 | 28.94 | 0.05 | 0.17 | 0 | 0 | 21.62 | 0 | 26.73 | 0.03 | 0.05 | 0 | 21.64 | 0 | 0.0086784 | 0.012962 | 5.3 | 2.32 | 7.9158 | 0.06 | 0 | 0 | 21.65 | 0 | 6.34 | 0.05 | 0 | 21.64 | 0 | 0.0078095 | 0.013831 | 1.31 | 2.32 | 0.06 | 0 | 0
14 | 12 | 7 | 24 | 8183.5 | 26.25 | 0 | 31.79 | 0.24 | 0.05 | 0 | 28.4 | 0 | 0.0284 | 0 | 34.77 | 0.05 | 0.17 | 0 | 0 | 28.4 | 0 | 0.0284 | 0 | 28.98 | 0.05 | 0.17 | 0 | 0 | 21.71 | 0 | 26.84 | 0.03 | 0.05 | 0 | 21.69 | 0 | 0.0080476 | 0.013642 | 4.75 | 2.36 | 8.0523 | 0.06 | 0 | 0 | 21.69 | 0 | 6.36 | 0.05 | 0 | 21.69 | 0 | 0.007189 | 0.014501 | 1.17 | 2.36 | 0.06 | 0 | 0
15.26 | 12 | 8 | 1 | 8184.5 | 26.26 | 0 | 31.8 | 0.24 | 0.05 | 0 | 28.42 | 0 | 0.02842 | 0 | 34.79 | 0.05 | 0.17 | 0 | 0 | 28.42 | 0 | 0.02842 | 0 | 28.99 | 0.05 | 0.17 | 0 | 0 | 21.66 | 0 | 26.79 | 0.03 | 0.05 | 0 | 21.69 | 0 | 0.0071457 | 0.014544 | 4.04 | 2.41 | 8.2229 | 0.06 | 0 | 0 | 21.69 | 0 | 6.36 | 0.05 | 0 | 21.69 | 0 | 0.0063156 | 0.015374 | 0.99 | 2.41 | 0.06 | 0 | 0
15.98 | 12 | 8 | 2 | 8185.5 | 26.32 | 0 | 31.87 | 0.24 | 0.05 | 0 | 28.47 | 0 | 0.02847 | 0 | 34.86 | 0.05 | 0.17 | 0 | 0 | 28.47 | 0 | 0.02847 | 0 | 29.05 | 0.05 | 0.17 | 0 | 0 | 21.76 | 0 | 26.89 | 0.03 | 0.05 | 0 | 21.74 | 0 | 0.0066891 | 0.015051 | 3.7 | 2.44 | 8.3253 | 0.06 | 0 | 0 | 21.74 | 0 | 6.37 | 0.05 | 0 | 21.74 | 0 | 0.0059055 | 0.015835 | 0.91 | 2.44 | 0.06 | 0 | 0
14.9 | 12 | 8 | 3 | 8186.5 | 26.78 | 0 | 32.43 | 0.25 | 0.05 | 0 | 28.93 | 0 | 0.02893 | 0 | 35.43 | 0.05 | 0.17 | 0 | 0 | 28.93 | 0 | 0.02893 | 0 | 29.52 | 0.05 | 0.17 | 0 | 0 | 22.18 | 0 | 27.36 | 0.03 | 0.05 | 0 | 22.19 | 0 | 0.008892 | 0.013298 | 5.43 | 2.38 | 8.1206 | 0.06 | 0 | 0 | 22.19 | 0 | 6.5 | 0.05 | 0 | 22.19 | 0 | 0.0079932 | 0.014197 | 1.34 | 2.38 | 0.06 | 0 | 0
14.9 | 12 | 8 | 4 | 8187.5 | 26.62 | 0 | 32.22 | 0.24 | 0.05 | 0 | 28.78 | 0 | 0.02878 | 0 | 35.24 | 0.05 | 0.17 | 0 | 0 | 28.78 | 0 | 0.02878 | 0 | 29.37 | 0.05 | 0.17 | 0 | 0 | 21.93 | 0 | 27.07 | 0.03 | 0.05 | 0 | 21.93 | 0 | 0.0091864 | 0.012744 | 5.78 | 2.35 | 8.0182 | 0.06 | 0 | 0 | 21.93 | 0 | 6.43 | 0.05 | 0 | 21.93 | 0 | 0.0082601 | 0.01367 | 1.42 | 2.35 | 0.06 | 0 | 0
15.98 | 12 | 8 | 5 | 8188.5 | 26.01 | 0 | 31.49 | 0.24 | 0.05 | 0 | 28.17 | 0 | 0.02817 | 0 | 34.49 | 0.05 | 0.17 | 0 | 0 | 28.17 | 0 | 0.02817 | 0 | 28.74 | 0.05 | 0.17 | 0 | 0 | 21.38 | 0 | 26.48 | 0.02 | 0.05 | 0 | 21.37 | 0 | 0.0079701 | 0.0134 | 4.83 | 2.38 | 8.1206 | 0.06 | 0 | 0 | 21.37 | 0 | 6.26 | 0.05 | 0 | 21.37 | 0 | 0.0071233 | 0.014247 | 1.19 | 2.38 | 0.06 | 0 | 0
17.96 | 12 | 8 | 6 | 8189.5 | 25.08 | 0 | 30.36 | 0.23 | 0.05 | 0 | 27.23 | 0 | 0.02723 | 0 | 33.31 | 0.05 | 0.17 | 0 | 0 | 27.23 | 0 | 0.02723 | 0 | 27.76 | 0.05 | 0.17 | 0 | 0 | 20.58 | 0 | 25.59 | 0.02 | 0.05 | 0 | 20.57 | 0 | 0.0054988 | 0.015071 | 3.05 | 2.45 | 8.3594 | 0.06 | 0 | 0 | 20.57 | 0 | 6.03 | 0.05 | 0 | 20.57 | 0 | 0.0048211 | 0.015749 | 0.75 | 2.45 | 0.06 | 0 | 0
19.94 | 12 | 8 | 7 | 8190.5 | 24.47 | 0 | 29.63 | 0.22 | 0.05 | 0 | 26.61 | 0 | 0.02661 | 0 | 32.53 | 0.05 | 0.17 | 0 | 0 | 26.61 | 0 | 0.02661 | 0 | 27.11 | 0.05 | 0.17 | 0 | 0 | 20.15 | 0 | 25.12 | 0.02 | 0.05 | 0 | 20.15 | 0 | 0.0034512 | 0.016699 | 1.77 | 2.51 | 8.5641 | 0.06 | 0 | 0 | 20.16 | 0 | 5.91 | 0.05 | 0 | 20.15 | 0 | 0.0030054 | 0.017145 | 0.44 | 2.51 | 0.06 | 0 | 0
19.94 | 12 | 8 | 8 | 8191.5 | 23.88 | 0 | 28.91 | 0.22 | 0.05 | 0 | 26.03 | 0 | 0.02603 | 0 | 31.79 | 0.05 | 0.17 | 0 | 0 | 26.03 | 0 | 0.02603 | 0 | 26.49 | 0.05 | 0.17 | 0 | 0 | 19.68 | 0 | 24.6 | 0.02 | 0.05 | 0 | 19.68 | 0 | 0.0030033 | 0.016677 | 1.53 | 2.49 | 8.4959 | 0.06 | 0 | 0 | 19.68 | 0 | 5.77 | 0.05 | 0 | 19.68 | 0 | 0.0026057 | 0.017074 | 0.38 | 2.49 | 0.06 | 0 | 0
21.92 | 12 | 8 | 9 | 8192.5 | 23.86 | 0 | 28.89 | 0.22 | 0.05 | 0 | 26 | 0 | 0.026 | 0 | 31.76 | 0.05 | 0.17 | 0 | 0 | 26 | 0 | 0.026 | 0 | 26.47 | 0.05 | 0.17 | 0 | 0 | 19.77 | 0 | 24.7 | 0.02 | 0.05 | 0 | 19.77 | 0 | 0.001231 | 0.018539 | 0.58 | 2.56 | 8.7347 | 0.06 | 0 | 0 | 19.77 | 0 | 5.79 | 0.05 | 0 | 19.77 | 0 | 0.0010251 | 0.018745 | 0.14 | 2.56 | 0.06 | 0 | 0
21.92 | 12 | 8 | 10 | 8193.5 | 23.46 | 0 | 28.4 | 0.21 | 0.05 | 0 | 25.62 | 0 | 0.02562 | 0 | 31.28 | 0.05 | 0.17 | 0 | 0 | 25.62 | 0 | 0.02562 | 0 | 26.07 | 0.05 | 0.17 | 0 | 0 | 19.35 | 0 | 24.23 | 0.02 | 0.05 | 0 | 19.37 | 0 | 0.00099273 | 0.018377 | 0.47 | 2.55 | 8.7006 | 0.06 | 0 | 0 | 19.37 | 0 | 5.68 | 0.05 | 0 | 19.37 | 0 | 0.00087056 | 0.018499 | 0.12 | 2.55 | 0.06 | 0 | 0
21.92 | 12 | 8 | 11 | 8194.5 | 23 | 0 | 27.85 | 0.21 | 0.05 | 0 | 25.15 | 0 | 0.02515 | 0 | 30.71 | 0.05 | 0.17 | 0 | 0 | 25.15 | 0 | 0.02515 | 0 | 25.59 | 0.05 | 0.17 | 0 | 0 | 18.99 | 0 | 23.84 | 0.02 | 0.05 | 0 | 18.97 | 0 | 0 | 0.01897 | 0 | 2.55 | 8.7006 | 0.06 | 0 | 0 | 18.99 | 0 | 5.57 | 0.05 | 0 | 18.97 | 0 | 0 | 0.01897 | 0 | 2.55 | 0.06 | 0 | 0
23 | 12 | 8 | 12 | 8195.5 | 21.32 | 0 | 25.8 | 0.2 | 0.05 | 0 | 23.49 | 0 | 0.02349 | 0 | 28.62 | 0.05 | 0.17 | 0 | 0 | 23.49 | 0 | 0.02349 | 0 | 23.85 | 0.05 | 0.17 | 0 | 0 | 17.41 | 0 | 22.06 | 0.02 | 0.05 | 0 | 17.42 | 0 | 0 | 0.01742 | 0 | 2.25 | 7.677 | 0.05 | 0 | 0 | 17.42 | 0 | 5.11 | 0.05 | 0 | 17.42 | 0 | 0 | 0.01742 | 0 | 2.25 | 0.05 | 0 | 0
5 | 12 | 8 | 13 | 8196.5 | 25.6 | 0 | 31.1 | 0.24 | 0.05 | 0 | 27.67 | 0 | 0.02767 | 0 | 33.85 | 0.05 | 0.17 | 0 | 0 | 27.67 | 0 | 0.02767 | 0 | 28.21 | 0.05 | 0.17 | 0 | 0 | 22 | 0 | 27.15 | 0.03 | 0.05 | 0 | 22.01 | 0 | 0.013605 | 0.0084046 | 10.66 | 1.93 | 6.5852 | 0.06 | 0 | 0 | 22.01 | 0 | 6.45 | 0.05 | 0 | 22.01 | 0 | 0.012674 | 0.0093361 | 2.62 | 1.93 | 0.06 | 0 | 0
-1.12 | 12 | 8 | 14 | 8197.5 | 29.02 | 0 | 35.14 | 0.27 | 0.05 | 0 | 31.25 | 0 | 0.03125 | 0 | 38.27 | 0.05 | 0.17 | 0 | 0 | 31.25 | 0 | 0.03125 | 0 | 31.89 | 0.05 | 0.17 | 0 | 0 | 24.46 | 0 | 29.83 | 0.03 | 0.05 | 0 | 24.45 | 0 | 0.018429 | 0.0060209 | 16.71 | 1.6 | 5.4592 | 0.06 | 0 | 0 | 24.45 | 0 | 7.17 | 0.05 | 0 | 24.45 | 0 | 0.017599 | 0.0068511 | 4.11 | 1.6 | 0.06 | 0 | 0
-4 | 12 | 8 | 15 | 8198.5 | 32.61 | 0 | 39.51 | 0.3 | 0.05 | 0 | 34.82 | 0 | 0.03482 | 0 | 42.85 | 0.05 | 0.17 | 0 | 0 | 34.82 | 0 | 0.03482 | 0 | 35.71 | 0.05 | 0.17 | 0 | 0 | 27.34 | 0 | 32.94 | 0.03 | 0.05 | 0 | 27.35 | 0 | 0.022364 | 0.0049863 | 21.73 | 1.42 | 4.845 | 0.06 | 0 | 0 | 27.35 | 0 | 8.02 | 0.05 | 0 | 27.35 | 0 | 0.021613 | 0.0057366 | 5.35 | 1.42 | 0.06 | 0 | 0
-6.16 | 12 | 8 | 16 | 8199.5 | 34.71 | 0 | 42.03 | 0.32 | 0.05 | 0 | 36.94 | 0 | 0.03694 | 0 | 45.51 | 0.05 | 0.17 | 0 | 0 | 36.94 | 0 | 0.03694 | 0 | 37.92 | 0.05 | 0.17 | 0 | 0 | 28.76 | 0 | 34.46 | 0.03 | 0.05 | 0 | 28.75 | 0 | 0.024379 | 0.0043708 | 24.55 | 1.29 | 4.4015 | 0.06 | 0 | 0 | 28.75 | 0 | 8.43 | 0.05 | 0 | 28.75 | 0 | 0.02369 | 0.0050597 | 6.04 | 1.29 | 0.06 | 0 | 0
-8.14 | 12 | 8 | 17 | 8200.5 | 36.62 | 0 | 44.37 | 0.34 | 0.05 | 0 | 38.85 | 0 | 0.03885 | 0 | 47.89 | 0.05 | 0.17 | 0 | 0 | 38.85 | 0 | 0.03885 | 0 | 39.91 | 0.05 | 0.17 | 0 | 0 | 30.27 | 0 | 36.09 | 0.04 | 0.05 | 0 | 30.29 | 0 | 0.026473 | 0.003817 | 27.45 | 1.16 | 3.9579 | 0.06 | 0 | 0 | 30.29 | 0 | 8.88 | 0.05 | 0 | 30.29 | 0 | 0.025854 | 0.0044364 | 6.76 | 1.16 | 0.06 | 0 | 0
-9.22 | 12 | 8 | 18 | 8201.5 | 37.11 | 0 | 44.93 | 0.34 | 0.05 | 0 | 39.36 | 0 | 0.03936 | 0 | 48.51 | 0.05 | 0.17 | 0 | 0 | 39.36 | 0 | 0.03936 | 0 | 40.43 | 0.05 | 0.17 | 0 | 0 | 30.46 | 0 | 36.29 | 0.04 | 0.05 | 0 | 30.42 | 0 | 0.026903 | 0.0035168 | 28.19 | 1.08 | 3.685 | 0.06 | 0 | 0 | 30.42 | 0 | 8.92 | 0.05 | 0 | 30.42 | 0 | 0.026324 | 0.0040965 | 6.94 | 1.08 | 0.06 | 0 | 0
-10.12 | 12 | 8 | 19 | 8202.5 | 37.18 | 0 | 45.03 | 0.34 | 0.05 | 0 | 39.43 | 0 | 0.03943 | 0 | 48.6 | 0.05 | 0.17 | 0 | 0 | 39.43 | 0 | 0.03943 | 0 | 40.5 | 0.05 | 0.17 | 0 | 0 | 30.45 | 0 | 36.28 | 0.04 | 0.05 | 0 | 30.45 | 0 | 0.02716 | 0.0032901 | 28.73 | 1.02 | 3.4802 | 0.06 | 0 | 0 | 30.45 | 0 | 8.92 | 0.05 | 0 | 30.45 | 0 | 0.026611 | 0.0038392 | 7.07 | 1.02 | 0.06 | 0 | 0
-11.02 | 12 | 8 | 20 | 8203.5 | 38.14 | 0 | 46.2 | 0.35 | 0.05 | 0 | 40.38 | 0 | 0.04038 | 0 | 49.75 | 0.05 | 0.17 | 0 | 0 | 40.38 | 0 | 0.04038 | 0 | 41.46 | 0.05 | 0.17 | 0 | 0 | 31.4 | 0 | 37.3 | 0.04 | 0.05 | 0 | 31.4 | 0 | 0.028344 | 0.003056 | 30.38 | 0.96 | 3.2755 | 0.06 | 0 | 0 | 31.4 | 0 | 9.2 | 0.05 | 0 | 31.4 | 0 | 0.027828 | 0.0035716 | 7.48 | 0.96 | 0.06 | 0 | 0
-12.1 | 12 | 8 | 21 | 8204.5 | 39.64 | 0 | 48.01 | 0.36 | 0.05 | 0 | 41.9 | 0 | 0.0419 | 0 | 51.65 | 0.05 | 0.17 | 0 | 0 | 41.9 | 0 | 0.0419 | 0 | 43.04 | 0.05 | 0.17 | 0 | 0 | 32.72 | 0 | 38.71 | 0.04 | 0.05 | 0 | 32.7 | 0 | 0.029937 | 0.0027632 | 32.53 | 0.88 | 3.0026 | 0.06 | 0 | 0 | 32.7 | 0 | 9.58 | 0.05 | 0 | 32.7 | 0 | 0.029463 | 0.0032369 | 8.01 | 0.88 | 0.06 | 0 | 0
-12.1 | 12 | 8 | 22 | 8205.5 | 40.49 | 0 | 49.03 | 0.37 | 0.05 | 0 | 42.79 | 0 | 0.04279 | 0 | 52.77 | 0.05 | 0.17 | 0 | 0 | 42.79 | 0 | 0.04279 | 0 | 43.97 | 0.05 | 0.17 | 0 | 0 | 33.28 | 0 | 39.32 | 0.04 | 0.05 | 0 | 33.26 | 0 | 0.030501 | 0.0027585 | 33.2 | 0.88 | 3.0026 | 0.06 | 0 | 0 | 33.27 | 0 | 9.75 | 0.05 | 0 | 33.26 | 0 | 0.030026 | 0.0032341 | 8.17 | 0.88 | 0.06 | 0 | 0
-12.1 | 12 | 8 | 23 | 8206.5 | 42.28 | 0 | 51.22 | 0.39 | 0.05 | 0 | 44.57 | 0 | 0.04457 | 0 | 55.01 | 0.05 | 0.17 | 0 | 0 | 44.57 | 0 | 0.04457 | 0 | 45.84 | 0.05 | 0.17 | 0 | 0 | 34.88 | 0 | 41.03 | 0.04 | 0.05 | 0 | 34.91 | 0 | 0.032163 | 0.0027474 | 35.15 | 0.88 | 3.0026 | 0.06 | 0 | 0 | 34.91 | 0 | 10.23 | 0.05 | 0 | 34.91 | 0 | 0.031686 | 0.0032236 | 8.65 | 0.88 | 0.06 | 0 | 0
-11.02 | 12 | 8 | 24 | 8207.5 | 41.45 | 0 | 50.16 | 0.38 | 0.05 | 0 | 43.81 | 0 | 0.04381 | 0 | 54.04 | 0.05 | 0.17 | 0 | 0 | 43.81 | 0 | 0.04381 | 0 | 45.03 | 0.05 | 0.17 | 0 | 0 | 33.75 | 0 | 39.82 | 0.04 | 0.05 | 0 | 33.75 | 0 | 0.030717 | 0.0030333 | 33.17 | 0.96 | 3.2755 | 0.06 | 0 | 0 | 33.75 | 0 | 9.89 | 0.05 | 0 | 33.75 | 0 | 0.030197 | 0.0035526 | 8.16 | 0.96 | 0.06 | 0 | 0
-11.02 | 12 | 9 | 1 | 8208.5 | 42.04 | 0 | 50.94 | 0.39 | 0.05 | 0 | 44.34 | 0 | 0.04434 | 0 | 54.73 | 0.05 | 0.17 | 0 | 0 | 44.34 | 0 | 0.04434 | 0 | 45.6 | 0.05 | 0.17 | 0 | 0 | 34.55 | 0 | 40.68 | 0.04 | 0.05 | 0 | 34.56 | 0 | 0.031534 | 0.0030263 | 34.13 | 0.96 | 3.2755 | 0.06 | 0 | 0 | 34.56 | 0 | 10.13 | 0.05 | 0 | 34.56 | 0 | 0.031015 | 0.0035446 | 8.4 | 0.96 | 0.06 | 0 | 0
-12.1 | 12 | 9 | 2 | 8209.5 | 42.33 | 0 | 51.25 | 0.39 | 0.05 | 0 | 44.66 | 0 | 0.04466 | 0 | 55.08 | 0.05 | 0.17 | 0 | 0 | 44.66 | 0 | 0.04466 | 0 | 45.9 | 0.05 | 0.17 | 0 | 0 | 34.69 | 0 | 40.83 | 0.04 | 0.05 | 0 | 34.72 | 0 | 0.031972 | 0.0027483 | 34.93 | 0.88 | 3.0026 | 0.06 | 0 | 0 | 34.72 | 0 | 10.18 | 0.05 | 0 | 34.72 | 0 | 0.031497 | 0.003223 | 8.6 | 0.88 | 0.06 | 0 | 0
-11.02 | 12 | 9 | 3 | 8210.5 | 42.35 | 0 | 51.28 | 0.39 | 0.05 | 0 | 44.69 | 0 | 0.04469 | 0 | 55.13 | 0.05 | 0.17 | 0 | 0 | 44.69 | 0 | 0.04469 | 0 | 45.94 | 0.05 | 0.17 | 0 | 0 | 34.69 | 0 | 40.83 | 0.04 | 0.05 | 0 | 34.69 | 0 | 0.031665 | 0.0030248 | 34.29 | 0.96 | 3.2755 | 0.06 | 0 | 0 | 34.7 | 0 | 10.17 | 0.05 | 0 | 34.69 | 0 | 0.031147 | 0.0035428 | 8.44 | 0.96 | 0.06 | 0 | 0
-11.02 | 12 | 9 | 4 | 8211.5 | 42.46 | 0 | 51.42 | 0.39 | 0.05 | 0 | 44.79 | 0 | 0.04479 | 0 | 55.26 | 0.05 | 0.17 | 0 | 0 | 44.79 | 0 | 0.04479 | 0 | 46.05 | 0.05 | 0.17 | 0 | 0 | 34.83 | 0 | 40.98 | 0.04 | 0.05 | 0 | 34.81 | 0 | 0.031786 | 0.003024 | 34.43 | 0.96 | 3.2755 | 0.06 | 0 | 0 | 34.81 | 0 | 10.2 | 0.05 | 0 | 34.81 | 0 | 0.03127 | 0.00354 | 8.48 | 0.96 | 0.06 | 0 | 0
-11.02 | 12 | 9 | 5 | 8212.5 | 43.39 | 0 | 52.55 | 0.4 | 0.05 | 0 | 45.72 | 0 | 0.04572 | 0 | 56.41 | 0.05 | 0.17 | 0 | 0 | 45.72 | 0 | 0.04572 | 0 | 47.01 | 0.05 | 0.17 | 0 | 0 | 35.72 | 0 | 41.94 | 0.04 | 0.05 | 0 | 35.72 | 0 | 0.032703 | 0.0030166 | 35.51 | 0.96 | 3.2755 | 0.06 | 0 | 0 | 35.72 | 0 | 10.47 | 0.05 | 0 | 35.72 | 0 | 0.032185 | 0.0035352 | 8.74 | 0.96 | 0.06 | 0 | 0
-11.56 | 12 | 9 | 6 | 8213.5 | 42.87 | 0 | 51.88 | 0.39 | 0.05 | 0 | 45.23 | 0 | 0.04523 | 0 | 55.81 | 0.05 | 0.17 | 0 | 0 | 45.23 | 0 | 0.04523 | 0 | 46.5 | 0.05 | 0.17 | 0 | 0 | 35.02 | 0 | 41.18 | 0.04 | 0.05 | 0 | 35.01 | 0 | 0.032126 | 0.0028838 | 34.97 | 0.92 | 3.139 | 0.06 | 0 | 0 | 35.01 | 0 | 10.26 | 0.05 | 0 | 35.01 | 0 | 0.03163 | 0.0033798 | 8.61 | 0.92 | 0.06 | 0 | 0
-12.1 | 12 | 9 | 7 | 8214.5 | 42.23 | 0 | 51.14 | 0.39 | 0.05 | 0 | 44.58 | 0 | 0.04458 | 0 | 55 | 0.05 | 0.17 | 0 | 0 | 44.58 | 0 | 0.04458 | 0 | 45.84 | 0.05 | 0.17 | 0 | 0 | 34.5 | 0 | 40.63 | 0.04 | 0.05 | 0 | 34.52 | 0 | 0.03177 | 0.0027498 | 34.69 | 0.88 | 3.0026 | 0.06 | 0 | 0 | 34.52 | 0 | 10.12 | 0.05 | 0 | 34.52 | 0 | 0.031295 | 0.0032248 | 8.54 | 0.88 | 0.06 | 0 | 0
-13 | 12 | 9 | 8 | 8215.5 | 43.13 | 0 | 52.25 | 0.4 | 0.05 | 0 | 45.46 | 0 | 0.04546 | 0 | 56.08 | 0.05 | 0.17 | 0 | 0 | 45.46 | 0 | 0.04546 | 0 | 46.73 | 0.05 | 0.17 | 0 | 0 | 35.54 | 0 | 41.74 | 0.04 | 0.05 | 0 | 35.53 | 0 | 0.033023 | 0.0025073 | 36.4 | 0.81 | 2.7637 | 0.06 | 0 | 0 | 35.53 | 0 | 10.41 | 0.05 | 0 | 35.53 | 0 | 0.032584 | 0.0029457 | 8.96 | 0.81 | 0.06 | 0 | 0
-13 | 12 | 9 | 9 | 8216.5 | 42.97 | 0 | 52.01 | 0.39 | 0.05 | 0 | 45.34 | 0 | 0.04534 | 0 | 55.92 | 0.05 | 0.17 | 0 | 0 | 45.34 | 0 | 0.04534 | 0 | 46.6 | 0.05 | 0.17 | 0 | 0 | 35.16 | 0 | 41.34 | 0.04 | 0.05 | 0 | 35.16 | 0 | 0.032651 | 0.0025094 | 35.96 | 0.81 | 2.7637 | 0.06 | 0 | 0 | 35.16 | 0 | 10.31 | 0.05 | 0 | 35.16 | 0 | 0.032212 | 0.0029482 | 8.85 | 0.81 | 0.06 | 0 | 0
-12.1 | 12 | 9 | 10 | 8217.5 | 41.61 | 0 | 50.36 | 0.38 | 0.05 | 0 | 43.97 | 0 | 0.04397 | 0 | 54.25 | 0.05 | 0.17 | 0 | 0 | 43.97 | 0 | 0.04397 | 0 | 45.2 | 0.05 | 0.17 | 0 | 0 | 33.85 | 0 | 39.92 | 0.04 | 0.05 | 0 | 33.85 | 0 | 0.031095 | 0.0027549 | 33.89 | 0.88 | 3.0026 | 0.06 | 0 | 0 | 33.85 | 0 | 9.92 | 0.05 | 0 | 33.85 | 0 | 0.030619 | 0.0032308 | 8.34 | 0.88 | 0.06 | 0 | 0
-10.12 | 12 | 9 | 11 | 8218.5 | 39.3 | 0 | 47.56 | 0.36 | 0.05 | 0 | 41.64 | 0 | 0.04164 | 0 | 51.32 | 0.05 | 0.17 | 0 | 0 | 41.64 | 0 | 0.04164 | 0 | 42.77 | 0.05 | 0.17 | 0 | 0 | 31.87 | 0 | 37.8 | 0.04 | 0.05 | 0 | 31.83 | 0 | 0.028558 | 0.0032716 | 30.38 | 1.02 | 3.4802 | 0.06 | 0 | 0 | 31.84 | 0 | 9.33 | 0.05 | 0 | 31.83 | 0 | 0.02801 | 0.0038196 | 7.48 | 1.02 | 0.06 | 0 | 0
-9.04 | 12 | 9 | 12 | 8219.5 | 38.63 | 0 | 46.79 | 0.35 | 0.05 | 0 | 40.91 | 0 | 0.04091 | 0 | 50.39 | 0.05 | 0.17 | 0 | 0 | 40.91 | 0 | 0.04091 | 0 | 41.99 | 0.05 | 0.17 | 0 | 0 | 31.63 | 0 | 37.55 | 0.04 | 0.05 | 0 | 31.63 | 0 | 0.028063 | 0.0035668 | 29.53 | 1.1 | 3.7532 | 0.06 | 0 | 0 | 31.63 | 0 | 9.27 | 0.05 | 0 | 31.63 | 0 | 0.027473 | 0.0041569 | 7.27 | 1.1 | 0.06 | 0 | 0
-7.06 | 12 | 9 | 13 | 8220.5 | 36.5 | 0 | 44.16 | 0.33 | 0.05 | 0 | 38.81 | 0 | 0.03881 | 0 | 47.74 | 0.05 | 0.17 | 0 | 0 | 38.81 | 0 | 0.03881 | 0 | 39.79 | 0.05 | 0.17 | 0 | 0 | 29.61 | 0 | 35.37 | 0.03 | 0.05 | 0 | 29.6 | 0 | 0.025486 | 0.0041138 | 26 | 1.23 | 4.1968 | 0.06 | 0 | 0 | 29.6 | 0 | 8.67 | 0.05 | 0 | 29.6 | 0 | 0.024828 | 0.0047717 | 6.4 | 1.23 | 0.06 | 0 | 0
-5.08 | 12 | 9 | 14 | 8221.5 | 34.57 | 0 | 41.85 | 0.32 | 0.05 | 0 | 36.83 | 0 | 0.03683 | 0 | 45.3 | 0.05 | 0.17 | 0 | 0 | 36.83 | 0 | 0.03683 | 0 | 37.75 | 0.05 | 0.17 | 0 | 0 | 28.09 | 0 | 33.75 | 0.03 | 0.05 | 0 | 28.12 | 0 | 0.023421 | 0.0046988 | 23.13 | 1.36 | 4.6403 | 0.06 | 0 | 0 | 28.12 | 0 | 8.24 | 0.05 | 0 | 28.12 | 0 | 0.022695 | 0.0054246 | 5.69 | 1.36 | 0.06 | 0 | 0
-5.08 | 12 | 9 | 15 | 8222.5 | 34.01 | 0 | 41.19 | 0.31 | 0.05 | 0 | 36.24 | 0 | 0.03624 | 0 | 44.54 | 0.05 | 0.17 | 0 | 0 | 36.24 | 0 | 0.03624 | 0 | 37.11 | 0.05 | 0.17 | 0 | 0 | 27.91 | 0 | 33.55 | 0.03 | 0.05 | 0 | 27.93 | 0 | 0.023224 | 0.004706 | 22.9 | 1.36 | 4.6403 | 0.06 | 0 | 0 | 27.93 | 0 | 8.19 | 0.05 | 0 | 27.93 | 0 | 0.022504 | 0.0054264 | 5.64 | 1.36 | 0.06 | 0 | 0
-5.8 | 12 | 9 | 16 | 8223.5 | 34.89 | 0 | 42.27 | 0.32 | 0.05 | 0 | 37.12 | 0 | 0.03712 | 0 | 45.63 | 0.05 | 0.17 | 0 | 0 | 37.12 | 0 | 0.03712 | 0 | 38.03 | 0.05 | 0.17 | 0 | 0 | 28.9 | 0 | 34.62 | 0.03 | 0.05 | 0 | 28.89 | 0 | 0.024425 | 0.0044651 | 24.45 | 1.31 | 4.4697 | 0.06 | 0 | 0 | 28.9 | 0 | 8.47 | 0.05 | 0 | 28.89 | 0 | 0.023727 | 0.0051632 | 6.02 | 1.31 | 0.06 | 0 | 0
-7.78 | 12 | 9 | 17 | 8224.5 | 36.64 | 0 | 44.39 | 0.34 | 0.05 | 0 | 38.89 | 0 | 0.03889 | 0 | 47.86 | 0.05 | 0.17 | 0 | 0 | 38.89 | 0 | 0.03889 | 0 | 39.88 | 0.05 | 0.17 | 0 | 0 | 30.46 | 0 | 36.29 | 0.04 | 0.05 | 0 | 30.44 | 0 | 0.02654 | 0.0038998 | 27.4 | 1.18 | 4.0262 | 0.06 | 0 | 0 | 30.44 | 0 | 8.92 | 0.05 | 0 | 30.44 | 0 | 0.02591 | 0.0045295 | 6.75 | 1.18 | 0.06 | 0 | 0
-9.04 | 12 | 9 | 18 | 8225.5 | 37.62 | 0 | 45.55 | 0.34 | 0.05 | 0 | 39.9 | 0 | 0.0399 | 0 | 49.15 | 0.05 | 0.17 | 0 | 0 | 39.9 | 0 | 0.0399 | 0 | 40.96 | 0.05 | 0.17 | 0 | 0 | 31.02 | 0 | 36.89 | 0.04 | 0.05 | 0 | 31.04 | 0 | 0.027463 | 0.0035765 | 28.82 | 1.1 | 3.7532 | 0.06 | 0 | 0 | 31.04 | 0 | 9.1 | 0.05 | 0 | 31.04 | 0 | 0.026876 | 0.0041639 | 7.1 | 1.1 | 0.06 | 0 | 0
-10.3 | 12 | 9 | 19 | 8226.5 | 38.3 | 0 | 46.38 | 0.35 | 0.05 | 0 | 40.59 | 0 | 0.04059 | 0 | 50.03 | 0.05 | 0.17 | 0 | 0 | 40.59 | 0 | 0.04059 | 0 | 41.69 | 0.05 | 0.17 | 0 | 0 | 31.54 | 0 | 37.45 | 0.04 | 0.05 | 0 | 31.53 | 0 | 0.028292 | 0.003238 | 30.11 | 1.01 | 3.4461 | 0.06 | 0 | 0 | 31.53 | 0 | 9.24 | 0.05 | 0 | 31.53 | 0 | 0.027748 | 0.0037821 | 7.41 | 1.01 | 0.06 | 0 | 0
-11.02 | 12 | 9 | 20 | 8227.5 | 39.01 | 0 | 47.24 | 0.36 | 0.05 | 0 | 41.31 | 0 | 0.04131 | 0 | 50.92 | 0.05 | 0.17 | 0 | 0 | 41.31 | 0 | 0.04131 | 0 | 42.43 | 0.05 | 0.17 | 0 | 0 | 32.1 | 0 | 38.06 | 0.04 | 0.05 | 0 | 32.1 | 0 | 0.02905 | 0.0030498 | 31.2 | 0.96 | 3.2755 | 0.06 | 0 | 0 | 32.1 | 0 | 9.41 | 0.05 | 0 | 32.1 | 0 | 0.028533 | 0.0035667 | 7.68 | 0.96 | 0.06 | 0 | 0
-12.1 | 12 | 9 | 21 | 8228.5 | 39.48 | 0 | 47.8 | 0.36 | 0.05 | 0 | 41.8 | 0 | 0.0418 | 0 | 51.52 | 0.05 | 0.17 | 0 | 0 | 41.8 | 0 | 0.0418 | 0 | 42.93 | 0.05 | 0.17 | 0 | 0 | 32.43 | 0 | 38.41 | 0.04 | 0.05 | 0 | 32.42 | 0 | 0.029655 | 0.0027652 | 32.2 | 0.88 | 3.0026 | 0.06 | 0 | 0 | 32.43 | 0 | 9.5 | 0.05 | 0 | 32.42 | 0 | 0.029182 | 0.0032383 | 7.93 | 0.88 | 0.06 | 0 | 0
-13 | 12 | 9 | 22 | 8229.5 | 40.52 | 0 | 49.08 | 0.37 | 0.05 | 0 | 42.84 | 0 | 0.04284 | 0 | 52.82 | 0.05 | 0.17 | 0 | 0 | 42.84 | 0 | 0.04284 | 0 | 44.02 | 0.05 | 0.17 | 0 | 0 | 33.38 | 0 | 39.42 | 0.04 | 0.05 | 0 | 33.38 | 0 | 0.030859 | 0.002521 | 33.83 | 0.81 | 2.7637 | 0.06 | 0 | 0 | 33.38 | 0 | 9.78 | 0.05 | 0 | 33.38 | 0 | 0.030422 | 0.0029582 | 8.33 | 0.81 | 0.06 | 0 | 0
-13 | 12 | 9 | 23 | 8230.5 | 41.4 | 0 | 50.13 | 0.38 | 0.05 | 0 | 43.74 | 0 | 0.04374 | 0 | 53.94 | 0.05 | 0.17 | 0 | 0 | 43.74 | 0 | 0.04374 | 0 | 44.95 | 0.05 | 0.17 | 0 | 0 | 34.03 | 0 | 40.13 | 0.04 | 0.05 | 0 | 34.04 | 0 | 0.031524 | 0.0025159 | 34.63 | 0.81 | 2.7637 | 0.06 | 0 | 0 | 34.05 | 0 | 9.98 | 0.05 | 0 | 34.04 | 0 | 0.031088 | 0.0029521 | 8.53 | 0.81 | 0.06 | 0 | 0
-14.08 | 12 | 9 | 24 | 8231.5 | 42.25 | 0 | 51.17 | 0.39 | 0.05 | 0 | 44.6 | 0 | 0.0446 | 0 | 55.03 | 0.05 | 0.17 | 0 | 0 | 44.6 | 0 | 0.0446 | 0 | 45.86 | 0.05 | 0.17 | 0 | 0 | 34.74 | 0 | 40.88 | 0.04 | 0.05 | 0 | 34.73 | 0 | 0.032486 | 0.0022439 | 36.06 | 0.73 | 2.4908 | 0.06 | 0 | 0 | 34.74 | 0 | 10.18 | 0.05 | 0 | 34.73 | 0 | 0.032092 | 0.0026382 | 8.88 | 0.73 | 0.06 | 0 | 0
-13 | 12 | 10 | 1 | 8232.5 | 42.5 | 0 | 51.46 | 0.39 | 0.05 | 0 | 44.86 | 0 | 0.04486 | 0 | 55.36 | 0.05 | 0.17 | 0 | 0 | 44.86 | 0 | 0.04486 | 0 | 46.13 | 0.05 | 0.17 | 0 | 0 | 34.83 | 0 | 40.98 | 0.04 | 0.05 | 0 | 34.82 | 0 | 0.032309 | 0.002511 | 35.56 | 0.81 | 2.7637 | 0.06 | 0 | 0 | 34.83 | 0 | 10.21 | 0.05 | 0 | 34.82 | 0 | 0.03187 | 0.0029502 | 8.75 | 0.81 | 0.06 | 0 | 0
-16.06 | 12 | 10 | 2 | 8233.5 | 43.71 | 0 | 52.95 | 0.4 | 0.05 | 0 | 46.05 | 0 | 0.04605 | 0 | 56.85 | 0.05 | 0.17 | 0 | 0 | 46.05 | 0 | 0.04605 | 0 | 47.37 | 0.05 | 0.17 | 0 | 0 | 36 | 0 | 42.25 | 0.04 | 0.05 | 0 | 36 | 0 | 0.034247 | 0.0017526 | 38.67 | 0.58 | 1.979 | 0.06 | 0 | 0 | 36 | 0 | 10.55 | 0.05 | 0 | 36 | 0 | 0.033933 | 0.0020673 | 9.52 | 0.58 | 0.06 | 0 | 0
-19.12 | 12 | 10 | 3 | 8234.5 | 45.13 | 0 | 54.66 | 0.41 | 0.05 | 0 | 47.5 | 0 | 0.0475 | 0 | 58.65 | 0.05 | 0.17 | 0 | 0 | 47.5 | 0 | 0.0475 | 0 | 48.87 | 0.05 | 0.17 | 0 | 0 | 37.13 | 0 | 43.46 | 0.04 | 0.05 | 0 | 37.16 | 0 | 0.036185 | 0.00097517 | 41.78 | 0.33 | 1.126 | 0.06 | 0 | 0 | 37.17 | 0 | 10.89 | 0.05 | 0 | 37.16 | 0 | 0.036005 | 0.0011547 | 10.29 | 0.33 | 0.06 | 0 | 0
-21.1 | 12 | 10 | 4 | 8235.5 | 46.42 | 0 | 56.22 | 0.43 | 0.05 | 0 | 48.82 | 0 | 0.04882 | 0 | 60.31 | 0.05 | 0.17 | 0 | 0 | 48.82 | 0 | 0.04882 | 0 | 50.26 | 0.05 | 0.17 | 0 | 0 | 38.16 | 0 | 44.57 | 0.04 | 0.05 | 0 | 38.18 | 0 | 0.037684 | 0.00049566 | 44.1 | 0.17 | 0.58004 | 0.06 | 0 | 0 | 38.18 | 0 | 11.19 | 0.05 | 0 | 38.18 | 0 | 0.037592 | 0.00058845 | 10.86 | 0.17 | 0.06 | 0 | 0
-24.16 | 12 | 10 | 5 | 8236.5 | 48.14 | 0 | 58.31 | 0.44 | 0.05 | 0 | 50.55 | 0 | 0.05055 | 0 | 62.48 | 0.05 | 0.17 | 0 | 0 | 50.55 | 0 | 0.05055 | 0 | 52.07 | 0.05 | 0.17 | 0 | 0 | 39.65 | 0 | 46.19 | 0.05 | 0.05 | 0 | 39.65 | 0 | 0.039936 | 0 | 47.58 | -0.1 | -0.3412 | 0 | 0 | 0 | 39.66 | 0 | 11.62 | 0.05 | 0 | 39.65 | 0 | 0.039992 | 0 | 11.71 | -0.1 | 0 | 0 | 0
-19.66 | 12 | 10 | 6 | 8237.5 | 46.99 | 0 | 56.86 | 0.43 | 0.05 | 0 | 49.46 | 0 | 0.04946 | 0 | 61.11 | 0.05 | 0.17 | 0 | 0 | 49.46 | 0 | 0.04946 | 0 | 50.92 | 0.05 | 0.17 | 0 | 0 | 38.21 | 0 | 44.61 | 0.04 | 0.05 | 0 | 38.19 | 0 | 0.037337 | 0.00085302 | 43.31 | 0.29 | 0.98948 | 0.06 | 0 | 0 | 38.19 | 0 | 11.19 | 0.05 | 0 | 38.19 | 0 | 0.037179 | 0.0010114 | 10.66 | 0.29 | 0.06 | 0 | 0
-15.16 | 12 | 10 | 7 | 8238.5 | 45.22 | 0 | 54.75 | 0.41 | 0.05 | 0 | 47.64 | 0 | 0.04764 | 0 | 58.86 | 0.05 | 0.17 | 0 | 0 | 47.64 | 0 | 0.04764 | 0 | 49.05 | 0.05 | 0.17 | 0 | 0 | 36.75 | 0 | 43.05 | 0.04 | 0.05 | 0 | 36.73 | 0 | 0.034756 | 0.0019739 | 39.05 | 0.65 | 2.2178 | 0.06 | 0 | 0 | 36.74 | 0 | 10.77 | 0.05 | 0 | 36.73 | 0 | 0.034403 | 0.0023269 | 9.61 | 0.65 | 0.06 | 0 | 0
-16.06 | 12 | 10 | 8 | 8239.5 | 45.16 | 0 | 54.71 | 0.41 | 0.05 | 0 | 47.53 | 0 | 0.04753 | 0 | 58.68 | 0.05 | 0.17 | 0 | 0 | 47.53 | 0 | 0.04753 | 0 | 48.9 | 0.05 | 0.17 | 0 | 0 | 37.03 | 0 | 43.35 | 0.04 | 0.05 | 0 | 37.03 | 0 | 0.035281 | 0.0017494 | 39.91 | 0.58 | 1.979 | 0.06 | 0 | 0 | 37.04 | 0 | 10.85 | 0.05 | 0 | 37.03 | 0 | 0.034965 | 0.0020651 | 9.82 | 0.58 | 0.06 | 0 | 0
-15.16 | 12 | 10 | 9 | 8240.5 | 44.55 | 0 | 53.91 | 0.41 | 0.05 | 0 | 46.94 | 0 | 0.04694 | 0 | 57.91 | 0.05 | 0.17 | 0 | 0 | 46.94 | 0 | 0.04694 | 0 | 48.25 | 0.05 | 0.17 | 0 | 0 | 36.38 | 0 | 42.65 | 0.04 | 0.05 | 0 | 36.39 | 0 | 0.034414 | 0.0019758 | 38.63 | 0.65 | 2.2178 | 0.06 | 0 | 0 | 36.39 | 0 | 10.66 | 0.05 | 0 | 36.39 | 0 | 0.034062 | 0.0023281 | 9.51 | 0.65 | 0.06 | 0 | 0
-11.02 | 12 | 10 | 10 | 8241.5 | 40.11 | 0 | 48.5 | 0.37 | 0.05 | 0 | 42.53 | 0 | 0.04253 | 0 | 52.44 | 0.05 | 0.17 | 0 | 0 | 42.53 | 0 | 0.04253 | 0 | 43.7 | 0.05 | 0.17 | 0 | 0 | 32.06 | 0 | 37.99 | 0.04 | 0.05 | 0 | 32.08 | 0 | 0.02903 | 0.0030497 | 31.18 | 0.96 | 3.2755 | 0.06 | 0 | 0 | 32.08 | 0 | 9.4 | 0.05 | 0 | 32.08 | 0 | 0.028516 | 0.0035644 | 7.68 | 0.96 | 0.06 | 0 | 0
-9.22 | 12 | 10 | 11 | 8242.5 | 35.74 | 0 | 43.26 | 0.33 | 0.05 | 0 | 38.07 | 0 | 0.03807 | 0 | 46.87 | 0.05 | 0.17 | 0 | 0 | 38.07 | 0 | 0.03807 | 0 | 39.06 | 0.05 | 0.17 | 0 | 0 | 28.66 | 0 | 34.36 | 0.03 | 0.05 | 0 | 28.64 | 0 | 0.025094 | 0.0035457 | 26.08 | 1.08 | 3.685 | 0.06 | 0 | 0 | 28.64 | 0 | 8.39 | 0.05 | 0 | 28.64 | 0 | 0.024516 | 0.0041242 | 6.42 | 1.08 | 0.06 | 0 | 0
-7.06 | 12 | 10 | 12 | 8243.5 | 31.63 | 0 | 38.27 | 0.29 | 0.05 | 0 | 33.93 | 0 | 0.03393 | 0 | 41.63 | 0.05 | 0.17 | 0 | 0 | 33.93 | 0 | 0.03393 | 0 | 34.69 | 0.05 | 0.17 | 0 | 0 | 25.35 | 0 | 30.8 | 0.03 | 0.05 | 0 | 25.37 | 0 | 0.021138 | 0.0042323 | 20.96 | 1.23 | 4.1968 | 0.06 | 0 | 0 | 25.37 | 0 | 7.44 | 0.05 | 0 | 25.37 | 0 | 0.020487 | 0.0048834 | 5.16 | 1.23 | 0.06 | 0 | 0
-4 | 12 | 10 | 13 | 8244.5 | 28.64 | 0 | 34.66 | 0.26 | 0.05 | 0 | 30.92 | 0 | 0.03092 | 0 | 37.85 | 0.05 | 0.17 | 0 | 0 | 30.92 | 0 | 0.03092 | 0 | 31.54 | 0.05 | 0.17 | 0 | 0 | 23.18 | 0 | 28.44 | 0.03 | 0.05 | 0 | 23.17 | 0 | 0.017914 | 0.0052559 | 16.63 | 1.43 | 4.8792 | 0.06 | 0 | 0 | 23.17 | 0 | 6.79 | 0.05 | 0 | 23.17 | 0 | 0.017168 | 0.0060024 | 4.09 | 1.43 | 0.06 | 0 | 0
-3.1 | 12 | 10 | 14 | 8245.5 | 26.12 | 0 | 31.61 | 0.24 | 0.05 | 0 | 28.41 | 0 | 0.02841 | 0 | 34.71 | 0.05 | 0.17 | 0 | 0 | 28.41 | 0 | 0.02841 | 0 | 28.93 | 0.05 | 0.17 | 0 | 0 | 21.24 | 0 | 26.32 | 0.02 | 0.05 | 0 | 21.21 | 0 | 0.015497 | 0.0057131 | 13.79 | 1.49 | 5.0839 | 0.06 | 0 | 0 | 21.22 | 0 | 6.22 | 0.05 | 0 | 21.21 | 0 | 0.014747 | 0.0064628 | 3.4 | 1.49 | 0.06 | 0 | 0
-3.1 | 12 | 10 | 15 | 8246.5 | 26.54 | 0 | 32.17 | 0.24 | 0.05 | 0 | 28.76 | 0 | 0.02876 | 0 | 35.17 | 0.05 | 0.17 | 0 | 0 | 28.76 | 0 | 0.02876 | 0 | 29.31 | 0.05 | 0.17 | 0 | 0 | 22.18 | 0 | 27.36 | 0.03 | 0.05 | 0 | 22.18 | 0 | 0.016549 | 0.0056313 | 14.94 | 1.49 | 5.0839 | 0.06 | 0 | 0 | 22.18 | 0 | 6.5 | 0.05 | 0 | 22.18 | 0 | 0.015788 | 0.0063923 | 3.68 | 1.49 | 0.06 | 0 | 0
-5.08 | 12 | 10 | 16 | 8247.5 | 29.65 | 0 | 35.95 | 0.27 | 0.05 | 0 | 31.86 | 0 | 0.03186 | 0 | 39.05 | 0.05 | 0.17 | 0 | 0 | 31.86 | 0 | 0.03186 | 0 | 32.54 | 0.05 | 0.17 | 0 | 0 | 25.16 | 0 | 30.59 | 0.03 | 0.05 | 0 | 25.18 | 0 | 0.020364 | 0.0048162 | 19.62 | 1.36 | 4.6403 | 0.06 | 0 | 0 | 25.18 | 0 | 7.38 | 0.05 | 0 | 25.18 | 0 | 0.019648 | 0.0055323 | 4.83 | 1.36 | 0.06 | 0 | 0
-6.16 | 12 | 10 | 17 | 8248.5 | 32.62 | 0 | 39.51 | 0.3 | 0.05 | 0 | 34.89 | 0 | 0.03489 | 0 | 42.86 | 0.05 | 0.17 | 0 | 0 | 34.89 | 0 | 0.03489 | 0 | 35.72 | 0.05 | 0.17 | 0 | 0 | 27.43 | 0 | 33.04 | 0.03 | 0.05 | 0 | 27.44 | 0 | 0.023021 | 0.004419 | 22.93 | 1.29 | 4.4015 | 0.06 | 0 | 0 | 27.45 | 0 | 8.04 | 0.05 | 0 | 27.44 | 0 | 0.022332 | 0.0051079 | 5.64 | 1.29 | 0.06 | 0 | 0
-9.04 | 12 | 10 | 18 | 8249.5 | 34.67 | 0 | 41.98 | 0.32 | 0.05 | 0 | 36.95 | 0 | 0.03695 | 0 | 45.49 | 0.05 | 0.17 | 0 | 0 | 36.95 | 0 | 0.03695 | 0 | 37.91 | 0.05 | 0.17 | 0 | 0 | 28.85 | 0 | 34.57 | 0.03 | 0.05 | 0 | 28.86 | 0 | 0.025249 | 0.0036114 | 26.24 | 1.1 | 3.7532 | 0.06 | 0 | 0 | 28.86 | 0 | 8.46 | 0.05 | 0 | 28.86 | 0 | 0.024661 | 0.0041992 | 6.46 | 1.1 | 0.06 | 0 | 0
-12.1 | 12 | 10 | 19 | 8250.5 | 36.53 | 0 | 44.24 | 0.33 | 0.05 | 0 | 38.81 | 0 | 0.03881 | 0 | 47.82 | 0.05 | 0.17 | 0 | 0 | 38.81 | 0 | 0.03881 | 0 | 39.85 | 0.05 | 0.17 | 0 | 0 | 30.32 | 0 | 36.14 | 0.04 | 0.05 | 0 | 30.3 | 0 | 0.027515 | 0.0027845 | 29.67 | 0.88 | 3.0026 | 0.06 | 0 | 0 | 30.3 | 0 | 8.88 | 0.05 | 0 | 30.3 | 0 | 0.02704 | 0.0032597 | 7.3 | 0.88 | 0.06 | 0 | 0
-13 | 12 | 10 | 20 | 8251.5 | 38.02 | 0 | 46.05 | 0.35 | 0.05 | 0 | 40.32 | 0 | 0.04032 | 0 | 49.7 | 0.05 | 0.17 | 0 | 0 | 40.32 | 0 | 0.04032 | 0 | 41.42 | 0.05 | 0.17 | 0 | 0 | 31.4 | 0 | 37.3 | 0.04 | 0.05 | 0 | 31.41 | 0 | 0.028876 | 0.0025335 | 31.5 | 0.81 | 2.7637 | 0.06 | 0 | 0 | 31.41 | 0 | 9.21 | 0.05 | 0 | 31.41 | 0 | 0.028438 | 0.0029722 | 7.75 | 0.81 | 0.06 | 0 | 0
-15.16 | 12 | 10 | 21 | 8252.5 | 39.35 | 0 | 47.66 | 0.36 | 0.05 | 0 | 41.66 | 0 | 0.04166 | 0 | 51.38 | 0.05 | 0.17 | 0 | 0 | 41.66 | 0 | 0.04166 | 0 | 42.81 | 0.05 | 0.17 | 0 | 0 | 32.44 | 0 | 38.41 | 0.04 | 0.05 | 0 | 32.45 | 0 | 0.03046 | 0.0019898 | 33.95 | 0.65 | 2.2178 | 0.06 | 0 | 0 | 32.45 | 0 | 9.51 | 0.05 | 0 | 32.45 | 0 | 0.030109 | 0.002341 | 8.36 | 0.65 | 0.06 | 0 | 0
-15.16 | 12 | 10 | 22 | 8253.5 | 40.51 | 0 | 49.06 | 0.37 | 0.05 | 0 | 42.83 | 0 | 0.04283 | 0 | 52.83 | 0.05 | 0.17 | 0 | 0 | 42.83 | 0 | 0.04283 | 0 | 44.02 | 0.05 | 0.17 | 0 | 0 | 33.38 | 0 | 39.42 | 0.04 | 0.05 | 0 | 33.35 | 0 | 0.031364 | 0.0019863 | 35.02 | 0.65 | 2.2178 | 0.06 | 0 | 0 | 33.35 | 0 | 9.77 | 0.05 | 0 | 33.35 | 0 | 0.031012 | 0.0023385 | 8.62 | 0.65 | 0.06 | 0 | 0
-16.06 | 12 | 10 | 23 | 8254.5 | 41.92 | 0 | 50.78 | 0.38 | 0.05 | 0 | 44.25 | 0 | 0.04425 | 0 | 54.6 | 0.05 | 0.17 | 0 | 0 | 44.25 | 0 | 0.04425 | 0 | 45.5 | 0.05 | 0.17 | 0 | 0 | 34.55 | 0 | 40.68 | 0.04 | 0.05 | 0 | 34.55 | 0 | 0.032794 | 0.0017564 | 36.95 | 0.58 | 1.979 | 0.06 | 0 | 0 | 34.55 | 0 | 10.13 | 0.05 | 0 | 34.55 | 0 | 0.03248 | 0.0020701 | 9.1 | 0.58 | 0.06 | 0 | 0
-17.14 | 12 | 10 | 24 | 8255.5 | 43.47 | 0 | 52.65 | 0.4 | 0.05 | 0 | 45.81 | 0 | 0.04581 | 0 | 56.55 | 0.05 | 0.17 | 0 | 0 | 45.81 | 0 | 0.04581 | 0 | 47.12 | 0.05 | 0.17 | 0 | 0 | 35.82 | 0 | 42.05 | 0.04 | 0.05 | 0 | 35.82 | 0 | 0.03435 | 0.0014699 | 39.07 | 0.49 | 1.6719 | 0.06 | 0 | 0 | 35.82 | 0 | 10.5 | 0.05 | 0 | 35.82 | 0 | 0.034084 | 0.0017361 | 9.62 | 0.49 | 0.06 | 0 | 0
-17.14 | 12 | 11 | 1 | 8256.5 | 44.19 | 0 | 53.5 | 0.4 | 0.05 | 0 | 46.55 | 0 | 0.04655 | 0 | 57.48 | 0.05 | 0.17 | 0 | 0 | 46.55 | 0 | 0.04655 | 0 | 47.9 | 0.05 | 0.17 | 0 | 0 | 36.29 | 0 | 42.55 | 0.04 | 0.05 | 0 | 36.25 | 0 | 0.034781 | 0.0014692 | 39.58 | 0.49 | 1.6719 | 0.06 | 0 | 0 | 36.25 | 0 | 10.62 | 0.05 | 0 | 36.25 | 0 | 0.034514 | 0.0017363 | 9.74 | 0.49 | 0.06 | 0 | 0
-18.04 | 12 | 11 | 2 | 8257.5 | 44.8 | 0 | 54.26 | 0.41 | 0.05 | 0 | 47.17 | 0 | 0.04717 | 0 | 58.26 | 0.05 | 0.17 | 0 | 0 | 47.17 | 0 | 0.04717 | 0 | 48.55 | 0.05 | 0.17 | 0 | 0 | 36.75 | 0 | 43.05 | 0.04 | 0.05 | 0 | 36.75 | 0 | 0.035499 | 0.0012505 | 40.68 | 0.42 | 1.433 | 0.06 | 0 | 0 | 36.75 | 0 | 10.77 | 0.05 | 0 | 36.75 | 0 | 0.035272 | 0.0014784 | 10.02 | 0.42 | 0.06 | 0 | 0
-19.12 | 12 | 11 | 3 | 8258.5 | 45.62 | 0 | 55.26 | 0.42 | 0.05 | 0 | 48 | 0 | 0.048 | 0 | 59.28 | 0.05 | 0.17 | 0 | 0 | 48 | 0 | 0.048 | 0 | 49.4 | 0.05 | 0.17 | 0 | 0 | 37.5 | 0 | 43.86 | 0.04 | 0.05 | 0 | 37.47 | 0 | 0.036495 | 0.00097513 | 42.14 | 0.33 | 1.126 | 0.06 | 0 | 0 | 37.47 | 0 | 10.98 | 0.05 | 0 | 37.47 | 0 | 0.036315 | 0.0011545 | 10.38 | 0.33 | 0.06 | 0 | 0
-19.12 | 12 | 11 | 4 | 8259.5 | 46.39 | 0 | 56.17 | 0.42 | 0.05 | 0 | 48.78 | 0 | 0.04878 | 0 | 60.25 | 0.05 | 0.17 | 0 | 0 | 48.78 | 0 | 0.04878 | 0 | 50.21 | 0.05 | 0.17 | 0 | 0 | 38.06 | 0 | 44.46 | 0.04 | 0.05 | 0 | 38.07 | 0 | 0.037096 | 0.0009743 | 42.87 | 0.33 | 1.126 | 0.06 | 0 | 0 | 38.08 | 0 | 11.16 | 0.05 | 0 | 38.07 | 0 | 0.036915 | 0.0011547 | 10.55 | 0.33 | 0.06 | 0 | 0
-18.04 | 12 | 11 | 5 | 8260.5 | 45.92 | 0 | 55.59 | 0.42 | 0.05 | 0 | 48.33 | 0 | 0.04833 | 0 | 59.7 | 0.05 | 0.17 | 0 | 0 | 48.33 | 0 | 0.04833 | 0 | 49.75 | 0.05 | 0.17 | 0 | 0 | 37.5 | 0 | 43.86 | 0.04 | 0.05 | 0 | 37.48 | 0 | 0.036231 | 0.0012493 | 41.56 | 0.42 | 1.433 | 0.06 | 0 | 0 | 37.49 | 0 | 10.99 | 0.05 | 0 | 37.48 | 0 | 0.036002 | 0.0014781 | 10.23 | 0.42 | 0.06 | 0 | 0
-18.04 | 12 | 11 | 6 | 8261.5 | 46.16 | 0 | 55.91 | 0.42 | 0.05 | 0 | 48.54 | 0 | 0.04854 | 0 | 59.97 | 0.05 | 0.17 | 0 | 0 | 48.54 | 0 | 0.04854 | 0 | 49.97 | 0.05 | 0.17 | 0 | 0 | 37.83 | 0 | 44.21 | 0.04 | 0.05 | 0 | 37.85 | 0 | 0.036601 | 0.0012491 | 41.99 | 0.42 | 1.433 | 0.06 | 0 | 0 | 37.85 | 0 | 11.09 | 0.05 | 0 | 37.85 | 0 | 0.036373 | 0.0014774 | 10.34 | 0.42 | 0.06 | 0 | 0
-17.68 | 12 | 11 | 7 | 8262.5 | 46.01 | 0 | 55.7 | 0.42 | 0.05 | 0 | 48.41 | 0 | 0.04841 | 0 | 59.77 | 0.05 | 0.17 | 0 | 0 | 48.41 | 0 | 0.04841 | 0 | 49.81 | 0.05 | 0.17 | 0 | 0 | 37.64 | 0 | 44.01 | 0.04 | 0.05 | 0 | 37.64 | 0 | 0.036298 | 0.0013417 | 41.54 | 0.45 | 1.5354 | 0.06 | 0 | 0 | 37.64 | 0 | 11.03 | 0.05 | 0 | 37.64 | 0 | 0.036054 | 0.001586 | 10.23 | 0.45 | 0.06 | 0 | 0
-17.32 | 12 | 11 | 8 | 8263.5 | 45.66 | 0 | 55.28 | 0.42 | 0.05 | 0 | 48.05 | 0 | 0.04805 | 0 | 59.33 | 0.05 | 0.17 | 0 | 0 | 48.05 | 0 | 0.04805 | 0 | 49.45 | 0.05 | 0.17 | 0 | 0 | 37.32 | 0 | 43.65 | 0.04 | 0.05 | 0 | 37.33 | 0 | 0.035895 | 0.0014349 | 40.97 | 0.48 | 1.6378 | 0.06 | 0 | 0 | 37.33 | 0 | 10.94 | 0.05 | 0 | 37.33 | 0 | 0.035635 | 0.0016952 | 10.09 | 0.48 | 0.06 | 0 | 0
-16.06 | 12 | 11 | 9 | 8264.5 | 44.96 | 0 | 54.43 | 0.41 | 0.05 | 0 | 47.36 | 0 | 0.04736 | 0 | 58.46 | 0.05 | 0.17 | 0 | 0 | 47.36 | 0 | 0.04736 | 0 | 48.72 | 0.05 | 0.17 | 0 | 0 | 36.71 | 0 | 43 | 0.04 | 0.05 | 0 | 36.71 | 0 | 0.03496 | 0.0017502 | 39.53 | 0.58 | 1.979 | 0.06 | 0 | 0 | 36.71 | 0 | 10.76 | 0.05 | 0 | 36.71 | 0 | 0.034645 | 0.0020652 | 9.73 | 0.58 | 0.06 | 0 | 0
-15.16 | 12 | 11 | 10 | 8265.5 | 42.06 | 0 | 50.88 | 0.38 | 0.05 | 0 | 44.47 | 0 | 0.04447 | 0 | 54.86 | 0.05 | 0.17 | 0 | 0 | 44.47 | 0 | 0.04447 | 0 | 45.71 | 0.05 | 0.17 | 0 | 0 | 33.94 | 0 | 40.02 | 0.04 | 0.05 | 0 | 33.95 | 0 | 0.031966 | 0.0019842 | 35.73 | 0.65 | 2.2178 | 0.06 | 0 | 0 | 33.95 | 0 | 9.95 | 0.05 | 0 | 33.95 | 0 | 0.031612 | 0.0023377 | 8.79 | 0.65 | 0.06 | 0 | 0
-14.08 | 12 | 11 | 11 | 8266.5 | 39.48 | 0 | 47.8 | 0.36 | 0.05 | 0 | 41.83 | 0 | 0.04183 | 0 | 51.56 | 0.05 | 0.17 | 0 | 0 | 41.83 | 0 | 0.04183 | 0 | 42.97 | 0.05 | 0.17 | 0 | 0 | 31.96 | 0 | 37.9 | 0.04 | 0.05 | 0 | 31.99 | 0 | 0.029732 | 0.0022584 | 32.79 | 0.73 | 2.4908 | 0.06 | 0 | 0 | 31.99 | 0 | 9.38 | 0.05 | 0 | 31.99 | 0 | 0.029336 | 0.0026537 | 8.07 | 0.73 | 0.06 | 0 | 0
-13 | 12 | 11 | 12 | 8267.5 | 37.95 | 0 | 45.95 | 0.35 | 0.05 | 0 | 40.26 | 0 | 0.04026 | 0 | 49.56 | 0.05 | 0.17 | 0 | 0 | 40.26 | 0 | 0.04026 | 0 | 41.3 | 0.05 | 0.17 | 0 | 0 | 30.98 | 0 | 36.84 | 0.04 | 0.05 | 0 | 30.96 | 0 | 0.028423 | 0.0025372 | 30.96 | 0.81 | 2.7637 | 0.06 | 0 | 0 | 30.97 | 0 | 9.08 | 0.05 | 0 | 30.96 | 0 | 0.027985 | 0.0029748 | 7.62 | 0.81 | 0.06 | 0 | 0
-11.02 | 12 | 11 | 13 | 8268.5 | 38.2 | 0 | 46.27 | 0.35 | 0.05 | 0 | 40.48 | 0 | 0.04048 | 0 | 49.82 | 0.05 | 0.17 | 0 | 0 | 40.48 | 0 | 0.04048 | 0 | 41.52 | 0.05 | 0.17 | 0 | 0 | 31.49 | 0 | 37.4 | 0.04 | 0.05 | 0 | 31.51 | 0 | 0.028454 | 0.0030558 | 30.5 | 0.96 | 3.2755 | 0.06 | 0 | 0 | 31.51 | 0 | 9.23 | 0.05 | 0 | 31.51 | 0 | 0.027939 | 0.0035714 | 7.51 | 0.96 | 0.06 | 0 | 0
-11.02 | 12 | 11 | 14 | 8269.5 | 38.45 | 0 | 46.55 | 0.35 | 0.05 | 0 | 40.75 | 0 | 0.04075 | 0 | 50.17 | 0.05 | 0.17 | 0 | 0 | 40.75 | 0 | 0.04075 | 0 | 41.81 | 0.05 | 0.17 | 0 | 0 | 31.68 | 0 | 37.6 | 0.04 | 0.05 | 0 | 31.67 | 0 | 0.028616 | 0.0030541 | 30.69 | 0.96 | 3.2755 | 0.06 | 0 | 0 | 31.67 | 0 | 9.28 | 0.05 | 0 | 31.67 | 0 | 0.028097 | 0.0035726 | 7.55 | 0.96 | 0.06 | 0 | 0
-10.12 | 12 | 11 | 15 | 8270.5 | 35.6 | 0 | 43.04 | 0.33 | 0.05 | 0 | 37.95 | 0 | 0.03795 | 0 | 46.7 | 0.05 | 0.17 | 0 | 0 | 37.95 | 0 | 0.03795 | 0 | 38.92 | 0.05 | 0.17 | 0 | 0 | 28.76 | 0 | 34.46 | 0.03 | 0.05 | 0 | 28.73 | 0 | 0.025415 | 0.0033152 | 26.68 | 1.02 | 3.4802 | 0.06 | 0 | 0 | 28.73 | 0 | 8.42 | 0.05 | 0 | 28.73 | 0 | 0.024869 | 0.0038609 | 6.57 | 1.02 | 0.06 | 0 | 0
-10.12 | 12 | 11 | 16 | 8271.5 | 36.67 | 0 | 44.48 | 0.34 | 0.05 | 0 | 38.91 | 0 | 0.03891 | 0 | 47.92 | 0.05 | 0.17 | 0 | 0 | 38.91 | 0 | 0.03891 | 0 | 39.93 | 0.05 | 0.17 | 0 | 0 | 30.45 | 0 | 36.29 | 0.04 | 0.05 | 0 | 30.45 | 0 | 0.027161 | 0.003289 | 28.74 | 1.02 | 3.4802 | 0.06 | 0 | 0 | 30.45 | 0 | 8.93 | 0.05 | 0 | 30.45 | 0 | 0.026611 | 0.0038392 | 7.07 | 1.02 | 0.06 | 0 | 0
-10.12 | 12 | 11 | 17 | 8272.5 | 37.79 | 0 | 45.76 | 0.35 | 0.05 | 0 | 40.09 | 0 | 0.04009 | 0 | 49.33 | 0.05 | 0.17 | 0 | 0 | 40.09 | 0 | 0.04009 | 0 | 41.11 | 0.05 | 0.17 | 0 | 0 | 31.3 | 0 | 37.2 | 0.04 | 0.05 | 0 | 31.27 | 0 | 0.027991 | 0.0032789 | 29.71 | 1.02 | 3.4802 | 0.06 | 0 | 0 | 31.28 | 0 | 9.17 | 0.05 | 0 | 31.27 | 0 | 0.027441 | 0.003829 | 7.31 | 1.02 | 0.06 | 0 | 0
-10.12 | 12 | 11 | 18 | 8273.5 | 37.76 | 0 | 45.71 | 0.35 | 0.05 | 0 | 40.08 | 0 | 0.04008 | 0 | 49.37 | 0.05 | 0.17 | 0 | 0 | 40.08 | 0 | 0.04008 | 0 | 41.15 | 0.05 | 0.17 | 0 | 0 | 31.02 | 0 | 36.89 | 0.04 | 0.05 | 0 | 31.01 | 0 | 0.027731 | 0.0032793 | 29.43 | 1.02 | 3.4802 | 0.06 | 0 | 0 | 31.01 | 0 | 9.09 | 0.05 | 0 | 31.01 | 0 | 0.027181 | 0.0038293 | 7.24 | 1.02 | 0.06 | 0 | 0
-10.12 | 12 | 11 | 19 | 8274.5 | 38.01 | 0 | 46.04 | 0.35 | 0.05 | 0 | 40.32 | 0 | 0.04032 | 0 | 49.69 | 0.05 | 0.17 | 0 | 0 | 40.32 | 0 | 0.04032 | 0 | 41.41 | 0.05 | 0.17 | 0 | 0 | 31.3 | 0 | 37.19 | 0.04 | 0.05 | 0 | 31.28 | 0 | 0.028004 | 0.003276 | 29.75 | 1.02 | 3.4802 | 0.06 | 0 | 0 | 31.28 | 0 | 9.17 | 0.05 | 0 | 31.28 | 0 | 0.027454 | 0.0038256 | 7.32 | 1.02 | 0.06 | 0 | 0
-10.12 | 12 | 11 | 20 | 8275.5 | 38.18 | 0 | 46.23 | 0.35 | 0.05 | 0 | 40.5 | 0 | 0.0405 | 0 | 49.89 | 0.05 | 0.17 | 0 | 0 | 40.5 | 0 | 0.0405 | 0 | 41.58 | 0.05 | 0.17 | 0 | 0 | 31.4 | 0 | 37.29 | 0.04 | 0.05 | 0 | 31.38 | 0 | 0.028105 | 0.0032746 | 29.87 | 1.02 | 3.4802 | 0.06 | 0 | 0 | 31.38 | 0 | 9.2 | 0.05 | 0 | 31.38 | 0 | 0.027556 | 0.0038241 | 7.35 | 1.02 | 0.06 | 0 | 0
-10.12 | 12 | 11 | 21 | 8276.5 | 38.57 | 0 | 46.71 | 0.35 | 0.05 | 0 | 40.89 | 0 | 0.04089 | 0 | 50.38 | 0.05 | 0.17 | 0 | 0 | 40.89 | 0 | 0.04089 | 0 | 41.99 | 0.05 | 0.17 | 0 | 0 | 31.68 | 0 | 37.6 | 0.04 | 0.05 | 0 | 31.72 | 0 | 0.028448 | 0.0032719 | 30.26 | 1.02 | 3.4802 | 0.06 | 0 | 0 | 31.73 | 0 | 9.3 | 0.05 | 0 | 31.72 | 0 | 0.0279 | 0.0038199 | 7.45 | 1.02 | 0.06 | 0 | 0
-11.02 | 12 | 11 | 22 | 8277.5 | 39.02 | 0 | 47.25 | 0.36 | 0.05 | 0 | 41.35 | 0 | 0.04135 | 0 | 50.95 | 0.05 | 0.17 | 0 | 0 | 41.35 | 0 | 0.04135 | 0 | 42.46 | 0.05 | 0.17 | 0 | 0 | 32.06 | 0 | 38.01 | 0.04 | 0.05 | 0 | 32.09 | 0 | 0.029042 | 0.003048 | 31.21 | 0.96 | 3.2755 | 0.06 | 0 | 0 | 32.09 | 0 | 9.4 | 0.05 | 0 | 32.09 | 0 | 0.028524 | 0.0035656 | 7.68 | 0.96 | 0.06 | 0 | 0
-11.02 | 12 | 11 | 23 | 8278.5 | 39.64 | 0 | 48 | 0.36 | 0.05 | 0 | 41.97 | 0 | 0.04197 | 0 | 51.73 | 0.05 | 0.17 | 0 | 0 | 41.97 | 0 | 0.04197 | 0 | 43.11 | 0.05 | 0.17 | 0 | 0 | 32.63 | 0 | 38.61 | 0.04 | 0.05 | 0 | 32.61 | 0 | 0.029567 | 0.0030427 | 31.83 | 0.96 | 3.2755 | 0.06 | 0 | 0 | 32.61 | 0 | 9.56 | 0.05 | 0 | 32.61 | 0 | 0.029053 | 0.0035575 | 7.84 | 0.96 | 0.06 | 0 | 0
-11.02 | 12 | 11 | 24 | 8279.5 | 40.43 | 0 | 48.96 | 0.37 | 0.05 | 0 | 42.76 | 0 | 0.04276 | 0 | 52.73 | 0.05 | 0.17 | 0 | 0 | 42.76 | 0 | 0.04276 | 0 | 43.94 | 0.05 | 0.17 | 0 | 0 | 33.28 | 0 | 39.32 | 0.04 | 0.05 | 0 | 33.28 | 0 | 0.030244 | 0.003036 | 32.63 | 0.96 | 3.2755 | 0.06 | 0 | 0 | 33.28 | 0 | 9.75 | 0.05 | 0 | 33.28 | 0 | 0.029726 | 0.0035538 | 8.03 | 0.96 | 0.06 | 0 | 0
-11.02 | 12 | 12 | 1 | 8280.5 | 41.2 | 0 | 49.89 | 0.38 | 0.05 | 0 | 43.54 | 0 | 0.04354 | 0 | 53.7 | 0.05 | 0.17 | 0 | 0 | 43.54 | 0 | 0.04354 | 0 | 44.75 | 0.05 | 0.17 | 0 | 0 | 33.89 | 0 | 39.97 | 0.04 | 0.05 | 0 | 33.89 | 0 | 0.030857 | 0.0030325 | 33.33 | 0.96 | 3.2755 | 0.06 | 0 | 0 | 33.89 | 0 | 9.93 | 0.05 | 0 | 33.89 | 0 | 0.030338 | 0.0035518 | 8.2 | 0.96 | 0.06 | 0 | 0
-11.02 | 12 | 12 | 2 | 8281.5 | 41.76 | 0 | 50.57 | 0.38 | 0.05 | 0 | 44.11 | 0 | 0.04411 | 0 | 54.42 | 0.05 | 0.17 | 0 | 0 | 44.11 | 0 | 0.04411 | 0 | 45.35 | 0.05 | 0.17 | 0 | 0 | 34.32 | 0 | 40.43 | 0.04 | 0.05 | 0 | 34.3 | 0 | 0.031271 | 0.0030287 | 33.82 | 0.96 | 3.2755 | 0.06 | 0 | 0 | 34.3 | 0 | 10.05 | 0.05 | 0 | 34.3 | 0 | 0.030756 | 0.0035445 | 8.33 | 0.96 | 0.06 | 0 | 0
-11.02 | 12 | 12 | 3 | 8282.5 | 41.75 | 0 | 50.55 | 0.38 | 0.05 | 0 | 44.11 | 0 | 0.04411 | 0 | 54.42 | 0.05 | 0.17 | 0 | 0 | 44.11 | 0 | 0.04411 | 0 | 45.35 | 0.05 | 0.17 | 0 | 0 | 34.22 | 0 | 40.33 | 0.04 | 0.05 | 0 | 34.19 | 0 | 0.03116 | 0.0030296 | 33.69 | 0.96 | 3.2755 | 0.06 | 0 | 0 | 34.19 | 0 | 10.02 | 0.05 | 0 | 34.19 | 0 | 0.030642 | 0.0035484 | 8.29 | 0.96 | 0.06 | 0 | 0
-10.3 | 12 | 12 | 4 | 8283.5 | 41.68 | 0 | 50.48 | 0.38 | 0.05 | 0 | 44.04 | 0 | 0.04404 | 0 | 54.33 | 0.05 | 0.17 | 0 | 0 | 44.04 | 0 | 0.04404 | 0 | 45.27 | 0.05 | 0.17 | 0 | 0 | 34.12 | 0 | 40.22 | 0.04 | 0.05 | 0 | 34.14 | 0 | 0.030932 | 0.0032078 | 33.23 | 1.01 | 3.4461 | 0.06 | 0 | 0 | 34.14 | 0 | 10.01 | 0.05 | 0 | 34.14 | 0 | 0.030388 | 0.0037521 | 8.18 | 1.01 | 0.06 | 0 | 0
-10.12 | 12 | 12 | 5 | 8284.5 | 41.72 | 0 | 50.52 | 0.38 | 0.05 | 0 | 44.07 | 0 | 0.04407 | 0 | 54.36 | 0.05 | 0.17 | 0 | 0 | 44.07 | 0 | 0.04407 | 0 | 45.3 | 0.05 | 0.17 | 0 | 0 | 34.22 | 0 | 40.33 | 0.04 | 0.05 | 0 | 34.19 | 0 | 0.030945 | 0.0032448 | 33.19 | 1.02 | 3.4802 | 0.06 | 0 | 0 | 34.19 | 0 | 10.02 | 0.05 | 0 | 34.19 | 0 | 0.030395 | 0.0037948 | 8.17 | 1.02 | 0.06 | 0 | 0
-10.12 | 12 | 12 | 6 | 8285.5 | 41.74 | 0 | 50.54 | 0.38 | 0.05 | 0 | 44.1 | 0 | 0.0441 | 0 | 54.39 | 0.05 | 0.17 | 0 | 0 | 44.1 | 0 | 0.0441 | 0 | 45.32 | 0.05 | 0.17 | 0 | 0 | 34.22 | 0 | 40.32 | 0.04 | 0.05 | 0 | 34.21 | 0 | 0.030964 | 0.0032459 | 33.2 | 1.02 | 3.4802 | 0.06 | 0 | 0 | 34.21 | 0 | 10.03 | 0.05 | 0 | 34.21 | 0 | 0.030413 | 0.003797 | 8.17 | 1.02 | 0.06 | 0 | 0
-11.02 | 12 | 12 | 7 | 8286.5 | 41.92 | 0 | 50.77 | 0.38 | 0.05 | 0 | 44.28 | 0 | 0.04428 | 0 | 54.62 | 0.05 | 0.17 | 0 | 0 | 44.28 | 0 | 0.04428 | 0 | 45.52 | 0.05 | 0.17 | 0 | 0 | 34.41 | 0 | 40.53 | 0.04 | 0.05 | 0 | 34.39 | 0 | 0.031362 | 0.0030276 | 33.93 | 0.96 | 3.2755 | 0.06 | 0 | 0 | 34.39 | 0 | 10.08 | 0.05 | 0 | 34.39 | 0 | 0.030844 | 0.0035461 | 8.35 | 0.96 | 0.06 | 0 | 0
-12.1 | 12 | 12 | 8 | 8287.5 | 42.24 | 0 | 51.15 | 0.39 | 0.05 | 0 | 44.6 | 0 | 0.0446 | 0 | 55.02 | 0.05 | 0.17 | 0 | 0 | 44.6 | 0 | 0.0446 | 0 | 45.85 | 0.05 | 0.17 | 0 | 0 | 34.64 | 0 | 40.78 | 0.04 | 0.05 | 0 | 34.66 | 0 | 0.031911 | 0.0027486 | 34.86 | 0.88 | 3.0026 | 0.06 | 0 | 0 | 34.66 | 0 | 10.16 | 0.05 | 0 | 34.66 | 0 | 0.031436 | 0.0032242 | 8.58 | 0.88 | 0.06 | 0 | 0
-11.02 | 12 | 12 | 9 | 8288.5 | 41.58 | 0 | 50.33 | 0.38 | 0.05 | 0 | 43.96 | 0 | 0.04396 | 0 | 54.21 | 0.05 | 0.17 | 0 | 0 | 43.96 | 0 | 0.04396 | 0 | 45.18 | 0.05 | 0.17 | 0 | 0 | 33.94 | 0 | 40.02 | 0.04 | 0.05 | 0 | 33.93 | 0 | 0.030899 | 0.0030311 | 33.39 | 0.96 | 3.2755 | 0.06 | 0 | 0 | 33.94 | 0 | 9.95 | 0.05 | 0 | 33.93 | 0 | 0.030382 | 0.0035482 | 8.22 | 0.96 | 0.06 | 0 | 0
-9.04 | 12 | 12 | 10 | 8289.5 | 40.99 | 0 | 49.63 | 0.38 | 0.05 | 0 | 43.35 | 0 | 0.04335 | 0 | 53.46 | 0.05 | 0.17 | 0 | 0 | 43.35 | 0 | 0.04335 | 0 | 44.55 | 0.05 | 0.17 | 0 | 0 | 33.47 | 0 | 39.52 | 0.04 | 0.05 | 0 | 33.5 | 0 | 0.02996 | 0.0035404 | 31.76 | 1.1 | 3.7532 | 0.06 | 0 | 0 | 33.5 | 0 | 9.82 | 0.05 | 0 | 33.5 | 0 | 0.029369 | 0.0041312 | 7.82 | 1.1 | 0.06 | 0 | 0
-8.14 | 12 | 12 | 11 | 8290.5 | 41.03 | 0 | 49.69 | 0.38 | 0.05 | 0 | 43.38 | 0 | 0.04338 | 0 | 53.48 | 0.05 | 0.17 | 0 | 0 | 43.38 | 0 | 0.04338 | 0 | 44.57 | 0.05 | 0.17 | 0 | 0 | 33.66 | 0 | 39.72 | 0.04 | 0.05 | 0 | 33.65 | 0 | 0.029886 | 0.0037635 | 31.43 | 1.16 | 3.9579 | 0.06 | 0 | 0 | 33.65 | 0 | 9.86 | 0.05 | 0 | 33.65 | 0 | 0.029264 | 0.0043858 | 7.74 | 1.16 | 0.06 | 0 | 0
-7.06 | 12 | 12 | 12 | 8291.5 | 39.7 | 0 | 48.04 | 0.36 | 0.05 | 0 | 42.07 | 0 | 0.04207 | 0 | 51.84 | 0.05 | 0.17 | 0 | 0 | 42.07 | 0 | 0.04207 | 0 | 43.2 | 0.05 | 0.17 | 0 | 0 | 32.34 | 0 | 38.31 | 0.04 | 0.05 | 0 | 32.31 | 0 | 0.028253 | 0.0040565 | 29.23 | 1.23 | 4.1968 | 0.06 | 0 | 0 | 32.31 | 0 | 9.47 | 0.05 | 0 | 32.31 | 0 | 0.027596 | 0.0047143 | 7.2 | 1.23 | 0.06 | 0 | 0
-6.16 | 12 | 12 | 13 | 8292.5 | 38.74 | 0 | 46.91 | 0.35 | 0.05 | 0 | 41.08 | 0 | 0.04108 | 0 | 50.62 | 0.05 | 0.17 | 0 | 0 | 41.08 | 0 | 0.04108 | 0 | 42.18 | 0.05 | 0.17 | 0 | 0 | 31.63 | 0 | 37.55 | 0.04 | 0.05 | 0 | 31.64 | 0 | 0.027333 | 0.0043073 | 27.93 | 1.29 | 4.4015 | 0.06 | 0 | 0 | 31.64 | 0 | 9.27 | 0.05 | 0 | 31.64 | 0 | 0.026644 | 0.0049958 | 6.88 | 1.29 | 0.06 | 0 | 0
-5.08 | 12 | 12 | 14 | 8293.5 | 38 | 0 | 46.01 | 0.35 | 0.05 | 0 | 40.34 | 0 | 0.04034 | 0 | 49.68 | 0.05 | 0.17 | 0 | 0 | 40.34 | 0 | 0.04034 | 0 | 41.4 | 0.05 | 0.17 | 0 | 0 | 31.12 | 0 | 36.99 | 0.04 | 0.05 | 0 | 31.1 | 0 | 0.026491 | 0.0046091 | 26.67 | 1.36 | 4.6403 | 0.06 | 0 | 0 | 31.1 | 0 | 9.11 | 0.05 | 0 | 31.1 | 0 | 0.025766 | 0.0053337 | 6.57 | 1.36 | 0.06 | 0 | 0
-4 | 12 | 12 | 15 | 8294.5 | 37.44 | 0 | 45.32 | 0.34 | 0.05 | 0 | 39.77 | 0 | 0.03977 | 0 | 48.96 | 0.05 | 0.17 | 0 | 0 | 39.77 | 0 | 0.03977 | 0 | 40.8 | 0.05 | 0.17 | 0 | 0 | 30.64 | 0 | 36.49 | 0.04 | 0.05 | 0 | 30.66 | 0 | 0.025744 | 0.0049162 | 25.55 | 1.43 | 4.8792 | 0.06 | 0 | 0 | 30.67 | 0 | 8.99 | 0.05 | 0 | 30.66 | 0 | 0.024981 | 0.0056792 | 6.29 | 1.43 | 0.06 | 0 | 0
-3.1 | 12 | 12 | 16 | 8295.5 | 36.9 | 0 | 44.68 | 0.34 | 0.05 | 0 | 39.23 | 0 | 0.03923 | 0 | 48.3 | 0.05 | 0.17 | 0 | 0 | 39.23 | 0 | 0.03923 | 0 | 40.25 | 0.05 | 0.17 | 0 | 0 | 30.27 | 0 | 36.08 | 0.04 | 0.05 | 0 | 30.24 | 0 | 0.02505 | 0.0051896 | 24.54 | 1.49 | 5.0839 | 0.06 | 0 | 0 | 30.24 | 0 | 8.86 | 0.05 | 0 | 30.24 | 0 | 0.024256 | 0.0059837 | 6.04 | 1.49 | 0.06 | 0 | 0
-2.02 | 12 | 12 | 17 | 8296.5 | 36.28 | 0 | 43.92 | 0.33 | 0.05 | 0 | 38.61 | 0 | 0.03861 | 0 | 47.52 | 0.05 | 0.17 | 0 | 0 | 38.61 | 0 | 0.03861 | 0 | 39.6 | 0.05 | 0.17 | 0 | 0 | 29.7 | 0 | 35.47 | 0.03 | 0.05 | 0 | 29.72 | 0 | 0.024224 | 0.005496 | 23.31 | 1.55 | 5.2886 | 0.06 | 0 | 0 | 29.72 | 0 | 8.71 | 0.05 | 0 | 29.72 | 0 | 0.023401 | 0.0063191 | 5.74 | 1.55 | 0.06 | 0 | 0
-2.02 | 12 | 12 | 18 | 8297.5 | 35.53 | 0 | 43.01 | 0.33 | 0.05 | 0 | 37.86 | 0 | 0.03786 | 0 | 46.59 | 0.05 | 0.17 | 0 | 0 | 37.86 | 0 | 0.03786 | 0 | 38.82 | 0.05 | 0.17 | 0 | 0 | 29.09 | 0 | 34.82 | 0.03 | 0.05 | 0 | 29.09 | 0 | 0.023566 | 0.0055243 | 22.56 | 1.55 | 5.2886 | 0.06 | 0 | 0 | 29.09 | 0 | 8.53 | 0.05 | 0 | 29.09 | 0 | 0.022739 | 0.0063506 | 5.55 | 1.55 | 0.06 | 0 | 0
-1.12 | 12 | 12 | 19 | 8298.5 | 34.89 | 0 | 42.24 | 0.32 | 0.05 | 0 | 37.23 | 0 | 0.03723 | 0 | 45.79 | 0.05 | 0.17 | 0 | 0 | 37.23 | 0 | 0.03723 | 0 | 38.16 | 0.05 | 0.17 | 0 | 0 | 28.61 | 0 | 34.31 | 0.03 | 0.05 | 0 | 28.6 | 0 | 0.022773 | 0.0058268 | 21.47 | 1.61 | 5.4933 | 0.06 | 0 | 0 | 28.6 | 0 | 8.38 | 0.05 | 0 | 28.6 | 0 | 0.021927 | 0.0066733 | 5.29 | 1.61 | 0.06 | 0 | 0
-0.04 | 12 | 12 | 20 | 8299.5 | 34.25 | 0 | 41.47 | 0.31 | 0.05 | 0 | 36.59 | 0 | 0.03659 | 0 | 45 | 0.05 | 0.17 | 0 | 0 | 36.59 | 0 | 0.03659 | 0 | 37.5 | 0.05 | 0.17 | 0 | 0 | 28.09 | 0 | 33.75 | 0.03 | 0.05 | 0 | 28.07 | 0 | 0.021904 | 0.0061664 | 20.24 | 1.67 | 5.698 | 0.06 | 0 | 0 | 28.08 | 0 | 8.23 | 0.05 | 0 | 28.07 | 0 | 0.021021 | 0.0070492 | 4.98 | 1.67 | 0.06 | 0 | 0
0.86 | 12 | 12 | 21 | 8300.5 | 33.75 | 0 | 40.86 | 0.31 | 0.05 | 0 | 36.09 | 0 | 0.03609 | 0 | 44.37 | 0.05 | 0.17 | 0 | 0 | 36.09 | 0 | 0.03609 | 0 | 36.97 | 0.05 | 0.17 | 0 | 0 | 27.67 | 0 | 33.29 | 0.03 | 0.05 | 0 | 27.69 | 0 | 0.021228 | 0.0064617 | 19.28 | 1.72 | 5.8686 | 0.06 | 0 | 0 | 27.69 | 0 | 8.12 | 0.05 | 0 | 27.69 | 0 | 0.020329 | 0.0073612 | 4.75 | 1.72 | 0.06 | 0 | 0
1.94 | 12 | 12 | 22 | 8301.5 | 33.59 | 0 | 40.68 | 0.31 | 0.05 | 0 | 35.94 | 0 | 0.03594 | 0 | 44.18 | 0.05 | 0.17 | 0 | 0 | 35.94 | 0 | 0.03594 | 0 | 36.81 | 0.05 | 0.17 | 0 | 0 | 27.62 | 0 | 33.24 | 0.03 | 0.05 | 0 | 27.63 | 0 | 0.020829 | 0.0068011 | 18.6 | 1.78 | 6.0734 | 0.06 | 0 | 0 | 27.63 | 0 | 8.1 | 0.05 | 0 | 27.63 | 0 | 0.019897 | 0.0077329 | 4.58 | 1.78 | 0.06 | 0 | 0
1.94 | 12 | 12 | 23 | 8302.5 | 34.22 | 0 | 41.45 | 0.31 | 0.05 | 0 | 36.56 | 0 | 0.03656 | 0 | 44.96 | 0.05 | 0.17 | 0 | 0 | 36.56 | 0 | 0.03656 | 0 | 37.47 | 0.05 | 0.17 | 0 | 0 | 28.28 | 0 | 33.96 | 0.03 | 0.05 | 0 | 28.27 | 0 | 0.021533 | 0.0067375 | 19.41 | 1.78 | 6.0734 | 0.06 | 0 | 0 | 28.27 | 0 | 8.28 | 0.05 | 0 | 28.27 | 0 | 0.020599 | 0.0076708 | 4.78 | 1.78 | 0.06 | 0 | 0
3.92 | 12 | 12 | 24 | 8303.5 | 33.63 | 0 | 40.69 | 0.31 | 0.05 | 0 | 35.99 | 0 | 0.03599 | 0 | 44.25 | 0.05 | 0.17 | 0 | 0 | 35.99 | 0 | 0.03599 | 0 | 36.88 | 0.05 | 0.17 | 0 | 0 | 27.53 | 0 | 33.14 | 0.03 | 0.05 | 0 | 27.53 | 0 | 0.020098 | 0.0074316 | 17.44 | 1.89 | 6.4487 | 0.06 | 0 | 0 | 27.53 | 0 | 8.07 | 0.05 | 0 | 27.53 | 0 | 0.019111 | 0.0084194 | 4.29 | 1.89 | 0.06 | 0 | 0
5 | 12 | 13 | 1 | 8304.5 | 33.55 | 0 | 40.64 | 0.31 | 0.05 | 0 | 35.89 | 0 | 0.03589 | 0 | 44.14 | 0.05 | 0.17 | 0 | 0 | 35.89 | 0 | 0.03589 | 0 | 36.79 | 0.05 | 0.17 | 0 | 0 | 27.62 | 0 | 33.24 | 0.03 | 0.05 | 0 | 27.6 | 0 | 0.019842 | 0.0077579 | 16.93 | 1.94 | 6.6193 | 0.06 | 0 | 0 | 27.6 | 0 | 8.09 | 0.05 | 0 | 27.6 | 0 | 0.018837 | 0.0087633 | 4.17 | 1.94 | 0.06 | 0 | 0
5 | 12 | 13 | 2 | 8305.5 | 33.52 | 0 | 40.58 | 0.31 | 0.05 | 0 | 35.86 | 0 | 0.03586 | 0 | 44.09 | 0.05 | 0.17 | 0 | 0 | 35.86 | 0 | 0.03586 | 0 | 36.74 | 0.05 | 0.17 | 0 | 0 | 27.57 | 0 | 33.19 | 0.03 | 0.05 | 0 | 27.56 | 0 | 0.019901 | 0.0076592 | 17.11 | 1.93 | 6.5852 | 0.06 | 0 | 0 | 27.57 | 0 | 8.08 | 0.05 | 0 | 27.56 | 0 | 0.018897 | 0.008663 | 4.21 | 1.93 | 0.06 | 0 | 0
6.44 | 12 | 13 | 3 | 8306.5 | 33 | 0 | 39.95 | 0.3 | 0.05 | 0 | 35.36 | 0 | 0.03536 | 0 | 43.46 | 0.05 | 0.17 | 0 | 0 | 35.36 | 0 | 0.03536 | 0 | 36.22 | 0.05 | 0.17 | 0 | 0 | 27.05 | 0 | 32.63 | 0.03 | 0.05 | 0 | 27.05 | 0 | 0.018819 | 0.008231 | 15.68 | 2.01 | 6.8581 | 0.06 | 0 | 0 | 27.06 | 0 | 7.93 | 0.05 | 0 | 27.05 | 0 | 0.017788 | 0.0092624 | 3.86 | 2.01 | 0.06 | 0 | 0
7.88 | 12 | 13 | 4 | 8307.5 | 32.35 | 0 | 39.17 | 0.3 | 0.05 | 0 | 34.7 | 0 | 0.0347 | 0 | 42.65 | 0.05 | 0.17 | 0 | 0 | 34.7 | 0 | 0.0347 | 0 | 35.54 | 0.05 | 0.17 | 0 | 0 | 26.49 | 0 | 32.02 | 0.03 | 0.05 | 0 | 26.52 | 0 | 0.017687 | 0.0088333 | 14.21 | 2.08 | 7.097 | 0.06 | 0 | 0 | 26.52 | 0 | 7.77 | 0.05 | 0 | 26.52 | 0 | 0.016634 | 0.0098856 | 3.5 | 2.08 | 0.06 | 0 | 0
8.96 | 12 | 13 | 5 | 8308.5 | 31.52 | 0 | 38.16 | 0.29 | 0.05 | 0 | 33.87 | 0 | 0.03387 | 0 | 41.6 | 0.05 | 0.17 | 0 | 0 | 33.87 | 0 | 0.03387 | 0 | 34.66 | 0.05 | 0.17 | 0 | 0 | 25.83 | 0 | 31.31 | 0.03 | 0.05 | 0 | 25.82 | 0 | 0.01646 | 0.0093602 | 12.78 | 2.13 | 7.2676 | 0.06 | 0 | 0 | 25.82 | 0 | 7.57 | 0.05 | 0 | 25.82 | 0 | 0.015404 | 0.010416 | 3.15 | 2.13 | 0.06 | 0 | 0
8.96 | 12 | 13 | 6 | 8309.5 | 31.32 | 0 | 37.93 | 0.29 | 0.05 | 0 | 33.66 | 0 | 0.03366 | 0 | 41.34 | 0.05 | 0.17 | 0 | 0 | 33.66 | 0 | 0.03366 | 0 | 34.45 | 0.05 | 0.17 | 0 | 0 | 25.78 | 0 | 31.26 | 0.03 | 0.05 | 0 | 25.79 | 0 | 0.016684 | 0.0091063 | 13.19 | 2.11 | 7.1993 | 0.06 | 0 | 0 | 25.8 | 0 | 7.56 | 0.05 | 0 | 25.79 | 0 | 0.015638 | 0.010152 | 3.25 | 2.11 | 0.06 | 0 | 0
9.86 | 12 | 13 | 7 | 8310.5 | 31.2 | 0 | 37.77 | 0.29 | 0.05 | 0 | 33.55 | 0 | 0.03355 | 0 | 41.19 | 0.05 | 0.17 | 0 | 0 | 33.55 | 0 | 0.03355 | 0 | 34.33 | 0.05 | 0.17 | 0 | 0 | 25.69 | 0 | 31.16 | 0.03 | 0.05 | 0 | 25.69 | 0 | 0.016251 | 0.009439 | 12.63 | 2.15 | 7.3358 | 0.06 | 0 | 0 | 25.69 | 0 | 7.53 | 0.05 | 0 | 25.69 | 0 | 0.015189 | 0.010501 | 3.11 | 2.15 | 0.06 | 0 | 0
10.94 | 12 | 13 | 8 | 8311.5 | 30.8 | 0 | 37.28 | 0.28 | 0.05 | 0 | 33.16 | 0 | 0.03316 | 0 | 40.71 | 0.05 | 0.17 | 0 | 0 | 33.16 | 0 | 0.03316 | 0 | 33.92 | 0.05 | 0.17 | 0 | 0 | 25.31 | 0 | 30.75 | 0.03 | 0.05 | 0 | 25.31 | 0 | 0.015487 | 0.0098234 | 11.78 | 2.19 | 7.4723 | 0.06 | 0 | 0 | 25.31 | 0 | 7.42 | 0.05 | 0 | 25.31 | 0 | 0.01442 | 0.01089 | 2.9 | 2.19 | 0.06 | 0 | 0
11.84 | 12 | 13 | 9 | 8312.5 | 29.84 | 0 | 36.11 | 0.27 | 0.05 | 0 | 32.2 | 0 | 0.0322 | 0 | 39.52 | 0.05 | 0.17 | 0 | 0 | 32.2 | 0 | 0.0322 | 0 | 32.93 | 0.05 | 0.17 | 0 | 0 | 24.46 | 0 | 29.83 | 0.03 | 0.05 | 0 | 24.44 | 0 | 0.014097 | 0.010343 | 10.37 | 2.23 | 7.6088 | 0.06 | 0 | 0 | 24.45 | 0 | 7.16 | 0.05 | 0 | 24.44 | 0 | 0.013038 | 0.011402 | 2.55 | 2.23 | 0.06 | 0 | 0
13.28 | 12 | 13 | 10 | 8313.5 | 28.9 | 0 | 34.99 | 0.26 | 0.05 | 0 | 31.26 | 0 | 0.03126 | 0 | 38.33 | 0.05 | 0.17 | 0 | 0 | 31.26 | 0 | 0.03126 | 0 | 31.95 | 0.05 | 0.17 | 0 | 0 | 23.7 | 0 | 29.01 | 0.03 | 0.05 | 0 | 23.71 | 0 | 0.012618 | 0.011092 | 8.85 | 2.28 | 7.7794 | 0.06 | 0 | 0 | 23.72 | 0 | 6.95 | 0.05 | 0 | 23.71 | 0 | 0.011589 | 0.012121 | 2.18 | 2.28 | 0.06 | 0 | 0
13.82 | 12 | 13 | 11 | 8314.5 | 28.22 | 0 | 34.16 | 0.26 | 0.05 | 0 | 30.57 | 0 | 0.03057 | 0 | 37.47 | 0.05 | 0.17 | 0 | 0 | 30.57 | 0 | 0.03057 | 0 | 31.23 | 0.05 | 0.17 | 0 | 0 | 23.23 | 0 | 28.49 | 0.03 | 0.05 | 0 | 23.22 | 0 | 0.011736 | 0.011484 | 8.02 | 2.3 | 7.8476 | 0.06 | 0 | 0 | 23.22 | 0 | 6.81 | 0.05 | 0 | 23.22 | 0 | 0.010713 | 0.012507 | 1.97 | 2.3 | 0.06 | 0 | 0
14.9 | 12 | 13 | 12 | 8315.5 | 27.4 | 0 | 33.17 | 0.25 | 0.05 | 0 | 29.76 | 0 | 0.02976 | 0 | 36.46 | 0.05 | 0.17 | 0 | 0 | 29.76 | 0 | 0.02976 | 0 | 30.38 | 0.05 | 0.17 | 0 | 0 | 22.54 | 0 | 27.74 | 0.03 | 0.05 | 0 | 22.53 | 0 | 0.010272 | 0.012258 | 6.69 | 2.34 | 7.9841 | 0.06 | 0 | 0 | 22.54 | 0 | 6.6 | 0.05 | 0 | 22.53 | 0 | 0.0093169 | 0.013213 | 1.65 | 2.34 | 0.06 | 0 | 0
15.98 | 12 | 13 | 13 | 8316.5 | 26.39 | 0 | 31.94 | 0.24 | 0.05 | 0 | 28.76 | 0 | 0.02876 | 0 | 35.21 | 0.05 | 0.17 | 0 | 0 | 28.76 | 0 | 0.02876 | 0 | 29.34 | 0.05 | 0.17 | 0 | 0 | 21.71 | 0 | 26.84 | 0.03 | 0.05 | 0 | 21.7 | 0 | 0.0085008 | 0.013199 | 5.23 | 2.38 | 8.1206 | 0.06 | 0 | 0 | 21.7 | 0 | 6.36 | 0.05 | 0 | 21.7 | 0 | 0.0076275 | 0.014072 | 1.29 | 2.38 | 0.06 | 0 | 0
16.88 | 12 | 13 | 14 | 8317.5 | 26.43 | 0 | 32.01 | 0.24 | 0.05 | 0 | 28.78 | 0 | 0.02878 | 0 | 35.24 | 0.05 | 0.17 | 0 | 0 | 28.78 | 0 | 0.02878 | 0 | 29.37 | 0.05 | 0.17 | 0 | 0 | 21.95 | 0 | 27.1 | 0.03 | 0.05 | 0 | 21.94 | 0 | 0.0084895 | 0.013451 | 5.19 | 2.41 | 8.2229 | 0.06 | 0 | 0 | 21.94 | 0 | 6.43 | 0.05 | 0 | 21.94 | 0 | 0.0076106 | 0.014329 | 1.28 | 2.41 | 0.06 | 0 | 0
17.96 | 12 | 13 | 15 | 8318.5 | 25.52 | 0 | 30.89 | 0.23 | 0.05 | 0 | 27.91 | 0 | 0.02791 | 0 | 34.14 | 0.05 | 0.17 | 0 | 0 | 27.91 | 0 | 0.02791 | 0 | 28.45 | 0.05 | 0.17 | 0 | 0 | 21 | 0 | 26.06 | 0.02 | 0.05 | 0 | 21.02 | 0 | 0.0060393 | 0.014981 | 3.37 | 2.45 | 8.3594 | 0.06 | 0 | 0 | 21.02 | 0 | 6.16 | 0.05 | 0 | 21.02 | 0 | 0.0053191 | 0.015701 | 0.83 | 2.45 | 0.06 | 0 | 0
18.86 | 12 | 13 | 16 | 8319.5 | 25.19 | 0 | 30.5 | 0.23 | 0.05 | 0 | 27.55 | 0 | 0.02755 | 0 | 33.71 | 0.05 | 0.17 | 0 | 0 | 27.55 | 0 | 0.02755 | 0 | 28.09 | 0.05 | 0.17 | 0 | 0 | 20.86 | 0 | 25.9 | 0.02 | 0.05 | 0 | 20.88 | 0 | 0.0056546 | 0.015225 | 3.13 | 2.47 | 8.4276 | 0.06 | 0 | 0 | 20.88 | 0 | 6.12 | 0.05 | 0 | 20.88 | 0 | 0.0049622 | 0.015918 | 0.77 | 2.47 | 0.06 | 0 | 0
18.86 | 12 | 13 | 17 | 8320.5 | 24.53 | 0 | 29.69 | 0.22 | 0.05 | 0 | 26.9 | 0 | 0.0269 | 0 | 32.88 | 0.05 | 0.17 | 0 | 0 | 26.9 | 0 | 0.0269 | 0 | 27.4 | 0.05 | 0.17 | 0 | 0 | 20.3 | 0 | 25.28 | 0.02 | 0.05 | 0 | 20.27 | 0 | 0.0045075 | 0.015762 | 2.41 | 2.47 | 8.4276 | 0.06 | 0 | 0 | 20.28 | 0 | 5.94 | 0.05 | 0 | 20.27 | 0 | 0.0039083 | 0.016362 | 0.59 | 2.47 | 0.06 | 0 | 0
19.4 | 12 | 13 | 18 | 8321.5 | 23.49 | 0 | 28.44 | 0.22 | 0.05 | 0 | 25.88 | 0 | 0.02588 | 0 | 31.61 | 0.05 | 0.17 | 0 | 0 | 25.88 | 0 | 0.02588 | 0 | 26.34 | 0.05 | 0.17 | 0 | 0 | 19.39 | 0 | 24.28 | 0.02 | 0.05 | 0 | 19.38 | 0 | 0.0023985 | 0.016981 | 1.2 | 2.49 | 8.4959 | 0.06 | 0 | 0 | 19.38 | 0 | 5.68 | 0.05 | 0 | 19.38 | 0 | 0.0020839 | 0.017296 | 0.3 | 2.49 | 0.06 | 0 | 0
19.94 | 12 | 13 | 19 | 8322.5 | 22.42 | 0 | 27.13 | 0.21 | 0.05 | 0 | 24.81 | 0 | 0.02481 | 0 | 30.27 | 0.05 | 0.17 | 0 | 0 | 24.81 | 0 | 0.02481 | 0 | 25.22 | 0.05 | 0.17 | 0 | 0 | 18.52 | 0 | 23.31 | 0.02 | 0.05 | 0 | 18.52 | 0 | 0 | 0.01852 | 0 | 2.48 | 8.4618 | 0.06 | 0 | 0 | 18.52 | 0 | 5.43 | 0.05 | 0 | 18.52 | 0 | 0 | 0.01852 | 0 | 2.48 | 0.06 | 0 | 0
19.94 | 12 | 13 | 20 | 8323.5 | 21.77 | 0 | 26.36 | 0.2 | 0.05 | 0 | 24.17 | 0 | 0.02417 | 0 | 29.46 | 0.05 | 0.17 | 0 | 0 | 24.17 | 0 | 0.02417 | 0 | 24.55 | 0.05 | 0.17 | 0 | 0 | 18.07 | 0 | 22.81 | 0.02 | 0.05 | 0 | 18.08 | 0 | 0 | 0.01808 | 0 | 2.45 | 8.3594 | 0.06 | 0 | 0 | 18.08 | 0 | 5.3 | 0.05 | 0 | 18.08 | 0 | 0 | 0.01808 | 0 | 2.45 | 0.06 | 0 | 0
20.84 | 12 | 13 | 21 | 8324.5 | 21.4 | 0 | 25.91 | 0.2 | 0.05 | 0 | 23.82 | 0 | 0.02382 | 0 | 29.02 | 0.05 | 0.17 | 0 | 0 | 23.82 | 0 | 0.02382 | 0 | 24.18 | 0.05 | 0.17 | 0 | 0 | 17.83 | 0 | 22.54 | 0.02 | 0.05 | 0 | 17.82 | 0 | 0 | 0.01782 | 0 | 2.42 | 8.257 | 0.06 | 0 | 0 | 17.83 | 0 | 5.22 | 0.05 | 0 | 17.82 | 0 | 0 | 0.01782 | 0 | 2.42 | 0.06 | 0 | 0
21.92 | 12 | 13 | 22 | 8325.5 | 21.03 | 0 | 25.46 | 0.19 | 0.05 | 0 | 23.46 | 0 | 0.02346 | 0 | 28.58 | 0.05 | 0.17 | 0 | 0 | 23.46 | 0 | 0.02346 | 0 | 23.82 | 0.05 | 0.17 | 0 | 0 | 17.53 | 0 | 22.2 | 0.02 | 0.05 | 0 | 17.52 | 0 | 0 | 0.01752 | 0 | 2.32 | 7.9158 | 0.05 | 0 | 0 | 17.52 | 0 | 5.14 | 0.05 | 0 | 17.52 | 0 | 0 | 0.01752 | 0 | 2.32 | 0.05 | 0 | 0
21.92 | 12 | 13 | 23 | 8326.5 | 21.16 | 0 | 25.63 | 0.19 | 0.05 | 0 | 23.58 | 0 | 0.02358 | 0 | 28.74 | 0.05 | 0.17 | 0 | 0 | 23.58 | 0 | 0.02358 | 0 | 23.95 | 0.05 | 0.17 | 0 | 0 | 17.72 | 0 | 22.41 | 0.02 | 0.05 | 0 | 17.72 | 0 | 0 | 0.01772 | 0 | 2.35 | 8.0182 | 0.06 | 0 | 0 | 17.72 | 0 | 5.19 | 0.05 | 0 | 17.72 | 0 | 0 | 0.01772 | 0 | 2.35 | 0.06 | 0 | 0
23 | 12 | 13 | 24 | 8327.5 | 20.95 | 0 | 25.37 | 0.19 | 0.05 | 0 | 23.38 | 0 | 0.02338 | 0 | 28.49 | 0.05 | 0.17 | 0 | 0 | 23.38 | 0 | 0.02338 | 0 | 23.74 | 0.05 | 0.17 | 0 | 0 | 17.46 | 0 | 22.12 | 0.02 | 0.05 | 0 | 17.47 | 0 | 0 | 0.01747 | 0 | 2.28 | 7.7794 | 0.05 | 0 | 0 | 17.47 | 0 | 5.12 | 0.05 | 0 | 17.47 | 0 | 0 | 0.01747 | 0 | 2.28 | 0.05 | 0 | 0
23 | 12 | 14 | 1 | 8328.5 | 21.09 | 0 | 25.55 | 0.19 | 0.05 | 0 | 23.51 | 0 | 0.02351 | 0 | 28.65 | 0.05 | 0.17 | 0 | 0 | 23.51 | 0 | 0.02351 | 0 | 23.88 | 0.05 | 0.17 | 0 | 0 | 17.65 | 0 | 22.33 | 0.02 | 0.05 | 0 | 17.65 | 0 | 0 | 0.01765 | 0 | 2.31 | 7.8817 | 0.05 | 0 | 0 | 17.65 | 0 | 5.17 | 0.05 | 0 | 17.65 | 0 | 0 | 0.01765 | 0 | 2.31 | 0.05 | 0 | 0
23 | 12 | 14 | 2 | 8329.5 | 21.22 | 0 | 25.7 | 0.19 | 0.05 | 0 | 23.63 | 0 | 0.02363 | 0 | 28.81 | 0.05 | 0.17 | 0 | 0 | 23.63 | 0 | 0.02363 | 0 | 24.01 | 0.05 | 0.17 | 0 | 0 | 17.74 | 0 | 22.44 | 0.02 | 0.05 | 0 | 17.74 | 0 | 0 | 0.01774 | 0 | 2.33 | 7.95 | 0.05 | 0 | 0 | 17.74 | 0 | 5.2 | 0.05 | 0 | 17.74 | 0 | 0 | 0.01774 | 0 | 2.33 | 0.05 | 0 | 0
23.9 | 12 | 14 | 3 | 8330.5 | 20.96 | 0 | 25.37 | 0.19 | 0.05 | 0 | 23.36 | 0 | 0.02336 | 0 | 28.48 | 0.05 | 0.17 | 0 | 0 | 23.36 | 0 | 0.02336 | 0 | 23.73 | 0.05 | 0.17 | 0 | 0 | 17.46 | 0 | 22.12 | 0.02 | 0.05 | 0 | 17.44 | 0 | 0 | 0.01744 | 0 | 2.31 | 7.8817 | 0.05 | 0 | 0 | 17.44 | 0 | 5.11 | 0.05 | 0 | 17.44 | 0 | 0 | 0.01744 | 0 | 2.31 | 0.05 | 0 | 0
23 | 12 | 14 | 4 | 8331.5 | 21.26 | 0 | 25.75 | 0.19 | 0.05 | 0 | 23.64 | 0 | 0.02364 | 0 | 28.83 | 0.05 | 0.17 | 0 | 0 | 23.64 | 0 | 0.02364 | 0 | 24.02 | 0.05 | 0.17 | 0 | 0 | 17.79 | 0 | 22.49 | 0.02 | 0.05 | 0 | 17.79 | 0 | 0 | 0.01779 | 0 | 2.33 | 7.95 | 0.05 | 0 | 0 | 17.79 | 0 | 5.21 | 0.05 | 0 | 17.79 | 0 | 0 | 0.01779 | 0 | 2.33 | 0.05 | 0 | 0
23 | 12 | 14 | 5 | 8332.5 | 21.32 | 0 | 25.81 | 0.2 | 0.05 | 0 | 23.71 | 0 | 0.02371 | 0 | 28.9 | 0.05 | 0.17 | 0 | 0 | 23.71 | 0 | 0.02371 | 0 | 24.09 | 0.05 | 0.17 | 0 | 0 | 17.79 | 0 | 22.49 | 0.02 | 0.05 | 0 | 17.77 | 0 | 0 | 0.01777 | 0 | 2.33 | 7.95 | 0.05 | 0 | 0 | 17.78 | 0 | 5.21 | 0.05 | 0 | 17.77 | 0 | 0 | 0.01777 | 0 | 2.33 | 0.05 | 0 | 0
21.92 | 12 | 14 | 6 | 8333.5 | 21.67 | 0 | 26.25 | 0.2 | 0.05 | 0 | 24.05 | 0 | 0.02405 | 0 | 29.33 | 0.05 | 0.17 | 0 | 0 | 24.05 | 0 | 0.02405 | 0 | 24.45 | 0.05 | 0.17 | 0 | 0 | 18.12 | 0 | 22.86 | 0.02 | 0.05 | 0 | 18.11 | 0 | 0 | 0.01811 | 0 | 2.41 | 8.2229 | 0.06 | 0 | 0 | 18.11 | 0 | 5.31 | 0.05 | 0 | 18.11 | 0 | 0 | 0.01811 | 0 | 2.41 | 0.06 | 0 | 0
20.84 | 12 | 14 | 7 | 8334.5 | 22.11 | 0 | 26.78 | 0.2 | 0.05 | 0 | 24.49 | 0 | 0.02449 | 0 | 29.88 | 0.05 | 0.17 | 0 | 0 | 24.49 | 0 | 0.02449 | 0 | 24.9 | 0.05 | 0.17 | 0 | 0 | 18.45 | 0 | 23.23 | 0.02 | 0.05 | 0 | 18.46 | 0 | 0 | 0.01846 | 0 | 2.49 | 8.4959 | 0.06 | 0 | 0 | 18.47 | 0 | 5.41 | 0.05 | 0 | 18.46 | 0 | 0 | 0.01846 | 0 | 2.49 | 0.06 | 0 | 0
20.84 | 12 | 14 | 8 | 8335.5 | 22 | 0 | 26.63 | 0.2 | 0.05 | 0 | 24.37 | 0 | 0.02437 | 0 | 29.74 | 0.05 | 0.17 | 0 | 0 | 24.37 | 0 | 0.02437 | 0 | 24.78 | 0.05 | 0.17 | 0 | 0 | 18.26 | 0 | 23.02 | 0.02 | 0.05 | 0 | 18.25 | 0 | 0 | 0.01825 | 0 | 2.45 | 8.3594 | 0.06 | 0 | 0 | 18.25 | 0 | 5.35 | 0.05 | 0 | 18.25 | 0 | 0 | 0.01825 | 0 | 2.45 | 0.06 | 0 | 0
20.84 | 12 | 14 | 9 | 8336.5 | 21.96 | 0 | 26.6 | 0.2 | 0.05 | 0 | 24.32 | 0 | 0.02432 | 0 | 29.68 | 0.05 | 0.17 | 0 | 0 | 24.32 | 0 | 0.02432 | 0 | 24.73 | 0.05 | 0.17 | 0 | 0 | 18.26 | 0 | 23.02 | 0.02 | 0.05 | 0 | 18.25 | 0 | 0 | 0.01825 | 0 | 2.45 | 8.3594 | 0.06 | 0 | 0 | 18.25 | 0 | 5.35 | 0.05 | 0 | 18.25 | 0 | 0 | 0.01825 | 0 | 2.45 | 0.06 | 0 | 0
21.92 | 12 | 14 | 10 | 8337.5 | 21.56 | 0 | 26.1 | 0.2 | 0.05 | 0 | 23.92 | 0 | 0.02392 | 0 | 29.17 | 0.05 | 0.17 | 0 | 0 | 23.92 | 0 | 0.02392 | 0 | 24.31 | 0.05 | 0.17 | 0 | 0 | 17.83 | 0 | 22.54 | 0.02 | 0.05 | 0 | 17.85 | 0 | 0 | 0.01785 | 0 | 2.37 | 8.0864 | 0.06 | 0 | 0 | 17.85 | 0 | 5.23 | 0.05 | 0 | 17.85 | 0 | 0 | 0.01785 | 0 | 2.37 | 0.06 | 0 | 0
23 | 12 | 14 | 11 | 8338.5 | 21.2 | 0 | 25.67 | 0.19 | 0.05 | 0 | 23.55 | 0 | 0.02355 | 0 | 28.71 | 0.05 | 0.17 | 0 | 0 | 23.55 | 0 | 0.02355 | 0 | 23.93 | 0.05 | 0.17 | 0 | 0 | 17.57 | 0 | 22.25 | 0.02 | 0.05 | 0 | 17.58 | 0 | 0 | 0.01758 | 0 | 2.27 | 7.7452 | 0.05 | 0 | 0 | 17.58 | 0 | 5.15 | 0.05 | 0 | 17.58 | 0 | 0 | 0.01758 | 0 | 2.27 | 0.05 | 0 | 0
24.98 | 12 | 14 | 12 | 8339.5 | 18.86 | 0 | 22.8 | 0.17 | 0.05 | 0 | 21.26 | 0 | 0.02126 | 0 | 25.84 | 0.05 | 0.17 | 0 | 0 | 21.26 | 0 | 0.02126 | 0 | 21.53 | 0.05 | 0.17 | 0 | 0 | 15.33 | 0 | 19.7 | 0.02 | 0.05 | 0 | 15.32 | 0 | 0 | 0.01532 | 0 | 1.81 | 6.1757 | 0.04 | 0 | 0 | 15.32 | 0 | 4.49 | 0.05 | 0 | 15.32 | 0 | 0 | 0.01532 | 0 | 1.81 | 0.04 | 0 | 0
24.98 | 12 | 14 | 13 | 8340.5 | 15.68 | 0 | 18.95 | 0.14 | 0.05 | 0 | 18.1 | 0 | 0.0181 | 0 | 21.9 | 0.05 | 0.17 | 0 | 0 | 18.1 | 0 | 0.0181 | 0 | 18.25 | 0.05 | 0.17 | 0 | 0 | 12.61 | 0 | 16.53 | 0.01 | 0.05 | 0 | 12.61 | 0 | 0 | 0.01261 | 0 | 1.4 | 4.7768 | 0.02 | 0 | 0 | 12.62 | 0 | 3.7 | 0.05 | 0 | 12.61 | 0 | 0 | 0.01261 | 0 | 1.4 | 0.02 | 0 | 0
23.9 | 12 | 14 | 14 | 8341.5 | 14.17 | 0 | 17.16 | 0.13 | 0.05 | 0 | 16.61 | 0 | 0.01661 | 0 | 20.02 | 0.05 | 0.17 | 0 | 0 | 16.61 | 0 | 0.01661 | 0 | 16.68 | 0.05 | 0.17 | 0 | 0 | 11.76 | 0 | 15.52 | 0.01 | 0.05 | 0 | 11.75 | 0 | 0 | 0.01175 | 0 | 1.28 | 4.3674 | 0.02 | 0 | 0 | 11.75 | 0 | 3.44 | 0.05 | 0 | 11.75 | 0 | 0 | 0.01175 | 0 | 1.28 | 0.02 | 0 | 0
20.84 | 12 | 14 | 15 | 8342.5 | 16.16 | 0 | 19.63 | 0.15 | 0.05 | 0 | 18.53 | 0 | 0.01853 | 0 | 22.38 | 0.05 | 0.17 | 0 | 0 | 18.53 | 0 | 0.01853 | 0 | 18.65 | 0.05 | 0.17 | 0 | 0 | 14.14 | 0 | 18.33 | 0.02 | 0.05 | 0 | 14.14 | 0 | 0 | 0.01414 | 0 | 1.7 | 5.8004 | 0.03 | 0 | 0 | 14.14 | 0 | 4.14 | 0.05 | 0 | 14.14 | 0 | 0 | 0.01414 | 0 | 1.7 | 0.03 | 0 | 0
17.96 | 12 | 14 | 16 | 8343.5 | 18.72 | 0 | 22.71 | 0.17 | 0.05 | 0 | 21.15 | 0 | 0.02115 | 0 | 25.67 | 0.05 | 0.17 | 0 | 0 | 21.15 | 0 | 0.02115 | 0 | 21.39 | 0.05 | 0.17 | 0 | 0 | 16.2 | 0 | 20.7 | 0.02 | 0.05 | 0 | 16.2 | 0 | 0 | 0.0162 | 0 | 2.08 | 7.097 | 0.05 | 0 | 0 | 16.2 | 0 | 4.75 | 0.05 | 0 | 16.2 | 0 | 0 | 0.0162 | 0 | 2.08 | 0.05 | 0 | 0
17.96 | 12 | 14 | 17 | 8344.5 | 19.9 | 0 | 24.1 | 0.18 | 0.05 | 0 | 22.31 | 0 | 0.02231 | 0 | 27.18 | 0.05 | 0.17 | 0 | 0 | 22.31 | 0 | 0.02231 | 0 | 22.65 | 0.05 | 0.17 | 0 | 0 | 16.82 | 0 | 21.39 | 0.02 | 0.05 | 0 | 16.82 | 0 | 0 | 0.01682 | 0 | 2.16 | 7.3699 | 0.05 | 0 | 0 | 16.82 | 0 | 4.93 | 0.05 | 0 | 16.82 | 0 | 0 | 0.01682 | 0 | 2.16 | 0.05 | 0 | 0
16.88 | 12 | 14 | 18 | 8345.5 | 20.67 | 0 | 25.03 | 0.19 | 0.05 | 0 | 23.02 | 0 | 0.02302 | 0 | 28.09 | 0.05 | 0.17 | 0 | 0 | 23.02 | 0 | 0.02302 | 0 | 23.41 | 0.05 | 0.17 | 0 | 0 | 17.36 | 0 | 22.01 | 0.02 | 0.05 | 0 | 17.34 | 0 | 0 | 0.01734 | 0 | 2.31 | 7.8817 | 0.06 | 0 | 0 | 17.35 | 0 | 5.08 | 0.05 | 0 | 17.34 | 0 | 0 | 0.01734 | 0 | 2.31 | 0.06 | 0 | 0
14.9 | 12 | 14 | 19 | 8346.5 | 21.49 | 0 | 26.03 | 0.2 | 0.05 | 0 | 23.82 | 0 | 0.02382 | 0 | 29.07 | 0.05 | 0.17 | 0 | 0 | 23.82 | 0 | 0.02382 | 0 | 24.22 | 0.05 | 0.17 | 0 | 0 | 17.98 | 0 | 22.7 | 0.02 | 0.05 | 0 | 17.99 | 0 | 0.0015083 | 0.016482 | 0.74 | 2.37 | 8.0864 | 0.06 | 0 | 0 | 18 | 0 | 5.27 | 0.05 | 0 | 17.99 | 0 | 0.0012699 | 0.01672 | 0.18 | 2.37 | 0.06 | 0 | 0
14 | 12 | 14 | 20 | 8347.5 | 22.39 | 0 | 27.11 | 0.21 | 0.05 | 0 | 24.71 | 0 | 0.02471 | 0 | 30.16 | 0.05 | 0.17 | 0 | 0 | 24.71 | 0 | 0.02471 | 0 | 25.14 | 0.05 | 0.17 | 0 | 0 | 18.71 | 0 | 23.52 | 0.02 | 0.05 | 0 | 18.7 | 0 | 0.0040379 | 0.014662 | 2.18 | 2.32 | 7.9158 | 0.06 | 0 | 0 | 18.7 | 0 | 5.48 | 0.05 | 0 | 18.7 | 0 | 0.0035308 | 0.015169 | 0.54 | 2.32 | 0.06 | 0 | 0
12.92 | 12 | 14 | 21 | 8348.5 | 23.07 | 0 | 27.94 | 0.21 | 0.05 | 0 | 25.39 | 0 | 0.02539 | 0 | 31.02 | 0.05 | 0.17 | 0 | 0 | 25.39 | 0 | 0.02539 | 0 | 25.85 | 0.05 | 0.17 | 0 | 0 | 19.21 | 0 | 24.07 | 0.02 | 0.05 | 0 | 19.2 | 0 | 0.0057066 | 0.013493 | 3.29 | 2.28 | 7.7794 | 0.06 | 0 | 0 | 19.2 | 0 | 5.63 | 0.05 | 0 | 19.2 | 0 | 0.005033 | 0.014167 | 0.81 | 2.28 | 0.06 | 0 | 0
10.94 | 12 | 14 | 22 | 8349.5 | 24.51 | 0 | 29.7 | 0.22 | 0.05 | 0 | 26.8 | 0 | 0.0268 | 0 | 32.78 | 0.05 | 0.17 | 0 | 0 | 26.8 | 0 | 0.0268 | 0 | 27.32 | 0.05 | 0.17 | 0 | 0 | 20.48 | 0 | 25.49 | 0.02 | 0.05 | 0 | 20.49 | 0 | 0.0087766 | 0.011713 | 5.65 | 2.21 | 7.5405 | 0.06 | 0 | 0 | 20.49 | 0 | 6 | 0.05 | 0 | 20.49 | 0 | 0.0079114 | 0.012579 | 1.39 | 2.21 | 0.06 | 0 | 0
8.96 | 12 | 14 | 23 | 8350.5 | 26.03 | 0 | 31.54 | 0.24 | 0.05 | 0 | 28.32 | 0 | 0.02832 | 0 | 34.68 | 0.05 | 0.17 | 0 | 0 | 28.32 | 0 | 0.02832 | 0 | 28.9 | 0.05 | 0.17 | 0 | 0 | 21.71 | 0 | 26.84 | 0.03 | 0.05 | 0 | 21.69 | 0 | 0.011491 | 0.010199 | 8.15 | 2.12 | 7.2334 | 0.06 | 0 | 0 | 21.7 | 0 | 6.36 | 0.05 | 0 | 21.69 | 0 | 0.010556 | 0.011134 | 2.01 | 2.12 | 0.06 | 0 | 0
6.98 | 12 | 14 | 24 | 8351.5 | 27.49 | 0 | 33.3 | 0.25 | 0.05 | 0 | 29.77 | 0 | 0.02977 | 0 | 36.5 | 0.05 | 0.17 | 0 | 0 | 29.77 | 0 | 0.02977 | 0 | 30.42 | 0.05 | 0.17 | 0 | 0 | 22.85 | 0 | 28.08 | 0.03 | 0.05 | 0 | 22.84 | 0 | 0.013783 | 0.0090573 | 10.54 | 2.03 | 6.9264 | 0.06 | 0 | 0 | 22.84 | 0 | 6.69 | 0.05 | 0 | 22.84 | 0 | 0.012826 | 0.010014 | 2.6 | 2.03 | 0.06 | 0 | 0
5.9 | 12 | 15 | 1 | 8352.5 | 28.75 | 0 | 34.83 | 0.26 | 0.05 | 0 | 31.01 | 0 | 0.03101 | 0 | 38.06 | 0.05 | 0.17 | 0 | 0 | 31.01 | 0 | 0.03101 | 0 | 31.72 | 0.05 | 0.17 | 0 | 0 | 23.79 | 0 | 29.11 | 0.03 | 0.05 | 0 | 23.8 | 0 | 0.015363 | 0.0084368 | 12.24 | 1.97 | 6.7216 | 0.06 | 0 | 0 | 23.8 | 0 | 6.98 | 0.05 | 0 | 23.8 | 0 | 0.014385 | 0.0094149 | 3.01 | 1.97 | 0.06 | 0 | 0
6.98 | 12 | 15 | 2 | 8353.5 | 29.09 | 0 | 35.22 | 0.27 | 0.05 | 0 | 31.35 | 0 | 0.03135 | 0 | 38.49 | 0.05 | 0.17 | 0 | 0 | 31.35 | 0 | 0.03135 | 0 | 32.07 | 0.05 | 0.17 | 0 | 0 | 23.89 | 0 | 29.21 | 0.03 | 0.05 | 0 | 23.9 | 0 | 0.014984 | 0.0089161 | 11.64 | 2.03 | 6.9264 | 0.06 | 0 | 0 | 23.9 | 0 | 7 | 0.05 | 0 | 23.9 | 0 | 0.013999 | 0.0099014 | 2.87 | 2.03 | 0.06 | 0 | 0
5.9 | 12 | 15 | 3 | 8354.5 | 29.86 | 0 | 36.17 | 0.27 | 0.05 | 0 | 32.09 | 0 | 0.03209 | 0 | 39.4 | 0.05 | 0.17 | 0 | 0 | 32.09 | 0 | 0.03209 | 0 | 32.84 | 0.05 | 0.17 | 0 | 0 | 24.6 | 0 | 29.98 | 0.03 | 0.05 | 0 | 24.62 | 0 | 0.016218 | 0.0084021 | 13.04 | 1.98 | 6.7558 | 0.06 | 0 | 0 | 24.62 | 0 | 7.22 | 0.05 | 0 | 24.62 | 0 | 0.015227 | 0.0093926 | 3.21 | 1.98 | 0.06 | 0 | 0
5.9 | 12 | 15 | 4 | 8355.5 | 30.29 | 0 | 36.68 | 0.28 | 0.05 | 0 | 32.53 | 0 | 0.03253 | 0 | 39.95 | 0.05 | 0.17 | 0 | 0 | 32.53 | 0 | 0.03253 | 0 | 33.29 | 0.05 | 0.17 | 0 | 0 | 24.93 | 0 | 30.34 | 0.03 | 0.05 | 0 | 24.9 | 0 | 0.016546 | 0.0083542 | 13.38 | 1.98 | 6.7558 | 0.06 | 0 | 0 | 24.91 | 0 | 7.3 | 0.05 | 0 | 24.9 | 0 | 0.015545 | 0.0093552 | 3.29 | 1.98 | 0.06 | 0 | 0
5.9 | 12 | 15 | 5 | 8356.5 | 30.3 | 0 | 36.68 | 0.28 | 0.05 | 0 | 32.54 | 0 | 0.03254 | 0 | 39.96 | 0.05 | 0.17 | 0 | 0 | 32.54 | 0 | 0.03254 | 0 | 33.3 | 0.05 | 0.17 | 0 | 0 | 24.83 | 0 | 30.24 | 0.03 | 0.05 | 0 | 24.84 | 0 | 0.016473 | 0.0083673 | 13.3 | 1.98 | 6.7558 | 0.06 | 0 | 0 | 24.84 | 0 | 7.28 | 0.05 | 0 | 24.84 | 0 | 0.015472 | 0.0093682 | 3.27 | 1.98 | 0.06 | 0 | 0
5.9 | 12 | 15 | 6 | 8357.5 | 30.62 | 0 | 37.09 | 0.28 | 0.05 | 0 | 32.85 | 0 | 0.03285 | 0 | 40.35 | 0.05 | 0.17 | 0 | 0 | 32.85 | 0 | 0.03285 | 0 | 33.62 | 0.05 | 0.17 | 0 | 0 | 25.17 | 0 | 30.59 | 0.03 | 0.05 | 0 | 25.18 | 0 | 0.016868 | 0.0083119 | 13.71 | 1.98 | 6.7558 | 0.06 | 0 | 0 | 25.18 | 0 | 7.38 | 0.05 | 0 | 25.18 | 0 | 0.015861 | 0.009319 | 3.37 | 1.98 | 0.06 | 0 | 0
5.9 | 12 | 15 | 7 | 8358.5 | 30.5 | 0 | 36.93 | 0.28 | 0.05 | 0 | 32.74 | 0 | 0.03274 | 0 | 40.2 | 0.05 | 0.17 | 0 | 0 | 32.74 | 0 | 0.03274 | 0 | 33.5 | 0.05 | 0.17 | 0 | 0 | 25.02 | 0 | 30.44 | 0.03 | 0.05 | 0 | 25 | 0 | 0.016658 | 0.0083422 | 13.49 | 1.98 | 6.7558 | 0.06 | 0 | 0 | 25 | 0 | 7.33 | 0.05 | 0 | 25 | 0 | 0.01566 | 0.0093396 | 3.32 | 1.98 | 0.06 | 0 | 0
5 | 12 | 15 | 8 | 8359.5 | 30.76 | 0 | 37.26 | 0.28 | 0.05 | 0 | 33 | 0 | 0.033 | 0 | 40.52 | 0.05 | 0.17 | 0 | 0 | 33 | 0 | 0.033 | 0 | 33.77 | 0.05 | 0.17 | 0 | 0 | 25.31 | 0 | 30.75 | 0.03 | 0.05 | 0 | 25.29 | 0 | 0.017299 | 0.0079908 | 14.33 | 1.94 | 6.6193 | 0.06 | 0 | 0 | 25.3 | 0 | 7.41 | 0.05 | 0 | 25.29 | 0 | 0.016321 | 0.0089694 | 3.53 | 1.94 | 0.06 | 0 | 0
5 | 12 | 15 | 9 | 8360.5 | 30.81 | 0 | 37.3 | 0.28 | 0.05 | 0 | 33.05 | 0 | 0.03305 | 0 | 40.59 | 0.05 | 0.17 | 0 | 0 | 33.05 | 0 | 0.03305 | 0 | 33.82 | 0.05 | 0.17 | 0 | 0 | 25.31 | 0 | 30.75 | 0.03 | 0.05 | 0 | 25.29 | 0 | 0.017295 | 0.0079946 | 14.32 | 1.94 | 6.6193 | 0.06 | 0 | 0 | 25.29 | 0 | 7.41 | 0.05 | 0 | 25.29 | 0 | 0.016321 | 0.0089694 | 3.53 | 1.94 | 0.06 | 0 | 0
6.98 | 12 | 15 | 10 | 8361.5 | 30.27 | 0 | 36.65 | 0.28 | 0.05 | 0 | 32.52 | 0 | 0.03252 | 0 | 39.93 | 0.05 | 0.17 | 0 | 0 | 32.52 | 0 | 0.03252 | 0 | 33.27 | 0.05 | 0.17 | 0 | 0 | 24.74 | 0 | 30.13 | 0.03 | 0.05 | 0 | 24.76 | 0 | 0.015904 | 0.008856 | 12.5 | 2.04 | 6.9605 | 0.06 | 0 | 0 | 24.76 | 0 | 7.26 | 0.05 | 0 | 24.76 | 0 | 0.014895 | 0.0098653 | 3.08 | 2.04 | 0.06 | 0 | 0
7.88 | 12 | 15 | 11 | 8362.5 | 28.83 | 0 | 34.89 | 0.26 | 0.05 | 0 | 31.09 | 0 | 0.03109 | 0 | 38.13 | 0.05 | 0.17 | 0 | 0 | 31.09 | 0 | 0.03109 | 0 | 31.78 | 0.05 | 0.17 | 0 | 0 | 23.46 | 0 | 28.75 | 0.03 | 0.05 | 0 | 23.44 | 0 | 0.013889 | 0.009551 | 10.37 | 2.09 | 7.1311 | 0.06 | 0 | 0 | 23.44 | 0 | 6.87 | 0.05 | 0 | 23.44 | 0 | 0.012882 | 0.010558 | 2.55 | 2.09 | 0.06 | 0 | 0
8.96 | 12 | 15 | 12 | 8363.5 | 28.04 | 0 | 33.96 | 0.26 | 0.05 | 0 | 30.28 | 0 | 0.03028 | 0 | 37.11 | 0.05 | 0.17 | 0 | 0 | 30.28 | 0 | 0.03028 | 0 | 30.93 | 0.05 | 0.17 | 0 | 0 | 22.99 | 0 | 28.23 | 0.03 | 0.05 | 0 | 22.97 | 0 | 0.012775 | 0.010195 | 9.15 | 2.14 | 7.3017 | 0.06 | 0 | 0 | 22.98 | 0 | 6.73 | 0.05 | 0 | 22.97 | 0 | 0.011773 | 0.011197 | 2.25 | 2.14 | 0.06 | 0 | 0
10.58 | 12 | 15 | 13 | 8364.5 | 27.11 | 0 | 32.82 | 0.25 | 0.05 | 0 | 29.35 | 0 | 0.02935 | 0 | 35.94 | 0.05 | 0.17 | 0 | 0 | 29.35 | 0 | 0.02935 | 0 | 29.95 | 0.05 | 0.17 | 0 | 0 | 22.18 | 0 | 27.36 | 0.03 | 0.05 | 0 | 22.2 | 0 | 0.01088 | 0.01132 | 7.28 | 2.22 | 7.5746 | 0.06 | 0 | 0 | 22.2 | 0 | 6.51 | 0.05 | 0 | 22.2 | 0 | 0.0099097 | 0.01229 | 1.79 | 2.22 | 0.06 | 0 | 0
11.84 | 12 | 15 | 14 | 8365.5 | 23.78 | 0 | 28.74 | 0.22 | 0.05 | 0 | 26.08 | 0 | 0.02608 | 0 | 31.86 | 0.05 | 0.17 | 0 | 0 | 26.08 | 0 | 0.02608 | 0 | 26.55 | 0.05 | 0.17 | 0 | 0 | 19.06 | 0 | 23.91 | 0.02 | 0.05 | 0 | 19.05 | 0 | 0.0050847 | 0.013965 | 2.82 | 2.27 | 7.7452 | 0.06 | 0 | 0 | 19.05 | 0 | 5.58 | 0.05 | 0 | 19.05 | 0 | 0.0044407 | 0.014609 | 0.69 | 2.27 | 0.06 | 0 | 0
11.84 | 12 | 15 | 15 | 8366.5 | 23.33 | 0 | 28.29 | 0.21 | 0.05 | 0 | 25.55 | 0 | 0.02555 | 0 | 31.21 | 0.05 | 0.17 | 0 | 0 | 25.55 | 0 | 0.02555 | 0 | 26 | 0.05 | 0.17 | 0 | 0 | 19.32 | 0 | 24.2 | 0.02 | 0.05 | 0 | 19.33 | 0 | 0.0056012 | 0.013729 | 3.16 | 2.27 | 7.7452 | 0.06 | 0 | 0 | 19.34 | 0 | 5.67 | 0.05 | 0 | 19.33 | 0 | 0.0049434 | 0.014387 | 0.78 | 2.27 | 0.06 | 0 | 0
10.94 | 12 | 15 | 16 | 8367.5 | 24.18 | 0 | 29.3 | 0.22 | 0.05 | 0 | 26.44 | 0 | 0.02644 | 0 | 32.26 | 0.05 | 0.17 | 0 | 0 | 26.44 | 0 | 0.02644 | 0 | 26.88 | 0.05 | 0.17 | 0 | 0 | 20.25 | 0 | 25.23 | 0.02 | 0.05 | 0 | 20.23 | 0 | 0.0077652 | 0.012465 | 4.74 | 2.23 | 7.6088 | 0.06 | 0 | 0 | 20.24 | 0 | 5.93 | 0.05 | 0 | 20.23 | 0 | 0.0069615 | 0.013268 | 1.17 | 2.23 | 0.06 | 0 | 0
7.88 | 12 | 15 | 17 | 8368.5 | 25.74 | 0 | 31.18 | 0.24 | 0.05 | 0 | 28.01 | 0 | 0.02801 | 0 | 34.26 | 0.05 | 0.17 | 0 | 0 | 28.01 | 0 | 0.02801 | 0 | 28.55 | 0.05 | 0.17 | 0 | 0 | 21.57 | 0 | 26.68 | 0.03 | 0.05 | 0 | 21.58 | 0 | 0.011516 | 0.010064 | 8.16 | 2.09 | 7.1311 | 0.06 | 0 | 0 | 21.58 | 0 | 6.33 | 0.05 | 0 | 21.58 | 0 | 0.010579 | 0.011001 | 2.01 | 2.09 | 0.06 | 0 | 0
5 | 12 | 15 | 18 | 8369.5 | 26.99 | 0 | 32.69 | 0.25 | 0.05 | 0 | 29.27 | 0 | 0.02927 | 0 | 35.86 | 0.05 | 0.17 | 0 | 0 | 29.27 | 0 | 0.02927 | 0 | 29.88 | 0.05 | 0.17 | 0 | 0 | 22.47 | 0 | 27.67 | 0.03 | 0.05 | 0 | 22.49 | 0 | 0.014097 | 0.0083933 | 11.06 | 1.93 | 6.5852 | 0.06 | 0 | 0 | 22.49 | 0 | 6.59 | 0.05 | 0 | 22.49 | 0 | 0.013155 | 0.0093346 | 2.72 | 1.93 | 0.06 | 0 | 0
1.94 | 12 | 15 | 19 | 8370.5 | 28.22 | 0 | 34.18 | 0.26 | 0.05 | 0 | 30.49 | 0 | 0.03049 | 0 | 37.4 | 0.05 | 0.17 | 0 | 0 | 30.49 | 0 | 0.03049 | 0 | 31.17 | 0.05 | 0.17 | 0 | 0 | 23.46 | 0 | 28.75 | 0.03 | 0.05 | 0 | 23.45 | 0 | 0.016365 | 0.0070848 | 13.95 | 1.77 | 6.0392 | 0.06 | 0 | 0 | 23.45 | 0 | 6.87 | 0.05 | 0 | 23.45 | 0 | 0.015468 | 0.007982 | 3.43 | 1.77 | 0.06 | 0 | 0
0.86 | 12 | 15 | 20 | 8371.5 | 29.15 | 0 | 35.3 | 0.27 | 0.05 | 0 | 31.42 | 0 | 0.03142 | 0 | 38.56 | 0.05 | 0.17 | 0 | 0 | 31.42 | 0 | 0.03142 | 0 | 32.13 | 0.05 | 0.17 | 0 | 0 | 24.12 | 0 | 29.47 | 0.03 | 0.05 | 0 | 24.11 | 0 | 0.017457 | 0.0066528 | 15.31 | 1.71 | 5.8345 | 0.06 | 0 | 0 | 24.11 | 0 | 7.07 | 0.05 | 0 | 24.11 | 0 | 0.016587 | 0.0075234 | 3.77 | 1.71 | 0.06 | 0 | 0
-0.04 | 12 | 15 | 21 | 8372.5 | 30.05 | 0 | 36.39 | 0.28 | 0.05 | 0 | 32.31 | 0 | 0.03231 | 0 | 39.68 | 0.05 | 0.17 | 0 | 0 | 32.31 | 0 | 0.03231 | 0 | 33.07 | 0.05 | 0.17 | 0 | 0 | 24.83 | 0 | 30.24 | 0.03 | 0.05 | 0 | 24.82 | 0 | 0.018517 | 0.0063029 | 16.64 | 1.66 | 5.6639 | 0.06 | 0 | 0 | 24.83 | 0 | 7.28 | 0.05 | 0 | 24.82 | 0 | 0.017667 | 0.007153 | 4.1 | 1.66 | 0.06 | 0 | 0
-2.02 | 12 | 15 | 22 | 8373.5 | 31.43 | 0 | 38.08 | 0.29 | 0.05 | 0 | 33.68 | 0 | 0.03368 | 0 | 41.39 | 0.05 | 0.17 | 0 | 0 | 33.68 | 0 | 0.03368 | 0 | 34.49 | 0.05 | 0.17 | 0 | 0 | 26.02 | 0 | 31.51 | 0.03 | 0.05 | 0 | 26.02 | 0 | 0.020408 | 0.0056115 | 19.11 | 1.54 | 5.2545 | 0.06 | 0 | 0 | 26.02 | 0 | 7.63 | 0.05 | 0 | 26.02 | 0 | 0.019598 | 0.0064216 | 4.7 | 1.54 | 0.06 | 0 | 0
-4 | 12 | 15 | 23 | 8374.5 | 33.13 | 0 | 40.13 | 0.3 | 0.05 | 0 | 35.38 | 0 | 0.03538 | 0 | 43.51 | 0.05 | 0.17 | 0 | 0 | 35.38 | 0 | 0.03538 | 0 | 36.25 | 0.05 | 0.17 | 0 | 0 | 27.43 | 0 | 33.04 | 0.03 | 0.05 | 0 | 27.43 | 0 | 0.022461 | 0.0049691 | 21.9 | 1.42 | 4.845 | 0.06 | 0 | 0 | 27.43 | 0 | 8.04 | 0.05 | 0 | 27.43 | 0 | 0.02171 | 0.0057196 | 5.39 | 1.42 | 0.06 | 0 | 0
-4 | 12 | 15 | 24 | 8375.5 | 34.2 | 0 | 41.42 | 0.31 | 0.05 | 0 | 36.46 | 0 | 0.03646 | 0 | 44.87 | 0.05 | 0.17 | 0 | 0 | 36.46 | 0 | 0.03646 | 0 | 37.39 | 0.05 | 0.17 | 0 | 0 | 28.19 | 0 | 33.85 | 0.03 | 0.05 | 0 | 28.17 | 0 | 0.02322 | 0.0049496 | 22.73 | 1.42 | 4.845 | 0.06 | 0 | 0 | 28.17 | 0 | 8.26 | 0.05 | 0 | 28.17 | 0 | 0.022472 | 0.0056982 | 5.6 | 1.42 | 0.06 | 0 | 0
-5.08 | 12 | 16 | 1 | 8376.5 | 35.28 | 0 | 42.73 | 0.32 | 0.05 | 0 | 37.52 | 0 | 0.03752 | 0 | 46.21 | 0.05 | 0.17 | 0 | 0 | 37.52 | 0 | 0.03752 | 0 | 38.51 | 0.05 | 0.17 | 0 | 0 | 29.04 | 0 | 34.77 | 0.03 | 0.05 | 0 | 29.06 | 0 | 0.024447 | 0.0046132 | 24.41 | 1.35 | 4.6062 | 0.06 | 0 | 0 | 29.06 | 0 | 8.52 | 0.05 | 0 | 29.06 | 0 | 0.02373 | 0.0053303 | 6.01 | 1.35 | 0.06 | 0 | 0
-6.16 | 12 | 16 | 2 | 8377.5 | 36.26 | 0 | 43.92 | 0.33 | 0.05 | 0 | 38.51 | 0 | 0.03851 | 0 | 47.43 | 0.05 | 0.17 | 0 | 0 | 38.51 | 0 | 0.03851 | 0 | 39.52 | 0.05 | 0.17 | 0 | 0 | 29.84 | 0 | 35.63 | 0.03 | 0.05 | 0 | 29.83 | 0 | 0.025497 | 0.004333 | 25.9 | 1.29 | 4.4015 | 0.06 | 0 | 0 | 29.84 | 0 | 8.74 | 0.05 | 0 | 29.83 | 0 | 0.024813 | 0.005017 | 6.38 | 1.29 | 0.06 | 0 | 0
-6.16 | 12 | 16 | 3 | 8378.5 | 36.81 | 0 | 44.57 | 0.34 | 0.05 | 0 | 39.07 | 0 | 0.03907 | 0 | 48.12 | 0.05 | 0.17 | 0 | 0 | 39.07 | 0 | 0.03907 | 0 | 40.1 | 0.05 | 0.17 | 0 | 0 | 30.17 | 0 | 35.98 | 0.04 | 0.05 | 0 | 30.2 | 0 | 0.025876 | 0.004324 | 26.34 | 1.29 | 4.4015 | 0.06 | 0 | 0 | 30.21 | 0 | 8.85 | 0.05 | 0 | 30.2 | 0 | 0.025186 | 0.0050139 | 6.48 | 1.29 | 0.06 | 0 | 0
-5.08 | 12 | 16 | 4 | 8379.5 | 36.83 | 0 | 44.6 | 0.34 | 0.05 | 0 | 39.09 | 0 | 0.03909 | 0 | 48.15 | 0.05 | 0.17 | 0 | 0 | 39.09 | 0 | 0.03909 | 0 | 40.12 | 0.05 | 0.17 | 0 | 0 | 30.17 | 0 | 35.98 | 0.04 | 0.05 | 0 | 30.14 | 0 | 0.025521 | 0.0046188 | 25.64 | 1.36 | 4.6403 | 0.06 | 0 | 0 | 30.14 | 0 | 8.83 | 0.05 | 0 | 30.14 | 0 | 0.024796 | 0.0053443 | 6.31 | 1.36 | 0.06 | 0 | 0
-7.06 | 12 | 16 | 5 | 8380.5 | 37.71 | 0 | 45.69 | 0.35 | 0.05 | 0 | 39.95 | 0 | 0.03995 | 0 | 49.22 | 0.05 | 0.17 | 0 | 0 | 39.95 | 0 | 0.03995 | 0 | 41.02 | 0.05 | 0.17 | 0 | 0 | 31.02 | 0 | 36.89 | 0.04 | 0.05 | 0 | 31.04 | 0 | 0.026971 | 0.0040687 | 27.82 | 1.23 | 4.1968 | 0.06 | 0 | 0 | 31.04 | 0 | 9.1 | 0.05 | 0 | 31.04 | 0 | 0.026315 | 0.0047251 | 6.85 | 1.23 | 0.06 | 0 | 0
-2.02 | 12 | 16 | 6 | 8381.5 | 36.32 | 0 | 43.93 | 0.33 | 0.05 | 0 | 38.6 | 0 | 0.0386 | 0 | 47.52 | 0.05 | 0.17 | 0 | 0 | 38.6 | 0 | 0.0386 | 0 | 39.6 | 0.05 | 0.17 | 0 | 0 | 29.47 | 0 | 35.22 | 0.03 | 0.05 | 0 | 29.47 | 0 | 0.023993 | 0.0054766 | 23.17 | 1.55 | 5.2886 | 0.06 | 0 | 0 | 29.47 | 0 | 8.64 | 0.05 | 0 | 29.47 | 0 | 0.02317 | 0.0063005 | 5.7 | 1.55 | 0.06 | 0 | 0
-2.02 | 12 | 16 | 7 | 8382.5 | 35.97 | 0 | 43.57 | 0.33 | 0.05 | 0 | 38.2 | 0 | 0.0382 | 0 | 47.04 | 0.05 | 0.17 | 0 | 0 | 38.2 | 0 | 0.0382 | 0 | 39.2 | 0.05 | 0.17 | 0 | 0 | 29.47 | 0 | 35.22 | 0.03 | 0.05 | 0 | 29.46 | 0 | 0.023976 | 0.0054843 | 23.12 | 1.55 | 5.2886 | 0.06 | 0 | 0 | 29.46 | 0 | 8.63 | 0.05 | 0 | 29.46 | 0 | 0.023153 | 0.006307 | 5.69 | 1.55 | 0.06 | 0 | 0
-1.12 | 12 | 16 | 8 | 8383.5 | 35.9 | 0 | 43.47 | 0.33 | 0.05 | 0 | 38.15 | 0 | 0.03815 | 0 | 46.93 | 0.05 | 0.17 | 0 | 0 | 38.15 | 0 | 0.03815 | 0 | 39.11 | 0.05 | 0.17 | 0 | 0 | 29.42 | 0 | 35.17 | 0.03 | 0.05 | 0 | 29.44 | 0 | 0.023722 | 0.0057177 | 22.65 | 1.6 | 5.4592 | 0.06 | 0 | 0 | 29.44 | 0 | 8.63 | 0.05 | 0 | 29.44 | 0 | 0.02288 | 0.0065604 | 5.58 | 1.6 | 0.06 | 0 | 0
2.84 | 12 | 16 | 9 | 8384.5 | 34.57 | 0 | 41.83 | 0.32 | 0.05 | 0 | 36.85 | 0 | 0.03685 | 0 | 45.31 | 0.05 | 0.17 | 0 | 0 | 36.85 | 0 | 0.03685 | 0 | 37.76 | 0.05 | 0.17 | 0 | 0 | 28.14 | 0 | 33.8 | 0.03 | 0.05 | 0 | 28.13 | 0 | 0.021168 | 0.0069623 | 18.88 | 1.82 | 6.2098 | 0.06 | 0 | 0 | 28.14 | 0 | 8.25 | 0.05 | 0 | 28.13 | 0 | 0.020217 | 0.0079129 | 4.65 | 1.82 | 0.06 | 0 | 0
5 | 12 | 16 | 10 | 8385.5 | 33.25 | 0 | 40.25 | 0.3 | 0.05 | 0 | 35.5 | 0 | 0.0355 | 0 | 43.64 | 0.05 | 0.17 | 0 | 0 | 35.5 | 0 | 0.0355 | 0 | 36.37 | 0.05 | 0.17 | 0 | 0 | 27.1 | 0 | 32.69 | 0.03 | 0.05 | 0 | 27.11 | 0 | 0.019345 | 0.0077652 | 16.49 | 1.94 | 6.6193 | 0.06 | 0 | 0 | 27.11 | 0 | 7.94 | 0.05 | 0 | 27.11 | 0 | 0.018344 | 0.0087656 | 4.06 | 1.94 | 0.06 | 0 | 0
6.98 | 12 | 16 | 11 | 8386.5 | 31.98 | 0 | 38.72 | 0.29 | 0.05 | 0 | 34.23 | 0 | 0.03423 | 0 | 42.04 | 0.05 | 0.17 | 0 | 0 | 34.23 | 0 | 0.03423 | 0 | 35.04 | 0.05 | 0.17 | 0 | 0 | 26.11 | 0 | 31.62 | 0.03 | 0.05 | 0 | 26.11 | 0 | 0.017578 | 0.008532 | 14.27 | 2.03 | 6.9264 | 0.06 | 0 | 0 | 26.11 | 0 | 7.65 | 0.05 | 0 | 26.11 | 0 | 0.016543 | 0.0095674 | 3.51 | 2.03 | 0.06 | 0 | 0
8.96 | 12 | 16 | 12 | 8387.5 | 30.71 | 0 | 37.17 | 0.28 | 0.05 | 0 | 32.96 | 0 | 0.03296 | 0 | 40.45 | 0.05 | 0.17 | 0 | 0 | 32.96 | 0 | 0.03296 | 0 | 33.71 | 0.05 | 0.17 | 0 | 0 | 25.12 | 0 | 30.54 | 0.03 | 0.05 | 0 | 25.09 | 0 | 0.015756 | 0.0093341 | 12.21 | 2.12 | 7.2334 | 0.06 | 0 | 0 | 25.09 | 0 | 7.35 | 0.05 | 0 | 25.09 | 0 | 0.014721 | 0.010369 | 3.01 | 2.12 | 0.06 | 0 | 0
9.86 | 12 | 16 | 13 | 8388.5 | 29.82 | 0 | 36.1 | 0.27 | 0.05 | 0 | 32.07 | 0 | 0.03207 | 0 | 39.34 | 0.05 | 0.17 | 0 | 0 | 32.07 | 0 | 0.03207 | 0 | 32.78 | 0.05 | 0.17 | 0 | 0 | 24.45 | 0 | 29.83 | 0.03 | 0.05 | 0 | 24.46 | 0 | 0.014816 | 0.009644 | 11.27 | 2.15 | 7.3358 | 0.06 | 0 | 0 | 24.46 | 0 | 7.17 | 0.05 | 0 | 24.46 | 0 | 0.013793 | 0.010667 | 2.78 | 2.15 | 0.06 | 0 | 0
10.94 | 12 | 16 | 14 | 8389.5 | 28.98 | 0 | 35.08 | 0.27 | 0.05 | 0 | 31.24 | 0 | 0.03124 | 0 | 38.3 | 0.05 | 0.17 | 0 | 0 | 31.24 | 0 | 0.03124 | 0 | 31.91 | 0.05 | 0.17 | 0 | 0 | 23.79 | 0 | 29.11 | 0.03 | 0.05 | 0 | 23.79 | 0 | 0.013417 | 0.010373 | 9.71 | 2.2 | 7.5064 | 0.06 | 0 | 0 | 23.79 | 0 | 6.97 | 0.05 | 0 | 23.79 | 0 | 0.012387 | 0.011403 | 2.39 | 2.2 | 0.06 | 0 | 0
11.84 | 12 | 16 | 15 | 8390.5 | 27.99 | 0 | 33.89 | 0.26 | 0.05 | 0 | 30.26 | 0 | 0.03026 | 0 | 37.08 | 0.05 | 0.17 | 0 | 0 | 30.26 | 0 | 0.03026 | 0 | 30.9 | 0.05 | 0.17 | 0 | 0 | 22.99 | 0 | 28.23 | 0.03 | 0.05 | 0 | 22.98 | 0 | 0.012085 | 0.010895 | 8.44 | 2.23 | 7.6088 | 0.06 | 0 | 0 | 22.98 | 0 | 6.74 | 0.05 | 0 | 22.98 | 0 | 0.01109 | 0.01189 | 2.08 | 2.23 | 0.06 | 0 | 0
12.92 | 12 | 16 | 16 | 8391.5 | 27.54 | 0 | 33.36 | 0.25 | 0.05 | 0 | 29.81 | 0 | 0.02981 | 0 | 36.52 | 0.05 | 0.17 | 0 | 0 | 29.81 | 0 | 0.02981 | 0 | 30.43 | 0.05 | 0.17 | 0 | 0 | 22.75 | 0 | 27.98 | 0.03 | 0.05 | 0 | 22.73 | 0 | 0.01101 | 0.01172 | 7.34 | 2.29 | 7.8135 | 0.06 | 0 | 0 | 22.73 | 0 | 6.66 | 0.05 | 0 | 22.73 | 0 | 0.010034 | 0.012696 | 1.81 | 2.29 | 0.06 | 0 | 0
12.92 | 12 | 16 | 17 | 8392.5 | 26.88 | 0 | 32.54 | 0.25 | 0.05 | 0 | 29.16 | 0 | 0.02916 | 0 | 35.71 | 0.05 | 0.17 | 0 | 0 | 29.16 | 0 | 0.02916 | 0 | 29.76 | 0.05 | 0.17 | 0 | 0 | 22.14 | 0 | 27.3 | 0.03 | 0.05 | 0 | 22.15 | 0 | 0.0099412 | 0.012209 | 6.39 | 2.3 | 7.8476 | 0.06 | 0 | 0 | 22.15 | 0 | 6.49 | 0.05 | 0 | 22.15 | 0 | 0.0089859 | 0.013164 | 1.57 | 2.3 | 0.06 | 0 | 0
12.92 | 12 | 16 | 18 | 8393.5 | 26.31 | 0 | 31.86 | 0.24 | 0.05 | 0 | 28.6 | 0 | 0.0286 | 0 | 35.01 | 0.05 | 0.17 | 0 | 0 | 28.6 | 0 | 0.0286 | 0 | 29.17 | 0.05 | 0.17 | 0 | 0 | 21.71 | 0 | 26.84 | 0.03 | 0.05 | 0 | 21.71 | 0 | 0.009281 | 0.012429 | 5.86 | 2.3 | 7.8476 | 0.06 | 0 | 0 | 21.71 | 0 | 6.36 | 0.05 | 0 | 21.71 | 0 | 0.0083589 | 0.013351 | 1.44 | 2.3 | 0.06 | 0 | 0
14 | 12 | 16 | 19 | 8394.5 | 25.33 | 0 | 30.66 | 0.23 | 0.05 | 0 | 27.64 | 0 | 0.02764 | 0 | 33.8 | 0.05 | 0.17 | 0 | 0 | 27.64 | 0 | 0.02764 | 0 | 28.17 | 0.05 | 0.17 | 0 | 0 | 20.86 | 0 | 25.9 | 0.02 | 0.05 | 0 | 20.84 | 0 | 0.0072729 | 0.013567 | 4.28 | 2.34 | 7.9841 | 0.06 | 0 | 0 | 20.84 | 0 | 6.11 | 0.05 | 0 | 20.84 | 0 | 0.0064549 | 0.014385 | 1.05 | 2.34 | 0.06 | 0 | 0
14.9 | 12 | 16 | 20 | 8395.5 | 24.8 | 0 | 30.03 | 0.23 | 0.05 | 0 | 27.1 | 0 | 0.0271 | 0 | 33.14 | 0.05 | 0.17 | 0 | 0 | 27.1 | 0 | 0.0271 | 0 | 27.61 | 0.05 | 0.17 | 0 | 0 | 20.51 | 0 | 25.51 | 0.02 | 0.05 | 0 | 20.51 | 0 | 0.0064742 | 0.014036 | 3.73 | 2.37 | 8.0864 | 0.06 | 0 | 0 | 20.51 | 0 | 6.01 | 0.05 | 0 | 20.51 | 0 | 0.0057353 | 0.014775 | 0.92 | 2.37 | 0.06 | 0 | 0
15.98 | 12 | 16 | 21 | 8396.5 | 24.12 | 0 | 29.2 | 0.22 | 0.05 | 0 | 26.44 | 0 | 0.02644 | 0 | 32.31 | 0.05 | 0.17 | 0 | 0 | 26.44 | 0 | 0.02644 | 0 | 26.92 | 0.05 | 0.17 | 0 | 0 | 19.92 | 0 | 24.86 | 0.02 | 0.05 | 0 | 19.92 | 0 | 0.0046876 | 0.015232 | 2.52 | 2.4 | 8.1888 | 0.06 | 0 | 0 | 19.93 | 0 | 5.84 | 0.05 | 0 | 19.92 | 0 | 0.0040895 | 0.01583 | 0.62 | 2.4 | 0.06 | 0 | 0
15.98 | 12 | 16 | 22 | 8397.5 | 24.12 | 0 | 29.21 | 0.22 | 0.05 | 0 | 26.44 | 0 | 0.02644 | 0 | 32.3 | 0.05 | 0.17 | 0 | 0 | 26.44 | 0 | 0.02644 | 0 | 26.92 | 0.05 | 0.17 | 0 | 0 | 20.06 | 0 | 25.02 | 0.02 | 0.05 | 0 | 20.05 | 0 | 0.00493 | 0.01512 | 2.67 | 2.4 | 8.1888 | 0.06 | 0 | 0 | 20.05 | 0 | 5.88 | 0.05 | 0 | 20.05 | 0 | 0.0043245 | 0.015725 | 0.66 | 2.4 | 0.06 | 0 | 0
15.98 | 12 | 16 | 23 | 8398.5 | 24.43 | 0 | 29.59 | 0.22 | 0.05 | 0 | 26.76 | 0 | 0.02676 | 0 | 32.71 | 0.05 | 0.17 | 0 | 0 | 26.76 | 0 | 0.02676 | 0 | 27.26 | 0.05 | 0.17 | 0 | 0 | 20.34 | 0 | 25.33 | 0.02 | 0.05 | 0 | 20.34 | 0 | 0.0057279 | 0.014612 | 3.21 | 2.4 | 8.1888 | 0.06 | 0 | 0 | 20.35 | 0 | 5.96 | 0.05 | 0 | 20.34 | 0 | 0.0050372 | 0.015303 | 0.79 | 2.4 | 0.06 | 0 | 0
15.8 | 12 | 16 | 24 | 8399.5 | 24.83 | 0 | 30.07 | 0.23 | 0.05 | 0 | 27.16 | 0 | 0.02716 | 0 | 33.22 | 0.05 | 0.17 | 0 | 0 | 27.16 | 0 | 0.02716 | 0 | 27.68 | 0.05 | 0.17 | 0 | 0 | 20.67 | 0 | 25.7 | 0.02 | 0.05 | 0 | 20.66 | 0 | 0.0064122 | 0.014248 | 3.67 | 2.39 | 8.1547 | 0.06 | 0 | 0 | 20.66 | 0 | 6.06 | 0.05 | 0 | 20.66 | 0 | 0.0056517 | 0.015008 | 0.9 | 2.39 | 0.06 | 0 | 0
15.98 | 12 | 17 | 1 | 8400.5 | 24.99 | 0 | 30.26 | 0.23 | 0.05 | 0 | 27.32 | 0 | 0.02732 | 0 | 33.42 | 0.05 | 0.17 | 0 | 0 | 27.32 | 0 | 0.02732 | 0 | 27.85 | 0.05 | 0.17 | 0 | 0 | 20.72 | 0 | 25.75 | 0.02 | 0.05 | 0 | 20.73 | 0 | 0.0064154 | 0.014315 | 3.67 | 2.4 | 8.1888 | 0.06 | 0 | 0 | 20.73 | 0 | 6.08 | 0.05 | 0 | 20.73 | 0 | 0.0056536 | 0.015076 | 0.9 | 2.4 | 0.06 | 0 | 0
15.98 | 12 | 17 | 2 | 8401.5 | 25.1 | 0 | 30.4 | 0.23 | 0.05 | 0 | 27.41 | 0 | 0.02741 | 0 | 33.54 | 0.05 | 0.17 | 0 | 0 | 27.41 | 0 | 0.02741 | 0 | 27.95 | 0.05 | 0.17 | 0 | 0 | 20.81 | 0 | 25.85 | 0.02 | 0.05 | 0 | 20.8 | 0 | 0.0065453 | 0.014255 | 3.76 | 2.4 | 8.1888 | 0.06 | 0 | 0 | 20.8 | 0 | 6.1 | 0.05 | 0 | 20.8 | 0 | 0.0057639 | 0.015036 | 0.92 | 2.4 | 0.06 | 0 | 0
15.98 | 12 | 17 | 3 | 8402.5 | 25.17 | 0 | 30.48 | 0.23 | 0.05 | 0 | 27.48 | 0 | 0.02748 | 0 | 33.62 | 0.05 | 0.17 | 0 | 0 | 27.48 | 0 | 0.02748 | 0 | 28.02 | 0.05 | 0.17 | 0 | 0 | 20.86 | 0 | 25.9 | 0.02 | 0.05 | 0 | 20.85 | 0 | 0.0070965 | 0.013754 | 4.19 | 2.38 | 8.1206 | 0.06 | 0 | 0 | 20.85 | 0 | 6.11 | 0.05 | 0 | 20.85 | 0 | 0.0062978 | 0.014552 | 1.03 | 2.38 | 0.06 | 0 | 0
16.7 | 12 | 17 | 4 | 8403.5 | 25.07 | 0 | 30.36 | 0.23 | 0.05 | 0 | 27.38 | 0 | 0.02738 | 0 | 33.5 | 0.05 | 0.17 | 0 | 0 | 27.38 | 0 | 0.02738 | 0 | 27.91 | 0.05 | 0.17 | 0 | 0 | 20.72 | 0 | 25.75 | 0.02 | 0.05 | 0 | 20.73 | 0 | 0.0066177 | 0.014112 | 3.84 | 2.4 | 8.1888 | 0.06 | 0 | 0 | 20.73 | 0 | 6.08 | 0.05 | 0 | 20.73 | 0 | 0.0058787 | 0.014851 | 0.95 | 2.4 | 0.06 | 0 | 0
16.88 | 12 | 17 | 5 | 8404.5 | 25.02 | 0 | 30.3 | 0.23 | 0.05 | 0 | 27.32 | 0 | 0.02732 | 0 | 33.42 | 0.05 | 0.17 | 0 | 0 | 27.32 | 0 | 0.02732 | 0 | 27.85 | 0.05 | 0.17 | 0 | 0 | 20.72 | 0 | 25.75 | 0.02 | 0.05 | 0 | 20.7 | 0 | 0.0063998 | 0.0143 | 3.68 | 2.41 | 8.2229 | 0.06 | 0 | 0 | 20.71 | 0 | 6.07 | 0.05 | 0 | 20.7 | 0 | 0.0056738 | 0.015026 | 0.91 | 2.41 | 0.06 | 0 | 0
16.88 | 12 | 17 | 6 | 8405.5 | 25.24 | 0 | 30.57 | 0.23 | 0.05 | 0 | 27.54 | 0 | 0.02754 | 0 | 33.69 | 0.05 | 0.17 | 0 | 0 | 27.54 | 0 | 0.02754 | 0 | 28.08 | 0.05 | 0.17 | 0 | 0 | 20.91 | 0 | 25.96 | 0.02 | 0.05 | 0 | 20.93 | 0 | 0.0070395 | 0.01389 | 4.15 | 2.4 | 8.1888 | 0.06 | 0 | 0 | 20.93 | 0 | 6.13 | 0.05 | 0 | 20.93 | 0 | 0.0062423 | 0.014688 | 1.02 | 2.4 | 0.06 | 0 | 0
16.88 | 12 | 17 | 7 | 8406.5 | 25.04 | 0 | 30.31 | 0.23 | 0.05 | 0 | 27.35 | 0 | 0.02735 | 0 | 33.45 | 0.05 | 0.17 | 0 | 0 | 27.35 | 0 | 0.02735 | 0 | 27.88 | 0.05 | 0.17 | 0 | 0 | 20.67 | 0 | 25.7 | 0.02 | 0.05 | 0 | 20.68 | 0 | 0.0066134 | 0.014067 | 3.85 | 2.4 | 8.1888 | 0.06 | 0 | 0 | 20.68 | 0 | 6.06 | 0.05 | 0 | 20.68 | 0 | 0.0058645 | 0.014816 | 0.95 | 2.4 | 0.06 | 0 | 0
16.88 | 12 | 17 | 8 | 8407.5 | 24.72 | 0 | 29.94 | 0.23 | 0.05 | 0 | 27.02 | 0 | 0.02702 | 0 | 33.05 | 0.05 | 0.17 | 0 | 0 | 27.02 | 0 | 0.02702 | 0 | 27.54 | 0.05 | 0.17 | 0 | 0 | 20.41 | 0 | 25.41 | 0.02 | 0.05 | 0 | 20.41 | 0 | 0.006476 | 0.013934 | 3.79 | 2.39 | 8.1547 | 0.06 | 0 | 0 | 20.41 | 0 | 5.98 | 0.05 | 0 | 20.41 | 0 | 0.0057173 | 0.014693 | 0.93 | 2.39 | 0.06 | 0 | 0
17.96 | 12 | 17 | 9 | 8408.5 | 24.29 | 0 | 29.41 | 0.22 | 0.05 | 0 | 26.59 | 0 | 0.02659 | 0 | 32.51 | 0.05 | 0.17 | 0 | 0 | 26.59 | 0 | 0.02659 | 0 | 27.09 | 0.05 | 0.17 | 0 | 0 | 20.06 | 0 | 25.02 | 0.02 | 0.05 | 0 | 20.04 | 0 | 0.0051797 | 0.01486 | 2.89 | 2.43 | 8.2912 | 0.06 | 0 | 0 | 20.04 | 0 | 5.87 | 0.05 | 0 | 20.04 | 0 | 0.0045313 | 0.015509 | 0.71 | 2.43 | 0.06 | 0 | 0
18.86 | 12 | 17 | 10 | 8409.5 | 23.7 | 0 | 28.69 | 0.22 | 0.05 | 0 | 26 | 0 | 0.026 | 0 | 31.77 | 0.05 | 0.17 | 0 | 0 | 26 | 0 | 0.026 | 0 | 26.48 | 0.05 | 0.17 | 0 | 0 | 19.54 | 0 | 24.44 | 0.02 | 0.05 | 0 | 19.54 | 0 | 0.0038028 | 0.015737 | 2.02 | 2.45 | 8.3594 | 0.06 | 0 | 0 | 19.55 | 0 | 5.73 | 0.05 | 0 | 19.54 | 0 | 0.0033119 | 0.016228 | 0.5 | 2.45 | 0.06 | 0 | 0
20.84 | 12 | 17 | 11 | 8410.5 | 22.78 | 0 | 27.57 | 0.21 | 0.05 | 0 | 25.08 | 0 | 0.02508 | 0 | 30.62 | 0.05 | 0.17 | 0 | 0 | 25.08 | 0 | 0.02508 | 0 | 25.51 | 0.05 | 0.17 | 0 | 0 | 18.73 | 0 | 23.55 | 0.02 | 0.05 | 0 | 18.75 | 0 | 0.00081666 | 0.017933 | 0.39 | 2.51 | 8.5641 | 0.06 | 0 | 0 | 18.75 | 0 | 5.49 | 0.05 | 0 | 18.75 | 0 | 0.00071839 | 0.018032 | 0.1 | 2.51 | 0.06 | 0 | 0
21.92 | 12 | 17 | 12 | 8411.5 | 22.01 | 0 | 26.65 | 0.2 | 0.05 | 0 | 24.32 | 0 | 0.02432 | 0 | 29.66 | 0.05 | 0.17 | 0 | 0 | 24.32 | 0 | 0.02432 | 0 | 24.72 | 0.05 | 0.17 | 0 | 0 | 18.19 | 0 | 22.94 | 0.02 | 0.05 | 0 | 18.18 | 0 | 0 | 0.01818 | 0 | 2.44 | 8.3253 | 0.06 | 0 | 0 | 18.18 | 0 | 5.33 | 0.05 | 0 | 18.18 | 0 | 0 | 0.01818 | 0 | 2.44 | 0.06 | 0 | 0
23 | 12 | 17 | 13 | 8412.5 | 21.24 | 0 | 25.72 | 0.19 | 0.05 | 0 | 23.56 | 0 | 0.02356 | 0 | 28.7 | 0.05 | 0.17 | 0 | 0 | 23.56 | 0 | 0.02356 | 0 | 23.92 | 0.05 | 0.17 | 0 | 0 | 17.57 | 0 | 22.25 | 0.02 | 0.05 | 0 | 17.57 | 0 | 0 | 0.01757 | 0 | 2.33 | 7.95 | 0.05 | 0 | 0 | 17.57 | 0 | 5.15 | 0.05 | 0 | 17.57 | 0 | 0 | 0.01757 | 0 | 2.33 | 0.05 | 0 | 0
23.9 | 12 | 17 | 14 | 8413.5 | 20.64 | 0 | 24.99 | 0.19 | 0.05 | 0 | 22.96 | 0 | 0.02296 | 0 | 27.96 | 0.05 | 0.17 | 0 | 0 | 22.96 | 0 | 0.02296 | 0 | 23.3 | 0.05 | 0.17 | 0 | 0 | 17.12 | 0 | 21.74 | 0.02 | 0.05 | 0 | 17.13 | 0 | 0 | 0.01713 | 0 | 2.25 | 7.677 | 0.05 | 0 | 0 | 17.13 | 0 | 5.02 | 0.05 | 0 | 17.13 | 0 | 0 | 0.01713 | 0 | 2.25 | 0.05 | 0 | 0
24.98 | 12 | 17 | 15 | 8414.5 | 20.1 | 0 | 24.34 | 0.18 | 0.05 | 0 | 22.43 | 0 | 0.02243 | 0 | 27.29 | 0.05 | 0.17 | 0 | 0 | 22.43 | 0 | 0.02243 | 0 | 22.74 | 0.05 | 0.17 | 0 | 0 | 16.7 | 0 | 21.26 | 0.02 | 0.05 | 0 | 16.71 | 0 | 0 | 0.01671 | 0 | 2.16 | 7.3699 | 0.05 | 0 | 0 | 16.71 | 0 | 4.9 | 0.05 | 0 | 16.71 | 0 | 0 | 0.01671 | 0 | 2.16 | 0.05 | 0 | 0
23.9 | 12 | 17 | 16 | 8415.5 | 20.19 | 0 | 24.46 | 0.19 | 0.05 | 0 | 22.51 | 0 | 0.02251 | 0 | 27.4 | 0.05 | 0.17 | 0 | 0 | 22.51 | 0 | 0.02251 | 0 | 22.83 | 0.05 | 0.17 | 0 | 0 | 16.91 | 0 | 21.5 | 0.02 | 0.05 | 0 | 16.9 | 0 | 0 | 0.0169 | 0 | 2.21 | 7.5405 | 0.05 | 0 | 0 | 16.91 | 0 | 4.95 | 0.05 | 0 | 16.9 | 0 | 0 | 0.0169 | 0 | 2.21 | 0.05 | 0 | 0
23.9 | 12 | 17 | 17 | 8416.5 | 20.03 | 0 | 24.25 | 0.18 | 0.05 | 0 | 22.37 | 0 | 0.02237 | 0 | 27.22 | 0.05 | 0.17 | 0 | 0 | 22.37 | 0 | 0.02237 | 0 | 22.68 | 0.05 | 0.17 | 0 | 0 | 16.7 | 0 | 21.26 | 0.02 | 0.05 | 0 | 16.71 | 0 | 0 | 0.01671 | 0 | 2.18 | 7.4382 | 0.05 | 0 | 0 | 16.71 | 0 | 4.9 | 0.05 | 0 | 16.71 | 0 | 0 | 0.01671 | 0 | 2.18 | 0.05 | 0 | 0
23.9 | 12 | 17 | 18 | 8417.5 | 19.54 | 0 | 23.65 | 0.18 | 0.05 | 0 | 21.87 | 0 | 0.02187 | 0 | 26.61 | 0.05 | 0.17 | 0 | 0 | 21.87 | 0 | 0.02187 | 0 | 22.17 | 0.05 | 0.17 | 0 | 0 | 16.25 | 0 | 20.75 | 0.02 | 0.05 | 0 | 16.24 | 0 | 0 | 0.01624 | 0 | 2.14 | 7.3017 | 0.05 | 0 | 0 | 16.25 | 0 | 4.76 | 0.05 | 0 | 16.24 | 0 | 0 | 0.01624 | 0 | 2.14 | 0.05 | 0 | 0
24.98 | 12 | 17 | 19 | 8418.5 | 18.76 | 0 | 22.71 | 0.17 | 0.05 | 0 | 21.1 | 0 | 0.0211 | 0 | 25.65 | 0.05 | 0.17 | 0 | 0 | 21.1 | 0 | 0.0211 | 0 | 21.37 | 0.05 | 0.17 | 0 | 0 | 15.59 | 0 | 20 | 0.02 | 0.05 | 0 | 15.58 | 0 | 0 | 0.01558 | 0 | 1.98 | 6.7558 | 0.04 | 0 | 0 | 15.58 | 0 | 4.57 | 0.05 | 0 | 15.58 | 0 | 0 | 0.01558 | 0 | 1.98 | 0.04 | 0 | 0
24.98 | 12 | 17 | 20 | 8419.5 | 18.43 | 0 | 22.32 | 0.17 | 0.05 | 0 | 20.77 | 0 | 0.02077 | 0 | 25.23 | 0.05 | 0.17 | 0 | 0 | 20.77 | 0 | 0.02077 | 0 | 21.02 | 0.05 | 0.17 | 0 | 0 | 15.4 | 0 | 19.78 | 0.02 | 0.05 | 0 | 15.4 | 0 | 0 | 0.0154 | 0 | 1.95 | 6.6534 | 0.04 | 0 | 0 | 15.4 | 0 | 4.51 | 0.05 | 0 | 15.4 | 0 | 0 | 0.0154 | 0 | 1.95 | 0.04 | 0 | 0
24.98 | 12 | 17 | 21 | 8420.5 | 18.18 | 0 | 22.01 | 0.17 | 0.05 | 0 | 20.54 | 0 | 0.02054 | 0 | 24.93 | 0.05 | 0.17 | 0 | 0 | 20.54 | 0 | 0.02054 | 0 | 20.77 | 0.05 | 0.17 | 0 | 0 | 15.21 | 0 | 19.56 | 0.02 | 0.05 | 0 | 15.21 | 0 | 0 | 0.01521 | 0 | 1.92 | 6.551 | 0.04 | 0 | 0 | 15.21 | 0 | 4.46 | 0.05 | 0 | 15.21 | 0 | 0 | 0.01521 | 0 | 1.92 | 0.04 | 0 | 0
24.98 | 12 | 17 | 22 | 8421.5 | 18.25 | 0 | 22.1 | 0.17 | 0.05 | 0 | 20.61 | 0 | 0.02061 | 0 | 25.02 | 0.05 | 0.17 | 0 | 0 | 20.61 | 0 | 0.02061 | 0 | 20.85 | 0.05 | 0.17 | 0 | 0 | 15.33 | 0 | 19.7 | 0.02 | 0.05 | 0 | 15.32 | 0 | 0 | 0.01532 | 0 | 1.94 | 6.6193 | 0.04 | 0 | 0 | 15.32 | 0 | 4.49 | 0.05 | 0 | 15.32 | 0 | 0 | 0.01532 | 0 | 1.94 | 0.04 | 0 | 0
24.98 | 12 | 17 | 23 | 8422.5 | 18.76 | 0 | 22.72 | 0.17 | 0.05 | 0 | 21.11 | 0 | 0.02111 | 0 | 25.65 | 0.05 | 0.17 | 0 | 0 | 21.11 | 0 | 0.02111 | 0 | 21.37 | 0.05 | 0.17 | 0 | 0 | 15.8 | 0 | 20.24 | 0.02 | 0.05 | 0 | 15.8 | 0 | 0 | 0.0158 | 0 | 2.02 | 6.8922 | 0.04 | 0 | 0 | 15.8 | 0 | 4.63 | 0.05 | 0 | 15.8 | 0 | 0 | 0.0158 | 0 | 2.02 | 0.04 | 0 | 0
25.88 | 12 | 17 | 24 | 8423.5 | 18.98 | 0 | 22.99 | 0.17 | 0.05 | 0 | 21.34 | 0 | 0.02134 | 0 | 25.94 | 0.05 | 0.17 | 0 | 0 | 21.34 | 0 | 0.02134 | 0 | 21.62 | 0.05 | 0.17 | 0 | 0 | 15.92 | 0 | 20.37 | 0.02 | 0.05 | 0 | 15.91 | 0 | 0 | 0.01591 | 0 | 2.03 | 6.9264 | 0.04 | 0 | 0 | 15.91 | 0 | 4.66 | 0.05 | 0 | 15.91 | 0 | 0 | 0.01591 | 0 | 2.03 | 0.04 | 0 | 0
26.06 | 12 | 18 | 1 | 8424.5 | 19.07 | 0 | 23.09 | 0.17 | 0.05 | 0 | 21.41 | 0 | 0.02141 | 0 | 26.04 | 0.05 | 0.17 | 0 | 0 | 21.41 | 0 | 0.02141 | 0 | 21.7 | 0.05 | 0.17 | 0 | 0 | 15.94 | 0 | 20.4 | 0.02 | 0.05 | 0 | 15.95 | 0 | 0 | 0.01595 | 0 | 2.04 | 6.9605 | 0.04 | 0 | 0 | 15.95 | 0 | 4.68 | 0.05 | 0 | 15.95 | 0 | 0 | 0.01595 | 0 | 2.04 | 0.04 | 0 | 0
25.88 | 12 | 18 | 2 | 8425.5 | 19.16 | 0 | 23.21 | 0.18 | 0.05 | 0 | 21.48 | 0 | 0.02148 | 0 | 26.13 | 0.05 | 0.17 | 0 | 0 | 21.48 | 0 | 0.02148 | 0 | 21.78 | 0.05 | 0.17 | 0 | 0 | 16.04 | 0 | 20.51 | 0.02 | 0.05 | 0 | 16.02 | 0 | 0 | 0.01602 | 0 | 2.05 | 6.9946 | 0.04 | 0 | 0 | 16.03 | 0 | 4.7 | 0.05 | 0 | 16.02 | 0 | 0 | 0.01602 | 0 | 2.05 | 0.04 | 0 | 0
25.88 | 12 | 18 | 3 | 8426.5 | 19.34 | 0 | 23.43 | 0.18 | 0.05 | 0 | 21.66 | 0 | 0.02166 | 0 | 26.35 | 0.05 | 0.17 | 0 | 0 | 21.66 | 0 | 0.02166 | 0 | 21.96 | 0.05 | 0.17 | 0 | 0 | 16.18 | 0 | 20.67 | 0.02 | 0.05 | 0 | 16.18 | 0 | 0 | 0.01618 | 0 | 2.07 | 7.0628 | 0.04 | 0 | 0 | 16.18 | 0 | 4.74 | 0.05 | 0 | 16.18 | 0 | 0 | 0.01618 | 0 | 2.07 | 0.04 | 0 | 0
25.88 | 12 | 18 | 4 | 8427.5 | 19.5 | 0 | 23.61 | 0.18 | 0.05 | 0 | 21.8 | 0 | 0.0218 | 0 | 26.53 | 0.05 | 0.17 | 0 | 0 | 21.8 | 0 | 0.0218 | 0 | 22.11 | 0.05 | 0.17 | 0 | 0 | 16.3 | 0 | 20.8 | 0.02 | 0.05 | 0 | 16.29 | 0 | 0 | 0.01629 | 0 | 2.02 | 6.8922 | 0.04 | 0 | 0 | 16.29 | 0 | 4.78 | 0.05 | 0 | 16.29 | 0 | 0 | 0.01629 | 0 | 2.02 | 0.04 | 0 | 0
25.88 | 12 | 18 | 5 | 8428.5 | 19.54 | 0 | 23.66 | 0.18 | 0.05 | 0 | 21.84 | 0 | 0.02184 | 0 | 26.57 | 0.05 | 0.17 | 0 | 0 | 21.84 | 0 | 0.02184 | 0 | 22.14 | 0.05 | 0.17 | 0 | 0 | 16.3 | 0 | 20.8 | 0.02 | 0.05 | 0 | 16.3 | 0 | 0 | 0.0163 | 0 | 2.09 | 7.1311 | 0.05 | 0 | 0 | 16.3 | 0 | 4.78 | 0.05 | 0 | 16.3 | 0 | 0 | 0.0163 | 0 | 2.09 | 0.05 | 0 | 0
25.88 | 12 | 18 | 6 | 8429.5 | 19.33 | 0 | 23.41 | 0.18 | 0.05 | 0 | 21.63 | 0 | 0.02163 | 0 | 26.31 | 0.05 | 0.17 | 0 | 0 | 21.63 | 0 | 0.02163 | 0 | 21.93 | 0.05 | 0.17 | 0 | 0 | 16.08 | 0 | 20.56 | 0.02 | 0.05 | 0 | 16.09 | 0 | 0 | 0.01609 | 0 | 2.06 | 7.0287 | 0.04 | 0 | 0 | 16.09 | 0 | 4.72 | 0.05 | 0 | 16.09 | 0 | 0 | 0.01609 | 0 | 2.06 | 0.04 | 0 | 0
25.88 | 12 | 18 | 7 | 8430.5 | 19.38 | 0 | 23.47 | 0.18 | 0.05 | 0 | 21.67 | 0 | 0.02167 | 0 | 26.36 | 0.05 | 0.17 | 0 | 0 | 21.67 | 0 | 0.02167 | 0 | 21.96 | 0.05 | 0.17 | 0 | 0 | 16.18 | 0 | 20.67 | 0.02 | 0.05 | 0 | 16.18 | 0 | 0 | 0.01618 | 0 | 2.07 | 7.0628 | 0.04 | 0 | 0 | 16.18 | 0 | 4.74 | 0.05 | 0 | 16.18 | 0 | 0 | 0.01618 | 0 | 2.07 | 0.04 | 0 | 0
25.88 | 12 | 18 | 8 | 8431.5 | 19.27 | 0 | 23.33 | 0.18 | 0.05 | 0 | 21.56 | 0 | 0.02156 | 0 | 26.22 | 0.05 | 0.17 | 0 | 0 | 21.56 | 0 | 0.02156 | 0 | 21.85 | 0.05 | 0.17 | 0 | 0 | 16.06 | 0 | 20.54 | 0.02 | 0.05 | 0 | 16.06 | 0 | 0 | 0.01606 | 0 | 2.05 | 6.9946 | 0.04 | 0 | 0 | 16.06 | 0 | 4.71 | 0.05 | 0 | 16.06 | 0 | 0 | 0.01606 | 0 | 2.05 | 0.04 | 0 | 0
25.88 | 12 | 18 | 9 | 8432.5 | 19.29 | 0 | 23.35 | 0.18 | 0.05 | 0 | 21.57 | 0 | 0.02157 | 0 | 26.24 | 0.05 | 0.17 | 0 | 0 | 21.57 | 0 | 0.02157 | 0 | 21.86 | 0.05 | 0.17 | 0 | 0 | 16.08 | 0 | 20.56 | 0.02 | 0.05 | 0 | 16.09 | 0 | 0 | 0.01609 | 0 | 2.06 | 7.0287 | 0.04 | 0 | 0 | 16.1 | 0 | 4.72 | 0.05 | 0 | 16.09 | 0 | 0 | 0.01609 | 0 | 2.06 | 0.04 | 0 | 0
27.14 | 12 | 18 | 10 | 8433.5 | 18.9 | 0 | 22.88 | 0.17 | 0.05 | 0 | 21.2 | 0 | 0.0212 | 0 | 25.77 | 0.05 | 0.17 | 0 | 0 | 21.2 | 0 | 0.0212 | 0 | 21.47 | 0.05 | 0.17 | 0 | 0 | 15.71 | 0 | 20.13 | 0.02 | 0.05 | 0 | 15.71 | 0 | 0 | 0.01571 | 0 | 1.95 | 6.6534 | 0.04 | 0 | 0 | 15.71 | 0 | 4.6 | 0.05 | 0 | 15.71 | 0 | 0 | 0.01571 | 0 | 1.95 | 0.04 | 0 | 0
27.86 | 12 | 18 | 11 | 8434.5 | 18.41 | 0 | 22.29 | 0.17 | 0.05 | 0 | 20.7 | 0 | 0.0207 | 0 | 25.15 | 0.05 | 0.17 | 0 | 0 | 20.7 | 0 | 0.0207 | 0 | 20.96 | 0.05 | 0.17 | 0 | 0 | 15.3 | 0 | 19.67 | 0.02 | 0.05 | 0 | 15.3 | 0 | 0 | 0.0153 | 0 | 1.84 | 6.2781 | 0.04 | 0 | 0 | 15.3 | 0 | 4.48 | 0.05 | 0 | 15.3 | 0 | 0 | 0.0153 | 0 | 1.84 | 0.04 | 0 | 0
28.76 | 12 | 18 | 12 | 8435.5 | 17.83 | 0 | 21.58 | 0.16 | 0.05 | 0 | 20.11 | 0 | 0.02011 | 0 | 24.41 | 0.05 | 0.17 | 0 | 0 | 20.11 | 0 | 0.02011 | 0 | 20.34 | 0.05 | 0.17 | 0 | 0 | 14.83 | 0 | 19.13 | 0.02 | 0.05 | 0 | 14.82 | 0 | 0 | 0.01482 | 0 | 1.77 | 6.0392 | 0.03 | 0 | 0 | 14.82 | 0 | 4.34 | 0.05 | 0 | 14.82 | 0 | 0 | 0.01482 | 0 | 1.77 | 0.03 | 0 | 0
28.94 | 12 | 18 | 13 | 8436.5 | 17.4 | 0 | 21.07 | 0.16 | 0.05 | 0 | 19.68 | 0 | 0.01968 | 0 | 23.87 | 0.05 | 0.17 | 0 | 0 | 19.68 | 0 | 0.01968 | 0 | 19.89 | 0.05 | 0.17 | 0 | 0 | 14.52 | 0 | 18.77 | 0.02 | 0.05 | 0 | 14.51 | 0 | 0 | 0.01451 | 0 | 1.74 | 5.9369 | 0.03 | 0 | 0 | 14.52 | 0 | 4.25 | 0.05 | 0 | 14.51 | 0 | 0 | 0.01451 | 0 | 1.74 | 0.03 | 0 | 0
28.94 | 12 | 18 | 14 | 8437.5 | 16.99 | 0 | 20.58 | 0.16 | 0.05 | 0 | 19.29 | 0 | 0.01929 | 0 | 23.37 | 0.05 | 0.17 | 0 | 0 | 19.29 | 0 | 0.01929 | 0 | 19.48 | 0.05 | 0.17 | 0 | 0 | 14.19 | 0 | 18.39 | 0.02 | 0.05 | 0 | 14.2 | 0 | 0 | 0.0142 | 0 | 1.69 | 5.7663 | 0.03 | 0 | 0 | 14.2 | 0 | 4.16 | 0.05 | 0 | 14.2 | 0 | 0 | 0.0142 | 0 | 1.69 | 0.03 | 0 | 0
28.94 | 12 | 18 | 15 | 8438.5 | 16.74 | 0 | 20.28 | 0.15 | 0.05 | 0 | 19.04 | 0 | 0.01904 | 0 | 23.06 | 0.05 | 0.17 | 0 | 0 | 19.04 | 0 | 0.01904 | 0 | 19.22 | 0.05 | 0.17 | 0 | 0 | 14.05 | 0 | 18.22 | 0.02 | 0.05 | 0 | 14.03 | 0 | 0 | 0.01403 | 0 | 1.67 | 5.698 | 0.03 | 0 | 0 | 14.03 | 0 | 4.11 | 0.05 | 0 | 14.03 | 0 | 0 | 0.01403 | 0 | 1.67 | 0.03 | 0 | 0
28.94 | 12 | 18 | 16 | 8439.5 | 16.75 | 0 | 20.28 | 0.15 | 0.05 | 0 | 19.04 | 0 | 0.01904 | 0 | 23.06 | 0.05 | 0.17 | 0 | 0 | 19.04 | 0 | 0.01904 | 0 | 19.22 | 0.05 | 0.17 | 0 | 0 | 14.1 | 0 | 18.28 | 0.02 | 0.05 | 0 | 14.08 | 0 | 0 | 0.01408 | 0 | 1.71 | 5.8345 | 0.03 | 0 | 0 | 14.08 | 0 | 4.13 | 0.05 | 0 | 14.08 | 0 | 0 | 0.01408 | 0 | 1.71 | 0.03 | 0 | 0
27.86 | 12 | 18 | 17 | 8440.5 | 16.81 | 0 | 20.36 | 0.15 | 0.05 | 0 | 19.1 | 0 | 0.0191 | 0 | 23.15 | 0.05 | 0.17 | 0 | 0 | 19.1 | 0 | 0.0191 | 0 | 19.29 | 0.05 | 0.17 | 0 | 0 | 14.14 | 0 | 18.33 | 0.02 | 0.05 | 0 | 14.14 | 0 | 0 | 0.01414 | 0 | 1.76 | 6.0051 | 0.03 | 0 | 0 | 14.14 | 0 | 4.14 | 0.05 | 0 | 14.14 | 0 | 0 | 0.01414 | 0 | 1.76 | 0.03 | 0 | 0
27.32 | 12 | 18 | 18 | 8441.5 | 16.65 | 0 | 20.16 | 0.15 | 0.05 | 0 | 18.95 | 0 | 0.01895 | 0 | 22.95 | 0.05 | 0.17 | 0 | 0 | 18.95 | 0 | 0.01895 | 0 | 19.13 | 0.05 | 0.17 | 0 | 0 | 13.95 | 0 | 18.11 | 0.02 | 0.05 | 0 | 13.96 | 0 | 0 | 0.01396 | 0 | 1.74 | 5.9369 | 0.03 | 0 | 0 | 13.96 | 0 | 4.09 | 0.05 | 0 | 13.96 | 0 | 0 | 0.01396 | 0 | 1.74 | 0.03 | 0 | 0
26.96 | 12 | 18 | 19 | 8442.5 | 16.52 | 0 | 20.01 | 0.15 | 0.05 | 0 | 18.82 | 0 | 0.01882 | 0 | 22.79 | 0.05 | 0.17 | 0 | 0 | 18.82 | 0 | 0.01882 | 0 | 18.99 | 0.05 | 0.17 | 0 | 0 | 13.86 | 0 | 18 | 0.02 | 0.05 | 0 | 13.86 | 0 | 0 | 0.01386 | 0 | 1.73 | 5.9028 | 0.03 | 0 | 0 | 13.86 | 0 | 4.06 | 0.05 | 0 | 13.86 | 0 | 0 | 0.01386 | 0 | 1.73 | 0.03 | 0 | 0
26.96 | 12 | 18 | 20 | 8443.5 | 16.32 | 0 | 19.76 | 0.15 | 0.05 | 0 | 18.62 | 0 | 0.01862 | 0 | 22.54 | 0.05 | 0.17 | 0 | 0 | 18.62 | 0 | 0.01862 | 0 | 18.78 | 0.05 | 0.17 | 0 | 0 | 13.67 | 0 | 17.78 | 0.02 | 0.05 | 0 | 13.68 | 0 | 0 | 0.01368 | 0 | 1.66 | 5.6639 | 0.03 | 0 | 0 | 13.68 | 0 | 4.01 | 0.05 | 0 | 13.68 | 0 | 0 | 0.01368 | 0 | 1.66 | 0.03 | 0 | 0
26.96 | 12 | 18 | 21 | 8444.5 | 16.53 | 0 | 20.02 | 0.15 | 0.05 | 0 | 18.82 | 0 | 0.01882 | 0 | 22.79 | 0.05 | 0.17 | 0 | 0 | 18.82 | 0 | 0.01882 | 0 | 19 | 0.05 | 0.17 | 0 | 0 | 13.93 | 0 | 18.09 | 0.02 | 0.05 | 0 | 13.92 | 0 | 0 | 0.01392 | 0 | 1.7 | 5.8004 | 0.03 | 0 | 0 | 13.92 | 0 | 4.08 | 0.05 | 0 | 13.92 | 0 | 0 | 0.01392 | 0 | 1.7 | 0.03 | 0 | 0
25.88 | 12 | 18 | 22 | 8445.5 | 17.02 | 0 | 20.62 | 0.16 | 0.05 | 0 | 19.32 | 0 | 0.01932 | 0 | 23.41 | 0.05 | 0.17 | 0 | 0 | 19.32 | 0 | 0.01932 | 0 | 19.51 | 0.05 | 0.17 | 0 | 0 | 14.36 | 0 | 18.58 | 0.02 | 0.05 | 0 | 14.36 | 0 | 0 | 0.01436 | 0 | 1.82 | 6.2098 | 0.04 | 0 | 0 | 14.36 | 0 | 4.21 | 0.05 | 0 | 14.36 | 0 | 0 | 0.01436 | 0 | 1.82 | 0.04 | 0 | 0
26.96 | 12 | 18 | 23 | 8446.5 | 17.21 | 0 | 20.84 | 0.16 | 0.05 | 0 | 19.51 | 0 | 0.01951 | 0 | 23.66 | 0.05 | 0.17 | 0 | 0 | 19.51 | 0 | 0.01951 | 0 | 19.71 | 0.05 | 0.17 | 0 | 0 | 14.45 | 0 | 18.69 | 0.02 | 0.05 | 0 | 14.44 | 0 | 0 | 0.01444 | 0 | 1.78 | 6.0734 | 0.04 | 0 | 0 | 14.44 | 0 | 4.23 | 0.05 | 0 | 14.44 | 0 | 0 | 0.01444 | 0 | 1.78 | 0.04 | 0 | 0
26.96 | 12 | 18 | 24 | 8447.5 | 17.76 | 0 | 21.52 | 0.16 | 0.05 | 0 | 20.03 | 0 | 0.02003 | 0 | 24.32 | 0.05 | 0.17 | 0 | 0 | 20.03 | 0 | 0.02003 | 0 | 20.27 | 0.05 | 0.17 | 0 | 0 | 14.95 | 0 | 19.26 | 0.02 | 0.05 | 0 | 14.95 | 0 | 0 | 0.01495 | 0 | 1.86 | 6.3463 | 0.04 | 0 | 0 | 14.95 | 0 | 4.38 | 0.05 | 0 | 14.95 | 0 | 0 | 0.01495 | 0 | 1.86 | 0.04 | 0 | 0
26.96 | 12 | 19 | 1 | 8448.5 | 18.11 | 0 | 21.93 | 0.17 | 0.05 | 0 | 20.38 | 0 | 0.02038 | 0 | 24.74 | 0.05 | 0.17 | 0 | 0 | 20.38 | 0 | 0.02038 | 0 | 20.62 | 0.05 | 0.17 | 0 | 0 | 15.18 | 0 | 19.53 | 0.02 | 0.05 | 0 | 15.18 | 0 | 0 | 0.01518 | 0 | 1.9 | 6.4828 | 0.04 | 0 | 0 | 15.18 | 0 | 4.45 | 0.05 | 0 | 15.18 | 0 | 0 | 0.01518 | 0 | 1.9 | 0.04 | 0 | 0
25.88 | 12 | 19 | 2 | 8449.5 | 18.6 | 0 | 22.52 | 0.17 | 0.05 | 0 | 20.84 | 0 | 0.02084 | 0 | 25.33 | 0.05 | 0.17 | 0 | 0 | 20.84 | 0 | 0.02084 | 0 | 21.11 | 0.05 | 0.17 | 0 | 0 | 15.59 | 0 | 19.99 | 0.02 | 0.05 | 0 | 15.58 | 0 | 0 | 0.01558 | 0 | 1.98 | 6.7558 | 0.04 | 0 | 0 | 15.59 | 0 | 4.57 | 0.05 | 0 | 15.58 | 0 | 0 | 0.01558 | 0 | 1.98 | 0.04 | 0 | 0
25.88 | 12 | 19 | 3 | 8450.5 | 18.82 | 0 | 22.79 | 0.17 | 0.05 | 0 | 21.06 | 0 | 0.02106 | 0 | 25.6 | 0.05 | 0.17 | 0 | 0 | 21.06 | 0 | 0.02106 | 0 | 21.34 | 0.05 | 0.17 | 0 | 0 | 15.71 | 0 | 20.13 | 0.02 | 0.05 | 0 | 15.7 | 0 | 0 | 0.0157 | 0 | 2 | 6.824 | 0.04 | 0 | 0 | 15.71 | 0 | 4.6 | 0.05 | 0 | 15.7 | 0 | 0 | 0.0157 | 0 | 2 | 0.04 | 0 | 0
25.88 | 12 | 19 | 4 | 8451.5 | 18.96 | 0 | 22.96 | 0.17 | 0.05 | 0 | 21.19 | 0 | 0.02119 | 0 | 25.77 | 0.05 | 0.17 | 0 | 0 | 21.19 | 0 | 0.02119 | 0 | 21.47 | 0.05 | 0.17 | 0 | 0 | 15.8 | 0 | 20.24 | 0.02 | 0.05 | 0 | 15.8 | 0 | 0 | 0.0158 | 0 | 2.01 | 6.8581 | 0.04 | 0 | 0 | 15.8 | 0 | 4.63 | 0.05 | 0 | 15.8 | 0 | 0 | 0.0158 | 0 | 2.01 | 0.04 | 0 | 0
25.16 | 12 | 19 | 5 | 8452.5 | 19.22 | 0 | 23.28 | 0.18 | 0.05 | 0 | 21.44 | 0 | 0.02144 | 0 | 26.08 | 0.05 | 0.17 | 0 | 0 | 21.44 | 0 | 0.02144 | 0 | 21.73 | 0.05 | 0.17 | 0 | 0 | 16.04 | 0 | 20.51 | 0.02 | 0.05 | 0 | 16.04 | 0 | 0 | 0.01604 | 0 | 2.04 | 6.9605 | 0.04 | 0 | 0 | 16.04 | 0 | 4.7 | 0.05 | 0 | 16.04 | 0 | 0 | 0.01604 | 0 | 2.04 | 0.04 | 0 | 0
24.98 | 12 | 19 | 6 | 8453.5 | 19.37 | 0 | 23.46 | 0.18 | 0.05 | 0 | 21.59 | 0 | 0.02159 | 0 | 26.26 | 0.05 | 0.17 | 0 | 0 | 21.59 | 0 | 0.02159 | 0 | 21.88 | 0.05 | 0.17 | 0 | 0 | 16.13 | 0 | 20.62 | 0.02 | 0.05 | 0 | 16.13 | 0 | 0 | 0.01613 | 0 | 2.07 | 7.0628 | 0.04 | 0 | 0 | 16.13 | 0 | 4.73 | 0.05 | 0 | 16.13 | 0 | 0 | 0.01613 | 0 | 2.07 | 0.04 | 0 | 0
24.98 | 12 | 19 | 7 | 8454.5 | 19.45 | 0 | 23.55 | 0.18 | 0.05 | 0 | 21.66 | 0 | 0.02166 | 0 | 26.35 | 0.05 | 0.17 | 0 | 0 | 21.66 | 0 | 0.02166 | 0 | 21.96 | 0.05 | 0.17 | 0 | 0 | 16.18 | 0 | 20.67 | 0.02 | 0.05 | 0 | 16.17 | 0 | 0 | 0.01617 | 0 | 2.08 | 7.097 | 0.05 | 0 | 0 | 16.17 | 0 | 4.74 | 0.05 | 0 | 16.17 | 0 | 0 | 0.01617 | 0 | 2.08 | 0.05 | 0 | 0
24.98 | 12 | 19 | 8 | 8455.5 | 19.57 | 0 | 23.7 | 0.18 | 0.05 | 0 | 21.78 | 0 | 0.02178 | 0 | 26.49 | 0.05 | 0.17 | 0 | 0 | 21.78 | 0 | 0.02178 | 0 | 22.08 | 0.05 | 0.17 | 0 | 0 | 16.27 | 0 | 20.78 | 0.02 | 0.05 | 0 | 16.28 | 0 | 0 | 0.01628 | 0 | 2.06 | 7.0287 | 0.04 | 0 | 0 | 16.28 | 0 | 4.77 | 0.05 | 0 | 16.28 | 0 | 0 | 0.01628 | 0 | 2.06 | 0.04 | 0 | 0
23.9 | 12 | 19 | 9 | 8456.5 | 19.96 | 0 | 24.17 | 0.18 | 0.05 | 0 | 22.16 | 0 | 0.02216 | 0 | 26.97 | 0.05 | 0.17 | 0 | 0 | 22.16 | 0 | 0.02216 | 0 | 22.48 | 0.05 | 0.17 | 0 | 0 | 16.65 | 0 | 21.21 | 0.02 | 0.05 | 0 | 16.64 | 0 | 0 | 0.01664 | 0 | 2.14 | 7.3017 | 0.05 | 0 | 0 | 16.64 | 0 | 4.88 | 0.05 | 0 | 16.64 | 0 | 0 | 0.01664 | 0 | 2.14 | 0.05 | 0 | 0
23.9 | 12 | 19 | 10 | 8457.5 | 19.81 | 0 | 23.98 | 0.18 | 0.05 | 0 | 22.03 | 0 | 0.02203 | 0 | 26.8 | 0.05 | 0.17 | 0 | 0 | 22.03 | 0 | 0.02203 | 0 | 22.34 | 0.05 | 0.17 | 0 | 0 | 16.41 | 0 | 20.94 | 0.02 | 0.05 | 0 | 16.41 | 0 | 0 | 0.01641 | 0 | 2.1 | 7.1652 | 0.05 | 0 | 0 | 16.41 | 0 | 4.81 | 0.05 | 0 | 16.41 | 0 | 0 | 0.01641 | 0 | 2.1 | 0.05 | 0 | 0
23.9 | 12 | 19 | 11 | 8458.5 | 19.56 | 0 | 23.68 | 0.18 | 0.05 | 0 | 21.76 | 0 | 0.02176 | 0 | 26.48 | 0.05 | 0.17 | 0 | 0 | 21.76 | 0 | 0.02176 | 0 | 22.07 | 0.05 | 0.17 | 0 | 0 | 16.18 | 0 | 20.67 | 0.02 | 0.05 | 0 | 16.19 | 0 | 0 | 0.01619 | 0 | 1.99 | 6.7899 | 0.04 | 0 | 0 | 16.2 | 0 | 4.75 | 0.05 | 0 | 16.19 | 0 | 0 | 0.01619 | 0 | 1.99 | 0.04 | 0 | 0
25.16 | 12 | 19 | 12 | 8459.5 | 18.86 | 0 | 22.83 | 0.17 | 0.05 | 0 | 21.07 | 0 | 0.02107 | 0 | 25.61 | 0.05 | 0.17 | 0 | 0 | 21.07 | 0 | 0.02107 | 0 | 21.34 | 0.05 | 0.17 | 0 | 0 | 15.56 | 0 | 19.97 | 0.02 | 0.05 | 0 | 15.56 | 0 | 0 | 0.01556 | 0 | 1.84 | 6.2781 | 0.04 | 0 | 0 | 15.56 | 0 | 4.56 | 0.05 | 0 | 15.56 | 0 | 0 | 0.01556 | 0 | 1.84 | 0.04 | 0 | 0
25.88 | 12 | 19 | 13 | 8460.5 | 18.26 | 0 | 22.11 | 0.17 | 0.05 | 0 | 20.46 | 0 | 0.02046 | 0 | 24.85 | 0.05 | 0.17 | 0 | 0 | 20.46 | 0 | 0.02046 | 0 | 20.71 | 0.05 | 0.17 | 0 | 0 | 15.11 | 0 | 19.45 | 0.02 | 0.05 | 0 | 15.11 | 0 | 0 | 0.01511 | 0 | 1.74 | 5.9369 | 0.03 | 0 | 0 | 15.11 | 0 | 4.43 | 0.05 | 0 | 15.11 | 0 | 0 | 0.01511 | 0 | 1.74 | 0.03 | 0 | 0
25.88 | 12 | 19 | 14 | 8461.5 | 18.02 | 0 | 21.83 | 0.17 | 0.05 | 0 | 20.22 | 0 | 0.02022 | 0 | 24.54 | 0.05 | 0.17 | 0 | 0 | 20.22 | 0 | 0.02022 | 0 | 20.45 | 0.05 | 0.17 | 0 | 0 | 15 | 0 | 19.32 | 0.02 | 0.05 | 0 | 15 | 0 | 0 | 0.015 | 0 | 1.73 | 5.9028 | 0.03 | 0 | 0 | 15 | 0 | 4.4 | 0.05 | 0 | 15 | 0 | 0 | 0.015 | 0 | 1.73 | 0.03 | 0 | 0
24.98 | 12 | 19 | 15 | 8462.5 | 18.03 | 0 | 21.83 | 0.17 | 0.05 | 0 | 20.23 | 0 | 0.02023 | 0 | 24.55 | 0.05 | 0.17 | 0 | 0 | 20.23 | 0 | 0.02023 | 0 | 20.46 | 0.05 | 0.17 | 0 | 0 | 15.04 | 0 | 19.37 | 0.02 | 0.05 | 0 | 15.05 | 0 | 0 | 0.01505 | 0 | 1.75 | 5.971 | 0.03 | 0 | 0 | 15.05 | 0 | 4.41 | 0.05 | 0 | 15.05 | 0 | 0 | 0.01505 | 0 | 1.75 | 0.03 | 0 | 0
23.9 | 12 | 19 | 16 | 8463.5 | 18.64 | 0 | 22.59 | 0.17 | 0.05 | 0 | 20.84 | 0 | 0.02084 | 0 | 25.32 | 0.05 | 0.17 | 0 | 0 | 20.84 | 0 | 0.02084 | 0 | 21.1 | 0.05 | 0.17 | 0 | 0 | 15.66 | 0 | 20.08 | 0.02 | 0.05 | 0 | 15.65 | 0 | 0 | 0.01565 | 0 | 1.88 | 6.4146 | 0.04 | 0 | 0 | 15.66 | 0 | 4.59 | 0.05 | 0 | 15.65 | 0 | 0 | 0.01565 | 0 | 1.88 | 0.04 | 0 | 0
23 | 12 | 19 | 17 | 8464.5 | 18.93 | 0 | 22.93 | 0.17 | 0.05 | 0 | 21.14 | 0 | 0.02114 | 0 | 25.7 | 0.05 | 0.17 | 0 | 0 | 21.14 | 0 | 0.02114 | 0 | 21.41 | 0.05 | 0.17 | 0 | 0 | 15.82 | 0 | 20.27 | 0.02 | 0.05 | 0 | 15.81 | 0 | 0 | 0.01581 | 0 | 1.95 | 6.6534 | 0.04 | 0 | 0 | 15.81 | 0 | 4.63 | 0.05 | 0 | 15.81 | 0 | 0 | 0.01581 | 0 | 1.95 | 0.04 | 0 | 0
21.92 | 12 | 19 | 18 | 8465.5 | 19.23 | 0 | 23.29 | 0.18 | 0.05 | 0 | 21.42 | 0 | 0.02142 | 0 | 26.06 | 0.05 | 0.17 | 0 | 0 | 21.42 | 0 | 0.02142 | 0 | 21.72 | 0.05 | 0.17 | 0 | 0 | 16.04 | 0 | 20.51 | 0.02 | 0.05 | 0 | 16.04 | 0 | 0 | 0.01604 | 0 | 2.03 | 6.9264 | 0.04 | 0 | 0 | 16.04 | 0 | 4.7 | 0.05 | 0 | 16.04 | 0 | 0 | 0.01604 | 0 | 2.03 | 0.04 | 0 | 0
21.2 | 12 | 19 | 19 | 8466.5 | 19.26 | 0 | 23.32 | 0.18 | 0.05 | 0 | 21.46 | 0 | 0.02146 | 0 | 26.1 | 0.05 | 0.17 | 0 | 0 | 21.46 | 0 | 0.02146 | 0 | 21.75 | 0.05 | 0.17 | 0 | 0 | 16.01 | 0 | 20.48 | 0.02 | 0.05 | 0 | 16.01 | 0 | 0 | 0.01601 | 0 | 2.03 | 6.9264 | 0.05 | 0 | 0 | 16.01 | 0 | 4.69 | 0.05 | 0 | 16.01 | 0 | 0 | 0.01601 | 0 | 2.03 | 0.05 | 0 | 0
20.84 | 12 | 19 | 20 | 8467.5 | 19.41 | 0 | 23.5 | 0.18 | 0.05 | 0 | 21.61 | 0 | 0.02161 | 0 | 26.28 | 0.05 | 0.17 | 0 | 0 | 21.61 | 0 | 0.02161 | 0 | 21.9 | 0.05 | 0.17 | 0 | 0 | 16.15 | 0 | 20.64 | 0.02 | 0.05 | 0 | 16.15 | 0 | 0 | 0.01615 | 0 | 2.07 | 7.0628 | 0.05 | 0 | 0 | 16.15 | 0 | 4.73 | 0.05 | 0 | 16.15 | 0 | 0 | 0.01615 | 0 | 2.07 | 0.05 | 0 | 0
20.84 | 12 | 19 | 21 | 8468.5 | 19.85 | 0 | 24.05 | 0.18 | 0.05 | 0 | 22.05 | 0 | 0.02205 | 0 | 26.83 | 0.05 | 0.17 | 0 | 0 | 22.05 | 0 | 0.02205 | 0 | 22.36 | 0.05 | 0.17 | 0 | 0 | 16.56 | 0 | 21.1 | 0.02 | 0.05 | 0 | 16.56 | 0 | 0 | 0.01656 | 0 | 2.11 | 7.1993 | 0.05 | 0 | 0 | 16.56 | 0 | 4.85 | 0.05 | 0 | 16.56 | 0 | 0 | 0.01656 | 0 | 2.11 | 0.05 | 0 | 0
19.94 | 12 | 19 | 22 | 8469.5 | 20.17 | 0 | 24.43 | 0.18 | 0.05 | 0 | 22.37 | 0 | 0.02237 | 0 | 27.24 | 0.05 | 0.17 | 0 | 0 | 22.37 | 0 | 0.02237 | 0 | 22.7 | 0.05 | 0.17 | 0 | 0 | 16.79 | 0 | 21.37 | 0.02 | 0.05 | 0 | 16.78 | 0 | 0 | 0.01678 | 0 | 2.19 | 7.4723 | 0.05 | 0 | 0 | 16.78 | 0 | 4.92 | 0.05 | 0 | 16.78 | 0 | 0 | 0.01678 | 0 | 2.19 | 0.05 | 0 | 0
19.94 | 12 | 19 | 23 | 8470.5 | 20.76 | 0 | 25.14 | 0.19 | 0.05 | 0 | 22.95 | 0 | 0.02295 | 0 | 27.96 | 0.05 | 0.17 | 0 | 0 | 22.95 | 0 | 0.02295 | 0 | 23.3 | 0.05 | 0.17 | 0 | 0 | 17.31 | 0 | 21.96 | 0.02 | 0.05 | 0 | 17.3 | 0 | 0 | 0.0173 | 0 | 2.24 | 7.6429 | 0.05 | 0 | 0 | 17.3 | 0 | 5.07 | 0.05 | 0 | 17.3 | 0 | 0 | 0.0173 | 0 | 2.24 | 0.05 | 0 | 0
19.94 | 12 | 19 | 24 | 8471.5 | 21.26 | 0 | 25.75 | 0.19 | 0.05 | 0 | 23.45 | 0 | 0.02345 | 0 | 28.59 | 0.05 | 0.17 | 0 | 0 | 23.45 | 0 | 0.02345 | 0 | 23.82 | 0.05 | 0.17 | 0 | 0 | 17.69 | 0 | 22.38 | 0.02 | 0.05 | 0 | 17.68 | 0 | 0 | 0.01768 | 0 | 2.29 | 7.8135 | 0.05 | 0 | 0 | 17.68 | 0 | 5.18 | 0.05 | 0 | 17.68 | 0 | 0 | 0.01768 | 0 | 2.29 | 0.05 | 0 | 0
18.86 | 12 | 20 | 1 | 8472.5 | 22.09 | 0 | 26.76 | 0.2 | 0.05 | 0 | 24.26 | 0 | 0.02426 | 0 | 29.61 | 0.05 | 0.17 | 0 | 0 | 24.26 | 0 | 0.02426 | 0 | 24.67 | 0.05 | 0.17 | 0 | 0 | 18.4 | 0 | 23.18 | 0.02 | 0.05 | 0 | 18.4 | 0 | 0 | 0.0184 | 0 | 2.45 | 8.3594 | 0.06 | 0 | 0 | 18.4 | 0 | 5.39 | 0.05 | 0 | 18.4 | 0 | 0 | 0.0184 | 0 | 2.45 | 0.06 | 0 | 0
17.96 | 12 | 20 | 2 | 8473.5 | 22.74 | 0 | 27.54 | 0.21 | 0.05 | 0 | 24.91 | 0 | 0.02491 | 0 | 30.42 | 0.05 | 0.17 | 0 | 0 | 24.91 | 0 | 0.02491 | 0 | 25.35 | 0.05 | 0.17 | 0 | 0 | 18.87 | 0 | 23.7 | 0.02 | 0.05 | 0 | 18.88 | 0 | 0.0012006 | 0.017679 | 0.57 | 2.46 | 8.3935 | 0.06 | 0 | 0 | 18.88 | 0 | 5.53 | 0.05 | 0 | 18.88 | 0 | 0.0010166 | 0.017863 | 0.14 | 2.46 | 0.06 | 0 | 0
15.98 | 12 | 20 | 3 | 8474.5 | 23.87 | 0 | 28.92 | 0.22 | 0.05 | 0 | 26.03 | 0 | 0.02603 | 0 | 31.82 | 0.05 | 0.17 | 0 | 0 | 26.03 | 0 | 0.02603 | 0 | 26.52 | 0.05 | 0.17 | 0 | 0 | 19.87 | 0 | 24.81 | 0.02 | 0.05 | 0 | 19.87 | 0 | 0.0048581 | 0.015012 | 2.65 | 2.4 | 8.1888 | 0.06 | 0 | 0 | 19.87 | 0 | 5.82 | 0.05 | 0 | 19.87 | 0 | 0.0042346 | 0.015635 | 0.65 | 2.4 | 0.06 | 0 | 0
14 | 12 | 20 | 4 | 8475.5 | 24.63 | 0 | 29.83 | 0.23 | 0.05 | 0 | 26.8 | 0 | 0.0268 | 0 | 32.78 | 0.05 | 0.17 | 0 | 0 | 26.8 | 0 | 0.0268 | 0 | 27.31 | 0.05 | 0.17 | 0 | 0 | 20.39 | 0 | 25.38 | 0.02 | 0.05 | 0 | 20.4 | 0 | 0.0072024 | 0.013198 | 4.32 | 2.32 | 7.9158 | 0.06 | 0 | 0 | 20.4 | 0 | 5.98 | 0.05 | 0 | 20.4 | 0 | 0.0063976 | 0.014002 | 1.06 | 2.32 | 0.06 | 0 | 0
12.92 | 12 | 20 | 5 | 8476.5 | 25.3 | 0 | 30.64 | 0.23 | 0.05 | 0 | 27.45 | 0 | 0.02745 | 0 | 33.6 | 0.05 | 0.17 | 0 | 0 | 27.45 | 0 | 0.02745 | 0 | 28 | 0.05 | 0.17 | 0 | 0 | 20.91 | 0 | 25.96 | 0.02 | 0.05 | 0 | 20.91 | 0 | 0.0088016 | 0.012108 | 5.63 | 2.27 | 7.7452 | 0.06 | 0 | 0 | 20.92 | 0 | 6.13 | 0.05 | 0 | 20.91 | 0 | 0.0079057 | 0.013004 | 1.38 | 2.27 | 0.06 | 0 | 0
12.92 | 12 | 20 | 6 | 8477.5 | 25.28 | 0 | 30.6 | 0.23 | 0.05 | 0 | 27.43 | 0 | 0.02743 | 0 | 33.57 | 0.05 | 0.17 | 0 | 0 | 27.43 | 0 | 0.02743 | 0 | 27.98 | 0.05 | 0.17 | 0 | 0 | 20.77 | 0 | 25.8 | 0.02 | 0.05 | 0 | 20.77 | 0 | 0.0084164 | 0.012354 | 5.3 | 2.28 | 7.7794 | 0.06 | 0 | 0 | 20.77 | 0 | 6.09 | 0.05 | 0 | 20.77 | 0 | 0.007579 | 0.013191 | 1.31 | 2.28 | 0.06 | 0 | 0
12.92 | 12 | 20 | 7 | 8478.5 | 25.5 | 0 | 30.88 | 0.23 | 0.05 | 0 | 27.63 | 0 | 0.02763 | 0 | 33.83 | 0.05 | 0.17 | 0 | 0 | 27.63 | 0 | 0.02763 | 0 | 28.19 | 0.05 | 0.17 | 0 | 0 | 21 | 0 | 26.06 | 0.02 | 0.05 | 0 | 21.01 | 0 | 0.0087847 | 0.012225 | 5.59 | 2.28 | 7.7794 | 0.06 | 0 | 0 | 21.01 | 0 | 6.16 | 0.05 | 0 | 21.01 | 0 | 0.0079218 | 0.013088 | 1.38 | 2.28 | 0.06 | 0 | 0
11.84 | 12 | 20 | 8 | 8479.5 | 25.7 | 0 | 31.12 | 0.24 | 0.05 | 0 | 27.84 | 0 | 0.02784 | 0 | 34.07 | 0.05 | 0.17 | 0 | 0 | 27.84 | 0 | 0.02784 | 0 | 28.39 | 0.05 | 0.17 | 0 | 0 | 21.19 | 0 | 26.27 | 0.02 | 0.05 | 0 | 21.17 | 0 | 0.0097207 | 0.011449 | 6.46 | 2.23 | 7.6088 | 0.06 | 0 | 0 | 21.17 | 0 | 6.2 | 0.05 | 0 | 21.17 | 0 | 0.0088116 | 0.012358 | 1.59 | 2.23 | 0.06 | 0 | 0
11.84 | 12 | 20 | 9 | 8480.5 | 26.06 | 0 | 31.56 | 0.24 | 0.05 | 0 | 28.2 | 0 | 0.0282 | 0 | 34.53 | 0.05 | 0.17 | 0 | 0 | 28.2 | 0 | 0.0282 | 0 | 28.77 | 0.05 | 0.17 | 0 | 0 | 21.48 | 0 | 26.58 | 0.02 | 0.05 | 0 | 21.5 | 0 | 0.010186 | 0.011314 | 6.85 | 2.23 | 7.6088 | 0.06 | 0 | 0 | 21.5 | 0 | 6.3 | 0.05 | 0 | 21.5 | 0 | 0.0092691 | 0.012231 | 1.69 | 2.23 | 0.06 | 0 | 0
11.84 | 12 | 20 | 10 | 8481.5 | 25.01 | 0 | 30.27 | 0.23 | 0.05 | 0 | 27.18 | 0 | 0.02718 | 0 | 33.26 | 0.05 | 0.17 | 0 | 0 | 27.18 | 0 | 0.02718 | 0 | 27.71 | 0.05 | 0.17 | 0 | 0 | 20.39 | 0 | 25.38 | 0.02 | 0.05 | 0 | 20.37 | 0 | 0.0082477 | 0.012122 | 5.2 | 2.24 | 7.6429 | 0.06 | 0 | 0 | 20.37 | 0 | 5.97 | 0.05 | 0 | 20.37 | 0 | 0.0074073 | 0.012963 | 1.28 | 2.24 | 0.06 | 0 | 0
14 | 12 | 20 | 11 | 8482.5 | 21.62 | 0 | 26.13 | 0.2 | 0.05 | 0 | 23.82 | 0 | 0.02382 | 0 | 29.06 | 0.05 | 0.17 | 0 | 0 | 23.82 | 0 | 0.02382 | 0 | 24.21 | 0.05 | 0.17 | 0 | 0 | 17.22 | 0 | 21.85 | 0.02 | 0.05 | 0 | 17.21 | 0 | 0 | 0.01721 | 0 | 2.34 | 7.9841 | 0.06 | 0 | 0 | 17.21 | 0 | 5.04 | 0.05 | 0 | 17.21 | 0 | 0 | 0.01721 | 0 | 2.34 | 0.06 | 0 | 0
14.9 | 12 | 20 | 12 | 8483.5 | 18.83 | 0 | 22.79 | 0.17 | 0.05 | 0 | 21.01 | 0 | 0.02101 | 0 | 25.53 | 0.05 | 0.17 | 0 | 0 | 21.01 | 0 | 0.02101 | 0 | 21.28 | 0.05 | 0.17 | 0 | 0 | 15.14 | 0 | 19.48 | 0.02 | 0.05 | 0 | 15.14 | 0 | 0 | 0.01514 | 0 | 1.97 | 6.7216 | 0.05 | 0 | 0 | 15.14 | 0 | 4.44 | 0.05 | 0 | 15.14 | 0 | 0 | 0.01514 | 0 | 1.97 | 0.05 | 0 | 0
16.52 | 12 | 20 | 13 | 8484.5 | 16.89 | 0 | 20.44 | 0.15 | 0.05 | 0 | 19.1 | 0 | 0.0191 | 0 | 23.1 | 0.05 | 0.17 | 0 | 0 | 19.1 | 0 | 0.0191 | 0 | 19.25 | 0.05 | 0.17 | 0 | 0 | 13.77 | 0 | 17.89 | 0.02 | 0.05 | 0 | 13.77 | 0 | 0 | 0.01377 | 0 | 1.69 | 5.7663 | 0.04 | 0 | 0 | 13.77 | 0 | 4.04 | 0.05 | 0 | 13.77 | 0 | 0 | 0.01377 | 0 | 1.69 | 0.04 | 0 | 0
17.96 | 12 | 20 | 14 | 8485.5 | 15.67 | 0 | 18.97 | 0.14 | 0.05 | 0 | 17.91 | 0 | 0.01791 | 0 | 21.61 | 0.05 | 0.17 | 0 | 0 | 17.91 | 0 | 0.01791 | 0 | 18.01 | 0.05 | 0.17 | 0 | 0 | 12.96 | 0 | 16.95 | 0.02 | 0.05 | 0 | 12.96 | 0 | 0 | 0.01296 | 0 | 1.52 | 5.1862 | 0.03 | 0 | 0 | 12.96 | 0 | 3.8 | 0.05 | 0 | 12.96 | 0 | 0 | 0.01296 | 0 | 1.52 | 0.03 | 0 | 0
19.94 | 12 | 20 | 15 | 8486.5 | 14.98 | 0 | 18.14 | 0.14 | 0.05 | 0 | 17.24 | 0 | 0.01724 | 0 | 20.78 | 0.05 | 0.17 | 0 | 0 | 17.24 | 0 | 0.01724 | 0 | 17.32 | 0.05 | 0.17 | 0 | 0 | 12.54 | 0 | 16.45 | 0.01 | 0.05 | 0 | 12.52 | 0 | 0 | 0.01252 | 0 | 1.4 | 4.7768 | 0.03 | 0 | 0 | 12.53 | 0 | 3.67 | 0.05 | 0 | 12.52 | 0 | 0 | 0.01252 | 0 | 1.4 | 0.03 | 0 | 0
17.96 | 12 | 20 | 16 | 8487.5 | 16.6 | 0 | 20.14 | 0.15 | 0.05 | 0 | 18.79 | 0 | 0.01879 | 0 | 22.73 | 0.05 | 0.17 | 0 | 0 | 18.79 | 0 | 0.01879 | 0 | 18.95 | 0.05 | 0.17 | 0 | 0 | 14.31 | 0 | 18.53 | 0.02 | 0.05 | 0 | 14.31 | 0 | 0 | 0.01431 | 0 | 1.73 | 5.9028 | 0.04 | 0 | 0 | 14.31 | 0 | 4.19 | 0.05 | 0 | 14.31 | 0 | 0 | 0.01431 | 0 | 1.73 | 0.04 | 0 | 0
15.98 | 12 | 20 | 17 | 8488.5 | 18.92 | 0 | 22.94 | 0.17 | 0.05 | 0 | 21.13 | 0 | 0.02113 | 0 | 25.66 | 0.05 | 0.17 | 0 | 0 | 21.13 | 0 | 0.02113 | 0 | 21.38 | 0.05 | 0.17 | 0 | 0 | 16.27 | 0 | 20.78 | 0.02 | 0.05 | 0 | 16.26 | 0 | 0 | 0.01626 | 0 | 2.1 | 7.1652 | 0.05 | 0 | 0 | 16.26 | 0 | 4.76 | 0.05 | 0 | 16.26 | 0 | 0 | 0.01626 | 0 | 2.1 | 0.05 | 0 | 0
15.98 | 12 | 20 | 18 | 8489.5 | 19.88 | 0 | 24.06 | 0.18 | 0.05 | 0 | 22.1 | 0 | 0.0221 | 0 | 26.91 | 0.05 | 0.17 | 0 | 0 | 22.1 | 0 | 0.0221 | 0 | 22.42 | 0.05 | 0.17 | 0 | 0 | 16.7 | 0 | 21.26 | 0.02 | 0.05 | 0 | 16.7 | 0 | 0 | 0.0167 | 0 | 2.19 | 7.4723 | 0.05 | 0 | 0 | 16.7 | 0 | 4.89 | 0.05 | 0 | 16.7 | 0 | 0 | 0.0167 | 0 | 2.19 | 0.05 | 0 | 0
15.98 | 12 | 20 | 19 | 8490.5 | 20.48 | 0 | 24.8 | 0.19 | 0.05 | 0 | 22.65 | 0 | 0.02265 | 0 | 27.62 | 0.05 | 0.17 | 0 | 0 | 22.65 | 0 | 0.02265 | 0 | 23.02 | 0.05 | 0.17 | 0 | 0 | 17.1 | 0 | 21.71 | 0.02 | 0.05 | 0 | 17.1 | 0 | 0 | 0.0171 | 0 | 2.26 | 7.7111 | 0.06 | 0 | 0 | 17.1 | 0 | 5.01 | 0.05 | 0 | 17.1 | 0 | 0 | 0.0171 | 0 | 2.26 | 0.06 | 0 | 0
15.98 | 12 | 20 | 20 | 8491.5 | 21.04 | 0 | 25.48 | 0.19 | 0.05 | 0 | 23.21 | 0 | 0.02321 | 0 | 28.29 | 0.05 | 0.17 | 0 | 0 | 23.21 | 0 | 0.02321 | 0 | 23.58 | 0.05 | 0.17 | 0 | 0 | 17.53 | 0 | 22.19 | 0.02 | 0.05 | 0 | 17.53 | 0 | 0 | 0.01753 | 0 | 2.33 | 7.95 | 0.06 | 0 | 0 | 17.53 | 0 | 5.14 | 0.05 | 0 | 17.53 | 0 | 0 | 0.01753 | 0 | 2.33 | 0.06 | 0 | 0
14 | 12 | 20 | 21 | 8492.5 | 22.03 | 0 | 26.68 | 0.2 | 0.05 | 0 | 24.19 | 0 | 0.02419 | 0 | 29.51 | 0.05 | 0.17 | 0 | 0 | 24.19 | 0 | 0.02419 | 0 | 24.59 | 0.05 | 0.17 | 0 | 0 | 18.4 | 0 | 23.18 | 0.02 | 0.05 | 0 | 18.39 | 0 | 0.0028758 | 0.015514 | 1.48 | 2.34 | 7.9841 | 0.06 | 0 | 0 | 18.39 | 0 | 5.39 | 0.05 | 0 | 18.39 | 0 | 0.002452 | 0.015938 | 0.36 | 2.34 | 0.06 | 0 | 0
12.92 | 12 | 20 | 22 | 8493.5 | 22.88 | 0 | 27.71 | 0.21 | 0.05 | 0 | 25.05 | 0 | 0.02505 | 0 | 30.59 | 0.05 | 0.17 | 0 | 0 | 25.05 | 0 | 0.02505 | 0 | 25.49 | 0.05 | 0.17 | 0 | 0 | 19.02 | 0 | 23.86 | 0.02 | 0.05 | 0 | 19.03 | 0 | 0.0049779 | 0.014052 | 2.78 | 2.3 | 7.8476 | 0.06 | 0 | 0 | 19.03 | 0 | 5.58 | 0.05 | 0 | 19.03 | 0 | 0.0043915 | 0.014638 | 0.69 | 2.3 | 0.06 | 0 | 0
12.92 | 12 | 20 | 23 | 8494.5 | 23.71 | 0 | 28.72 | 0.22 | 0.05 | 0 | 25.87 | 0 | 0.02587 | 0 | 31.62 | 0.05 | 0.17 | 0 | 0 | 25.87 | 0 | 0.02587 | 0 | 26.35 | 0.05 | 0.17 | 0 | 0 | 19.68 | 0 | 24.6 | 0.02 | 0.05 | 0 | 19.69 | 0 | 0.0060128 | 0.013677 | 3.45 | 2.3 | 7.8476 | 0.06 | 0 | 0 | 19.69 | 0 | 5.77 | 0.05 | 0 | 19.69 | 0 | 0.0053132 | 0.014377 | 0.85 | 2.3 | 0.06 | 0 | 0
14 | 12 | 20 | 24 | 8495.5 | 24.37 | 0 | 29.52 | 0.22 | 0.05 | 0 | 26.52 | 0 | 0.02652 | 0 | 32.44 | 0.05 | 0.17 | 0 | 0 | 26.52 | 0 | 0.02652 | 0 | 27.03 | 0.05 | 0.17 | 0 | 0 | 20.2 | 0 | 25.17 | 0.02 | 0.05 | 0 | 20.18 | 0 | 0.0059717 | 0.014208 | 3.37 | 2.35 | 8.0182 | 0.06 | 0 | 0 | 20.19 | 0 | 5.92 | 0.05 | 0 | 20.18 | 0 | 0.0052671 | 0.014913 | 0.83 | 2.35 | 0.06 | 0 | 0
14.54 | 12 | 21 | 1 | 8496.5 | 24.7 | 0 | 29.91 | 0.23 | 0.05 | 0 | 26.85 | 0 | 0.02685 | 0 | 32.84 | 0.05 | 0.17 | 0 | 0 | 26.85 | 0 | 0.02685 | 0 | 27.37 | 0.05 | 0.17 | 0 | 0 | 20.39 | 0 | 25.38 | 0.02 | 0.05 | 0 | 20.39 | 0 | 0.0060104 | 0.01438 | 3.38 | 2.37 | 8.0864 | 0.06 | 0 | 0 | 20.39 | 0 | 5.98 | 0.05 | 0 | 20.39 | 0 | 0.0052887 | 0.015101 | 0.83 | 2.37 | 0.06 | 0 | 0
14.54 | 12 | 21 | 2 | 8497.5 | 24.98 | 0 | 30.26 | 0.23 | 0.05 | 0 | 27.12 | 0 | 0.02712 | 0 | 33.18 | 0.05 | 0.17 | 0 | 0 | 27.12 | 0 | 0.02712 | 0 | 27.65 | 0.05 | 0.17 | 0 | 0 | 20.63 | 0 | 25.64 | 0.02 | 0.05 | 0 | 20.62 | 0 | 0.0065397 | 0.01408 | 3.74 | 2.36 | 8.0523 | 0.06 | 0 | 0 | 20.62 | 0 | 6.04 | 0.05 | 0 | 20.62 | 0 | 0.0057837 | 0.014836 | 0.92 | 2.36 | 0.06 | 0 | 0
14.9 | 12 | 21 | 3 | 8498.5 | 25.08 | 0 | 30.37 | 0.23 | 0.05 | 0 | 27.21 | 0 | 0.02721 | 0 | 33.29 | 0.05 | 0.17 | 0 | 0 | 27.21 | 0 | 0.02721 | 0 | 27.74 | 0.05 | 0.17 | 0 | 0 | 20.67 | 0 | 25.7 | 0.02 | 0.05 | 0 | 20.66 | 0 | 0.0064856 | 0.014174 | 3.7 | 2.37 | 8.0864 | 0.06 | 0 | 0 | 20.67 | 0 | 6.06 | 0.05 | 0 | 20.66 | 0 | 0.0057319 | 0.014928 | 0.91 | 2.37 | 0.06 | 0 | 0
14.9 | 12 | 21 | 4 | 8499.5 | 25.16 | 0 | 30.47 | 0.23 | 0.05 | 0 | 27.29 | 0 | 0.02729 | 0 | 33.39 | 0.05 | 0.17 | 0 | 0 | 27.29 | 0 | 0.02729 | 0 | 27.83 | 0.05 | 0.17 | 0 | 0 | 20.72 | 0 | 25.75 | 0.02 | 0.05 | 0 | 20.74 | 0 | 0.0067247 | 0.014015 | 3.88 | 2.37 | 8.0864 | 0.06 | 0 | 0 | 20.74 | 0 | 6.08 | 0.05 | 0 | 20.74 | 0 | 0.0059346 | 0.014805 | 0.95 | 2.37 | 0.06 | 0 | 0
14.72 | 12 | 21 | 5 | 8500.5 | 25.24 | 0 | 30.57 | 0.23 | 0.05 | 0 | 27.38 | 0 | 0.02738 | 0 | 33.49 | 0.05 | 0.17 | 0 | 0 | 27.38 | 0 | 0.02738 | 0 | 27.91 | 0.05 | 0.17 | 0 | 0 | 20.82 | 0 | 25.85 | 0.02 | 0.05 | 0 | 20.81 | 0 | 0.006964 | 0.013846 | 4.05 | 2.36 | 8.0523 | 0.06 | 0 | 0 | 20.81 | 0 | 6.1 | 0.05 | 0 | 20.81 | 0 | 0.0061935 | 0.014617 | 1 | 2.36 | 0.06 | 0 | 0
14.9 | 12 | 21 | 6 | 8501.5 | 25.2 | 0 | 30.52 | 0.23 | 0.05 | 0 | 27.34 | 0 | 0.02734 | 0 | 33.44 | 0.05 | 0.17 | 0 | 0 | 27.34 | 0 | 0.02734 | 0 | 27.87 | 0.05 | 0.17 | 0 | 0 | 20.77 | 0 | 25.8 | 0.02 | 0.05 | 0 | 20.75 | 0 | 0.0069016 | 0.013848 | 4.03 | 2.37 | 8.0864 | 0.06 | 0 | 0 | 20.76 | 0 | 6.08 | 0.05 | 0 | 20.75 | 0 | 0.0061138 | 0.014636 | 0.99 | 2.37 | 0.06 | 0 | 0
14.9 | 12 | 21 | 7 | 8502.5 | 25.12 | 0 | 30.42 | 0.23 | 0.05 | 0 | 27.26 | 0 | 0.02726 | 0 | 33.35 | 0.05 | 0.17 | 0 | 0 | 27.26 | 0 | 0.02726 | 0 | 27.79 | 0.05 | 0.17 | 0 | 0 | 20.67 | 0 | 25.7 | 0.02 | 0.05 | 0 | 20.69 | 0 | 0.0067898 | 0.0139 | 3.95 | 2.37 | 8.0864 | 0.06 | 0 | 0 | 20.69 | 0 | 6.06 | 0.05 | 0 | 20.69 | 0 | 0.0060088 | 0.014681 | 0.97 | 2.37 | 0.06 | 0 | 0
14 | 12 | 21 | 8 | 8503.5 | 25.24 | 0 | 30.56 | 0.23 | 0.05 | 0 | 27.38 | 0 | 0.02738 | 0 | 33.49 | 0.05 | 0.17 | 0 | 0 | 27.38 | 0 | 0.02738 | 0 | 27.91 | 0.05 | 0.17 | 0 | 0 | 20.82 | 0 | 25.85 | 0.02 | 0.05 | 0 | 20.82 | 0 | 0.0077355 | 0.013084 | 4.7 | 2.33 | 7.95 | 0.06 | 0 | 0 | 20.82 | 0 | 6.1 | 0.05 | 0 | 20.82 | 0 | 0.0069201 | 0.0139 | 1.16 | 2.33 | 0.06 | 0 | 0
13.82 | 12 | 21 | 9 | 8504.5 | 25.41 | 0 | 30.77 | 0.23 | 0.05 | 0 | 27.55 | 0 | 0.02755 | 0 | 33.71 | 0.05 | 0.17 | 0 | 0 | 27.55 | 0 | 0.02755 | 0 | 28.09 | 0.05 | 0.17 | 0 | 0 | 20.96 | 0 | 26.01 | 0.02 | 0.05 | 0 | 20.97 | 0 | 0.0081179 | 0.012852 | 5 | 2.32 | 7.9158 | 0.06 | 0 | 0 | 20.97 | 0 | 6.15 | 0.05 | 0 | 20.97 | 0 | 0.0072657 | 0.013704 | 1.23 | 2.32 | 0.06 | 0 | 0
14.9 | 12 | 21 | 10 | 8505.5 | 25.06 | 0 | 30.34 | 0.23 | 0.05 | 0 | 27.22 | 0 | 0.02722 | 0 | 33.29 | 0.05 | 0.17 | 0 | 0 | 27.22 | 0 | 0.02722 | 0 | 27.74 | 0.05 | 0.17 | 0 | 0 | 20.6 | 0 | 25.62 | 0.02 | 0.05 | 0 | 20.59 | 0 | 0.0068335 | 0.013756 | 4 | 2.36 | 8.0523 | 0.06 | 0 | 0 | 20.59 | 0 | 6.04 | 0.05 | 0 | 20.59 | 0 | 0.0060848 | 0.014505 | 0.99 | 2.36 | 0.06 | 0 | 0
16.88 | 12 | 21 | 11 | 8506.5 | 22.19 | 0 | 26.83 | 0.2 | 0.05 | 0 | 24.4 | 0 | 0.0244 | 0 | 29.77 | 0.05 | 0.17 | 0 | 0 | 24.4 | 0 | 0.0244 | 0 | 24.81 | 0.05 | 0.17 | 0 | 0 | 17.79 | 0 | 22.49 | 0.02 | 0.05 | 0 | 17.8 | 0 | 0 | 0.0178 | 0 | 2.35 | 8.0182 | 0.06 | 0 | 0 | 17.8 | 0 | 5.22 | 0.05 | 0 | 17.8 | 0 | 0 | 0.0178 | 0 | 2.35 | 0.06 | 0 | 0
18.86 | 12 | 21 | 12 | 8507.5 | 21.46 | 0 | 26.01 | 0.2 | 0.05 | 0 | 23.58 | 0 | 0.02358 | 0 | 28.75 | 0.05 | 0.17 | 0 | 0 | 23.58 | 0 | 0.02358 | 0 | 23.96 | 0.05 | 0.17 | 0 | 0 | 17.72 | 0 | 22.41 | 0.02 | 0.05 | 0 | 17.71 | 0 | 0 | 0.01771 | 0 | 2.28 | 7.7794 | 0.05 | 0 | 0 | 17.71 | 0 | 5.19 | 0.05 | 0 | 17.71 | 0 | 0 | 0.01771 | 0 | 2.28 | 0.05 | 0 | 0
18.86 | 12 | 21 | 13 | 8508.5 | 21.59 | 0 | 26.16 | 0.2 | 0.05 | 0 | 23.74 | 0 | 0.02374 | 0 | 28.91 | 0.05 | 0.17 | 0 | 0 | 23.74 | 0 | 0.02374 | 0 | 24.09 | 0.05 | 0.17 | 0 | 0 | 17.98 | 0 | 22.7 | 0.02 | 0.05 | 0 | 17.97 | 0 | 0 | 0.01797 | 0 | 2.3 | 7.8476 | 0.05 | 0 | 0 | 17.97 | 0 | 5.27 | 0.05 | 0 | 17.97 | 0 | 0 | 0.01797 | 0 | 2.3 | 0.05 | 0 | 0
18.86 | 12 | 21 | 14 | 8509.5 | 21.12 | 0 | 25.56 | 0.19 | 0.05 | 0 | 23.3 | 0 | 0.0233 | 0 | 28.38 | 0.05 | 0.17 | 0 | 0 | 23.3 | 0 | 0.0233 | 0 | 23.65 | 0.05 | 0.17 | 0 | 0 | 17.46 | 0 | 22.12 | 0.02 | 0.05 | 0 | 17.45 | 0 | 0 | 0.01745 | 0 | 2.22 | 7.5746 | 0.05 | 0 | 0 | 17.45 | 0 | 5.11 | 0.05 | 0 | 17.45 | 0 | 0 | 0.01745 | 0 | 2.22 | 0.05 | 0 | 0
18.86 | 12 | 21 | 15 | 8510.5 | 21.45 | 0 | 25.99 | 0.2 | 0.05 | 0 | 23.61 | 0 | 0.02361 | 0 | 28.79 | 0.05 | 0.17 | 0 | 0 | 23.61 | 0 | 0.02361 | 0 | 23.99 | 0.05 | 0.17 | 0 | 0 | 17.88 | 0 | 22.59 | 0.02 | 0.05 | 0 | 17.89 | 0 | 0 | 0.01789 | 0 | 2.31 | 7.8817 | 0.06 | 0 | 0 | 17.89 | 0 | 5.24 | 0.05 | 0 | 17.89 | 0 | 0 | 0.01789 | 0 | 2.31 | 0.06 | 0 | 0
18.86 | 12 | 21 | 16 | 8511.5 | 21.62 | 0 | 26.19 | 0.2 | 0.05 | 0 | 23.8 | 0 | 0.0238 | 0 | 29.01 | 0.05 | 0.17 | 0 | 0 | 23.8 | 0 | 0.0238 | 0 | 24.17 | 0.05 | 0.17 | 0 | 0 | 17.98 | 0 | 22.7 | 0.02 | 0.05 | 0 | 17.98 | 0 | 0 | 0.01798 | 0 | 2.32 | 7.9158 | 0.06 | 0 | 0 | 17.98 | 0 | 5.27 | 0.05 | 0 | 17.98 | 0 | 0 | 0.01798 | 0 | 2.32 | 0.06 | 0 | 0
17.96 | 12 | 21 | 17 | 8512.5 | 21.87 | 0 | 26.48 | 0.2 | 0.05 | 0 | 24.04 | 0 | 0.02404 | 0 | 29.32 | 0.05 | 0.17 | 0 | 0 | 24.04 | 0 | 0.02404 | 0 | 24.43 | 0.05 | 0.17 | 0 | 0 | 18.19 | 0 | 22.94 | 0.02 | 0.05 | 0 | 18.18 | 0 | 0 | 0.01818 | 0 | 2.41 | 8.2229 | 0.06 | 0 | 0 | 18.18 | 0 | 5.33 | 0.05 | 0 | 18.18 | 0 | 0 | 0.01818 | 0 | 2.41 | 0.06 | 0 | 0
17.96 | 12 | 21 | 18 | 8513.5 | 21.49 | 0 | 26.01 | 0.2 | 0.05 | 0 | 23.67 | 0 | 0.02367 | 0 | 28.85 | 0.05 | 0.17 | 0 | 0 | 23.67 | 0 | 0.02367 | 0 | 24.05 | 0.05 | 0.17 | 0 | 0 | 17.74 | 0 | 22.43 | 0.02 | 0.05 | 0 | 17.75 | 0 | 0 | 0.01775 | 0 | 2.36 | 8.0523 | 0.06 | 0 | 0 | 17.75 | 0 | 5.2 | 0.05 | 0 | 17.75 | 0 | 0 | 0.01775 | 0 | 2.36 | 0.06 | 0 | 0
17.96 | 12 | 21 | 19 | 8514.5 | 21.35 | 0 | 25.85 | 0.2 | 0.05 | 0 | 23.52 | 0 | 0.02352 | 0 | 28.67 | 0.05 | 0.17 | 0 | 0 | 23.52 | 0 | 0.02352 | 0 | 23.89 | 0.05 | 0.17 | 0 | 0 | 17.69 | 0 | 22.38 | 0.02 | 0.05 | 0 | 17.69 | 0 | 0 | 0.01769 | 0 | 2.37 | 8.0864 | 0.06 | 0 | 0 | 17.69 | 0 | 5.19 | 0.05 | 0 | 17.69 | 0 | 0 | 0.01769 | 0 | 2.37 | 0.06 | 0 | 0
17.96 | 12 | 21 | 20 | 8515.5 | 21.28 | 0 | 25.77 | 0.19 | 0.05 | 0 | 23.46 | 0 | 0.02346 | 0 | 28.59 | 0.05 | 0.17 | 0 | 0 | 23.46 | 0 | 0.02346 | 0 | 23.82 | 0.05 | 0.17 | 0 | 0 | 17.65 | 0 | 22.33 | 0.02 | 0.05 | 0 | 17.64 | 0 | 0 | 0.01764 | 0 | 2.39 | 8.1547 | 0.06 | 0 | 0 | 17.65 | 0 | 5.17 | 0.05 | 0 | 17.64 | 0 | 0 | 0.01764 | 0 | 2.39 | 0.06 | 0 | 0
16.88 | 12 | 21 | 21 | 8516.5 | 21.48 | 0 | 26.02 | 0.2 | 0.05 | 0 | 23.67 | 0 | 0.02367 | 0 | 28.85 | 0.05 | 0.17 | 0 | 0 | 23.67 | 0 | 0.02367 | 0 | 24.04 | 0.05 | 0.17 | 0 | 0 | 17.86 | 0 | 22.57 | 0.02 | 0.05 | 0 | 17.85 | 0 | 0.00060808 | 0.017242 | 0.29 | 2.41 | 8.2229 | 0.06 | 0 | 0 | 17.86 | 0 | 5.23 | 0.05 | 0 | 17.85 | 0 | 0.00050383 | 0.017346 | 0.07 | 2.41 | 0.06 | 0 | 0
17.96 | 12 | 21 | 22 | 8517.5 | 21.72 | 0 | 26.3 | 0.2 | 0.05 | 0 | 23.91 | 0 | 0.02391 | 0 | 29.15 | 0.05 | 0.17 | 0 | 0 | 23.91 | 0 | 0.02391 | 0 | 24.29 | 0.05 | 0.17 | 0 | 0 | 18.02 | 0 | 22.75 | 0.02 | 0.05 | 0 | 18.03 | 0 | 0 | 0.01803 | 0 | 2.43 | 8.2912 | 0.06 | 0 | 0 | 18.04 | 0 | 5.29 | 0.05 | 0 | 18.03 | 0 | 0 | 0.01803 | 0 | 2.43 | 0.06 | 0 | 0
16.88 | 12 | 21 | 23 | 8518.5 | 22.54 | 0 | 27.3 | 0.21 | 0.05 | 0 | 24.72 | 0 | 0.02472 | 0 | 30.17 | 0.05 | 0.17 | 0 | 0 | 24.72 | 0 | 0.02472 | 0 | 25.14 | 0.05 | 0.17 | 0 | 0 | 18.83 | 0 | 23.65 | 0.02 | 0.05 | 0 | 18.8 | 0 | 0.0027685 | 0.016032 | 1.42 | 2.41 | 8.2229 | 0.06 | 0 | 0 | 18.8 | 0 | 5.51 | 0.05 | 0 | 18.8 | 0 | 0.0023841 | 0.016416 | 0.35 | 2.41 | 0.06 | 0 | 0
16.88 | 12 | 21 | 24 | 8519.5 | 23.35 | 0 | 28.28 | 0.21 | 0.05 | 0 | 25.53 | 0 | 0.02553 | 0 | 31.18 | 0.05 | 0.17 | 0 | 0 | 25.53 | 0 | 0.02553 | 0 | 25.99 | 0.05 | 0.17 | 0 | 0 | 19.44 | 0 | 24.34 | 0.02 | 0.05 | 0 | 19.43 | 0 | 0.0040569 | 0.015373 | 2.17 | 2.41 | 8.2229 | 0.06 | 0 | 0 | 19.43 | 0 | 5.7 | 0.05 | 0 | 19.43 | 0 | 0.0035027 | 0.015927 | 0.53 | 2.41 | 0.06 | 0 | 0
16.88 | 12 | 22 | 1 | 8520.5 | 23.78 | 0 | 28.8 | 0.22 | 0.05 | 0 | 25.96 | 0 | 0.02596 | 0 | 31.73 | 0.05 | 0.17 | 0 | 0 | 25.96 | 0 | 0.02596 | 0 | 26.45 | 0.05 | 0.17 | 0 | 0 | 19.7 | 0 | 24.62 | 0.02 | 0.05 | 0 | 19.7 | 0 | 0.0045789 | 0.015121 | 2.49 | 2.41 | 8.2229 | 0.06 | 0 | 0 | 19.7 | 0 | 5.77 | 0.05 | 0 | 19.7 | 0 | 0.0039791 | 0.015721 | 0.61 | 2.41 | 0.06 | 0 | 0
16.88 | 12 | 22 | 2 | 8521.5 | 24.37 | 0 | 29.52 | 0.22 | 0.05 | 0 | 26.53 | 0 | 0.02653 | 0 | 32.45 | 0.05 | 0.17 | 0 | 0 | 26.53 | 0 | 0.02653 | 0 | 27.04 | 0.05 | 0.17 | 0 | 0 | 20.2 | 0 | 25.17 | 0.02 | 0.05 | 0 | 20.21 | 0 | 0.0055201 | 0.01469 | 3.09 | 2.41 | 8.2229 | 0.06 | 0 | 0 | 20.21 | 0 | 5.92 | 0.05 | 0 | 20.21 | 0 | 0.0048453 | 0.015365 | 0.76 | 2.41 | 0.06 | 0 | 0
16.88 | 12 | 22 | 3 | 8522.5 | 24.06 | 0 | 29.12 | 0.22 | 0.05 | 0 | 26.23 | 0 | 0.02623 | 0 | 32.07 | 0.05 | 0.17 | 0 | 0 | 26.23 | 0 | 0.02623 | 0 | 26.72 | 0.05 | 0.17 | 0 | 0 | 19.77 | 0 | 24.7 | 0.02 | 0.05 | 0 | 19.78 | 0 | 0.0050266 | 0.014753 | 2.79 | 2.4 | 8.1888 | 0.06 | 0 | 0 | 19.78 | 0 | 5.8 | 0.05 | 0 | 19.78 | 0 | 0.0044169 | 0.015363 | 0.69 | 2.4 | 0.06 | 0 | 0
17.96 | 12 | 22 | 4 | 8523.5 | 23.6 | 0 | 28.57 | 0.22 | 0.05 | 0 | 25.75 | 0 | 0.02575 | 0 | 31.47 | 0.05 | 0.17 | 0 | 0 | 25.75 | 0 | 0.02575 | 0 | 26.23 | 0.05 | 0.17 | 0 | 0 | 19.4 | 0 | 24.28 | 0.02 | 0.05 | 0 | 19.4 | 0 | 0.0031818 | 0.016218 | 1.64 | 2.45 | 8.3594 | 0.06 | 0 | 0 | 19.4 | 0 | 5.69 | 0.05 | 0 | 19.4 | 0 | 0.0027228 | 0.016677 | 0.4 | 2.45 | 0.06 | 0 | 0
17.96 | 12 | 22 | 5 | 8524.5 | 23.71 | 0 | 28.72 | 0.22 | 0.05 | 0 | 25.86 | 0 | 0.02586 | 0 | 31.59 | 0.05 | 0.17 | 0 | 0 | 25.86 | 0 | 0.02586 | 0 | 26.33 | 0.05 | 0.17 | 0 | 0 | 19.63 | 0 | 24.55 | 0.02 | 0.05 | 0 | 19.62 | 0 | 0.0036179 | 0.016002 | 1.89 | 2.45 | 8.3594 | 0.06 | 0 | 0 | 19.62 | 0 | 5.75 | 0.05 | 0 | 19.62 | 0 | 0.003158 | 0.016462 | 0.47 | 2.45 | 0.06 | 0 | 0
18.86 | 12 | 22 | 6 | 8525.5 | 23.41 | 0 | 28.34 | 0.21 | 0.05 | 0 | 25.58 | 0 | 0.02558 | 0 | 31.23 | 0.05 | 0.17 | 0 | 0 | 25.58 | 0 | 0.02558 | 0 | 26.03 | 0.05 | 0.17 | 0 | 0 | 19.3 | 0 | 24.18 | 0.02 | 0.05 | 0 | 19.29 | 0 | 0.0024043 | 0.016886 | 1.2 | 2.47 | 8.4276 | 0.06 | 0 | 0 | 19.29 | 0 | 5.65 | 0.05 | 0 | 19.29 | 0 | 0.0020268 | 0.017263 | 0.29 | 2.47 | 0.06 | 0 | 0
19.94 | 12 | 22 | 7 | 8526.5 | 22.93 | 0 | 27.76 | 0.21 | 0.05 | 0 | 25.09 | 0 | 0.02509 | 0 | 30.64 | 0.05 | 0.17 | 0 | 0 | 25.09 | 0 | 0.02509 | 0 | 25.53 | 0.05 | 0.17 | 0 | 0 | 18.87 | 0 | 23.7 | 0.02 | 0.05 | 0 | 18.88 | 0 | 0.00049378 | 0.018386 | 0.23 | 2.51 | 8.5641 | 0.06 | 0 | 0 | 18.89 | 0 | 5.53 | 0.05 | 0 | 18.88 | 0 | 0.00044078 | 0.018439 | 0.06 | 2.51 | 0.06 | 0 | 0
19.94 | 12 | 22 | 8 | 8527.5 | 22.91 | 0 | 27.75 | 0.21 | 0.05 | 0 | 25.07 | 0 | 0.02507 | 0 | 30.6 | 0.05 | 0.17 | 0 | 0 | 25.07 | 0 | 0.02507 | 0 | 25.5 | 0.05 | 0.17 | 0 | 0 | 18.97 | 0 | 23.81 | 0.02 | 0.05 | 0 | 18.96 | 0 | 0.0013233 | 0.017637 | 0.64 | 2.5 | 8.53 | 0.06 | 0 | 0 | 18.97 | 0 | 5.56 | 0.05 | 0 | 18.96 | 0 | 0.0011405 | 0.01782 | 0.16 | 2.5 | 0.06 | 0 | 0
20.84 | 12 | 22 | 9 | 8528.5 | 22.58 | 0 | 27.33 | 0.21 | 0.05 | 0 | 24.75 | 0 | 0.02475 | 0 | 30.2 | 0.05 | 0.17 | 0 | 0 | 24.75 | 0 | 0.02475 | 0 | 25.17 | 0.05 | 0.17 | 0 | 0 | 18.64 | 0 | 23.44 | 0.02 | 0.05 | 0 | 18.63 | 0 | 0 | 0.01863 | 0 | 2.48 | 8.4618 | 0.06 | 0 | 0 | 18.63 | 0 | 5.46 | 0.05 | 0 | 18.63 | 0 | 0 | 0.01863 | 0 | 2.48 | 0.06 | 0 | 0
23 | 12 | 22 | 10 | 8529.5 | 21.85 | 0 | 26.45 | 0.2 | 0.05 | 0 | 24.03 | 0 | 0.02403 | 0 | 29.3 | 0.05 | 0.17 | 0 | 0 | 24.03 | 0 | 0.02403 | 0 | 24.42 | 0.05 | 0.17 | 0 | 0 | 17.98 | 0 | 22.7 | 0.02 | 0.05 | 0 | 17.98 | 0 | 0 | 0.01798 | 0 | 2.3 | 7.8476 | 0.05 | 0 | 0 | 17.98 | 0 | 5.27 | 0.05 | 0 | 17.98 | 0 | 0 | 0.01798 | 0 | 2.3 | 0.05 | 0 | 0
23.18 | 12 | 22 | 11 | 8530.5 | 21.31 | 0 | 25.81 | 0.2 | 0.05 | 0 | 23.48 | 0 | 0.02348 | 0 | 28.62 | 0.05 | 0.17 | 0 | 0 | 23.48 | 0 | 0.02348 | 0 | 23.85 | 0.05 | 0.17 | 0 | 0 | 17.6 | 0 | 22.27 | 0.02 | 0.05 | 0 | 17.6 | 0 | 0 | 0.0176 | 0 | 2.23 | 7.6088 | 0.05 | 0 | 0 | 17.6 | 0 | 5.16 | 0.05 | 0 | 17.6 | 0 | 0 | 0.0176 | 0 | 2.23 | 0.05 | 0 | 0
23.9 | 12 | 22 | 12 | 8531.5 | 20.64 | 0 | 24.99 | 0.19 | 0.05 | 0 | 22.83 | 0 | 0.02283 | 0 | 27.79 | 0.05 | 0.17 | 0 | 0 | 22.83 | 0 | 0.02283 | 0 | 23.16 | 0.05 | 0.17 | 0 | 0 | 17.03 | 0 | 21.64 | 0.02 | 0.05 | 0 | 17.04 | 0 | 0 | 0.01704 | 0 | 2.12 | 7.2334 | 0.05 | 0 | 0 | 17.04 | 0 | 4.99 | 0.05 | 0 | 17.04 | 0 | 0 | 0.01704 | 0 | 2.12 | 0.05 | 0 | 0
25.88 | 12 | 22 | 13 | 8532.5 | 19.4 | 0 | 23.48 | 0.18 | 0.05 | 0 | 21.59 | 0 | 0.02159 | 0 | 26.25 | 0.05 | 0.17 | 0 | 0 | 21.59 | 0 | 0.02159 | 0 | 21.88 | 0.05 | 0.17 | 0 | 0 | 15.94 | 0 | 20.4 | 0.02 | 0.05 | 0 | 15.94 | 0 | 0 | 0.01594 | 0 | 1.87 | 6.3804 | 0.04 | 0 | 0 | 15.94 | 0 | 4.67 | 0.05 | 0 | 15.94 | 0 | 0 | 0.01594 | 0 | 1.87 | 0.04 | 0 | 0
25.88 | 12 | 22 | 14 | 8533.5 | 18.95 | 0 | 22.96 | 0.17 | 0.05 | 0 | 21.13 | 0 | 0.02113 | 0 | 25.67 | 0.05 | 0.17 | 0 | 0 | 21.13 | 0 | 0.02113 | 0 | 21.4 | 0.05 | 0.17 | 0 | 0 | 15.75 | 0 | 20.18 | 0.02 | 0.05 | 0 | 15.75 | 0 | 0 | 0.01575 | 0 | 1.84 | 6.2781 | 0.04 | 0 | 0 | 15.75 | 0 | 4.62 | 0.05 | 0 | 15.75 | 0 | 0 | 0.01575 | 0 | 1.84 | 0.04 | 0 | 0
25.88 | 12 | 22 | 15 | 8534.5 | 18.57 | 0 | 22.49 | 0.17 | 0.05 | 0 | 20.77 | 0 | 0.02077 | 0 | 25.21 | 0.05 | 0.17 | 0 | 0 | 20.77 | 0 | 0.02077 | 0 | 21.01 | 0.05 | 0.17 | 0 | 0 | 15.47 | 0 | 19.86 | 0.02 | 0.05 | 0 | 15.45 | 0 | 0 | 0.01545 | 0 | 1.81 | 6.1757 | 0.04 | 0 | 0 | 15.45 | 0 | 4.53 | 0.05 | 0 | 15.45 | 0 | 0 | 0.01545 | 0 | 1.81 | 0.04 | 0 | 0
24.98 | 12 | 22 | 16 | 8535.5 | 18.44 | 0 | 22.33 | 0.17 | 0.05 | 0 | 20.65 | 0 | 0.02065 | 0 | 25.07 | 0.05 | 0.17 | 0 | 0 | 20.65 | 0 | 0.02065 | 0 | 20.89 | 0.05 | 0.17 | 0 | 0 | 15.37 | 0 | 19.75 | 0.02 | 0.05 | 0 | 15.39 | 0 | 0 | 0.01539 | 0 | 1.85 | 6.3122 | 0.04 | 0 | 0 | 15.39 | 0 | 4.51 | 0.05 | 0 | 15.39 | 0 | 0 | 0.01539 | 0 | 1.85 | 0.04 | 0 | 0
23.9 | 12 | 22 | 17 | 8536.5 | 18.7 | 0 | 22.65 | 0.17 | 0.05 | 0 | 20.9 | 0 | 0.0209 | 0 | 25.39 | 0.05 | 0.17 | 0 | 0 | 20.9 | 0 | 0.0209 | 0 | 21.15 | 0.05 | 0.17 | 0 | 0 | 15.66 | 0 | 20.08 | 0.02 | 0.05 | 0 | 15.67 | 0 | 0 | 0.01567 | 0 | 1.91 | 6.5169 | 0.04 | 0 | 0 | 15.67 | 0 | 4.59 | 0.05 | 0 | 15.67 | 0 | 0 | 0.01567 | 0 | 1.91 | 0.04 | 0 | 0
23.9 | 12 | 22 | 18 | 8537.5 | 18.48 | 0 | 22.37 | 0.17 | 0.05 | 0 | 20.69 | 0 | 0.02069 | 0 | 25.13 | 0.05 | 0.17 | 0 | 0 | 20.69 | 0 | 0.02069 | 0 | 20.94 | 0.05 | 0.17 | 0 | 0 | 15.37 | 0 | 19.75 | 0.02 | 0.05 | 0 | 15.38 | 0 | 0 | 0.01538 | 0 | 1.89 | 6.4487 | 0.04 | 0 | 0 | 15.38 | 0 | 4.51 | 0.05 | 0 | 15.38 | 0 | 0 | 0.01538 | 0 | 1.89 | 0.04 | 0 | 0
23.9 | 12 | 22 | 19 | 8538.5 | 18.31 | 0 | 22.17 | 0.17 | 0.05 | 0 | 20.52 | 0 | 0.02052 | 0 | 24.92 | 0.05 | 0.17 | 0 | 0 | 20.52 | 0 | 0.02052 | 0 | 20.76 | 0.05 | 0.17 | 0 | 0 | 15.26 | 0 | 19.62 | 0.02 | 0.05 | 0 | 15.25 | 0 | 0 | 0.01525 | 0 | 1.89 | 6.4487 | 0.04 | 0 | 0 | 15.26 | 0 | 4.47 | 0.05 | 0 | 15.25 | 0 | 0 | 0.01525 | 0 | 1.89 | 0.04 | 0 | 0
23.9 | 12 | 22 | 20 | 8539.5 | 18.14 | 0 | 21.96 | 0.17 | 0.05 | 0 | 20.35 | 0 | 0.02035 | 0 | 24.7 | 0.05 | 0.17 | 0 | 0 | 20.35 | 0 | 0.02035 | 0 | 20.59 | 0.05 | 0.17 | 0 | 0 | 15.11 | 0 | 19.45 | 0.02 | 0.05 | 0 | 15.11 | 0 | 0 | 0.01511 | 0 | 1.87 | 6.3804 | 0.04 | 0 | 0 | 15.12 | 0 | 4.43 | 0.05 | 0 | 15.11 | 0 | 0 | 0.01511 | 0 | 1.87 | 0.04 | 0 | 0
23.9 | 12 | 22 | 21 | 8540.5 | 18.25 | 0 | 22.1 | 0.17 | 0.05 | 0 | 20.46 | 0 | 0.02046 | 0 | 24.84 | 0.05 | 0.17 | 0 | 0 | 20.46 | 0 | 0.02046 | 0 | 20.7 | 0.05 | 0.17 | 0 | 0 | 15.26 | 0 | 19.62 | 0.02 | 0.05 | 0 | 15.25 | 0 | 0 | 0.01525 | 0 | 1.89 | 6.4487 | 0.04 | 0 | 0 | 15.25 | 0 | 4.47 | 0.05 | 0 | 15.25 | 0 | 0 | 0.01525 | 0 | 1.89 | 0.04 | 0 | 0
23.9 | 12 | 22 | 22 | 8541.5 | 18.5 | 0 | 22.41 | 0.17 | 0.05 | 0 | 20.72 | 0 | 0.02072 | 0 | 25.17 | 0.05 | 0.17 | 0 | 0 | 20.72 | 0 | 0.02072 | 0 | 20.97 | 0.05 | 0.17 | 0 | 0 | 15.47 | 0 | 19.86 | 0.02 | 0.05 | 0 | 15.47 | 0 | 0 | 0.01547 | 0 | 1.92 | 6.551 | 0.04 | 0 | 0 | 15.48 | 0 | 4.54 | 0.05 | 0 | 15.47 | 0 | 0 | 0.01547 | 0 | 1.92 | 0.04 | 0 | 0
23.9 | 12 | 22 | 23 | 8542.5 | 19 | 0 | 23.01 | 0.17 | 0.05 | 0 | 21.21 | 0 | 0.02121 | 0 | 25.79 | 0.05 | 0.17 | 0 | 0 | 21.21 | 0 | 0.02121 | 0 | 21.49 | 0.05 | 0.17 | 0 | 0 | 15.92 | 0 | 20.37 | 0.02 | 0.05 | 0 | 15.91 | 0 | 0 | 0.01591 | 0 | 1.99 | 6.7899 | 0.04 | 0 | 0 | 15.91 | 0 | 4.66 | 0.05 | 0 | 15.91 | 0 | 0 | 0.01591 | 0 | 1.99 | 0.04 | 0 | 0
23.9 | 12 | 22 | 24 | 8543.5 | 19.82 | 0 | 24.01 | 0.18 | 0.05 | 0 | 22.02 | 0 | 0.02202 | 0 | 26.8 | 0.05 | 0.17 | 0 | 0 | 22.02 | 0 | 0.02202 | 0 | 22.33 | 0.05 | 0.17 | 0 | 0 | 16.6 | 0 | 21.15 | 0.02 | 0.05 | 0 | 16.61 | 0 | 0 | 0.01661 | 0 | 2.08 | 7.097 | 0.04 | 0 | 0 | 16.62 | 0 | 4.87 | 0.05 | 0 | 16.61 | 0 | 0 | 0.01661 | 0 | 2.08 | 0.04 | 0 | 0
23 | 12 | 23 | 1 | 8544.5 | 19.91 | 0 | 24.11 | 0.18 | 0.05 | 0 | 22.12 | 0 | 0.02212 | 0 | 26.93 | 0.05 | 0.17 | 0 | 0 | 22.12 | 0 | 0.02212 | 0 | 22.44 | 0.05 | 0.17 | 0 | 0 | 16.56 | 0 | 21.1 | 0.02 | 0.05 | 0 | 16.54 | 0 | 0 | 0.01654 | 0 | 2.08 | 7.097 | 0.05 | 0 | 0 | 16.54 | 0 | 4.85 | 0.05 | 0 | 16.54 | 0 | 0 | 0.01654 | 0 | 2.08 | 0.05 | 0 | 0
18.86 | 12 | 23 | 2 | 8545.5 | 21.2 | 0 | 25.7 | 0.19 | 0.05 | 0 | 23.37 | 0 | 0.02337 | 0 | 28.5 | 0.05 | 0.17 | 0 | 0 | 23.37 | 0 | 0.02337 | 0 | 23.75 | 0.05 | 0.17 | 0 | 0 | 17.81 | 0 | 22.51 | 0.02 | 0.05 | 0 | 17.8 | 0 | 0 | 0.0178 | 0 | 2.42 | 8.257 | 0.06 | 0 | 0 | 17.8 | 0 | 5.22 | 0.05 | 0 | 17.8 | 0 | 0 | 0.0178 | 0 | 2.42 | 0.06 | 0 | 0
17.96 | 12 | 23 | 3 | 8546.5 | 21.93 | 0 | 26.56 | 0.2 | 0.05 | 0 | 24.13 | 0 | 0.02413 | 0 | 29.42 | 0.05 | 0.17 | 0 | 0 | 24.13 | 0 | 0.02413 | 0 | 24.52 | 0.05 | 0.17 | 0 | 0 | 18.26 | 0 | 23.02 | 0.02 | 0.05 | 0 | 18.25 | 0 | 0.0011116 | 0.017138 | 0.54 | 2.44 | 8.3253 | 0.06 | 0 | 0 | 18.25 | 0 | 5.35 | 0.05 | 0 | 18.25 | 0 | 0.00092315 | 0.017327 | 0.13 | 2.44 | 0.06 | 0 | 0
9.86 | 12 | 23 | 4 | 8547.5 | 24.59 | 0 | 29.82 | 0.23 | 0.05 | 0 | 26.74 | 0 | 0.02674 | 0 | 32.71 | 0.05 | 0.17 | 0 | 0 | 26.74 | 0 | 0.02674 | 0 | 27.26 | 0.05 | 0.17 | 0 | 0 | 20.74 | 0 | 25.77 | 0.02 | 0.05 | 0 | 20.74 | 0 | 0.010151 | 0.010589 | 7 | 2.14 | 7.3017 | 0.06 | 0 | 0 | 20.74 | 0 | 6.08 | 0.05 | 0 | 20.74 | 0 | 0.0092417 | 0.011498 | 1.72 | 2.14 | 0.06 | 0 | 0
7.88 | 12 | 23 | 5 | 8548.5 | 26.15 | 0 | 31.65 | 0.24 | 0.05 | 0 | 28.33 | 0 | 0.02833 | 0 | 34.69 | 0.05 | 0.17 | 0 | 0 | 28.33 | 0 | 0.02833 | 0 | 28.91 | 0.05 | 0.17 | 0 | 0 | 21.71 | 0 | 26.84 | 0.03 | 0.05 | 0 | 21.72 | 0 | 0.012184 | 0.0095363 | 8.98 | 2.06 | 7.0287 | 0.06 | 0 | 0 | 21.72 | 0 | 6.37 | 0.05 | 0 | 21.72 | 0 | 0.011241 | 0.010479 | 2.21 | 2.06 | 0.06 | 0 | 0
6.98 | 12 | 23 | 6 | 8549.5 | 27.15 | 0 | 32.88 | 0.25 | 0.05 | 0 | 29.31 | 0 | 0.02931 | 0 | 35.95 | 0.05 | 0.17 | 0 | 0 | 29.31 | 0 | 0.02931 | 0 | 29.96 | 0.05 | 0.17 | 0 | 0 | 22.42 | 0 | 27.62 | 0.03 | 0.05 | 0 | 22.43 | 0 | 0.013417 | 0.009013 | 10.26 | 2.02 | 6.8922 | 0.06 | 0 | 0 | 22.43 | 0 | 6.57 | 0.05 | 0 | 22.43 | 0 | 0.012472 | 0.0099579 | 2.53 | 2.02 | 0.06 | 0 | 0
3.92 | 12 | 23 | 7 | 8550.5 | 28.65 | 0 | 34.71 | 0.26 | 0.05 | 0 | 30.78 | 0 | 0.03078 | 0 | 37.78 | 0.05 | 0.17 | 0 | 0 | 30.78 | 0 | 0.03078 | 0 | 31.48 | 0.05 | 0.17 | 0 | 0 | 23.75 | 0 | 29.06 | 0.03 | 0.05 | 0 | 23.73 | 0 | 0.016048 | 0.0076816 | 13.33 | 1.87 | 6.3804 | 0.06 | 0 | 0 | 23.74 | 0 | 6.96 | 0.05 | 0 | 23.73 | 0 | 0.015113 | 0.0086165 | 3.28 | 1.87 | 0.06 | 0 | 0
1.94 | 12 | 23 | 8 | 8551.5 | 29.9 | 0 | 36.21 | 0.27 | 0.05 | 0 | 32.05 | 0 | 0.03205 | 0 | 39.34 | 0.05 | 0.17 | 0 | 0 | 32.05 | 0 | 0.03205 | 0 | 32.79 | 0.05 | 0.17 | 0 | 0 | 24.69 | 0 | 30.08 | 0.03 | 0.05 | 0 | 24.68 | 0 | 0.017782 | 0.0068981 | 15.48 | 1.76 | 6.0051 | 0.06 | 0 | 0 | 24.68 | 0 | 7.23 | 0.05 | 0 | 24.68 | 0 | 0.016882 | 0.0077983 | 3.81 | 1.76 | 0.06 | 0 | 0
3.92 | 12 | 23 | 9 | 8552.5 | 30.11 | 0 | 36.45 | 0.28 | 0.05 | 0 | 32.27 | 0 | 0.03227 | 0 | 39.63 | 0.05 | 0.17 | 0 | 0 | 32.27 | 0 | 0.03227 | 0 | 33.02 | 0.05 | 0.17 | 0 | 0 | 24.64 | 0 | 30.03 | 0.03 | 0.05 | 0 | 24.66 | 0 | 0.017163 | 0.0074965 | 14.53 | 1.86 | 6.3463 | 0.06 | 0 | 0 | 24.67 | 0 | 7.23 | 0.05 | 0 | 24.66 | 0 | 0.016228 | 0.0084315 | 3.58 | 1.86 | 0.06 | 0 | 0
8.96 | 12 | 23 | 10 | 8553.5 | 28.54 | 0 | 34.53 | 0.26 | 0.05 | 0 | 30.69 | 0 | 0.03069 | 0 | 37.66 | 0.05 | 0.17 | 0 | 0 | 30.69 | 0 | 0.03069 | 0 | 31.39 | 0.05 | 0.17 | 0 | 0 | 23.09 | 0 | 28.34 | 0.03 | 0.05 | 0 | 23.1 | 0 | 0.013639 | 0.0094607 | 10.33 | 2.1 | 7.1652 | 0.06 | 0 | 0 | 23.1 | 0 | 6.77 | 0.05 | 0 | 23.1 | 0 | 0.012645 | 0.010455 | 2.54 | 2.1 | 0.06 | 0 | 0
14.9 | 12 | 23 | 11 | 8554.5 | 25.33 | 0 | 30.63 | 0.23 | 0.05 | 0 | 27.47 | 0 | 0.02747 | 0 | 33.63 | 0.05 | 0.17 | 0 | 0 | 27.47 | 0 | 0.02747 | 0 | 28.02 | 0.05 | 0.17 | 0 | 0 | 20.27 | 0 | 25.25 | 0.02 | 0.05 | 0 | 20.26 | 0 | 0.006973 | 0.013287 | 4.19 | 2.34 | 7.9841 | 0.06 | 0 | 0 | 20.26 | 0 | 5.94 | 0.05 | 0 | 20.26 | 0 | 0.0061922 | 0.014068 | 1.03 | 2.34 | 0.06 | 0 | 0
19.94 | 12 | 23 | 12 | 8555.5 | 20.46 | 0 | 24.72 | 0.19 | 0.05 | 0 | 22.63 | 0 | 0.02263 | 0 | 27.54 | 0.05 | 0.17 | 0 | 0 | 22.63 | 0 | 0.02263 | 0 | 22.95 | 0.05 | 0.17 | 0 | 0 | 16.08 | 0 | 20.56 | 0.02 | 0.05 | 0 | 16.08 | 0 | 0 | 0.01608 | 0 | 2 | 6.824 | 0.04 | 0 | 0 | 16.08 | 0 | 4.71 | 0.05 | 0 | 16.08 | 0 | 0 | 0.01608 | 0 | 2 | 0.04 | 0 | 0
21.92 | 12 | 23 | 13 | 8556.5 | 17.92 | 0 | 21.69 | 0.16 | 0.05 | 0 | 20.04 | 0 | 0.02004 | 0 | 24.29 | 0.05 | 0.17 | 0 | 0 | 20.04 | 0 | 0.02004 | 0 | 20.24 | 0.05 | 0.17 | 0 | 0 | 14.57 | 0 | 18.83 | 0.02 | 0.05 | 0 | 14.55 | 0 | 0 | 0.01455 | 0 | 1.71 | 5.8345 | 0.03 | 0 | 0 | 14.56 | 0 | 4.27 | 0.05 | 0 | 14.55 | 0 | 0 | 0.01455 | 0 | 1.71 | 0.03 | 0 | 0
27.86 | 12 | 23 | 14 | 8557.5 | 16.29 | 0 | 19.72 | 0.15 | 0.05 | 0 | 18.48 | 0 | 0.01848 | 0 | 22.29 | 0.05 | 0.17 | 0 | 0 | 18.48 | 0 | 0.01848 | 0 | 18.57 | 0.05 | 0.17 | 0 | 0 | 13.43 | 0 | 17.51 | 0.02 | 0.05 | 0 | 13.45 | 0 | 0 | 0.01345 | 0 | 1.4 | 4.7768 | 0.02 | 0 | 0 | 13.45 | 0 | 3.94 | 0.05 | 0 | 13.45 | 0 | 0 | 0.01345 | 0 | 1.4 | 0.02 | 0 | 0
26.96 | 12 | 23 | 15 | 8558.5 | 15.98 | 0 | 19.36 | 0.15 | 0.05 | 0 | 18.19 | 0 | 0.01819 | 0 | 21.96 | 0.05 | 0.17 | 0 | 0 | 18.19 | 0 | 0.01819 | 0 | 18.3 | 0.05 | 0.17 | 0 | 0 | 13.46 | 0 | 17.53 | 0.02 | 0.05 | 0 | 13.45 | 0 | 0 | 0.01345 | 0 | 1.46 | 4.9815 | 0.03 | 0 | 0 | 13.45 | 0 | 3.94 | 0.05 | 0 | 13.45 | 0 | 0 | 0.01345 | 0 | 1.46 | 0.03 | 0 | 0
26.96 | 12 | 23 | 16 | 8559.5 | 16.48 | 0 | 19.97 | 0.15 | 0.05 | 0 | 18.7 | 0 | 0.0187 | 0 | 22.61 | 0.05 | 0.17 | 0 | 0 | 18.7 | 0 | 0.0187 | 0 | 18.84 | 0.05 | 0.17 | 0 | 0 | 14 | 0 | 18.17 | 0.02 | 0.05 | 0 | 14.01 | 0 | 0 | 0.01401 | 0 | 1.56 | 5.3227 | 0.03 | 0 | 0 | 14.01 | 0 | 4.11 | 0.05 | 0 | 14.01 | 0 | 0 | 0.01401 | 0 | 1.56 | 0.03 | 0 | 0
23 | 12 | 23 | 17 | 8560.5 | 17.9 | 0 | 21.7 | 0.16 | 0.05 | 0 | 20.1 | 0 | 0.0201 | 0 | 24.39 | 0.05 | 0.17 | 0 | 0 | 20.1 | 0 | 0.0201 | 0 | 20.32 | 0.05 | 0.17 | 0 | 0 | 15.3 | 0 | 19.67 | 0.02 | 0.05 | 0 | 15.3 | 0 | 0 | 0.0153 | 0 | 1.83 | 6.244 | 0.04 | 0 | 0 | 15.3 | 0 | 4.48 | 0.05 | 0 | 15.3 | 0 | 0 | 0.0153 | 0 | 1.83 | 0.04 | 0 | 0
18.86 | 12 | 23 | 18 | 8561.5 | 19.97 | 0 | 24.21 | 0.18 | 0.05 | 0 | 22.18 | 0 | 0.02218 | 0 | 26.99 | 0.05 | 0.17 | 0 | 0 | 22.18 | 0 | 0.02218 | 0 | 22.5 | 0.05 | 0.17 | 0 | 0 | 17.03 | 0 | 21.64 | 0.02 | 0.05 | 0 | 17.03 | 0 | 0 | 0.01703 | 0 | 2.23 | 7.6088 | 0.05 | 0 | 0 | 17.03 | 0 | 4.99 | 0.05 | 0 | 17.03 | 0 | 0 | 0.01703 | 0 | 2.23 | 0.05 | 0 | 0
19.94 | 12 | 23 | 19 | 8562.5 | 19.88 | 0 | 24.05 | 0.18 | 0.05 | 0 | 22.12 | 0 | 0.02212 | 0 | 26.93 | 0.05 | 0.17 | 0 | 0 | 22.12 | 0 | 0.02212 | 0 | 22.45 | 0.05 | 0.17 | 0 | 0 | 16.49 | 0 | 21.02 | 0.02 | 0.05 | 0 | 16.49 | 0 | 0 | 0.01649 | 0 | 2.14 | 7.3017 | 0.05 | 0 | 0 | 16.49 | 0 | 4.83 | 0.05 | 0 | 16.49 | 0 | 0 | 0.01649 | 0 | 2.14 | 0.05 | 0 | 0
19.94 | 12 | 23 | 20 | 8563.5 | 20.35 | 0 | 24.64 | 0.19 | 0.05 | 0 | 22.52 | 0 | 0.02252 | 0 | 27.46 | 0.05 | 0.17 | 0 | 0 | 22.52 | 0 | 0.02252 | 0 | 22.88 | 0.05 | 0.17 | 0 | 0 | 16.98 | 0 | 21.58 | 0.02 | 0.05 | 0 | 16.98 | 0 | 0 | 0.01698 | 0 | 2.24 | 7.6429 | 0.05 | 0 | 0 | 16.98 | 0 | 4.98 | 0.05 | 0 | 16.98 | 0 | 0 | 0.01698 | 0 | 2.24 | 0.05 | 0 | 0
18.86 | 12 | 23 | 21 | 8564.5 | 20.55 | 0 | 24.88 | 0.19 | 0.05 | 0 | 22.74 | 0 | 0.02274 | 0 | 27.7 | 0.05 | 0.17 | 0 | 0 | 22.74 | 0 | 0.02274 | 0 | 23.08 | 0.05 | 0.17 | 0 | 0 | 17.08 | 0 | 21.69 | 0.02 | 0.05 | 0 | 17.08 | 0 | 0 | 0.01708 | 0 | 2.3 | 7.8476 | 0.06 | 0 | 0 | 17.08 | 0 | 5.01 | 0.05 | 0 | 17.08 | 0 | 0 | 0.01708 | 0 | 2.3 | 0.06 | 0 | 0
20.84 | 12 | 23 | 22 | 8565.5 | 20.32 | 0 | 24.6 | 0.19 | 0.05 | 0 | 22.52 | 0 | 0.02252 | 0 | 27.42 | 0.05 | 0.17 | 0 | 0 | 22.52 | 0 | 0.02252 | 0 | 22.85 | 0.05 | 0.17 | 0 | 0 | 16.82 | 0 | 21.39 | 0.02 | 0.05 | 0 | 16.81 | 0 | 0 | 0.01681 | 0 | 2.2 | 7.5064 | 0.05 | 0 | 0 | 16.81 | 0 | 4.93 | 0.05 | 0 | 16.81 | 0 | 0 | 0.01681 | 0 | 2.2 | 0.05 | 0 | 0
23.9 | 12 | 23 | 23 | 8566.5 | 19.97 | 0 | 24.18 | 0.18 | 0.05 | 0 | 22.16 | 0 | 0.02216 | 0 | 26.97 | 0.05 | 0.17 | 0 | 0 | 22.16 | 0 | 0.02216 | 0 | 22.48 | 0.05 | 0.17 | 0 | 0 | 16.51 | 0 | 21.05 | 0.02 | 0.05 | 0 | 16.52 | 0 | 0 | 0.01652 | 0 | 2.07 | 7.0628 | 0.04 | 0 | 0 | 16.53 | 0 | 4.84 | 0.05 | 0 | 16.52 | 0 | 0 | 0.01652 | 0 | 2.07 | 0.04 | 0 | 0
23.9 | 12 | 23 | 24 | 8567.5 | 20.31 | 0 | 24.6 | 0.19 | 0.05 | 0 | 22.48 | 0 | 0.02248 | 0 | 27.37 | 0.05 | 0.17 | 0 | 0 | 22.48 | 0 | 0.02248 | 0 | 22.81 | 0.05 | 0.17 | 0 | 0 | 16.94 | 0 | 21.53 | 0.02 | 0.05 | 0 | 16.93 | 0 | 0 | 0.01693 | 0 | 2.1 | 7.1652 | 0.05 | 0 | 0 | 16.93 | 0 | 4.96 | 0.05 | 0 | 16.93 | 0 | 0 | 0.01693 | 0 | 2.1 | 0.05 | 0 | 0
23.9 | 12 | 24 | 1 | 8568.5 | 20.35 | 0 | 24.64 | 0.19 | 0.05 | 0 | 22.54 | 0 | 0.02254 | 0 | 27.44 | 0.05 | 0.17 | 0 | 0 | 22.54 | 0 | 0.02254 | 0 | 22.86 | 0.05 | 0.17 | 0 | 0 | 16.89 | 0 | 21.48 | 0.02 | 0.05 | 0 | 16.9 | 0 | 0 | 0.0169 | 0 | 2.07 | 7.0628 | 0.04 | 0 | 0 | 16.9 | 0 | 4.95 | 0.05 | 0 | 16.9 | 0 | 0 | 0.0169 | 0 | 2.07 | 0.04 | 0 | 0
23 | 12 | 24 | 2 | 8569.5 | 20.56 | 0 | 24.9 | 0.19 | 0.05 | 0 | 22.73 | 0 | 0.02273 | 0 | 27.69 | 0.05 | 0.17 | 0 | 0 | 22.73 | 0 | 0.02273 | 0 | 23.08 | 0.05 | 0.17 | 0 | 0 | 17.1 | 0 | 21.72 | 0.02 | 0.05 | 0 | 17.09 | 0 | 0 | 0.01709 | 0 | 2.15 | 7.3358 | 0.05 | 0 | 0 | 17.09 | 0 | 5.01 | 0.05 | 0 | 17.09 | 0 | 0 | 0.01709 | 0 | 2.15 | 0.05 | 0 | 0
23 | 12 | 24 | 3 | 8570.5 | 20.62 | 0 | 24.97 | 0.19 | 0.05 | 0 | 22.8 | 0 | 0.0228 | 0 | 27.77 | 0.05 | 0.17 | 0 | 0 | 22.8 | 0 | 0.0228 | 0 | 23.14 | 0.05 | 0.17 | 0 | 0 | 17.12 | 0 | 21.74 | 0.02 | 0.05 | 0 | 17.11 | 0 | 0 | 0.01711 | 0 | 2.15 | 7.3358 | 0.05 | 0 | 0 | 17.11 | 0 | 5.02 | 0.05 | 0 | 17.11 | 0 | 0 | 0.01711 | 0 | 2.15 | 0.05 | 0 | 0
23 | 12 | 24 | 4 | 8571.5 | 21.06 | 0 | 25.51 | 0.19 | 0.05 | 0 | 23.23 | 0 | 0.02323 | 0 | 28.31 | 0.05 | 0.17 | 0 | 0 | 23.23 | 0 | 0.02323 | 0 | 23.59 | 0.05 | 0.17 | 0 | 0 | 17.55 | 0 | 22.22 | 0.02 | 0.05 | 0 | 17.53 | 0 | 0 | 0.01753 | 0 | 2.24 | 7.6429 | 0.05 | 0 | 0 | 17.53 | 0 | 5.14 | 0.05 | 0 | 17.53 | 0 | 0 | 0.01753 | 0 | 2.24 | 0.05 | 0 | 0
21.92 | 12 | 24 | 5 | 8572.5 | 21.32 | 0 | 25.82 | 0.2 | 0.05 | 0 | 23.49 | 0 | 0.02349 | 0 | 28.64 | 0.05 | 0.17 | 0 | 0 | 23.49 | 0 | 0.02349 | 0 | 23.87 | 0.05 | 0.17 | 0 | 0 | 17.69 | 0 | 22.38 | 0.02 | 0.05 | 0 | 17.7 | 0 | 0 | 0.0177 | 0 | 2.34 | 7.9841 | 0.06 | 0 | 0 | 17.7 | 0 | 5.19 | 0.05 | 0 | 17.7 | 0 | 0 | 0.0177 | 0 | 2.34 | 0.06 | 0 | 0
23 | 12 | 24 | 6 | 8573.5 | 20.87 | 0 | 25.26 | 0.19 | 0.05 | 0 | 23.05 | 0 | 0.02305 | 0 | 28.09 | 0.05 | 0.17 | 0 | 0 | 23.05 | 0 | 0.02305 | 0 | 23.41 | 0.05 | 0.17 | 0 | 0 | 17.22 | 0 | 21.85 | 0.02 | 0.05 | 0 | 17.2 | 0 | 0 | 0.0172 | 0 | 2.18 | 7.4382 | 0.05 | 0 | 0 | 17.21 | 0 | 5.04 | 0.05 | 0 | 17.2 | 0 | 0 | 0.0172 | 0 | 2.18 | 0.05 | 0 | 0
23 | 12 | 24 | 7 | 8574.5 | 20.84 | 0 | 25.25 | 0.19 | 0.05 | 0 | 23 | 0 | 0.023 | 0 | 28.03 | 0.05 | 0.17 | 0 | 0 | 23 | 0 | 0.023 | 0 | 23.36 | 0.05 | 0.17 | 0 | 0 | 17.27 | 0 | 21.9 | 0.02 | 0.05 | 0 | 17.28 | 0 | 0 | 0.01728 | 0 | 2.18 | 7.4382 | 0.05 | 0 | 0 | 17.28 | 0 | 5.06 | 0.05 | 0 | 17.28 | 0 | 0 | 0.01728 | 0 | 2.18 | 0.05 | 0 | 0
21.92 | 12 | 24 | 8 | 8575.5 | 20.84 | 0 | 25.23 | 0.19 | 0.05 | 0 | 23.01 | 0 | 0.02301 | 0 | 28.02 | 0.05 | 0.17 | 0 | 0 | 23.01 | 0 | 0.02301 | 0 | 23.35 | 0.05 | 0.17 | 0 | 0 | 17.27 | 0 | 21.9 | 0.02 | 0.05 | 0 | 17.27 | 0 | 0 | 0.01727 | 0 | 2.19 | 7.4723 | 0.05 | 0 | 0 | 17.27 | 0 | 5.06 | 0.05 | 0 | 17.27 | 0 | 0 | 0.01727 | 0 | 2.19 | 0.05 | 0 | 0
21.92 | 12 | 24 | 9 | 8576.5 | 21.04 | 0 | 25.48 | 0.19 | 0.05 | 0 | 23.21 | 0 | 0.02321 | 0 | 28.28 | 0.05 | 0.17 | 0 | 0 | 23.21 | 0 | 0.02321 | 0 | 23.57 | 0.05 | 0.17 | 0 | 0 | 17.46 | 0 | 22.12 | 0.02 | 0.05 | 0 | 17.47 | 0 | 0 | 0.01747 | 0 | 2.22 | 7.5746 | 0.05 | 0 | 0 | 17.47 | 0 | 5.12 | 0.05 | 0 | 17.47 | 0 | 0 | 0.01747 | 0 | 2.22 | 0.05 | 0 | 0
21.92 | 12 | 24 | 10 | 8577.5 | 20.97 | 0 | 25.39 | 0.19 | 0.05 | 0 | 23.14 | 0 | 0.02314 | 0 | 28.2 | 0.05 | 0.17 | 0 | 0 | 23.14 | 0 | 0.02314 | 0 | 23.5 | 0.05 | 0.17 | 0 | 0 | 17.36 | 0 | 22.01 | 0.02 | 0.05 | 0 | 17.36 | 0 | 0 | 0.01736 | 0 | 2.21 | 7.5405 | 0.05 | 0 | 0 | 17.36 | 0 | 5.09 | 0.05 | 0 | 17.36 | 0 | 0 | 0.01736 | 0 | 2.21 | 0.05 | 0 | 0
22.28 | 12 | 24 | 11 | 8578.5 | 20.68 | 0 | 25.04 | 0.19 | 0.05 | 0 | 22.86 | 0 | 0.02286 | 0 | 27.84 | 0.05 | 0.17 | 0 | 0 | 22.86 | 0 | 0.02286 | 0 | 23.2 | 0.05 | 0.17 | 0 | 0 | 17.08 | 0 | 21.69 | 0.02 | 0.05 | 0 | 17.09 | 0 | 0 | 0.01709 | 0 | 2.15 | 7.3358 | 0.05 | 0 | 0 | 17.09 | 0 | 5.01 | 0.05 | 0 | 17.09 | 0 | 0 | 0.01709 | 0 | 2.15 | 0.05 | 0 | 0
23 | 12 | 24 | 12 | 8579.5 | 20.19 | 0 | 24.44 | 0.18 | 0.05 | 0 | 22.36 | 0 | 0.02236 | 0 | 27.22 | 0.05 | 0.17 | 0 | 0 | 22.36 | 0 | 0.02236 | 0 | 22.69 | 0.05 | 0.17 | 0 | 0 | 16.65 | 0 | 21.21 | 0.02 | 0.05 | 0 | 16.66 | 0 | 0 | 0.01666 | 0 | 2.05 | 6.9946 | 0.04 | 0 | 0 | 16.66 | 0 | 4.88 | 0.05 | 0 | 16.66 | 0 | 0 | 0.01666 | 0 | 2.05 | 0.04 | 0 | 0
23 | 12 | 24 | 13 | 8580.5 | 20.12 | 0 | 24.36 | 0.18 | 0.05 | 0 | 22.28 | 0 | 0.02228 | 0 | 27.12 | 0.05 | 0.17 | 0 | 0 | 22.28 | 0 | 0.02228 | 0 | 22.6 | 0.05 | 0.17 | 0 | 0 | 16.7 | 0 | 21.26 | 0.02 | 0.05 | 0 | 16.69 | 0 | 0 | 0.01669 | 0 | 2.04 | 6.9605 | 0.04 | 0 | 0 | 16.69 | 0 | 4.89 | 0.05 | 0 | 16.69 | 0 | 0 | 0.01669 | 0 | 2.04 | 0.04 | 0 | 0
23.9 | 12 | 24 | 14 | 8581.5 | 19.55 | 0 | 23.66 | 0.18 | 0.05 | 0 | 21.72 | 0 | 0.02172 | 0 | 26.42 | 0.05 | 0.17 | 0 | 0 | 21.72 | 0 | 0.02172 | 0 | 22.02 | 0.05 | 0.17 | 0 | 0 | 16.13 | 0 | 20.62 | 0.02 | 0.05 | 0 | 16.14 | 0 | 0 | 0.01614 | 0 | 1.88 | 6.4146 | 0.04 | 0 | 0 | 16.14 | 0 | 4.73 | 0.05 | 0 | 16.14 | 0 | 0 | 0.01614 | 0 | 1.88 | 0.04 | 0 | 0
23.9 | 12 | 24 | 15 | 8582.5 | 19.18 | 0 | 23.22 | 0.18 | 0.05 | 0 | 21.34 | 0 | 0.02134 | 0 | 25.95 | 0.05 | 0.17 | 0 | 0 | 21.34 | 0 | 0.02134 | 0 | 21.62 | 0.05 | 0.17 | 0 | 0 | 15.9 | 0 | 20.35 | 0.02 | 0.05 | 0 | 15.89 | 0 | 0 | 0.01589 | 0 | 1.86 | 6.3463 | 0.04 | 0 | 0 | 15.9 | 0 | 4.66 | 0.05 | 0 | 15.89 | 0 | 0 | 0.01589 | 0 | 1.86 | 0.04 | 0 | 0
23.9 | 12 | 24 | 16 | 8583.5 | 19.34 | 0 | 23.42 | 0.18 | 0.05 | 0 | 21.5 | 0 | 0.0215 | 0 | 26.14 | 0.05 | 0.17 | 0 | 0 | 21.5 | 0 | 0.0215 | 0 | 21.78 | 0.05 | 0.17 | 0 | 0 | 16.13 | 0 | 20.62 | 0.02 | 0.05 | 0 | 16.12 | 0 | 0 | 0.01612 | 0 | 1.9 | 6.4828 | 0.04 | 0 | 0 | 16.13 | 0 | 4.73 | 0.05 | 0 | 16.12 | 0 | 0 | 0.01612 | 0 | 1.9 | 0.04 | 0 | 0
21.92 | 12 | 24 | 17 | 8584.5 | 20.23 | 0 | 24.52 | 0.19 | 0.05 | 0 | 22.4 | 0 | 0.0224 | 0 | 27.26 | 0.05 | 0.17 | 0 | 0 | 22.4 | 0 | 0.0224 | 0 | 22.72 | 0.05 | 0.17 | 0 | 0 | 16.98 | 0 | 21.58 | 0.02 | 0.05 | 0 | 16.97 | 0 | 0 | 0.01697 | 0 | 2.07 | 7.0628 | 0.04 | 0 | 0 | 16.97 | 0 | 4.97 | 0.05 | 0 | 16.97 | 0 | 0 | 0.01697 | 0 | 2.07 | 0.04 | 0 | 0
19.94 | 12 | 24 | 18 | 8585.5 | 20.34 | 0 | 24.62 | 0.19 | 0.05 | 0 | 22.53 | 0 | 0.02253 | 0 | 27.43 | 0.05 | 0.17 | 0 | 0 | 22.53 | 0 | 0.02253 | 0 | 22.86 | 0.05 | 0.17 | 0 | 0 | 16.89 | 0 | 21.47 | 0.02 | 0.05 | 0 | 16.88 | 0 | 0 | 0.01688 | 0 | 2.12 | 7.2334 | 0.05 | 0 | 0 | 16.88 | 0 | 4.95 | 0.05 | 0 | 16.88 | 0 | 0 | 0.01688 | 0 | 2.12 | 0.05 | 0 | 0
16.88 | 12 | 24 | 19 | 8586.5 | 20.8 | 0 | 25.19 | 0.19 | 0.05 | 0 | 22.96 | 0 | 0.02296 | 0 | 27.99 | 0.05 | 0.17 | 0 | 0 | 22.96 | 0 | 0.02296 | 0 | 23.32 | 0.05 | 0.17 | 0 | 0 | 17.31 | 0 | 21.96 | 0.02 | 0.05 | 0 | 17.31 | 0 | 0 | 0.01731 | 0 | 2.31 | 7.8817 | 0.06 | 0 | 0 | 17.31 | 0 | 5.07 | 0.05 | 0 | 17.31 | 0 | 0 | 0.01731 | 0 | 2.31 | 0.06 | 0 | 0
14.9 | 12 | 24 | 20 | 8587.5 | 21.6 | 0 | 26.17 | 0.2 | 0.05 | 0 | 23.78 | 0 | 0.02378 | 0 | 28.99 | 0.05 | 0.17 | 0 | 0 | 23.78 | 0 | 0.02378 | 0 | 24.16 | 0.05 | 0.17 | 0 | 0 | 18.02 | 0 | 22.75 | 0.02 | 0.05 | 0 | 18.01 | 0 | 0.0018647 | 0.016145 | 0.93 | 2.36 | 8.0523 | 0.06 | 0 | 0 | 18.01 | 0 | 5.28 | 0.05 | 0 | 18.01 | 0 | 0.0015993 | 0.016411 | 0.23 | 2.36 | 0.06 | 0 | 0
12.92 | 12 | 24 | 21 | 8588.5 | 22.61 | 0 | 27.39 | 0.21 | 0.05 | 0 | 24.8 | 0 | 0.0248 | 0 | 30.27 | 0.05 | 0.17 | 0 | 0 | 24.8 | 0 | 0.0248 | 0 | 25.22 | 0.05 | 0.17 | 0 | 0 | 18.83 | 0 | 23.65 | 0.02 | 0.05 | 0 | 18.84 | 0 | 0.005256 | 0.013584 | 3.01 | 2.28 | 7.7794 | 0.06 | 0 | 0 | 18.84 | 0 | 5.52 | 0.05 | 0 | 18.84 | 0 | 0.0046164 | 0.014224 | 0.74 | 2.28 | 0.06 | 0 | 0
11.84 | 12 | 24 | 22 | 8589.5 | 23.82 | 0 | 28.85 | 0.22 | 0.05 | 0 | 26 | 0 | 0.026 | 0 | 31.77 | 0.05 | 0.17 | 0 | 0 | 26 | 0 | 0.026 | 0 | 26.48 | 0.05 | 0.17 | 0 | 0 | 19.82 | 0 | 24.76 | 0.02 | 0.05 | 0 | 19.83 | 0 | 0.0077389 | 0.012091 | 4.87 | 2.23 | 7.6088 | 0.06 | 0 | 0 | 19.83 | 0 | 5.81 | 0.05 | 0 | 19.83 | 0 | 0.0069376 | 0.012892 | 1.2 | 2.23 | 0.06 | 0 | 0
14 | 12 | 24 | 23 | 8590.5 | 23.96 | 0 | 29 | 0.22 | 0.05 | 0 | 26.14 | 0 | 0.02614 | 0 | 31.96 | 0.05 | 0.17 | 0 | 0 | 26.14 | 0 | 0.02614 | 0 | 26.63 | 0.05 | 0.17 | 0 | 0 | 19.73 | 0 | 24.65 | 0.02 | 0.05 | 0 | 19.73 | 0 | 0.0060849 | 0.013645 | 3.53 | 2.32 | 7.9158 | 0.06 | 0 | 0 | 19.73 | 0 | 5.78 | 0.05 | 0 | 19.73 | 0 | 0.0053809 | 0.014349 | 0.87 | 2.32 | 0.06 | 0 | 0
14.9 | 12 | 24 | 24 | 8591.5 | 24.26 | 0 | 29.38 | 0.22 | 0.05 | 0 | 26.41 | 0 | 0.02641 | 0 | 32.31 | 0.05 | 0.17 | 0 | 0 | 26.41 | 0 | 0.02641 | 0 | 26.92 | 0.05 | 0.17 | 0 | 0 | 20.03 | 0 | 24.99 | 0.02 | 0.05 | 0 | 20.03 | 0 | 0.0060985 | 0.013931 | 3.51 | 2.35 | 8.0182 | 0.06 | 0 | 0 | 20.03 | 0 | 5.87 | 0.05 | 0 | 20.03 | 0 | 0.0053663 | 0.014664 | 0.86 | 2.35 | 0.06 | 0 | 0
14.9 | 12 | 25 | 1 | 8592.5 | 24.82 | 0 | 30.06 | 0.23 | 0.05 | 0 | 26.96 | 0 | 0.02696 | 0 | 32.97 | 0.05 | 0.17 | 0 | 0 | 26.96 | 0 | 0.02696 | 0 | 27.48 | 0.05 | 0.17 | 0 | 0 | 20.53 | 0 | 25.54 | 0.02 | 0.05 | 0 | 20.52 | 0 | 0.0069426 | 0.013577 | 4.1 | 2.35 | 8.0182 | 0.06 | 0 | 0 | 20.52 | 0 | 6.01 | 0.05 | 0 | 20.52 | 0 | 0.0061682 | 0.014352 | 1.01 | 2.35 | 0.06 | 0 | 0
14.9 | 12 | 25 | 2 | 8593.5 | 25.13 | 0 | 30.43 | 0.23 | 0.05 | 0 | 27.28 | 0 | 0.02728 | 0 | 33.37 | 0.05 | 0.17 | 0 | 0 | 27.28 | 0 | 0.02728 | 0 | 27.81 | 0.05 | 0.17 | 0 | 0 | 20.72 | 0 | 25.75 | 0.02 | 0.05 | 0 | 20.72 | 0 | 0.0072765 | 0.013443 | 4.34 | 2.35 | 8.0182 | 0.06 | 0 | 0 | 20.73 | 0 | 6.07 | 0.05 | 0 | 20.72 | 0 | 0.0064826 | 0.014237 | 1.07 | 2.35 | 0.06 | 0 | 0
12.92 | 12 | 25 | 3 | 8594.5 | 25.86 | 0 | 31.33 | 0.24 | 0.05 | 0 | 28 | 0 | 0.028 | 0 | 34.28 | 0.05 | 0.17 | 0 | 0 | 28 | 0 | 0.028 | 0 | 28.57 | 0.05 | 0.17 | 0 | 0 | 21.38 | 0 | 26.48 | 0.02 | 0.05 | 0 | 21.4 | 0 | 0.0095229 | 0.011877 | 6.21 | 2.27 | 7.7452 | 0.06 | 0 | 0 | 21.4 | 0 | 6.27 | 0.05 | 0 | 21.4 | 0 | 0.0086163 | 0.012784 | 1.53 | 2.27 | 0.06 | 0 | 0
10.94 | 12 | 25 | 4 | 8595.5 | 26.53 | 0 | 32.13 | 0.24 | 0.05 | 0 | 28.68 | 0 | 0.02868 | 0 | 35.12 | 0.05 | 0.17 | 0 | 0 | 28.68 | 0 | 0.02868 | 0 | 29.26 | 0.05 | 0.17 | 0 | 0 | 21.9 | 0 | 27.05 | 0.03 | 0.05 | 0 | 21.91 | 0 | 0.011141 | 0.010769 | 7.73 | 2.19 | 7.4723 | 0.06 | 0 | 0 | 21.91 | 0 | 6.42 | 0.05 | 0 | 21.91 | 0 | 0.010178 | 0.011732 | 1.9 | 2.19 | 0.06 | 0 | 0
10.94 | 12 | 25 | 5 | 8596.5 | 26.98 | 0 | 32.67 | 0.25 | 0.05 | 0 | 29.13 | 0 | 0.02913 | 0 | 35.69 | 0.05 | 0.17 | 0 | 0 | 29.13 | 0 | 0.02913 | 0 | 29.74 | 0.05 | 0.17 | 0 | 0 | 22.23 | 0 | 27.41 | 0.03 | 0.05 | 0 | 22.23 | 0 | 0.011455 | 0.010775 | 7.98 | 2.2 | 7.5064 | 0.06 | 0 | 0 | 22.23 | 0 | 6.52 | 0.05 | 0 | 22.23 | 0 | 0.010502 | 0.011728 | 1.97 | 2.2 | 0.06 | 0 | 0
8.96 | 12 | 25 | 6 | 8597.5 | 27.6 | 0 | 33.43 | 0.25 | 0.05 | 0 | 29.74 | 0 | 0.02974 | 0 | 36.46 | 0.05 | 0.17 | 0 | 0 | 29.74 | 0 | 0.02974 | 0 | 30.38 | 0.05 | 0.17 | 0 | 0 | 22.8 | 0 | 28.03 | 0.03 | 0.05 | 0 | 22.77 | 0 | 0.01307 | 0.0097003 | 9.7 | 2.11 | 7.1993 | 0.06 | 0 | 0 | 22.77 | 0 | 6.67 | 0.05 | 0 | 22.77 | 0 | 0.012093 | 0.010677 | 2.39 | 2.11 | 0.06 | 0 | 0
5.9 | 12 | 25 | 7 | 8598.5 | 28.82 | 0 | 34.92 | 0.26 | 0.05 | 0 | 30.96 | 0 | 0.03096 | 0 | 37.98 | 0.05 | 0.17 | 0 | 0 | 30.96 | 0 | 0.03096 | 0 | 31.65 | 0.05 | 0.17 | 0 | 0 | 23.89 | 0 | 29.21 | 0.03 | 0.05 | 0 | 23.86 | 0 | 0.015508 | 0.0083523 | 12.48 | 1.97 | 6.7216 | 0.06 | 0 | 0 | 23.87 | 0 | 6.99 | 0.05 | 0 | 23.86 | 0 | 0.014534 | 0.0093262 | 3.07 | 1.97 | 0.06 | 0 | 0
3.92 | 12 | 25 | 8 | 8599.5 | 29.52 | 0 | 35.74 | 0.27 | 0.05 | 0 | 31.68 | 0 | 0.03168 | 0 | 38.87 | 0.05 | 0.17 | 0 | 0 | 31.68 | 0 | 0.03168 | 0 | 32.39 | 0.05 | 0.17 | 0 | 0 | 24.31 | 0 | 29.67 | 0.03 | 0.05 | 0 | 24.3 | 0 | 0.016696 | 0.0076038 | 14.01 | 1.87 | 6.3804 | 0.06 | 0 | 0 | 24.31 | 0 | 7.12 | 0.05 | 0 | 24.3 | 0 | 0.015758 | 0.0085415 | 3.45 | 1.87 | 0.06 | 0 | 0
4.28 | 12 | 25 | 9 | 8600.5 | 29.68 | 0 | 35.94 | 0.27 | 0.05 | 0 | 31.84 | 0 | 0.03184 | 0 | 39.09 | 0.05 | 0.17 | 0 | 0 | 31.84 | 0 | 0.03184 | 0 | 32.57 | 0.05 | 0.17 | 0 | 0 | 24.36 | 0 | 29.72 | 0.03 | 0.05 | 0 | 24.35 | 0 | 0.016603 | 0.0077472 | 13.82 | 1.89 | 6.4487 | 0.06 | 0 | 0 | 24.35 | 0 | 7.14 | 0.05 | 0 | 24.35 | 0 | 0.01565 | 0.0086997 | 3.4 | 1.89 | 0.06 | 0 | 0
5.9 | 12 | 25 | 10 | 8601.5 | 29.32 | 0 | 35.5 | 0.27 | 0.05 | 0 | 31.47 | 0 | 0.03147 | 0 | 38.63 | 0.05 | 0.17 | 0 | 0 | 31.47 | 0 | 0.03147 | 0 | 32.19 | 0.05 | 0.17 | 0 | 0 | 23.98 | 0 | 29.31 | 0.03 | 0.05 | 0 | 23.98 | 0 | 0.015577 | 0.0084031 | 12.46 | 1.97 | 6.7216 | 0.06 | 0 | 0 | 23.99 | 0 | 7.03 | 0.05 | 0 | 23.98 | 0 | 0.014607 | 0.0093731 | 3.07 | 1.97 | 0.06 | 0 | 0
7.88 | 12 | 25 | 11 | 8602.5 | 28.55 | 0 | 34.56 | 0.26 | 0.05 | 0 | 30.69 | 0 | 0.03069 | 0 | 37.64 | 0.05 | 0.17 | 0 | 0 | 30.69 | 0 | 0.03069 | 0 | 31.37 | 0.05 | 0.17 | 0 | 0 | 23.32 | 0 | 28.59 | 0.03 | 0.05 | 0 | 23.31 | 0 | 0.013888 | 0.0094225 | 10.46 | 2.08 | 7.097 | 0.06 | 0 | 0 | 23.31 | 0 | 6.83 | 0.05 | 0 | 23.31 | 0 | 0.012906 | 0.010404 | 2.58 | 2.08 | 0.06 | 0 | 0
9.86 | 12 | 25 | 12 | 8603.5 | 27.76 | 0 | 33.61 | 0.25 | 0.05 | 0 | 29.9 | 0 | 0.0299 | 0 | 36.64 | 0.05 | 0.17 | 0 | 0 | 29.9 | 0 | 0.0299 | 0 | 30.54 | 0.05 | 0.17 | 0 | 0 | 22.7 | 0 | 27.92 | 0.03 | 0.05 | 0 | 22.7 | 0 | 0.012139 | 0.010561 | 8.51 | 2.17 | 7.404 | 0.06 | 0 | 0 | 22.71 | 0 | 6.65 | 0.05 | 0 | 22.7 | 0 | 0.011137 | 0.011563 | 2.09 | 2.17 | 0.06 | 0 | 0
12.92 | 12 | 25 | 13 | 8604.5 | 26.32 | 0 | 31.86 | 0.24 | 0.05 | 0 | 28.47 | 0 | 0.02847 | 0 | 34.85 | 0.05 | 0.17 | 0 | 0 | 28.47 | 0 | 0.02847 | 0 | 29.04 | 0.05 | 0.17 | 0 | 0 | 21.43 | 0 | 26.53 | 0.02 | 0.05 | 0 | 21.44 | 0 | 0.0086009 | 0.012839 | 5.28 | 2.31 | 7.8817 | 0.06 | 0 | 0 | 21.44 | 0 | 6.28 | 0.05 | 0 | 21.44 | 0 | 0.0077208 | 0.013719 | 1.3 | 2.31 | 0.06 | 0 | 0
14.9 | 12 | 25 | 14 | 8605.5 | 25.26 | 0 | 30.58 | 0.23 | 0.05 | 0 | 27.39 | 0 | 0.02739 | 0 | 33.5 | 0.05 | 0.17 | 0 | 0 | 27.39 | 0 | 0.02739 | 0 | 27.92 | 0.05 | 0.17 | 0 | 0 | 20.67 | 0 | 25.7 | 0.02 | 0.05 | 0 | 20.69 | 0 | 0.0062441 | 0.014446 | 3.51 | 2.38 | 8.1206 | 0.06 | 0 | 0 | 20.69 | 0 | 6.06 | 0.05 | 0 | 20.69 | 0 | 0.0054918 | 0.015198 | 0.86 | 2.38 | 0.06 | 0 | 0
15.98 | 12 | 25 | 15 | 8606.5 | 24.48 | 0 | 29.64 | 0.22 | 0.05 | 0 | 26.62 | 0 | 0.02662 | 0 | 32.53 | 0.05 | 0.17 | 0 | 0 | 26.62 | 0 | 0.02662 | 0 | 27.11 | 0.05 | 0.17 | 0 | 0 | 20.15 | 0 | 25.12 | 0.02 | 0.05 | 0 | 20.13 | 0 | 0.0045917 | 0.015538 | 2.44 | 2.42 | 8.257 | 0.06 | 0 | 0 | 20.13 | 0 | 5.9 | 0.05 | 0 | 20.13 | 0 | 0.0039993 | 0.016131 | 0.6 | 2.42 | 0.06 | 0 | 0
15.98 | 12 | 25 | 16 | 8607.5 | 24.21 | 0 | 29.31 | 0.22 | 0.05 | 0 | 26.35 | 0 | 0.02635 | 0 | 32.19 | 0.05 | 0.17 | 0 | 0 | 26.35 | 0 | 0.02635 | 0 | 26.83 | 0.05 | 0.17 | 0 | 0 | 20.01 | 0 | 24.96 | 0.02 | 0.05 | 0 | 20.01 | 0 | 0.0048503 | 0.01516 | 2.62 | 2.4 | 8.1888 | 0.06 | 0 | 0 | 20.01 | 0 | 5.86 | 0.05 | 0 | 20.01 | 0 | 0.0042644 | 0.015746 | 0.65 | 2.4 | 0.06 | 0 | 0
15.98 | 12 | 25 | 17 | 8608.5 | 24.03 | 0 | 29.1 | 0.22 | 0.05 | 0 | 26.19 | 0 | 0.02619 | 0 | 31.99 | 0.05 | 0.17 | 0 | 0 | 26.19 | 0 | 0.02619 | 0 | 26.66 | 0.05 | 0.17 | 0 | 0 | 19.87 | 0 | 24.81 | 0.02 | 0.05 | 0 | 19.87 | 0 | 0.0048719 | 0.014998 | 2.66 | 2.4 | 8.1888 | 0.06 | 0 | 0 | 19.88 | 0 | 5.83 | 0.05 | 0 | 19.87 | 0 | 0.0042346 | 0.015635 | 0.65 | 2.4 | 0.06 | 0 | 0
14.9 | 12 | 25 | 18 | 8609.5 | 24.44 | 0 | 29.61 | 0.22 | 0.05 | 0 | 26.61 | 0 | 0.02661 | 0 | 32.52 | 0.05 | 0.17 | 0 | 0 | 26.61 | 0 | 0.02661 | 0 | 27.1 | 0.05 | 0.17 | 0 | 0 | 20.29 | 0 | 25.28 | 0.02 | 0.05 | 0 | 20.3 | 0 | 0.0065852 | 0.013715 | 3.85 | 2.35 | 8.0182 | 0.06 | 0 | 0 | 20.31 | 0 | 5.95 | 0.05 | 0 | 20.3 | 0 | 0.0058439 | 0.014456 | 0.95 | 2.35 | 0.06 | 0 | 0
14.9 | 12 | 25 | 19 | 8610.5 | 23.9 | 0 | 28.92 | 0.22 | 0.05 | 0 | 26.09 | 0 | 0.02609 | 0 | 31.88 | 0.05 | 0.17 | 0 | 0 | 26.09 | 0 | 0.02609 | 0 | 26.56 | 0.05 | 0.17 | 0 | 0 | 19.68 | 0 | 24.6 | 0.02 | 0.05 | 0 | 19.67 | 0 | 0.0054717 | 0.014198 | 3.09 | 2.35 | 8.0182 | 0.06 | 0 | 0 | 19.67 | 0 | 5.76 | 0.05 | 0 | 19.67 | 0 | 0.0048068 | 0.014863 | 0.76 | 2.35 | 0.06 | 0 | 0
14.9 | 12 | 25 | 20 | 8611.5 | 24.03 | 0 | 29.11 | 0.22 | 0.05 | 0 | 26.21 | 0 | 0.02621 | 0 | 32.03 | 0.05 | 0.17 | 0 | 0 | 26.21 | 0 | 0.02621 | 0 | 26.69 | 0.05 | 0.17 | 0 | 0 | 19.91 | 0 | 24.86 | 0.02 | 0.05 | 0 | 19.91 | 0 | 0.0059041 | 0.014006 | 3.38 | 2.35 | 8.0182 | 0.06 | 0 | 0 | 19.91 | 0 | 5.84 | 0.05 | 0 | 19.91 | 0 | 0.0051966 | 0.014713 | 0.83 | 2.35 | 0.06 | 0 | 0
16.88 | 12 | 25 | 21 | 8612.5 | 23.16 | 0 | 28.02 | 0.21 | 0.05 | 0 | 25.37 | 0 | 0.02537 | 0 | 30.96 | 0.05 | 0.17 | 0 | 0 | 25.37 | 0 | 0.02537 | 0 | 25.8 | 0.05 | 0.17 | 0 | 0 | 19.02 | 0 | 23.86 | 0.02 | 0.05 | 0 | 19 | 0 | 0.002788 | 0.016212 | 1.42 | 2.42 | 8.257 | 0.06 | 0 | 0 | 19.01 | 0 | 5.57 | 0.05 | 0 | 19 | 0 | 0.0024007 | 0.016599 | 0.35 | 2.42 | 0.06 | 0 | 0
16.88 | 12 | 25 | 22 | 8613.5 | 23.37 | 0 | 28.31 | 0.21 | 0.05 | 0 | 25.54 | 0 | 0.02554 | 0 | 31.2 | 0.05 | 0.17 | 0 | 0 | 25.54 | 0 | 0.02554 | 0 | 26 | 0.05 | 0.17 | 0 | 0 | 19.39 | 0 | 24.28 | 0.02 | 0.05 | 0 | 19.39 | 0 | 0.004019 | 0.015371 | 2.15 | 2.41 | 8.2229 | 0.06 | 0 | 0 | 19.4 | 0 | 5.68 | 0.05 | 0 | 19.39 | 0 | 0.0034955 | 0.015895 | 0.53 | 2.41 | 0.06 | 0 | 0
18.86 | 12 | 25 | 23 | 8614.5 | 23.41 | 0 | 28.35 | 0.21 | 0.05 | 0 | 25.61 | 0 | 0.02561 | 0 | 31.27 | 0.05 | 0.17 | 0 | 0 | 25.61 | 0 | 0.02561 | 0 | 26.06 | 0.05 | 0.17 | 0 | 0 | 19.39 | 0 | 24.28 | 0.02 | 0.05 | 0 | 19.38 | 0 | 0.0030538 | 0.016326 | 1.57 | 2.46 | 8.3935 | 0.06 | 0 | 0 | 19.38 | 0 | 5.68 | 0.05 | 0 | 19.38 | 0 | 0.002652 | 0.016728 | 0.39 | 2.46 | 0.06 | 0 | 0
19.94 | 12 | 25 | 24 | 8615.5 | 23.56 | 0 | 28.53 | 0.22 | 0.05 | 0 | 25.76 | 0 | 0.02576 | 0 | 31.47 | 0.05 | 0.17 | 0 | 0 | 25.76 | 0 | 0.02576 | 0 | 26.22 | 0.05 | 0.17 | 0 | 0 | 19.51 | 0 | 24.41 | 0.02 | 0.05 | 0 | 19.52 | 0 | 0.0026593 | 0.016861 | 1.34 | 2.49 | 8.4959 | 0.06 | 0 | 0 | 19.52 | 0 | 5.72 | 0.05 | 0 | 19.52 | 0 | 0.0022843 | 0.017236 | 0.33 | 2.49 | 0.06 | 0 | 0
20.84 | 12 | 26 | 1 | 8616.5 | 22.99 | 0 | 27.82 | 0.21 | 0.05 | 0 | 25.19 | 0 | 0.02519 | 0 | 30.76 | 0.05 | 0.17 | 0 | 0 | 25.19 | 0 | 0.02519 | 0 | 25.63 | 0.05 | 0.17 | 0 | 0 | 18.92 | 0 | 23.76 | 0.02 | 0.05 | 0 | 18.92 | 0 | 0.0006584 | 0.018262 | 0.31 | 2.52 | 8.5982 | 0.06 | 0 | 0 | 18.92 | 0 | 5.55 | 0.05 | 0 | 18.92 | 0 | 0.00058215 | 0.018338 | 0.08 | 2.52 | 0.06 | 0 | 0
21.92 | 12 | 26 | 2 | 8617.5 | 22.46 | 0 | 27.19 | 0.21 | 0.05 | 0 | 24.64 | 0 | 0.02464 | 0 | 30.08 | 0.05 | 0.17 | 0 | 0 | 24.64 | 0 | 0.02464 | 0 | 25.07 | 0.05 | 0.17 | 0 | 0 | 18.52 | 0 | 23.31 | 0.02 | 0.05 | 0 | 18.52 | 0 | 0 | 0.01852 | 0 | 2.47 | 8.4276 | 0.06 | 0 | 0 | 18.52 | 0 | 5.43 | 0.05 | 0 | 18.52 | 0 | 0 | 0.01852 | 0 | 2.47 | 0.06 | 0 | 0
21.92 | 12 | 26 | 3 | 8618.5 | 21.95 | 0 | 26.58 | 0.2 | 0.05 | 0 | 24.15 | 0 | 0.02415 | 0 | 29.44 | 0.05 | 0.17 | 0 | 0 | 24.15 | 0 | 0.02415 | 0 | 24.54 | 0.05 | 0.17 | 0 | 0 | 18.12 | 0 | 22.86 | 0.02 | 0.05 | 0 | 18.12 | 0 | 0 | 0.01812 | 0 | 2.41 | 8.2229 | 0.06 | 0 | 0 | 18.12 | 0 | 5.31 | 0.05 | 0 | 18.12 | 0 | 0 | 0.01812 | 0 | 2.41 | 0.06 | 0 | 0
23 | 12 | 26 | 4 | 8619.5 | 21.68 | 0 | 26.25 | 0.2 | 0.05 | 0 | 23.87 | 0 | 0.02387 | 0 | 29.1 | 0.05 | 0.17 | 0 | 0 | 23.87 | 0 | 0.02387 | 0 | 24.25 | 0.05 | 0.17 | 0 | 0 | 17.95 | 0 | 22.67 | 0.02 | 0.05 | 0 | 17.95 | 0 | 0 | 0.01795 | 0 | 2.3 | 7.8476 | 0.05 | 0 | 0 | 17.95 | 0 | 5.26 | 0.05 | 0 | 17.95 | 0 | 0 | 0.01795 | 0 | 2.3 | 0.05 | 0 | 0
23 | 12 | 26 | 5 | 8620.5 | 21.6 | 0 | 26.15 | 0.2 | 0.05 | 0 | 23.8 | 0 | 0.0238 | 0 | 29.01 | 0.05 | 0.17 | 0 | 0 | 23.8 | 0 | 0.0238 | 0 | 24.17 | 0.05 | 0.17 | 0 | 0 | 17.93 | 0 | 22.65 | 0.02 | 0.05 | 0 | 17.92 | 0 | 0 | 0.01792 | 0 | 2.28 | 7.7794 | 0.05 | 0 | 0 | 17.92 | 0 | 5.25 | 0.05 | 0 | 17.92 | 0 | 0 | 0.01792 | 0 | 2.28 | 0.05 | 0 | 0
23 | 12 | 26 | 6 | 8621.5 | 21.39 | 0 | 25.89 | 0.2 | 0.05 | 0 | 23.6 | 0 | 0.0236 | 0 | 28.76 | 0.05 | 0.17 | 0 | 0 | 23.6 | 0 | 0.0236 | 0 | 23.96 | 0.05 | 0.17 | 0 | 0 | 17.72 | 0 | 22.41 | 0.02 | 0.05 | 0 | 17.72 | 0 | 0 | 0.01772 | 0 | 2.26 | 7.7111 | 0.05 | 0 | 0 | 17.72 | 0 | 5.19 | 0.05 | 0 | 17.72 | 0 | 0 | 0.01772 | 0 | 2.26 | 0.05 | 0 | 0
23.9 | 12 | 26 | 7 | 8622.5 | 21.03 | 0 | 25.46 | 0.19 | 0.05 | 0 | 23.24 | 0 | 0.02324 | 0 | 28.32 | 0.05 | 0.17 | 0 | 0 | 23.24 | 0 | 0.02324 | 0 | 23.6 | 0.05 | 0.17 | 0 | 0 | 17.41 | 0 | 22.06 | 0.02 | 0.05 | 0 | 17.41 | 0 | 0 | 0.01741 | 0 | 2.23 | 7.6088 | 0.05 | 0 | 0 | 17.41 | 0 | 5.1 | 0.05 | 0 | 17.41 | 0 | 0 | 0.01741 | 0 | 2.23 | 0.05 | 0 | 0
23.9 | 12 | 26 | 8 | 8623.5 | 20.75 | 0 | 25.13 | 0.19 | 0.05 | 0 | 22.96 | 0 | 0.02296 | 0 | 27.97 | 0.05 | 0.17 | 0 | 0 | 22.96 | 0 | 0.02296 | 0 | 23.31 | 0.05 | 0.17 | 0 | 0 | 17.2 | 0 | 21.82 | 0.02 | 0.05 | 0 | 17.2 | 0 | 0 | 0.0172 | 0 | 2.19 | 7.4723 | 0.05 | 0 | 0 | 17.2 | 0 | 5.04 | 0.05 | 0 | 17.2 | 0 | 0 | 0.0172 | 0 | 2.19 | 0.05 | 0 | 0
24.98 | 12 | 26 | 9 | 8624.5 | 20.26 | 0 | 24.52 | 0.19 | 0.05 | 0 | 22.48 | 0 | 0.02248 | 0 | 27.36 | 0.05 | 0.17 | 0 | 0 | 22.48 | 0 | 0.02248 | 0 | 22.8 | 0.05 | 0.17 | 0 | 0 | 16.75 | 0 | 21.31 | 0.02 | 0.05 | 0 | 16.76 | 0 | 0 | 0.01676 | 0 | 2.08 | 7.097 | 0.04 | 0 | 0 | 16.76 | 0 | 4.91 | 0.05 | 0 | 16.76 | 0 | 0 | 0.01676 | 0 | 2.08 | 0.04 | 0 | 0
25.88 | 12 | 26 | 10 | 8625.5 | 19.9 | 0 | 24.1 | 0.18 | 0.05 | 0 | 22.12 | 0 | 0.02212 | 0 | 26.91 | 0.05 | 0.17 | 0 | 0 | 22.12 | 0 | 0.02212 | 0 | 22.43 | 0.05 | 0.17 | 0 | 0 | 16.51 | 0 | 21.05 | 0.02 | 0.05 | 0 | 16.5 | 0 | 0 | 0.0165 | 0 | 2 | 6.824 | 0.04 | 0 | 0 | 16.51 | 0 | 4.84 | 0.05 | 0 | 16.5 | 0 | 0 | 0.0165 | 0 | 2 | 0.04 | 0 | 0
26.96 | 12 | 26 | 11 | 8626.5 | 19.17 | 0 | 23.2 | 0.18 | 0.05 | 0 | 21.39 | 0 | 0.02139 | 0 | 26.01 | 0.05 | 0.17 | 0 | 0 | 21.39 | 0 | 0.02139 | 0 | 21.67 | 0.05 | 0.17 | 0 | 0 | 15.85 | 0 | 20.29 | 0.02 | 0.05 | 0 | 15.84 | 0 | 0 | 0.01584 | 0 | 1.85 | 6.3122 | 0.04 | 0 | 0 | 15.84 | 0 | 4.64 | 0.05 | 0 | 15.84 | 0 | 0 | 0.01584 | 0 | 1.85 | 0.04 | 0 | 0
26.96 | 12 | 26 | 12 | 8627.5 | 18.84 | 0 | 22.81 | 0.17 | 0.05 | 0 | 21.05 | 0 | 0.02105 | 0 | 25.58 | 0.05 | 0.17 | 0 | 0 | 21.05 | 0 | 0.02105 | 0 | 21.32 | 0.05 | 0.17 | 0 | 0 | 15.66 | 0 | 20.08 | 0.02 | 0.05 | 0 | 15.66 | 0 | 0 | 0.01566 | 0 | 1.83 | 6.244 | 0.03 | 0 | 0 | 15.66 | 0 | 4.59 | 0.05 | 0 | 15.66 | 0 | 0 | 0.01566 | 0 | 1.83 | 0.03 | 0 | 0
26.96 | 12 | 26 | 13 | 8628.5 | 18.72 | 0 | 22.68 | 0.17 | 0.05 | 0 | 20.95 | 0 | 0.02095 | 0 | 25.45 | 0.05 | 0.17 | 0 | 0 | 20.95 | 0 | 0.02095 | 0 | 21.21 | 0.05 | 0.17 | 0 | 0 | 15.61 | 0 | 20.02 | 0.02 | 0.05 | 0 | 15.61 | 0 | 0 | 0.01561 | 0 | 1.82 | 6.2098 | 0.03 | 0 | 0 | 15.61 | 0 | 4.58 | 0.05 | 0 | 15.61 | 0 | 0 | 0.01561 | 0 | 1.82 | 0.03 | 0 | 0
25.88 | 12 | 26 | 14 | 8629.5 | 18.39 | 0 | 22.27 | 0.17 | 0.05 | 0 | 20.63 | 0 | 0.02063 | 0 | 25.05 | 0.05 | 0.17 | 0 | 0 | 20.63 | 0 | 0.02063 | 0 | 20.87 | 0.05 | 0.17 | 0 | 0 | 15.3 | 0 | 19.67 | 0.02 | 0.05 | 0 | 15.3 | 0 | 0 | 0.0153 | 0 | 1.82 | 6.2098 | 0.04 | 0 | 0 | 15.3 | 0 | 4.48 | 0.05 | 0 | 15.3 | 0 | 0 | 0.0153 | 0 | 1.82 | 0.04 | 0 | 0
25.88 | 12 | 26 | 15 | 8630.5 | 18.19 | 0 | 22.02 | 0.17 | 0.05 | 0 | 20.41 | 0 | 0.02041 | 0 | 24.78 | 0.05 | 0.17 | 0 | 0 | 20.41 | 0 | 0.02041 | 0 | 20.65 | 0.05 | 0.17 | 0 | 0 | 15.16 | 0 | 19.51 | 0.02 | 0.05 | 0 | 15.16 | 0 | 0 | 0.01516 | 0 | 1.77 | 6.0392 | 0.03 | 0 | 0 | 15.16 | 0 | 4.44 | 0.05 | 0 | 15.16 | 0 | 0 | 0.01516 | 0 | 1.77 | 0.03 | 0 | 0
24.98 | 12 | 26 | 16 | 8631.5 | 18.42 | 0 | 22.31 | 0.17 | 0.05 | 0 | 20.63 | 0 | 0.02063 | 0 | 25.06 | 0.05 | 0.17 | 0 | 0 | 20.63 | 0 | 0.02063 | 0 | 20.88 | 0.05 | 0.17 | 0 | 0 | 15.42 | 0 | 19.81 | 0.02 | 0.05 | 0 | 15.43 | 0 | 0 | 0.01543 | 0 | 1.85 | 6.3122 | 0.04 | 0 | 0 | 15.43 | 0 | 4.52 | 0.05 | 0 | 15.43 | 0 | 0 | 0.01543 | 0 | 1.85 | 0.04 | 0 | 0
24.98 | 12 | 26 | 17 | 8632.5 | 18.36 | 0 | 22.22 | 0.17 | 0.05 | 0 | 20.58 | 0 | 0.02058 | 0 | 24.99 | 0.05 | 0.17 | 0 | 0 | 20.58 | 0 | 0.02058 | 0 | 20.83 | 0.05 | 0.17 | 0 | 0 | 15.33 | 0 | 19.7 | 0.02 | 0.05 | 0 | 15.31 | 0 | 0 | 0.01531 | 0 | 1.86 | 6.3463 | 0.04 | 0 | 0 | 15.31 | 0 | 4.49 | 0.05 | 0 | 15.31 | 0 | 0 | 0.01531 | 0 | 1.86 | 0.04 | 0 | 0
23.9 | 12 | 26 | 18 | 8633.5 | 18.55 | 0 | 22.47 | 0.17 | 0.05 | 0 | 20.77 | 0 | 0.02077 | 0 | 25.24 | 0.05 | 0.17 | 0 | 0 | 20.77 | 0 | 0.02077 | 0 | 21.03 | 0.05 | 0.17 | 0 | 0 | 15.52 | 0 | 19.91 | 0.02 | 0.05 | 0 | 15.51 | 0 | 0 | 0.01551 | 0 | 1.91 | 6.5169 | 0.04 | 0 | 0 | 15.52 | 0 | 4.55 | 0.05 | 0 | 15.51 | 0 | 0 | 0.01551 | 0 | 1.91 | 0.04 | 0 | 0
23 | 12 | 26 | 19 | 8634.5 | 18.49 | 0 | 22.39 | 0.17 | 0.05 | 0 | 20.72 | 0 | 0.02072 | 0 | 25.17 | 0.05 | 0.17 | 0 | 0 | 20.72 | 0 | 0.02072 | 0 | 20.97 | 0.05 | 0.17 | 0 | 0 | 15.42 | 0 | 19.81 | 0.02 | 0.05 | 0 | 15.4 | 0 | 0 | 0.0154 | 0 | 1.93 | 6.5852 | 0.04 | 0 | 0 | 15.41 | 0 | 4.52 | 0.05 | 0 | 15.4 | 0 | 0 | 0.0154 | 0 | 1.93 | 0.04 | 0 | 0
21.92 | 12 | 26 | 20 | 8635.5 | 18.65 | 0 | 22.59 | 0.17 | 0.05 | 0 | 20.88 | 0 | 0.02088 | 0 | 25.36 | 0.05 | 0.17 | 0 | 0 | 20.88 | 0 | 0.02088 | 0 | 21.14 | 0.05 | 0.17 | 0 | 0 | 15.56 | 0 | 19.97 | 0.02 | 0.05 | 0 | 15.57 | 0 | 0 | 0.01557 | 0 | 1.96 | 6.6875 | 0.04 | 0 | 0 | 15.57 | 0 | 4.56 | 0.05 | 0 | 15.57 | 0 | 0 | 0.01557 | 0 | 1.96 | 0.04 | 0 | 0
20.84 | 12 | 26 | 21 | 8636.5 | 19.09 | 0 | 23.13 | 0.17 | 0.05 | 0 | 21.32 | 0 | 0.02132 | 0 | 25.91 | 0.05 | 0.17 | 0 | 0 | 21.32 | 0 | 0.02132 | 0 | 21.59 | 0.05 | 0.17 | 0 | 0 | 15.97 | 0 | 20.43 | 0.02 | 0.05 | 0 | 15.97 | 0 | 0 | 0.01597 | 0 | 2.04 | 6.9605 | 0.05 | 0 | 0 | 15.97 | 0 | 4.68 | 0.05 | 0 | 15.97 | 0 | 0 | 0.01597 | 0 | 2.04 | 0.05 | 0 | 0
20.84 | 12 | 26 | 22 | 8637.5 | 19.58 | 0 | 23.71 | 0.18 | 0.05 | 0 | 21.81 | 0 | 0.02181 | 0 | 26.53 | 0.05 | 0.17 | 0 | 0 | 21.81 | 0 | 0.02181 | 0 | 22.1 | 0.05 | 0.17 | 0 | 0 | 16.34 | 0 | 20.86 | 0.02 | 0.05 | 0 | 16.35 | 0 | 0 | 0.01635 | 0 | 2.06 | 7.0287 | 0.05 | 0 | 0 | 16.35 | 0 | 4.79 | 0.05 | 0 | 16.35 | 0 | 0 | 0.01635 | 0 | 2.06 | 0.05 | 0 | 0
19.94 | 12 | 26 | 23 | 8638.5 | 20.46 | 0 | 24.79 | 0.19 | 0.05 | 0 | 22.67 | 0 | 0.02267 | 0 | 27.62 | 0.05 | 0.17 | 0 | 0 | 22.67 | 0 | 0.02267 | 0 | 23.01 | 0.05 | 0.17 | 0 | 0 | 17.12 | 0 | 21.74 | 0.02 | 0.05 | 0 | 17.13 | 0 | 0 | 0.01713 | 0 | 2.2 | 7.5064 | 0.05 | 0 | 0 | 17.13 | 0 | 5.02 | 0.05 | 0 | 17.13 | 0 | 0 | 0.01713 | 0 | 2.2 | 0.05 | 0 | 0
19.94 | 12 | 26 | 24 | 8639.5 | 21.25 | 0 | 25.73 | 0.19 | 0.05 | 0 | 23.45 | 0 | 0.02345 | 0 | 28.59 | 0.05 | 0.17 | 0 | 0 | 23.45 | 0 | 0.02345 | 0 | 23.83 | 0.05 | 0.17 | 0 | 0 | 17.74 | 0 | 22.43 | 0.02 | 0.05 | 0 | 17.72 | 0 | 0 | 0.01772 | 0 | 2.29 | 7.8135 | 0.05 | 0 | 0 | 17.72 | 0 | 5.19 | 0.05 | 0 | 17.72 | 0 | 0 | 0.01772 | 0 | 2.29 | 0.05 | 0 | 0
18.86 | 12 | 27 | 1 | 8640.5 | 22.02 | 0 | 26.67 | 0.2 | 0.05 | 0 | 24.21 | 0 | 0.02421 | 0 | 29.55 | 0.05 | 0.17 | 0 | 0 | 24.21 | 0 | 0.02421 | 0 | 24.62 | 0.05 | 0.17 | 0 | 0 | 18.33 | 0 | 23.1 | 0.02 | 0.05 | 0 | 18.33 | 0 | 0 | 0.01833 | 0 | 2.39 | 8.1547 | 0.06 | 0 | 0 | 18.33 | 0 | 5.37 | 0.05 | 0 | 18.33 | 0 | 0 | 0.01833 | 0 | 2.39 | 0.06 | 0 | 0
17.96 | 12 | 27 | 2 | 8641.5 | 22.68 | 0 | 27.46 | 0.21 | 0.05 | 0 | 24.86 | 0 | 0.02486 | 0 | 30.36 | 0.05 | 0.17 | 0 | 0 | 24.86 | 0 | 0.02486 | 0 | 25.3 | 0.05 | 0.17 | 0 | 0 | 18.83 | 0 | 23.65 | 0.02 | 0.05 | 0 | 18.83 | 0 | 0.00064725 | 0.018183 | 0.3 | 2.47 | 8.4276 | 0.06 | 0 | 0 | 18.83 | 0 | 5.52 | 0.05 | 0 | 18.83 | 0 | 0.00051894 | 0.018311 | 0.07 | 2.47 | 0.06 | 0 | 0
17.42 | 12 | 27 | 3 | 8642.5 | 23.13 | 0 | 28.01 | 0.21 | 0.05 | 0 | 25.3 | 0 | 0.0253 | 0 | 30.91 | 0.05 | 0.17 | 0 | 0 | 25.3 | 0 | 0.0253 | 0 | 25.76 | 0.05 | 0.17 | 0 | 0 | 19.16 | 0 | 24.02 | 0.02 | 0.05 | 0 | 19.15 | 0 | 0.0020094 | 0.017141 | 0.98 | 2.45 | 8.3594 | 0.06 | 0 | 0 | 19.15 | 0 | 5.61 | 0.05 | 0 | 19.15 | 0 | 0.0017086 | 0.017441 | 0.24 | 2.45 | 0.06 | 0 | 0
16.88 | 12 | 27 | 4 | 8643.5 | 23.51 | 0 | 28.47 | 0.22 | 0.05 | 0 | 25.67 | 0 | 0.02567 | 0 | 31.37 | 0.05 | 0.17 | 0 | 0 | 25.67 | 0 | 0.02567 | 0 | 26.14 | 0.05 | 0.17 | 0 | 0 | 19.44 | 0 | 24.34 | 0.02 | 0.05 | 0 | 19.44 | 0 | 0.0030951 | 0.016345 | 1.57 | 2.43 | 8.2912 | 0.06 | 0 | 0 | 19.44 | 0 | 5.7 | 0.05 | 0 | 19.44 | 0 | 0.0026885 | 0.016751 | 0.39 | 2.43 | 0.06 | 0 | 0
15.98 | 12 | 27 | 5 | 8644.5 | 24.07 | 0 | 29.16 | 0.22 | 0.05 | 0 | 26.23 | 0 | 0.02623 | 0 | 32.06 | 0.05 | 0.17 | 0 | 0 | 26.23 | 0 | 0.02623 | 0 | 26.72 | 0.05 | 0.17 | 0 | 0 | 19.91 | 0 | 24.86 | 0.02 | 0.05 | 0 | 19.93 | 0 | 0.0044882 | 0.015442 | 2.39 | 2.41 | 8.2229 | 0.06 | 0 | 0 | 19.93 | 0 | 5.84 | 0.05 | 0 | 19.93 | 0 | 0.0039196 | 0.01601 | 0.59 | 2.41 | 0.06 | 0 | 0
14.9 | 12 | 27 | 6 | 8645.5 | 24.45 | 0 | 29.6 | 0.22 | 0.05 | 0 | 26.61 | 0 | 0.02661 | 0 | 32.53 | 0.05 | 0.17 | 0 | 0 | 26.61 | 0 | 0.02661 | 0 | 27.11 | 0.05 | 0.17 | 0 | 0 | 20.2 | 0 | 25.17 | 0.02 | 0.05 | 0 | 20.19 | 0 | 0.0059141 | 0.014276 | 3.35 | 2.37 | 8.0864 | 0.06 | 0 | 0 | 20.19 | 0 | 5.92 | 0.05 | 0 | 20.19 | 0 | 0.0051899 | 0.015 | 0.82 | 2.37 | 0.06 | 0 | 0
12.92 | 12 | 27 | 7 | 8646.5 | 25.22 | 0 | 30.55 | 0.23 | 0.05 | 0 | 27.37 | 0 | 0.02737 | 0 | 33.49 | 0.05 | 0.17 | 0 | 0 | 27.37 | 0 | 0.02737 | 0 | 27.91 | 0.05 | 0.17 | 0 | 0 | 20.88 | 0 | 25.93 | 0.02 | 0.05 | 0 | 20.89 | 0 | 0.0084555 | 0.012434 | 5.29 | 2.28 | 7.7794 | 0.06 | 0 | 0 | 20.89 | 0 | 6.12 | 0.05 | 0 | 20.89 | 0 | 0.0075858 | 0.013304 | 1.3 | 2.28 | 0.06 | 0 | 0
12.92 | 12 | 27 | 8 | 8647.5 | 25.17 | 0 | 30.47 | 0.23 | 0.05 | 0 | 27.34 | 0 | 0.02734 | 0 | 33.44 | 0.05 | 0.17 | 0 | 0 | 27.34 | 0 | 0.02734 | 0 | 27.87 | 0.05 | 0.17 | 0 | 0 | 20.67 | 0 | 25.7 | 0.02 | 0.05 | 0 | 20.68 | 0 | 0.0082756 | 0.012404 | 5.19 | 2.28 | 7.7794 | 0.06 | 0 | 0 | 20.68 | 0 | 6.06 | 0.05 | 0 | 20.68 | 0 | 0.0074355 | 0.013244 | 1.28 | 2.28 | 0.06 | 0 | 0
11.84 | 12 | 27 | 9 | 8648.5 | 25.78 | 0 | 31.23 | 0.24 | 0.05 | 0 | 27.92 | 0 | 0.02792 | 0 | 34.18 | 0.05 | 0.17 | 0 | 0 | 27.92 | 0 | 0.02792 | 0 | 28.48 | 0.05 | 0.17 | 0 | 0 | 21.34 | 0 | 26.42 | 0.02 | 0.05 | 0 | 21.31 | 0 | 0.0097768 | 0.011533 | 6.45 | 2.23 | 7.6088 | 0.06 | 0 | 0 | 21.31 | 0 | 6.25 | 0.05 | 0 | 21.31 | 0 | 0.0088699 | 0.01244 | 1.59 | 2.23 | 0.06 | 0 | 0
12.92 | 12 | 27 | 10 | 8649.5 | 23.15 | 0 | 27.98 | 0.21 | 0.05 | 0 | 25.37 | 0 | 0.02537 | 0 | 30.99 | 0.05 | 0.17 | 0 | 0 | 25.37 | 0 | 0.02537 | 0 | 25.82 | 0.05 | 0.17 | 0 | 0 | 18.54 | 0 | 23.33 | 0.02 | 0.05 | 0 | 18.55 | 0 | 0.0043031 | 0.014247 | 2.36 | 2.29 | 7.8135 | 0.06 | 0 | 0 | 18.55 | 0 | 5.44 | 0.05 | 0 | 18.55 | 0 | 0.0037488 | 0.014801 | 0.58 | 2.29 | 0.06 | 0 | 0
14 | 12 | 27 | 11 | 8650.5 | 20.36 | 0 | 24.63 | 0.19 | 0.05 | 0 | 22.54 | 0 | 0.02254 | 0 | 27.47 | 0.05 | 0.17 | 0 | 0 | 22.54 | 0 | 0.02254 | 0 | 22.89 | 0.05 | 0.17 | 0 | 0 | 16.34 | 0 | 20.86 | 0.02 | 0.05 | 0 | 16.34 | 0 | 0 | 0.01634 | 0 | 2.21 | 7.5405 | 0.06 | 0 | 0 | 16.34 | 0 | 4.79 | 0.05 | 0 | 16.34 | 0 | 0 | 0.01634 | 0 | 2.21 | 0.06 | 0 | 0
14.9 | 12 | 27 | 12 | 8651.5 | 17.68 | 0 | 21.39 | 0.16 | 0.05 | 0 | 19.9 | 0 | 0.0199 | 0 | 24.12 | 0.05 | 0.17 | 0 | 0 | 19.9 | 0 | 0.0199 | 0 | 20.1 | 0.05 | 0.17 | 0 | 0 | 14.21 | 0 | 18.42 | 0.02 | 0.05 | 0 | 14.23 | 0 | 0 | 0.01423 | 0 | 1.82 | 6.2098 | 0.04 | 0 | 0 | 14.23 | 0 | 4.17 | 0.05 | 0 | 14.23 | 0 | 0 | 0.01423 | 0 | 1.82 | 0.04 | 0 | 0
15.98 | 12 | 27 | 13 | 8652.5 | 15.75 | 0 | 19.06 | 0.14 | 0.05 | 0 | 18 | 0 | 0.018 | 0 | 21.73 | 0.05 | 0.17 | 0 | 0 | 18 | 0 | 0.018 | 0 | 18.11 | 0.05 | 0.17 | 0 | 0 | 12.84 | 0 | 16.81 | 0.01 | 0.05 | 0 | 12.84 | 0 | 0 | 0.01284 | 0 | 1.57 | 5.3568 | 0.03 | 0 | 0 | 12.84 | 0 | 3.76 | 0.05 | 0 | 12.84 | 0 | 0 | 0.01284 | 0 | 1.57 | 0.03 | 0 | 0
16.88 | 12 | 27 | 14 | 8653.5 | 14.5 | 0 | 17.56 | 0.13 | 0.05 | 0 | 16.8 | 0 | 0.0168 | 0 | 20.23 | 0.05 | 0.17 | 0 | 0 | 16.8 | 0 | 0.0168 | 0 | 16.86 | 0.05 | 0.17 | 0 | 0 | 11.99 | 0 | 15.81 | 0.01 | 0.05 | 0 | 11.99 | 0 | 0 | 0.01199 | 0 | 1.42 | 4.845 | 0.03 | 0 | 0 | 11.99 | 0 | 3.51 | 0.05 | 0 | 11.99 | 0 | 0 | 0.01199 | 0 | 1.42 | 0.03 | 0 | 0
16.88 | 12 | 27 | 15 | 8654.5 | 14.51 | 0 | 17.58 | 0.13 | 0.05 | 0 | 16.8 | 0 | 0.0168 | 0 | 20.24 | 0.05 | 0.17 | 0 | 0 | 16.8 | 0 | 0.0168 | 0 | 16.86 | 0.05 | 0.17 | 0 | 0 | 12.25 | 0 | 16.11 | 0.01 | 0.05 | 0 | 12.26 | 0 | 0 | 0.01226 | 0 | 1.46 | 4.9815 | 0.03 | 0 | 0 | 12.26 | 0 | 3.59 | 0.05 | 0 | 12.26 | 0 | 0 | 0.01226 | 0 | 1.46 | 0.03 | 0 | 0
15.98 | 12 | 27 | 16 | 8655.5 | 15.44 | 0 | 18.72 | 0.14 | 0.05 | 0 | 17.69 | 0 | 0.01769 | 0 | 21.36 | 0.05 | 0.17 | 0 | 0 | 17.69 | 0 | 0.01769 | 0 | 17.8 | 0.05 | 0.17 | 0 | 0 | 13.22 | 0 | 17.26 | 0.02 | 0.05 | 0 | 13.21 | 0 | 0 | 0.01321 | 0 | 1.62 | 5.5274 | 0.03 | 0 | 0 | 13.21 | 0 | 3.87 | 0.05 | 0 | 13.21 | 0 | 0 | 0.01321 | 0 | 1.62 | 0.03 | 0 | 0
9.86 | 12 | 27 | 17 | 8656.5 | 19.21 | 0 | 23.32 | 0.18 | 0.05 | 0 | 21.37 | 0 | 0.02137 | 0 | 25.98 | 0.05 | 0.17 | 0 | 0 | 21.37 | 0 | 0.02137 | 0 | 21.65 | 0.05 | 0.17 | 0 | 0 | 16.79 | 0 | 21.37 | 0.02 | 0.05 | 0 | 16.78 | 0 | 0.0034393 | 0.013341 | 1.9 | 2.16 | 7.3699 | 0.06 | 0 | 0 | 16.78 | 0 | 4.92 | 0.05 | 0 | 16.78 | 0 | 0.0029987 | 0.013781 | 0.47 | 2.16 | 0.06 | 0 | 0
5.9 | 12 | 27 | 18 | 8657.5 | 22.24 | 0 | 26.95 | 0.2 | 0.05 | 0 | 24.45 | 0 | 0.02445 | 0 | 29.83 | 0.05 | 0.17 | 0 | 0 | 24.45 | 0 | 0.02445 | 0 | 24.86 | 0.05 | 0.17 | 0 | 0 | 18.97 | 0 | 23.81 | 0.02 | 0.05 | 0 | 18.96 | 0 | 0.0093791 | 0.0095809 | 6.58 | 1.97 | 6.7216 | 0.06 | 0 | 0 | 18.96 | 0 | 5.56 | 0.05 | 0 | 18.96 | 0 | 0.0085558 | 0.010404 | 1.62 | 1.97 | 0.06 | 0 | 0
5 | 12 | 27 | 19 | 8658.5 | 23.83 | 0 | 28.85 | 0.22 | 0.05 | 0 | 26.01 | 0 | 0.02601 | 0 | 31.84 | 0.05 | 0.17 | 0 | 0 | 26.01 | 0 | 0.02601 | 0 | 26.53 | 0.05 | 0.17 | 0 | 0 | 19.91 | 0 | 24.86 | 0.02 | 0.05 | 0 | 19.9 | 0 | 0.011074 | 0.0088258 | 8.22 | 1.92 | 6.551 | 0.06 | 0 | 0 | 19.9 | 0 | 5.83 | 0.05 | 0 | 19.9 | 0 | 0.010203 | 0.0096975 | 2.02 | 1.92 | 0.06 | 0 | 0
2.84 | 12 | 27 | 20 | 8659.5 | 25.68 | 0 | 31.11 | 0.24 | 0.05 | 0 | 27.81 | 0 | 0.02781 | 0 | 34.09 | 0.05 | 0.17 | 0 | 0 | 27.81 | 0 | 0.02781 | 0 | 28.41 | 0.05 | 0.17 | 0 | 0 | 21.43 | 0 | 26.53 | 0.02 | 0.05 | 0 | 21.43 | 0 | 0.013796 | 0.0076343 | 11.16 | 1.81 | 6.1757 | 0.06 | 0 | 0 | 21.43 | 0 | 6.28 | 0.05 | 0 | 21.43 | 0 | 0.012924 | 0.0085062 | 2.75 | 1.81 | 0.06 | 0 | 0
-0.04 | 12 | 27 | 21 | 8660.5 | 27.82 | 0 | 33.7 | 0.25 | 0.05 | 0 | 29.95 | 0 | 0.02995 | 0 | 36.73 | 0.05 | 0.17 | 0 | 0 | 29.95 | 0 | 0.02995 | 0 | 30.61 | 0.05 | 0.17 | 0 | 0 | 23.18 | 0 | 28.44 | 0.03 | 0.05 | 0 | 23.17 | 0 | 0.016732 | 0.0064381 | 14.72 | 1.66 | 5.6639 | 0.06 | 0 | 0 | 23.17 | 0 | 6.79 | 0.05 | 0 | 23.17 | 0 | 0.015885 | 0.0072845 | 3.62 | 1.66 | 0.06 | 0 | 0
-0.04 | 12 | 27 | 22 | 8661.5 | 29.14 | 0 | 35.28 | 0.27 | 0.05 | 0 | 31.28 | 0 | 0.03128 | 0 | 38.4 | 0.05 | 0.17 | 0 | 0 | 31.28 | 0 | 0.03128 | 0 | 32 | 0.05 | 0.17 | 0 | 0 | 24.03 | 0 | 29.36 | 0.03 | 0.05 | 0 | 24.06 | 0 | 0.017687 | 0.0063727 | 15.72 | 1.66 | 5.6639 | 0.06 | 0 | 0 | 24.06 | 0 | 7.05 | 0.05 | 0 | 24.06 | 0 | 0.016838 | 0.0072224 | 3.87 | 1.66 | 0.06 | 0 | 0
-3.1 | 12 | 27 | 23 | 8662.5 | 31.43 | 0 | 38.09 | 0.29 | 0.05 | 0 | 33.54 | 0 | 0.03354 | 0 | 41.23 | 0.05 | 0.17 | 0 | 0 | 33.54 | 0 | 0.03354 | 0 | 34.36 | 0.05 | 0.17 | 0 | 0 | 26.11 | 0 | 31.62 | 0.03 | 0.05 | 0 | 26.1 | 0 | 0.020794 | 0.005306 | 19.79 | 1.48 | 5.0498 | 0.06 | 0 | 0 | 26.1 | 0 | 7.65 | 0.05 | 0 | 26.1 | 0 | 0.020017 | 0.0060831 | 4.87 | 1.48 | 0.06 | 0 | 0
-2.02 | 12 | 27 | 24 | 8663.5 | 32.43 | 0 | 39.25 | 0.3 | 0.05 | 0 | 34.57 | 0 | 0.03457 | 0 | 42.5 | 0.05 | 0.17 | 0 | 0 | 34.57 | 0 | 0.03457 | 0 | 35.42 | 0.05 | 0.17 | 0 | 0 | 26.63 | 0 | 32.18 | 0.03 | 0.05 | 0 | 26.63 | 0 | 0.021065 | 0.0055649 | 19.89 | 1.54 | 5.2545 | 0.06 | 0 | 0 | 26.64 | 0 | 7.81 | 0.05 | 0 | 26.63 | 0 | 0.020262 | 0.006368 | 4.9 | 1.54 | 0.06 | 0 | 0
-2.02 | 12 | 28 | 1 | 8664.5 | 33.22 | 0 | 40.24 | 0.3 | 0.05 | 0 | 35.35 | 0 | 0.03535 | 0 | 43.49 | 0.05 | 0.17 | 0 | 0 | 35.35 | 0 | 0.03535 | 0 | 36.24 | 0.05 | 0.17 | 0 | 0 | 27.29 | 0 | 32.89 | 0.03 | 0.05 | 0 | 27.28 | 0 | 0.021736 | 0.0055442 | 20.6 | 1.54 | 5.2545 | 0.06 | 0 | 0 | 27.28 | 0 | 7.99 | 0.05 | 0 | 27.28 | 0 | 0.020924 | 0.0063557 | 5.07 | 1.54 | 0.06 | 0 | 0
-4 | 12 | 28 | 2 | 8665.5 | 34.5 | 0 | 41.8 | 0.32 | 0.05 | 0 | 36.62 | 0 | 0.03662 | 0 | 45.07 | 0.05 | 0.17 | 0 | 0 | 36.62 | 0 | 0.03662 | 0 | 37.56 | 0.05 | 0.17 | 0 | 0 | 28.42 | 0 | 34.11 | 0.03 | 0.05 | 0 | 28.42 | 0 | 0.023487 | 0.0049327 | 23.07 | 1.42 | 4.845 | 0.06 | 0 | 0 | 28.42 | 0 | 8.33 | 0.05 | 0 | 28.42 | 0 | 0.022736 | 0.005684 | 5.68 | 1.42 | 0.06 | 0 | 0
-3.1 | 12 | 28 | 3 | 8666.5 | 35.03 | 0 | 42.42 | 0.32 | 0.05 | 0 | 37.18 | 0 | 0.03718 | 0 | 45.75 | 0.05 | 0.17 | 0 | 0 | 37.18 | 0 | 0.03718 | 0 | 38.13 | 0.05 | 0.17 | 0 | 0 | 28.71 | 0 | 34.41 | 0.03 | 0.05 | 0 | 28.71 | 0 | 0.023523 | 0.0051871 | 22.9 | 1.48 | 5.0498 | 0.06 | 0 | 0 | 28.71 | 0 | 8.41 | 0.05 | 0 | 28.71 | 0 | 0.022742 | 0.0059678 | 5.64 | 1.48 | 0.06 | 0 | 0
0.86 | 12 | 28 | 4 | 8667.5 | 34.11 | 0 | 41.28 | 0.31 | 0.05 | 0 | 36.26 | 0 | 0.03626 | 0 | 44.62 | 0.05 | 0.17 | 0 | 0 | 36.26 | 0 | 0.03626 | 0 | 37.18 | 0.05 | 0.17 | 0 | 0 | 27.72 | 0 | 33.34 | 0.03 | 0.05 | 0 | 27.72 | 0 | 0.021364 | 0.0063563 | 19.61 | 1.71 | 5.8345 | 0.06 | 0 | 0 | 27.72 | 0 | 8.13 | 0.05 | 0 | 27.72 | 0 | 0.020472 | 0.0072479 | 4.83 | 1.71 | 0.06 | 0 | 0
-0.04 | 12 | 28 | 5 | 8668.5 | 34.12 | 0 | 41.33 | 0.31 | 0.05 | 0 | 36.23 | 0 | 0.03623 | 0 | 44.58 | 0.05 | 0.17 | 0 | 0 | 36.23 | 0 | 0.03623 | 0 | 37.15 | 0.05 | 0.17 | 0 | 0 | 27.95 | 0 | 33.6 | 0.03 | 0.05 | 0 | 27.96 | 0 | 0.021877 | 0.006083 | 20.37 | 1.66 | 5.6639 | 0.06 | 0 | 0 | 27.96 | 0 | 8.19 | 0.05 | 0 | 27.96 | 0 | 0.021001 | 0.0069586 | 5.01 | 1.66 | 0.06 | 0 | 0
-0.04 | 12 | 28 | 6 | 8669.5 | 34.37 | 0 | 41.62 | 0.31 | 0.05 | 0 | 36.51 | 0 | 0.03651 | 0 | 44.89 | 0.05 | 0.17 | 0 | 0 | 36.51 | 0 | 0.03651 | 0 | 37.41 | 0.05 | 0.17 | 0 | 0 | 28.19 | 0 | 33.85 | 0.03 | 0.05 | 0 | 28.2 | 0 | 0.02213 | 0.0060699 | 20.65 | 1.66 | 5.6639 | 0.06 | 0 | 0 | 28.2 | 0 | 8.26 | 0.05 | 0 | 28.2 | 0 | 0.021255 | 0.0069454 | 5.08 | 1.66 | 0.06 | 0 | 0
-1.12 | 12 | 28 | 7 | 8670.5 | 34.97 | 0 | 42.35 | 0.32 | 0.05 | 0 | 37.12 | 0 | 0.03712 | 0 | 45.66 | 0.05 | 0.17 | 0 | 0 | 37.12 | 0 | 0.03712 | 0 | 38.05 | 0.05 | 0.17 | 0 | 0 | 28.76 | 0 | 34.46 | 0.03 | 0.05 | 0 | 28.74 | 0 | 0.022999 | 0.005741 | 21.87 | 1.6 | 5.4592 | 0.06 | 0 | 0 | 28.74 | 0 | 8.42 | 0.05 | 0 | 28.74 | 0 | 0.022152 | 0.006588 | 5.38 | 1.6 | 0.06 | 0 | 0
0.86 | 12 | 28 | 8 | 8671.5 | 34.87 | 0 | 42.21 | 0.32 | 0.05 | 0 | 37.03 | 0 | 0.03703 | 0 | 45.56 | 0.05 | 0.17 | 0 | 0 | 37.03 | 0 | 0.03703 | 0 | 37.97 | 0.05 | 0.17 | 0 | 0 | 28.52 | 0 | 34.21 | 0.03 | 0.05 | 0 | 28.52 | 0 | 0.022232 | 0.0062877 | 20.63 | 1.71 | 5.8345 | 0.06 | 0 | 0 | 28.52 | 0 | 8.36 | 0.05 | 0 | 28.52 | 0 | 0.021337 | 0.0071825 | 5.08 | 1.71 | 0.06 | 0 | 0
1.94 | 12 | 28 | 9 | 8672.5 | 34.02 | 0 | 41.18 | 0.31 | 0.05 | 0 | 36.19 | 0 | 0.03619 | 0 | 44.52 | 0.05 | 0.17 | 0 | 0 | 36.19 | 0 | 0.03619 | 0 | 37.1 | 0.05 | 0.17 | 0 | 0 | 27.72 | 0 | 33.35 | 0.03 | 0.05 | 0 | 27.72 | 0 | 0.021089 | 0.0066306 | 19.1 | 1.76 | 6.0051 | 0.06 | 0 | 0 | 27.72 | 0 | 8.12 | 0.05 | 0 | 27.72 | 0 | 0.020168 | 0.0075522 | 4.7 | 1.76 | 0.06 | 0 | 0
7.88 | 12 | 28 | 10 | 8673.5 | 30.58 | 0 | 36.98 | 0.28 | 0.05 | 0 | 32.78 | 0 | 0.03278 | 0 | 40.25 | 0.05 | 0.17 | 0 | 0 | 32.78 | 0 | 0.03278 | 0 | 33.54 | 0.05 | 0.17 | 0 | 0 | 24.46 | 0 | 29.83 | 0.03 | 0.05 | 0 | 24.47 | 0 | 0.015595 | 0.0088753 | 12.35 | 2.06 | 7.0287 | 0.06 | 0 | 0 | 24.47 | 0 | 7.17 | 0.05 | 0 | 24.47 | 0 | 0.014586 | 0.009884 | 3.04 | 2.06 | 0.06 | 0 | 0
10.94 | 12 | 28 | 11 | 8674.5 | 26.39 | 0 | 31.91 | 0.24 | 0.05 | 0 | 28.56 | 0 | 0.02856 | 0 | 34.97 | 0.05 | 0.17 | 0 | 0 | 28.56 | 0 | 0.02856 | 0 | 29.14 | 0.05 | 0.17 | 0 | 0 | 21 | 0 | 26.06 | 0.02 | 0.05 | 0 | 21 | 0 | 0.010013 | 0.010987 | 6.81 | 2.19 | 7.4723 | 0.06 | 0 | 0 | 21 | 0 | 6.16 | 0.05 | 0 | 21 | 0 | 0.0091163 | 0.011884 | 1.68 | 2.19 | 0.06 | 0 | 0
14 | 12 | 28 | 12 | 8675.5 | 23.59 | 0 | 28.56 | 0.22 | 0.05 | 0 | 25.74 | 0 | 0.02574 | 0 | 31.41 | 0.05 | 0.17 | 0 | 0 | 25.74 | 0 | 0.02574 | 0 | 26.17 | 0.05 | 0.17 | 0 | 0 | 19.06 | 0 | 23.92 | 0.02 | 0.05 | 0 | 19.07 | 0 | 0.0049036 | 0.014166 | 2.74 | 2.32 | 7.9158 | 0.06 | 0 | 0 | 19.07 | 0 | 5.59 | 0.05 | 0 | 19.07 | 0 | 0.0042732 | 0.014797 | 0.67 | 2.32 | 0.06 | 0 | 0
16.88 | 12 | 28 | 13 | 8676.5 | 21.29 | 0 | 25.76 | 0.19 | 0.05 | 0 | 23.47 | 0 | 0.02347 | 0 | 28.54 | 0.05 | 0.17 | 0 | 0 | 23.47 | 0 | 0.02347 | 0 | 23.79 | 0.05 | 0.17 | 0 | 0 | 17.34 | 0 | 21.98 | 0.02 | 0.05 | 0 | 17.33 | 0 | 0 | 0.01733 | 0 | 2.31 | 7.8817 | 0.06 | 0 | 0 | 17.33 | 0 | 5.08 | 0.05 | 0 | 17.33 | 0 | 0 | 0.01733 | 0 | 2.31 | 0.06 | 0 | 0
17.96 | 12 | 28 | 14 | 8677.5 | 18.84 | 0 | 22.8 | 0.17 | 0.05 | 0 | 21.08 | 0 | 0.02108 | 0 | 25.57 | 0.05 | 0.17 | 0 | 0 | 21.08 | 0 | 0.02108 | 0 | 21.31 | 0.05 | 0.17 | 0 | 0 | 15.33 | 0 | 19.7 | 0.02 | 0.05 | 0 | 15.34 | 0 | 0 | 0.01534 | 0 | 1.96 | 6.6875 | 0.04 | 0 | 0 | 15.34 | 0 | 4.49 | 0.05 | 0 | 15.34 | 0 | 0 | 0.01534 | 0 | 1.96 | 0.04 | 0 | 0
19.94 | 12 | 28 | 15 | 8678.5 | 18.5 | 0 | 22.42 | 0.17 | 0.05 | 0 | 20.7 | 0 | 0.0207 | 0 | 25.1 | 0.05 | 0.17 | 0 | 0 | 20.7 | 0 | 0.0207 | 0 | 20.92 | 0.05 | 0.17 | 0 | 0 | 15.54 | 0 | 19.94 | 0.02 | 0.05 | 0 | 15.53 | 0 | 0 | 0.01553 | 0 | 1.91 | 6.5169 | 0.04 | 0 | 0 | 15.53 | 0 | 4.55 | 0.05 | 0 | 15.53 | 0 | 0 | 0.01553 | 0 | 1.91 | 0.04 | 0 | 0
18.86 | 12 | 28 | 16 | 8679.5 | 19.41 | 0 | 23.53 | 0.18 | 0.05 | 0 | 21.64 | 0 | 0.02164 | 0 | 26.27 | 0.05 | 0.17 | 0 | 0 | 21.64 | 0 | 0.02164 | 0 | 21.89 | 0.05 | 0.17 | 0 | 0 | 16.46 | 0 | 20.99 | 0.02 | 0.05 | 0 | 16.47 | 0 | 0 | 0.01647 | 0 | 2.1 | 7.1652 | 0.05 | 0 | 0 | 16.47 | 0 | 4.83 | 0.05 | 0 | 16.47 | 0 | 0 | 0.01647 | 0 | 2.1 | 0.05 | 0 | 0
16.88 | 12 | 28 | 17 | 8680.5 | 20.73 | 0 | 25.12 | 0.19 | 0.05 | 0 | 22.97 | 0 | 0.02297 | 0 | 27.97 | 0.05 | 0.17 | 0 | 0 | 22.97 | 0 | 0.02297 | 0 | 23.31 | 0.05 | 0.17 | 0 | 0 | 17.57 | 0 | 22.25 | 0.02 | 0.05 | 0 | 17.57 | 0 | 0 | 0.01757 | 0 | 2.35 | 8.0182 | 0.06 | 0 | 0 | 17.58 | 0 | 5.15 | 0.05 | 0 | 17.57 | 0 | 0 | 0.01757 | 0 | 2.35 | 0.06 | 0 | 0
14 | 12 | 28 | 18 | 8681.5 | 21.99 | 0 | 26.64 | 0.2 | 0.05 | 0 | 24.23 | 0 | 0.02423 | 0 | 29.56 | 0.05 | 0.17 | 0 | 0 | 24.23 | 0 | 0.02423 | 0 | 24.63 | 0.05 | 0.17 | 0 | 0 | 18.54 | 0 | 23.34 | 0.02 | 0.05 | 0 | 18.52 | 0 | 0.0038684 | 0.014652 | 2.09 | 2.32 | 7.9158 | 0.06 | 0 | 0 | 18.52 | 0 | 5.43 | 0.05 | 0 | 18.52 | 0 | 0.0033375 | 0.015182 | 0.51 | 2.32 | 0.06 | 0 | 0
14 | 12 | 28 | 19 | 8682.5 | 22.45 | 0 | 27.18 | 0.21 | 0.05 | 0 | 24.69 | 0 | 0.02469 | 0 | 30.15 | 0.05 | 0.17 | 0 | 0 | 24.69 | 0 | 0.02469 | 0 | 25.13 | 0.05 | 0.17 | 0 | 0 | 18.68 | 0 | 23.49 | 0.02 | 0.05 | 0 | 18.7 | 0 | 0.0042101 | 0.01449 | 2.3 | 2.32 | 7.9158 | 0.06 | 0 | 0 | 18.7 | 0 | 5.48 | 0.05 | 0 | 18.7 | 0 | 0.0036882 | 0.015012 | 0.57 | 2.32 | 0.06 | 0 | 0
14.9 | 12 | 28 | 20 | 8683.5 | 22.73 | 0 | 27.52 | 0.21 | 0.05 | 0 | 24.95 | 0 | 0.02495 | 0 | 30.48 | 0.05 | 0.17 | 0 | 0 | 24.95 | 0 | 0.02495 | 0 | 25.4 | 0.05 | 0.17 | 0 | 0 | 18.88 | 0 | 23.7 | 0.02 | 0.05 | 0 | 18.87 | 0 | 0.0042205 | 0.01465 | 2.31 | 2.35 | 8.0182 | 0.06 | 0 | 0 | 18.87 | 0 | 5.53 | 0.05 | 0 | 18.87 | 0 | 0.0036835 | 0.015186 | 0.57 | 2.35 | 0.06 | 0 | 0
14.9 | 12 | 28 | 21 | 8684.5 | 23.25 | 0 | 28.16 | 0.21 | 0.05 | 0 | 25.46 | 0 | 0.02546 | 0 | 31.11 | 0.05 | 0.17 | 0 | 0 | 25.46 | 0 | 0.02546 | 0 | 25.92 | 0.05 | 0.17 | 0 | 0 | 19.35 | 0 | 24.23 | 0.02 | 0.05 | 0 | 19.33 | 0 | 0.0053811 | 0.013949 | 3.08 | 2.34 | 7.9841 | 0.06 | 0 | 0 | 19.33 | 0 | 5.67 | 0.05 | 0 | 19.33 | 0 | 0.004739 | 0.014591 | 0.76 | 2.34 | 0.06 | 0 | 0
12.92 | 12 | 28 | 22 | 8685.5 | 24.06 | 0 | 29.14 | 0.22 | 0.05 | 0 | 26.27 | 0 | 0.02627 | 0 | 32.11 | 0.05 | 0.17 | 0 | 0 | 26.27 | 0 | 0.02627 | 0 | 26.76 | 0.05 | 0.17 | 0 | 0 | 20.01 | 0 | 24.96 | 0.02 | 0.05 | 0 | 20.02 | 0 | 0.0076313 | 0.012389 | 4.75 | 2.26 | 7.7111 | 0.06 | 0 | 0 | 20.02 | 0 | 5.87 | 0.05 | 0 | 20.02 | 0 | 0.006829 | 0.013191 | 1.17 | 2.26 | 0.06 | 0 | 0
12.92 | 12 | 28 | 23 | 8686.5 | 24.95 | 0 | 30.22 | 0.23 | 0.05 | 0 | 27.16 | 0 | 0.02716 | 0 | 33.23 | 0.05 | 0.17 | 0 | 0 | 27.16 | 0 | 0.02716 | 0 | 27.69 | 0.05 | 0.17 | 0 | 0 | 20.72 | 0 | 25.75 | 0.02 | 0.05 | 0 | 20.73 | 0 | 0.0087211 | 0.012009 | 5.6 | 2.26 | 7.7111 | 0.06 | 0 | 0 | 20.73 | 0 | 6.08 | 0.05 | 0 | 20.73 | 0 | 0.0078592 | 0.012871 | 1.38 | 2.26 | 0.06 | 0 | 0
12.74 | 12 | 28 | 24 | 8687.5 | 25.56 | 0 | 30.95 | 0.23 | 0.05 | 0 | 27.76 | 0 | 0.02776 | 0 | 33.99 | 0.05 | 0.17 | 0 | 0 | 27.76 | 0 | 0.02776 | 0 | 28.32 | 0.05 | 0.17 | 0 | 0 | 21.15 | 0 | 26.22 | 0.02 | 0.05 | 0 | 21.15 | 0 | 0.0094094 | 0.011741 | 6.18 | 2.26 | 7.7111 | 0.06 | 0 | 0 | 21.16 | 0 | 6.2 | 0.05 | 0 | 21.15 | 0 | 0.0085048 | 0.012645 | 1.52 | 2.26 | 0.06 | 0 | 0
12.92 | 12 | 29 | 1 | 8688.5 | 25.8 | 0 | 31.24 | 0.24 | 0.05 | 0 | 28 | 0 | 0.028 | 0 | 34.28 | 0.05 | 0.17 | 0 | 0 | 28 | 0 | 0.028 | 0 | 28.57 | 0.05 | 0.17 | 0 | 0 | 21.29 | 0 | 26.37 | 0.02 | 0.05 | 0 | 21.28 | 0 | 0.0095349 | 0.011745 | 6.26 | 2.26 | 7.7111 | 0.06 | 0 | 0 | 21.28 | 0 | 6.24 | 0.05 | 0 | 21.28 | 0 | 0.008624 | 0.012656 | 1.54 | 2.26 | 0.06 | 0 | 0
11.84 | 12 | 29 | 2 | 8689.5 | 26.55 | 0 | 32.16 | 0.24 | 0.05 | 0 | 28.73 | 0 | 0.02873 | 0 | 35.2 | 0.05 | 0.17 | 0 | 0 | 28.73 | 0 | 0.02873 | 0 | 29.33 | 0.05 | 0.17 | 0 | 0 | 22 | 0 | 27.15 | 0.03 | 0.05 | 0 | 21.99 | 0 | 0.011121 | 0.010869 | 7.75 | 2.22 | 7.5746 | 0.06 | 0 | 0 | 21.99 | 0 | 6.44 | 0.05 | 0 | 21.99 | 0 | 0.01017 | 0.01182 | 1.91 | 2.22 | 0.06 | 0 | 0
11.84 | 12 | 29 | 3 | 8690.5 | 26.8 | 0 | 32.44 | 0.25 | 0.05 | 0 | 29 | 0 | 0.029 | 0 | 35.52 | 0.05 | 0.17 | 0 | 0 | 29 | 0 | 0.029 | 0 | 29.6 | 0.05 | 0.17 | 0 | 0 | 22.09 | 0 | 27.25 | 0.03 | 0.05 | 0 | 22.08 | 0 | 0.011244 | 0.010836 | 7.86 | 2.22 | 7.5746 | 0.06 | 0 | 0 | 22.08 | 0 | 6.47 | 0.05 | 0 | 22.08 | 0 | 0.010297 | 0.011783 | 1.94 | 2.22 | 0.06 | 0 | 0
12.92 | 12 | 29 | 4 | 8691.5 | 26.67 | 0 | 32.29 | 0.24 | 0.05 | 0 | 28.86 | 0 | 0.02886 | 0 | 35.36 | 0.05 | 0.17 | 0 | 0 | 28.86 | 0 | 0.02886 | 0 | 29.46 | 0.05 | 0.17 | 0 | 0 | 21.9 | 0 | 27.05 | 0.03 | 0.05 | 0 | 21.92 | 0 | 0.010438 | 0.011482 | 7.01 | 2.26 | 7.7111 | 0.06 | 0 | 0 | 21.92 | 0 | 6.42 | 0.05 | 0 | 21.92 | 0 | 0.0095042 | 0.012416 | 1.73 | 2.26 | 0.06 | 0 | 0
16.88 | 12 | 29 | 5 | 8692.5 | 25.92 | 0 | 31.37 | 0.24 | 0.05 | 0 | 28.11 | 0 | 0.02811 | 0 | 34.41 | 0.05 | 0.17 | 0 | 0 | 28.11 | 0 | 0.02811 | 0 | 28.68 | 0.05 | 0.17 | 0 | 0 | 21.22 | 0 | 26.29 | 0.02 | 0.05 | 0 | 21.21 | 0 | 0.0075328 | 0.013677 | 4.51 | 2.4 | 8.1888 | 0.06 | 0 | 0 | 21.21 | 0 | 6.22 | 0.05 | 0 | 21.21 | 0 | 0.0067074 | 0.014503 | 1.11 | 2.4 | 0.06 | 0 | 0
17.96 | 12 | 29 | 6 | 8693.5 | 25.39 | 0 | 30.75 | 0.23 | 0.05 | 0 | 27.57 | 0 | 0.02757 | 0 | 33.74 | 0.05 | 0.17 | 0 | 0 | 27.57 | 0 | 0.02757 | 0 | 28.11 | 0.05 | 0.17 | 0 | 0 | 20.86 | 0 | 25.9 | 0.02 | 0.05 | 0 | 20.86 | 0 | 0.0066499 | 0.01421 | 3.88 | 2.43 | 8.2912 | 0.06 | 0 | 0 | 20.86 | 0 | 6.11 | 0.05 | 0 | 20.86 | 0 | 0.0059073 | 0.014953 | 0.96 | 2.43 | 0.06 | 0 | 0
18.86 | 12 | 29 | 7 | 8694.5 | 24.83 | 0 | 30.06 | 0.23 | 0.05 | 0 | 27.02 | 0 | 0.02702 | 0 | 33.03 | 0.05 | 0.17 | 0 | 0 | 27.02 | 0 | 0.02702 | 0 | 27.53 | 0.05 | 0.17 | 0 | 0 | 20.41 | 0 | 25.41 | 0.02 | 0.05 | 0 | 20.41 | 0 | 0.0054822 | 0.014928 | 3.07 | 2.45 | 8.3594 | 0.06 | 0 | 0 | 20.41 | 0 | 5.98 | 0.05 | 0 | 20.41 | 0 | 0.0048323 | 0.015578 | 0.76 | 2.45 | 0.06 | 0 | 0
19.94 | 12 | 29 | 8 | 8695.5 | 23.97 | 0 | 29.02 | 0.22 | 0.05 | 0 | 26.17 | 0 | 0.02617 | 0 | 31.97 | 0.05 | 0.17 | 0 | 0 | 26.17 | 0 | 0.02617 | 0 | 26.64 | 0.05 | 0.17 | 0 | 0 | 19.68 | 0 | 24.6 | 0.02 | 0.05 | 0 | 19.67 | 0 | 0.0033755 | 0.016294 | 1.76 | 2.49 | 8.4959 | 0.06 | 0 | 0 | 19.67 | 0 | 5.77 | 0.05 | 0 | 19.67 | 0 | 0.0028966 | 0.016773 | 0.43 | 2.49 | 0.06 | 0 | 0
20.84 | 12 | 29 | 9 | 8696.5 | 23.71 | 0 | 28.71 | 0.22 | 0.05 | 0 | 25.9 | 0 | 0.0259 | 0 | 31.64 | 0.05 | 0.17 | 0 | 0 | 25.9 | 0 | 0.0259 | 0 | 26.36 | 0.05 | 0.17 | 0 | 0 | 19.58 | 0 | 24.49 | 0.02 | 0.05 | 0 | 19.58 | 0 | 0.0027848 | 0.016795 | 1.42 | 2.51 | 8.5641 | 0.06 | 0 | 0 | 19.58 | 0 | 5.74 | 0.05 | 0 | 19.58 | 0 | 0.0023962 | 0.017184 | 0.35 | 2.51 | 0.06 | 0 | 0
21.92 | 12 | 29 | 10 | 8697.5 | 22.91 | 0 | 27.73 | 0.21 | 0.05 | 0 | 25.13 | 0 | 0.02513 | 0 | 30.66 | 0.05 | 0.17 | 0 | 0 | 25.13 | 0 | 0.02513 | 0 | 25.55 | 0.05 | 0.17 | 0 | 0 | 18.83 | 0 | 23.65 | 0.02 | 0.05 | 0 | 18.83 | 0 | 0.00023601 | 0.018594 | 0.11 | 2.54 | 8.6665 | 0.06 | 0 | 0 | 18.83 | 0 | 5.52 | 0.05 | 0 | 18.83 | 0 | 0.00021981 | 0.01861 | 0.03 | 2.54 | 0.06 | 0 | 0
22.64 | 12 | 29 | 11 | 8698.5 | 22.21 | 0 | 26.89 | 0.2 | 0.05 | 0 | 24.42 | 0 | 0.02442 | 0 | 29.79 | 0.05 | 0.17 | 0 | 0 | 24.42 | 0 | 0.02442 | 0 | 24.83 | 0.05 | 0.17 | 0 | 0 | 18.31 | 0 | 23.07 | 0.02 | 0.05 | 0 | 18.3 | 0 | 0 | 0.0183 | 0 | 2.47 | 8.4276 | 0.06 | 0 | 0 | 18.3 | 0 | 5.36 | 0.05 | 0 | 18.3 | 0 | 0 | 0.0183 | 0 | 2.47 | 0.06 | 0 | 0
23.9 | 12 | 29 | 12 | 8699.5 | 21.38 | 0 | 25.89 | 0.2 | 0.05 | 0 | 23.61 | 0 | 0.02361 | 0 | 28.77 | 0.05 | 0.17 | 0 | 0 | 23.61 | 0 | 0.02361 | 0 | 23.97 | 0.05 | 0.17 | 0 | 0 | 17.62 | 0 | 22.3 | 0.02 | 0.05 | 0 | 17.62 | 0 | 0 | 0.01762 | 0 | 2.33 | 7.95 | 0.05 | 0 | 0 | 17.62 | 0 | 5.16 | 0.05 | 0 | 17.62 | 0 | 0 | 0.01762 | 0 | 2.33 | 0.05 | 0 | 0
23.9 | 12 | 29 | 13 | 8700.5 | 20.97 | 0 | 25.4 | 0.19 | 0.05 | 0 | 23.19 | 0 | 0.02319 | 0 | 28.25 | 0.05 | 0.17 | 0 | 0 | 23.19 | 0 | 0.02319 | 0 | 23.54 | 0.05 | 0.17 | 0 | 0 | 17.36 | 0 | 22.01 | 0.02 | 0.05 | 0 | 17.37 | 0 | 0 | 0.01737 | 0 | 2.29 | 7.8135 | 0.05 | 0 | 0 | 17.38 | 0 | 5.09 | 0.05 | 0 | 17.37 | 0 | 0 | 0.01737 | 0 | 2.29 | 0.05 | 0 | 0
24.98 | 12 | 29 | 14 | 8701.5 | 20.41 | 0 | 24.71 | 0.19 | 0.05 | 0 | 22.65 | 0 | 0.02265 | 0 | 27.57 | 0.05 | 0.17 | 0 | 0 | 22.65 | 0 | 0.02265 | 0 | 22.97 | 0.05 | 0.17 | 0 | 0 | 16.89 | 0 | 21.47 | 0.02 | 0.05 | 0 | 16.89 | 0 | 0 | 0.01689 | 0 | 2.19 | 7.4723 | 0.05 | 0 | 0 | 16.89 | 0 | 4.95 | 0.05 | 0 | 16.89 | 0 | 0 | 0.01689 | 0 | 2.19 | 0.05 | 0 | 0
24.98 | 12 | 29 | 15 | 8702.5 | 20.02 | 0 | 24.24 | 0.18 | 0.05 | 0 | 22.25 | 0 | 0.02225 | 0 | 27.08 | 0.05 | 0.17 | 0 | 0 | 22.25 | 0 | 0.02225 | 0 | 22.56 | 0.05 | 0.17 | 0 | 0 | 16.6 | 0 | 21.15 | 0.02 | 0.05 | 0 | 16.61 | 0 | 0 | 0.01661 | 0 | 2.15 | 7.3358 | 0.05 | 0 | 0 | 16.61 | 0 | 4.87 | 0.05 | 0 | 16.61 | 0 | 0 | 0.01661 | 0 | 2.15 | 0.05 | 0 | 0
24.98 | 12 | 29 | 16 | 8703.5 | 19.65 | 0 | 23.8 | 0.18 | 0.05 | 0 | 21.89 | 0 | 0.02189 | 0 | 26.63 | 0.05 | 0.17 | 0 | 0 | 21.89 | 0 | 0.02189 | 0 | 22.19 | 0.05 | 0.17 | 0 | 0 | 16.32 | 0 | 20.83 | 0.02 | 0.05 | 0 | 16.33 | 0 | 0 | 0.01633 | 0 | 2.1 | 7.1652 | 0.05 | 0 | 0 | 16.33 | 0 | 4.78 | 0.05 | 0 | 16.33 | 0 | 0 | 0.01633 | 0 | 2.1 | 0.05 | 0 | 0
24.98 | 12 | 29 | 17 | 8704.5 | 19.35 | 0 | 23.43 | 0.18 | 0.05 | 0 | 21.59 | 0 | 0.02159 | 0 | 26.25 | 0.05 | 0.17 | 0 | 0 | 21.59 | 0 | 0.02159 | 0 | 21.87 | 0.05 | 0.17 | 0 | 0 | 16.08 | 0 | 20.56 | 0.02 | 0.05 | 0 | 16.09 | 0 | 0 | 0.01609 | 0 | 2.07 | 7.0628 | 0.04 | 0 | 0 | 16.09 | 0 | 4.72 | 0.05 | 0 | 16.09 | 0 | 0 | 0.01609 | 0 | 2.07 | 0.04 | 0 | 0
24.98 | 12 | 29 | 18 | 8705.5 | 18.78 | 0 | 22.73 | 0.17 | 0.05 | 0 | 21.03 | 0 | 0.02103 | 0 | 25.55 | 0.05 | 0.17 | 0 | 0 | 21.03 | 0 | 0.02103 | 0 | 21.29 | 0.05 | 0.17 | 0 | 0 | 15.59 | 0 | 20 | 0.02 | 0.05 | 0 | 15.58 | 0 | 0 | 0.01558 | 0 | 1.99 | 6.7899 | 0.04 | 0 | 0 | 15.58 | 0 | 4.57 | 0.05 | 0 | 15.58 | 0 | 0 | 0.01558 | 0 | 1.99 | 0.04 | 0 | 0
25.16 | 12 | 29 | 19 | 8706.5 | 18.22 | 0 | 22.06 | 0.17 | 0.05 | 0 | 20.48 | 0 | 0.02048 | 0 | 24.86 | 0.05 | 0.17 | 0 | 0 | 20.48 | 0 | 0.02048 | 0 | 20.72 | 0.05 | 0.17 | 0 | 0 | 15.14 | 0 | 19.48 | 0.02 | 0.05 | 0 | 15.14 | 0 | 0 | 0.01514 | 0 | 1.9 | 6.4828 | 0.04 | 0 | 0 | 15.14 | 0 | 4.44 | 0.05 | 0 | 15.14 | 0 | 0 | 0.01514 | 0 | 1.9 | 0.04 | 0 | 0
25.88 | 12 | 29 | 20 | 8707.5 | 17.85 | 0 | 21.61 | 0.16 | 0.05 | 0 | 20.12 | 0 | 0.02012 | 0 | 24.4 | 0.05 | 0.17 | 0 | 0 | 20.12 | 0 | 0.02012 | 0 | 20.33 | 0.05 | 0.17 | 0 | 0 | 14.88 | 0 | 19.18 | 0.02 | 0.05 | 0 | 14.87 | 0 | 0 | 0.01487 | 0 | 1.84 | 6.2781 | 0.04 | 0 | 0 | 14.88 | 0 | 4.36 | 0.05 | 0 | 14.87 | 0 | 0 | 0.01487 | 0 | 1.84 | 0.04 | 0 | 0
25.52 | 12 | 29 | 21 | 8708.5 | 17.8 | 0 | 21.56 | 0.16 | 0.05 | 0 | 20.08 | 0 | 0.02008 | 0 | 24.36 | 0.05 | 0.17 | 0 | 0 | 20.08 | 0 | 0.02008 | 0 | 20.3 | 0.05 | 0.17 | 0 | 0 | 14.9 | 0 | 19.21 | 0.02 | 0.05 | 0 | 14.9 | 0 | 0 | 0.0149 | 0 | 1.84 | 6.2781 | 0.04 | 0 | 0 | 14.9 | 0 | 4.37 | 0.05 | 0 | 14.9 | 0 | 0 | 0.0149 | 0 | 1.84 | 0.04 | 0 | 0
25.88 | 12 | 29 | 22 | 8709.5 | 17.82 | 0 | 21.58 | 0.16 | 0.05 | 0 | 20.1 | 0 | 0.0201 | 0 | 24.39 | 0.05 | 0.17 | 0 | 0 | 20.1 | 0 | 0.0201 | 0 | 20.32 | 0.05 | 0.17 | 0 | 0 | 14.92 | 0 | 19.24 | 0.02 | 0.05 | 0 | 14.91 | 0 | 0 | 0.01491 | 0 | 1.84 | 6.2781 | 0.04 | 0 | 0 | 14.91 | 0 | 4.37 | 0.05 | 0 | 14.91 | 0 | 0 | 0.01491 | 0 | 1.84 | 0.04 | 0 | 0
25.88 | 12 | 29 | 23 | 8710.5 | 18.27 | 0 | 22.13 | 0.17 | 0.05 | 0 | 20.54 | 0 | 0.02054 | 0 | 24.95 | 0.05 | 0.17 | 0 | 0 | 20.54 | 0 | 0.02054 | 0 | 20.79 | 0.05 | 0.17 | 0 | 0 | 15.35 | 0 | 19.72 | 0.02 | 0.05 | 0 | 15.35 | 0 | 0 | 0.01535 | 0 | 1.91 | 6.5169 | 0.04 | 0 | 0 | 15.35 | 0 | 4.5 | 0.05 | 0 | 15.35 | 0 | 0 | 0.01535 | 0 | 1.91 | 0.04 | 0 | 0
25.88 | 12 | 29 | 24 | 8711.5 | 18.88 | 0 | 22.87 | 0.17 | 0.05 | 0 | 21.15 | 0 | 0.02115 | 0 | 25.71 | 0.05 | 0.17 | 0 | 0 | 21.15 | 0 | 0.02115 | 0 | 21.43 | 0.05 | 0.17 | 0 | 0 | 15.85 | 0 | 20.29 | 0.02 | 0.05 | 0 | 15.85 | 0 | 0 | 0.01585 | 0 | 1.99 | 6.7899 | 0.04 | 0 | 0 | 15.86 | 0 | 4.65 | 0.05 | 0 | 15.85 | 0 | 0 | 0.01585 | 0 | 1.99 | 0.04 | 0 | 0
25.7 | 12 | 30 | 1 | 8712.5 | 19.2 | 0 | 23.25 | 0.18 | 0.05 | 0 | 21.47 | 0 | 0.02147 | 0 | 26.11 | 0.05 | 0.17 | 0 | 0 | 21.47 | 0 | 0.02147 | 0 | 21.76 | 0.05 | 0.17 | 0 | 0 | 16.04 | 0 | 20.51 | 0.02 | 0.05 | 0 | 16.04 | 0 | 0 | 0.01604 | 0 | 2.01 | 6.8581 | 0.04 | 0 | 0 | 16.04 | 0 | 4.7 | 0.05 | 0 | 16.04 | 0 | 0 | 0.01604 | 0 | 2.01 | 0.04 | 0 | 0
24.98 | 12 | 30 | 2 | 8713.5 | 19.52 | 0 | 23.64 | 0.18 | 0.05 | 0 | 21.76 | 0 | 0.02176 | 0 | 26.49 | 0.05 | 0.17 | 0 | 0 | 21.76 | 0 | 0.02176 | 0 | 22.07 | 0.05 | 0.17 | 0 | 0 | 16.3 | 0 | 20.8 | 0.02 | 0.05 | 0 | 16.29 | 0 | 0 | 0.01629 | 0 | 2.03 | 6.9264 | 0.04 | 0 | 0 | 16.29 | 0 | 4.77 | 0.05 | 0 | 16.29 | 0 | 0 | 0.01629 | 0 | 2.03 | 0.04 | 0 | 0
23.9 | 12 | 30 | 3 | 8714.5 | 20.18 | 0 | 24.45 | 0.18 | 0.05 | 0 | 22.41 | 0 | 0.02241 | 0 | 27.29 | 0.05 | 0.17 | 0 | 0 | 22.41 | 0 | 0.02241 | 0 | 22.74 | 0.05 | 0.17 | 0 | 0 | 16.89 | 0 | 21.47 | 0.02 | 0.05 | 0 | 16.87 | 0 | 0 | 0.01687 | 0 | 2.18 | 7.4382 | 0.05 | 0 | 0 | 16.87 | 0 | 4.95 | 0.05 | 0 | 16.87 | 0 | 0 | 0.01687 | 0 | 2.18 | 0.05 | 0 | 0
23 | 12 | 30 | 4 | 8715.5 | 20.44 | 0 | 24.74 | 0.19 | 0.05 | 0 | 22.67 | 0 | 0.02267 | 0 | 27.61 | 0.05 | 0.17 | 0 | 0 | 22.67 | 0 | 0.02267 | 0 | 23.01 | 0.05 | 0.17 | 0 | 0 | 16.98 | 0 | 21.58 | 0.02 | 0.05 | 0 | 16.99 | 0 | 0 | 0.01699 | 0 | 2.2 | 7.5064 | 0.05 | 0 | 0 | 16.99 | 0 | 4.98 | 0.05 | 0 | 16.99 | 0 | 0 | 0.01699 | 0 | 2.2 | 0.05 | 0 | 0
23 | 12 | 30 | 5 | 8716.5 | 20.57 | 0 | 24.91 | 0.19 | 0.05 | 0 | 22.79 | 0 | 0.02279 | 0 | 27.77 | 0.05 | 0.17 | 0 | 0 | 22.79 | 0 | 0.02279 | 0 | 23.14 | 0.05 | 0.17 | 0 | 0 | 17.08 | 0 | 21.69 | 0.02 | 0.05 | 0 | 17.07 | 0 | 0 | 0.01707 | 0 | 2.22 | 7.5746 | 0.05 | 0 | 0 | 17.07 | 0 | 5 | 0.05 | 0 | 17.07 | 0 | 0 | 0.01707 | 0 | 2.22 | 0.05 | 0 | 0
21.92 | 12 | 30 | 6 | 8717.5 | 20.94 | 0 | 25.36 | 0.19 | 0.05 | 0 | 23.14 | 0 | 0.02314 | 0 | 28.21 | 0.05 | 0.17 | 0 | 0 | 23.14 | 0 | 0.02314 | 0 | 23.51 | 0.05 | 0.17 | 0 | 0 | 17.41 | 0 | 22.06 | 0.02 | 0.05 | 0 | 17.41 | 0 | 0 | 0.01741 | 0 | 2.32 | 7.9158 | 0.06 | 0 | 0 | 17.41 | 0 | 5.1 | 0.05 | 0 | 17.41 | 0 | 0 | 0.01741 | 0 | 2.32 | 0.06 | 0 | 0
19.94 | 12 | 30 | 7 | 8718.5 | 21.38 | 0 | 25.89 | 0.2 | 0.05 | 0 | 23.59 | 0 | 0.02359 | 0 | 28.76 | 0.05 | 0.17 | 0 | 0 | 23.59 | 0 | 0.02359 | 0 | 23.96 | 0.05 | 0.17 | 0 | 0 | 17.79 | 0 | 22.49 | 0.02 | 0.05 | 0 | 17.77 | 0 | 0 | 0.01777 | 0 | 2.42 | 8.257 | 0.06 | 0 | 0 | 17.77 | 0 | 5.21 | 0.05 | 0 | 17.77 | 0 | 0 | 0.01777 | 0 | 2.42 | 0.06 | 0 | 0
19.94 | 12 | 30 | 8 | 8719.5 | 21.62 | 0 | 26.18 | 0.2 | 0.05 | 0 | 23.84 | 0 | 0.02384 | 0 | 29.07 | 0.05 | 0.17 | 0 | 0 | 23.84 | 0 | 0.02384 | 0 | 24.22 | 0.05 | 0.17 | 0 | 0 | 17.93 | 0 | 22.65 | 0.02 | 0.05 | 0 | 17.92 | 0 | 0 | 0.01792 | 0 | 2.42 | 8.257 | 0.06 | 0 | 0 | 17.92 | 0 | 5.25 | 0.05 | 0 | 17.92 | 0 | 0 | 0.01792 | 0 | 2.42 | 0.06 | 0 | 0
19.94 | 12 | 30 | 9 | 8720.5 | 21.77 | 0 | 26.36 | 0.2 | 0.05 | 0 | 23.97 | 0 | 0.02397 | 0 | 29.24 | 0.05 | 0.17 | 0 | 0 | 23.97 | 0 | 0.02397 | 0 | 24.37 | 0.05 | 0.17 | 0 | 0 | 18.02 | 0 | 22.75 | 0.02 | 0.05 | 0 | 18.02 | 0 | 0 | 0.01802 | 0 | 2.43 | 8.2912 | 0.06 | 0 | 0 | 18.02 | 0 | 5.28 | 0.05 | 0 | 18.02 | 0 | 0 | 0.01802 | 0 | 2.43 | 0.06 | 0 | 0
18.86 | 12 | 30 | 10 | 8721.5 | 22.29 | 0 | 27 | 0.2 | 0.05 | 0 | 24.48 | 0 | 0.02448 | 0 | 29.88 | 0.05 | 0.17 | 0 | 0 | 24.48 | 0 | 0.02448 | 0 | 24.9 | 0.05 | 0.17 | 0 | 0 | 18.5 | 0 | 23.28 | 0.02 | 0.05 | 0 | 18.51 | 0 | 0.0016719 | 0.016838 | 0.83 | 2.45 | 8.3594 | 0.06 | 0 | 0 | 18.51 | 0 | 5.43 | 0.05 | 0 | 18.51 | 0 | 0.001397 | 0.017113 | 0.2 | 2.45 | 0.06 | 0 | 0
18.86 | 12 | 30 | 11 | 8722.5 | 22.24 | 0 | 26.92 | 0.2 | 0.05 | 0 | 24.44 | 0 | 0.02444 | 0 | 29.83 | 0.05 | 0.17 | 0 | 0 | 24.44 | 0 | 0.02444 | 0 | 24.86 | 0.05 | 0.17 | 0 | 0 | 18.36 | 0 | 23.12 | 0.02 | 0.05 | 0 | 18.35 | 0 | 0.001305 | 0.017045 | 0.64 | 2.45 | 8.3594 | 0.06 | 0 | 0 | 18.35 | 0 | 5.38 | 0.05 | 0 | 18.35 | 0 | 0.0011249 | 0.017225 | 0.16 | 2.45 | 0.06 | 0 | 0
17.96 | 12 | 30 | 12 | 8723.5 | 22.45 | 0 | 27.2 | 0.21 | 0.05 | 0 | 24.64 | 0 | 0.02464 | 0 | 30.08 | 0.05 | 0.17 | 0 | 0 | 24.64 | 0 | 0.02464 | 0 | 25.07 | 0.05 | 0.17 | 0 | 0 | 18.59 | 0 | 23.39 | 0.02 | 0.05 | 0 | 18.58 | 0 | 0.0023149 | 0.016265 | 1.18 | 2.43 | 8.2912 | 0.06 | 0 | 0 | 18.59 | 0 | 5.45 | 0.05 | 0 | 18.58 | 0 | 0.001981 | 0.016599 | 0.29 | 2.43 | 0.06 | 0 | 0
18.86 | 12 | 30 | 13 | 8724.5 | 21.98 | 0 | 26.6 | 0.2 | 0.05 | 0 | 24.17 | 0 | 0.02417 | 0 | 29.49 | 0.05 | 0.17 | 0 | 0 | 24.17 | 0 | 0.02417 | 0 | 24.57 | 0.05 | 0.17 | 0 | 0 | 18.07 | 0 | 22.81 | 0.02 | 0.05 | 0 | 18.07 | 0 | 0.00062602 | 0.017444 | 0.3 | 2.45 | 8.3594 | 0.06 | 0 | 0 | 18.07 | 0 | 5.3 | 0.05 | 0 | 18.07 | 0 | 0.00050194 | 0.017568 | 0.07 | 2.45 | 0.06 | 0 | 0
19.94 | 12 | 30 | 14 | 8725.5 | 21.51 | 0 | 26.04 | 0.2 | 0.05 | 0 | 23.69 | 0 | 0.02369 | 0 | 28.89 | 0.05 | 0.17 | 0 | 0 | 23.69 | 0 | 0.02369 | 0 | 24.07 | 0.05 | 0.17 | 0 | 0 | 17.72 | 0 | 22.41 | 0.02 | 0.05 | 0 | 17.71 | 0 | 0 | 0.01771 | 0 | 2.41 | 8.2229 | 0.06 | 0 | 0 | 17.71 | 0 | 5.19 | 0.05 | 0 | 17.71 | 0 | 0 | 0.01771 | 0 | 2.41 | 0.06 | 0 | 0
20.84 | 12 | 30 | 15 | 8726.5 | 21.27 | 0 | 25.75 | 0.19 | 0.05 | 0 | 23.45 | 0 | 0.02345 | 0 | 28.57 | 0.05 | 0.17 | 0 | 0 | 23.45 | 0 | 0.02345 | 0 | 23.81 | 0.05 | 0.17 | 0 | 0 | 17.57 | 0 | 22.25 | 0.02 | 0.05 | 0 | 17.58 | 0 | 0 | 0.01758 | 0 | 2.38 | 8.1206 | 0.06 | 0 | 0 | 17.58 | 0 | 5.15 | 0.05 | 0 | 17.58 | 0 | 0 | 0.01758 | 0 | 2.38 | 0.06 | 0 | 0
20.84 | 12 | 30 | 16 | 8727.5 | 21.19 | 0 | 25.66 | 0.19 | 0.05 | 0 | 23.37 | 0 | 0.02337 | 0 | 28.48 | 0.05 | 0.17 | 0 | 0 | 23.37 | 0 | 0.02337 | 0 | 23.73 | 0.05 | 0.17 | 0 | 0 | 17.55 | 0 | 22.22 | 0.02 | 0.05 | 0 | 17.55 | 0 | 0 | 0.01755 | 0 | 2.34 | 7.9841 | 0.06 | 0 | 0 | 17.55 | 0 | 5.14 | 0.05 | 0 | 17.55 | 0 | 0 | 0.01755 | 0 | 2.34 | 0.06 | 0 | 0
20.84 | 12 | 30 | 17 | 8728.5 | 21.13 | 0 | 25.59 | 0.19 | 0.05 | 0 | 23.32 | 0 | 0.02332 | 0 | 28.41 | 0.05 | 0.17 | 0 | 0 | 23.32 | 0 | 0.02332 | 0 | 23.68 | 0.05 | 0.17 | 0 | 0 | 17.5 | 0 | 22.17 | 0.02 | 0.05 | 0 | 17.5 | 0 | 0 | 0.0175 | 0 | 2.33 | 7.95 | 0.06 | 0 | 0 | 17.5 | 0 | 5.13 | 0.05 | 0 | 17.5 | 0 | 0 | 0.0175 | 0 | 2.33 | 0.06 | 0 | 0
19.94 | 12 | 30 | 18 | 8729.5 | 20.88 | 0 | 25.29 | 0.19 | 0.05 | 0 | 23.08 | 0 | 0.02308 | 0 | 28.12 | 0.05 | 0.17 | 0 | 0 | 23.08 | 0 | 0.02308 | 0 | 23.43 | 0.05 | 0.17 | 0 | 0 | 17.27 | 0 | 21.9 | 0.02 | 0.05 | 0 | 17.27 | 0 | 0 | 0.01727 | 0 | 2.31 | 7.8817 | 0.06 | 0 | 0 | 17.27 | 0 | 5.06 | 0.05 | 0 | 17.27 | 0 | 0 | 0.01727 | 0 | 2.31 | 0.06 | 0 | 0
19.94 | 12 | 30 | 19 | 8730.5 | 20.33 | 0 | 24.61 | 0.19 | 0.05 | 0 | 22.54 | 0 | 0.02254 | 0 | 27.44 | 0.05 | 0.17 | 0 | 0 | 22.54 | 0 | 0.02254 | 0 | 22.87 | 0.05 | 0.17 | 0 | 0 | 16.77 | 0 | 21.34 | 0.02 | 0.05 | 0 | 16.77 | 0 | 0 | 0.01677 | 0 | 2.26 | 7.7111 | 0.05 | 0 | 0 | 16.77 | 0 | 4.92 | 0.05 | 0 | 16.77 | 0 | 0 | 0.01677 | 0 | 2.26 | 0.05 | 0 | 0
19.94 | 12 | 30 | 20 | 8731.5 | 20.15 | 0 | 24.41 | 0.18 | 0.05 | 0 | 22.36 | 0 | 0.02236 | 0 | 27.21 | 0.05 | 0.17 | 0 | 0 | 22.36 | 0 | 0.02236 | 0 | 22.68 | 0.05 | 0.17 | 0 | 0 | 16.7 | 0 | 21.26 | 0.02 | 0.05 | 0 | 16.7 | 0 | 0 | 0.0167 | 0 | 2.25 | 7.677 | 0.05 | 0 | 0 | 16.7 | 0 | 4.9 | 0.05 | 0 | 16.7 | 0 | 0 | 0.0167 | 0 | 2.25 | 0.05 | 0 | 0
20.84 | 12 | 30 | 21 | 8732.5 | 20.05 | 0 | 24.28 | 0.18 | 0.05 | 0 | 22.27 | 0 | 0.02227 | 0 | 27.09 | 0.05 | 0.17 | 0 | 0 | 22.27 | 0 | 0.02227 | 0 | 22.58 | 0.05 | 0.17 | 0 | 0 | 16.63 | 0 | 21.18 | 0.02 | 0.05 | 0 | 16.63 | 0 | 0 | 0.01663 | 0 | 2.19 | 7.4723 | 0.05 | 0 | 0 | 16.63 | 0 | 4.87 | 0.05 | 0 | 16.63 | 0 | 0 | 0.01663 | 0 | 2.19 | 0.05 | 0 | 0
19.94 | 12 | 30 | 22 | 8733.5 | 20.46 | 0 | 24.78 | 0.19 | 0.05 | 0 | 22.67 | 0 | 0.02267 | 0 | 27.6 | 0.05 | 0.17 | 0 | 0 | 22.67 | 0 | 0.02267 | 0 | 23 | 0.05 | 0.17 | 0 | 0 | 17.05 | 0 | 21.66 | 0.02 | 0.05 | 0 | 17.05 | 0 | 0 | 0.01705 | 0 | 2.3 | 7.8476 | 0.06 | 0 | 0 | 17.05 | 0 | 5 | 0.05 | 0 | 17.05 | 0 | 0 | 0.01705 | 0 | 2.3 | 0.06 | 0 | 0
20.84 | 12 | 30 | 23 | 8734.5 | 20.6 | 0 | 24.95 | 0.19 | 0.05 | 0 | 22.83 | 0 | 0.02283 | 0 | 27.8 | 0.05 | 0.17 | 0 | 0 | 22.83 | 0 | 0.02283 | 0 | 23.17 | 0.05 | 0.17 | 0 | 0 | 17.12 | 0 | 21.74 | 0.02 | 0.05 | 0 | 17.11 | 0 | 0 | 0.01711 | 0 | 2.27 | 7.7452 | 0.05 | 0 | 0 | 17.11 | 0 | 5.01 | 0.05 | 0 | 17.11 | 0 | 0 | 0.01711 | 0 | 2.27 | 0.05 | 0 | 0
20.84 | 12 | 30 | 24 | 8735.5 | 20.98 | 0 | 25.41 | 0.19 | 0.05 | 0 | 23.19 | 0 | 0.02319 | 0 | 28.27 | 0.05 | 0.17 | 0 | 0 | 23.19 | 0 | 0.02319 | 0 | 23.55 | 0.05 | 0.17 | 0 | 0 | 17.45 | 0 | 22.11 | 0.02 | 0.05 | 0 | 17.46 | 0 | 0 | 0.01746 | 0 | 2.33 | 7.95 | 0.06 | 0 | 0 | 17.46 | 0 | 5.12 | 0.05 | 0 | 17.46 | 0 | 0 | 0.01746 | 0 | 2.33 | 0.06 | 0 | 0
20.84 | 12 | 31 | 1 | 8736.5 | 21.23 | 0 | 25.71 | 0.19 | 0.05 | 0 | 23.44 | 0 | 0.02344 | 0 | 28.57 | 0.05 | 0.17 | 0 | 0 | 23.44 | 0 | 0.02344 | 0 | 23.81 | 0.05 | 0.17 | 0 | 0 | 17.62 | 0 | 22.3 | 0.02 | 0.05 | 0 | 17.62 | 0 | 0 | 0.01762 | 0 | 2.39 | 8.1547 | 0.06 | 0 | 0 | 17.63 | 0 | 5.17 | 0.05 | 0 | 17.62 | 0 | 0 | 0.01762 | 0 | 2.39 | 0.06 | 0 | 0
21.92 | 12 | 31 | 2 | 8737.5 | 21.12 | 0 | 25.57 | 0.19 | 0.05 | 0 | 23.32 | 0 | 0.02332 | 0 | 28.43 | 0.05 | 0.17 | 0 | 0 | 23.32 | 0 | 0.02332 | 0 | 23.69 | 0.05 | 0.17 | 0 | 0 | 17.46 | 0 | 22.12 | 0.02 | 0.05 | 0 | 17.46 | 0 | 0 | 0.01746 | 0 | 2.31 | 7.8817 | 0.05 | 0 | 0 | 17.46 | 0 | 5.12 | 0.05 | 0 | 17.46 | 0 | 0 | 0.01746 | 0 | 2.31 | 0.05 | 0 | 0
21.92 | 12 | 31 | 3 | 8738.5 | 21.14 | 0 | 25.6 | 0.19 | 0.05 | 0 | 23.33 | 0 | 0.02333 | 0 | 28.44 | 0.05 | 0.17 | 0 | 0 | 23.33 | 0 | 0.02333 | 0 | 23.7 | 0.05 | 0.17 | 0 | 0 | 17.5 | 0 | 22.17 | 0.02 | 0.05 | 0 | 17.51 | 0 | 0 | 0.01751 | 0 | 2.31 | 7.8817 | 0.05 | 0 | 0 | 17.52 | 0 | 5.13 | 0.05 | 0 | 17.51 | 0 | 0 | 0.01751 | 0 | 2.31 | 0.05 | 0 | 0
21.92 | 12 | 31 | 4 | 8739.5 | 21.17 | 0 | 25.64 | 0.19 | 0.05 | 0 | 23.36 | 0 | 0.02336 | 0 | 28.47 | 0.05 | 0.17 | 0 | 0 | 23.36 | 0 | 0.02336 | 0 | 23.73 | 0.05 | 0.17 | 0 | 0 | 17.55 | 0 | 22.22 | 0.02 | 0.05 | 0 | 17.54 | 0 | 0 | 0.01754 | 0 | 2.32 | 7.9158 | 0.05 | 0 | 0 | 17.54 | 0 | 5.14 | 0.05 | 0 | 17.54 | 0 | 0 | 0.01754 | 0 | 2.32 | 0.05 | 0 | 0
21.92 | 12 | 31 | 5 | 8740.5 | 21.16 | 0 | 25.62 | 0.19 | 0.05 | 0 | 23.35 | 0 | 0.02335 | 0 | 28.46 | 0.05 | 0.17 | 0 | 0 | 23.35 | 0 | 0.02335 | 0 | 23.72 | 0.05 | 0.17 | 0 | 0 | 17.53 | 0 | 22.2 | 0.02 | 0.05 | 0 | 17.52 | 0 | 0 | 0.01752 | 0 | 2.32 | 7.9158 | 0.05 | 0 | 0 | 17.52 | 0 | 5.14 | 0.05 | 0 | 17.52 | 0 | 0 | 0.01752 | 0 | 2.32 | 0.05 | 0 | 0
21.92 | 12 | 31 | 6 | 8741.5 | 21.13 | 0 | 25.58 | 0.19 | 0.05 | 0 | 23.31 | 0 | 0.02331 | 0 | 28.41 | 0.05 | 0.17 | 0 | 0 | 23.31 | 0 | 0.02331 | 0 | 23.68 | 0.05 | 0.17 | 0 | 0 | 17.5 | 0 | 22.17 | 0.02 | 0.05 | 0 | 17.49 | 0 | 0 | 0.01749 | 0 | 2.34 | 7.9841 | 0.06 | 0 | 0 | 17.49 | 0 | 5.13 | 0.05 | 0 | 17.49 | 0 | 0 | 0.01749 | 0 | 2.34 | 0.06 | 0 | 0
21.92 | 12 | 31 | 7 | 8742.5 | 21.02 | 0 | 25.45 | 0.19 | 0.05 | 0 | 23.21 | 0 | 0.02321 | 0 | 28.28 | 0.05 | 0.17 | 0 | 0 | 23.21 | 0 | 0.02321 | 0 | 23.57 | 0.05 | 0.17 | 0 | 0 | 17.41 | 0 | 22.06 | 0.02 | 0.05 | 0 | 17.4 | 0 | 0 | 0.0174 | 0 | 2.32 | 7.9158 | 0.06 | 0 | 0 | 17.4 | 0 | 5.1 | 0.05 | 0 | 17.4 | 0 | 0 | 0.0174 | 0 | 2.32 | 0.06 | 0 | 0
23 | 12 | 31 | 8 | 8743.5 | 20.74 | 0 | 25.1 | 0.19 | 0.05 | 0 | 22.93 | 0 | 0.02293 | 0 | 27.93 | 0.05 | 0.17 | 0 | 0 | 22.93 | 0 | 0.02293 | 0 | 23.27 | 0.05 | 0.17 | 0 | 0 | 17.12 | 0 | 21.74 | 0.02 | 0.05 | 0 | 17.13 | 0 | 0 | 0.01713 | 0 | 2.23 | 7.6088 | 0.05 | 0 | 0 | 17.14 | 0 | 5.02 | 0.05 | 0 | 17.13 | 0 | 0 | 0.01713 | 0 | 2.23 | 0.05 | 0 | 0
23.9 | 12 | 31 | 9 | 8744.5 | 20.35 | 0 | 24.64 | 0.19 | 0.05 | 0 | 22.54 | 0 | 0.02254 | 0 | 27.45 | 0.05 | 0.17 | 0 | 0 | 22.54 | 0 | 0.02254 | 0 | 22.87 | 0.05 | 0.17 | 0 | 0 | 16.82 | 0 | 21.39 | 0.02 | 0.05 | 0 | 16.81 | 0 | 0 | 0.01681 | 0 | 2.17 | 7.404 | 0.05 | 0 | 0 | 16.82 | 0 | 4.93 | 0.05 | 0 | 16.81 | 0 | 0 | 0.01681 | 0 | 2.17 | 0.05 | 0 | 0
25.88 | 12 | 31 | 10 | 8745.5 | 19.76 | 0 | 23.93 | 0.18 | 0.05 | 0 | 21.96 | 0 | 0.02196 | 0 | 26.72 | 0.05 | 0.17 | 0 | 0 | 21.96 | 0 | 0.02196 | 0 | 22.26 | 0.05 | 0.17 | 0 | 0 | 16.32 | 0 | 20.83 | 0.02 | 0.05 | 0 | 16.31 | 0 | 0 | 0.01631 | 0 | 2.06 | 7.0287 | 0.04 | 0 | 0 | 16.31 | 0 | 4.78 | 0.05 | 0 | 16.31 | 0 | 0 | 0.01631 | 0 | 2.06 | 0.04 | 0 | 0
27.86 | 12 | 31 | 11 | 8746.5 | 18.9 | 0 | 22.88 | 0.17 | 0.05 | 0 | 21.1 | 0 | 0.0211 | 0 | 25.64 | 0.05 | 0.17 | 0 | 0 | 21.1 | 0 | 0.0211 | 0 | 21.37 | 0.05 | 0.17 | 0 | 0 | 15.56 | 0 | 19.97 | 0.02 | 0.05 | 0 | 15.58 | 0 | 0 | 0.01558 | 0 | 1.96 | 6.6875 | 0.04 | 0 | 0 | 15.58 | 0 | 4.57 | 0.05 | 0 | 15.58 | 0 | 0 | 0.01558 | 0 | 1.96 | 0.04 | 0 | 0
28.94 | 12 | 31 | 12 | 8747.5 | 18.09 | 0 | 21.9 | 0.17 | 0.05 | 0 | 20.29 | 0 | 0.02029 | 0 | 24.63 | 0.05 | 0.17 | 0 | 0 | 20.29 | 0 | 0.02029 | 0 | 20.52 | 0.05 | 0.17 | 0 | 0 | 14.95 | 0 | 19.26 | 0.02 | 0.05 | 0 | 14.95 | 0 | 0 | 0.01495 | 0 | 1.85 | 6.3122 | 0.04 | 0 | 0 | 14.95 | 0 | 4.38 | 0.05 | 0 | 14.95 | 0 | 0 | 0.01495 | 0 | 1.85 | 0.04 | 0 | 0
29.84 | 12 | 31 | 13 | 8748.5 | 17.35 | 0 | 21 | 0.16 | 0.05 | 0 | 19.56 | 0 | 0.01956 | 0 | 23.71 | 0.05 | 0.17 | 0 | 0 | 19.56 | 0 | 0.01956 | 0 | 19.76 | 0.05 | 0.17 | 0 | 0 | 14.38 | 0 | 18.61 | 0.02 | 0.05 | 0 | 14.38 | 0 | 0 | 0.01438 | 0 | 1.72 | 5.8686 | 0.03 | 0 | 0 | 14.38 | 0 | 4.21 | 0.05 | 0 | 14.38 | 0 | 0 | 0.01438 | 0 | 1.72 | 0.03 | 0 | 0
29.84 | 12 | 31 | 14 | 8749.5 | 16.96 | 0 | 20.54 | 0.16 | 0.05 | 0 | 19.18 | 0 | 0.01918 | 0 | 23.23 | 0.05 | 0.17 | 0 | 0 | 19.18 | 0 | 0.01918 | 0 | 19.36 | 0.05 | 0.17 | 0 | 0 | 14.14 | 0 | 18.33 | 0.02 | 0.05 | 0 | 14.14 | 0 | 0 | 0.01414 | 0 | 1.68 | 5.7322 | 0.03 | 0 | 0 | 14.14 | 0 | 4.14 | 0.05 | 0 | 14.14 | 0 | 0 | 0.01414 | 0 | 1.68 | 0.03 | 0 | 0
29.84 | 12 | 31 | 15 | 8750.5 | 16.71 | 0 | 20.23 | 0.15 | 0.05 | 0 | 18.94 | 0 | 0.01894 | 0 | 22.93 | 0.05 | 0.17 | 0 | 0 | 18.94 | 0 | 0.01894 | 0 | 19.11 | 0.05 | 0.17 | 0 | 0 | 13.95 | 0 | 18.11 | 0.02 | 0.05 | 0 | 13.96 | 0 | 0 | 0.01396 | 0 | 1.65 | 5.6298 | 0.03 | 0 | 0 | 13.96 | 0 | 4.09 | 0.05 | 0 | 13.96 | 0 | 0 | 0.01396 | 0 | 1.65 | 0.03 | 0 | 0
29.84 | 12 | 31 | 16 | 8751.5 | 16.62 | 0 | 20.13 | 0.15 | 0.05 | 0 | 18.85 | 0 | 0.01885 | 0 | 22.83 | 0.05 | 0.17 | 0 | 0 | 18.85 | 0 | 0.01885 | 0 | 19.03 | 0.05 | 0.17 | 0 | 0 | 13.93 | 0 | 18.09 | 0.02 | 0.05 | 0 | 13.92 | 0 | 0 | 0.01392 | 0 | 1.65 | 5.6298 | 0.03 | 0 | 0 | 13.92 | 0 | 4.08 | 0.05 | 0 | 13.92 | 0 | 0 | 0.01392 | 0 | 1.65 | 0.03 | 0 | 0
29.84 | 12 | 31 | 17 | 8752.5 | 16.54 | 0 | 20.02 | 0.15 | 0.05 | 0 | 18.77 | 0 | 0.01877 | 0 | 22.73 | 0.05 | 0.17 | 0 | 0 | 18.77 | 0 | 0.01877 | 0 | 18.94 | 0.05 | 0.17 | 0 | 0 | 13.84 | 0 | 17.98 | 0.02 | 0.05 | 0 | 13.84 | 0 | 0 | 0.01384 | 0 | 1.64 | 5.5957 | 0.03 | 0 | 0 | 13.84 | 0 | 4.06 | 0.05 | 0 | 13.84 | 0 | 0 | 0.01384 | 0 | 1.64 | 0.03 | 0 | 0
28.94 | 12 | 31 | 18 | 8753.5 | 16.25 | 0 | 19.67 | 0.15 | 0.05 | 0 | 18.48 | 0 | 0.01848 | 0 | 22.37 | 0.05 | 0.17 | 0 | 0 | 18.48 | 0 | 0.01848 | 0 | 18.64 | 0.05 | 0.17 | 0 | 0 | 13.58 | 0 | 17.67 | 0.02 | 0.05 | 0 | 13.57 | 0 | 0 | 0.01357 | 0 | 1.6 | 5.4592 | 0.03 | 0 | 0 | 13.57 | 0 | 3.98 | 0.05 | 0 | 13.57 | 0 | 0 | 0.01357 | 0 | 1.6 | 0.03 | 0 | 0
28.94 | 12 | 31 | 19 | 8754.5 | 15.91 | 0 | 19.26 | 0.15 | 0.05 | 0 | 18.15 | 0 | 0.01815 | 0 | 21.95 | 0.05 | 0.17 | 0 | 0 | 18.15 | 0 | 0.01815 | 0 | 18.29 | 0.05 | 0.17 | 0 | 0 | 13.29 | 0 | 17.34 | 0.02 | 0.05 | 0 | 13.28 | 0 | 0 | 0.01328 | 0 | 1.56 | 5.3227 | 0.03 | 0 | 0 | 13.29 | 0 | 3.89 | 0.05 | 0 | 13.28 | 0 | 0 | 0.01328 | 0 | 1.56 | 0.03 | 0 | 0
28.94 | 12 | 31 | 20 | 8755.5 | 15.9 | 0 | 19.26 | 0.15 | 0.05 | 0 | 18.14 | 0 | 0.01814 | 0 | 21.94 | 0.05 | 0.17 | 0 | 0 | 18.14 | 0 | 0.01814 | 0 | 18.29 | 0.05 | 0.17 | 0 | 0 | 13.34 | 0 | 17.4 | 0.02 | 0.05 | 0 | 13.34 | 0 | 0 | 0.01334 | 0 | 1.57 | 5.3568 | 0.03 | 0 | 0 | 13.34 | 0 | 3.91 | 0.05 | 0 | 13.34 | 0 | 0 | 0.01334 | 0 | 1.57 | 0.03 | 0 | 0
28.94 | 12 | 31 | 21 | 8756.5 | 16.19 | 0 | 19.61 | 0.15 | 0.05 | 0 | 18.44 | 0 | 0.01844 | 0 | 22.31 | 0.05 | 0.17 | 0 | 0 | 18.44 | 0 | 0.01844 | 0 | 18.59 | 0.05 | 0.17 | 0 | 0 | 13.62 | 0 | 17.73 | 0.02 | 0.05 | 0 | 13.62 | 0 | 0 | 0.01362 | 0 | 1.58 | 5.391 | 0.03 | 0 | 0 | 13.62 | 0 | 3.99 | 0.05 | 0 | 13.62 | 0 | 0 | 0.01362 | 0 | 1.58 | 0.03 | 0 | 0
27.86 | 12 | 31 | 22 | 8757.5 | 17.02 | 0 | 20.62 | 0.16 | 0.05 | 0 | 19.27 | 0 | 0.01927 | 0 | 23.35 | 0.05 | 0.17 | 0 | 0 | 19.27 | 0 | 0.01927 | 0 | 19.46 | 0.05 | 0.17 | 0 | 0 | 14.38 | 0 | 18.61 | 0.02 | 0.05 | 0 | 14.37 | 0 | 0 | 0.01437 | 0 | 1.73 | 5.9028 | 0.03 | 0 | 0 | 14.37 | 0 | 4.21 | 0.05 | 0 | 14.37 | 0 | 0 | 0.01437 | 0 | 1.73 | 0.03 | 0 | 0
27.86 | 12 | 31 | 23 | 8758.5 | 16.89 | 0 | 20.44 | 0.15 | 0.05 | 0 | 19.15 | 0 | 0.01915 | 0 | 23.21 | 0.05 | 0.17 | 0 | 0 | 19.15 | 0 | 0.01915 | 0 | 19.34 | 0.05 | 0.17 | 0 | 0 | 14.05 | 0 | 18.22 | 0.02 | 0.05 | 0 | 14.06 | 0 | 0 | 0.01406 | 0 | 1.69 | 5.7663 | 0.03 | 0 | 0 | 14.07 | 0 | 4.12 | 0.05 | 0 | 14.06 | 0 | 0 | 0.01406 | 0 | 1.69 | 0.03 | 0 | 0
26.96 | 12 | 31 | 24 | 8759.5 | 0 | 0 | 20.97 | 0.16 | 0.05 | 0 | 0 | 0 | 0 | 0 | 23.69 | 0.05 | 0.17 | 0 | 0 | 0 | 0 | 0 | 0 | 19.75 | 0.05 | 0.17 | 0 | 0 | 0 | 0 | 18.77 | 0.02 | 0.05 | 0 | 0 | 0 | 0 | 0 | 0 | 1.8 | 6.1416 | 0.04 | 0 | 0 | 0 | 0 | 4.25 | 0.05 | 0 | 0 | 0 | 0 | 0 | 0 | 1.8 | 0.04 | 0 | 0
Note on L5: Jenna Lipscomb: ends up differing slightly from baseline, not clear why, must be due to mix of equipment
Note on AQ5: [Threaded comment] Your version of Excel allows you to read this threaded comment; however, any edits to it will get removed if the file is opened in a newer version of Excel. Learn more: https://go.microsoft.com/fwlink/?linkid=870924 Comment: this appears to be fans for ASHP? Where are pumps for boiler? Reply: This permutation is running up against limits of the BEopt input options. The choices for heat pump backup are 1) fuel type and 2) whether the primary and backup systems share the same distribution network. So there's isn't an explicit option to choose a backup boiler. In this case, I basically selected a gas backup system that uses baseboard distribution. If we want to account for the pumps in this case, we could probably manually add some pump energy back in, based on what the pump energy consumption looks like in the boiler-only case. It looks like there is a small amount of pump energy whenever the boiler is running, but that the magnitude doesn’t vary all that much.

## Model Output_Z1
Zone 1 |  |  |  |  | Model 1 |  | 113.3963 |  | 3.2208 |  | Model 2 | %BACKUP: | 77.75% |  | 106.1328 | 7.2635 |  | 2.2517 | 0.96902 | Model 3 | %BACKUP: | 77.75% |  | 90.1885 | 23.2078 |  | 2.2517 | 0.96902 | Model 4 |  | 95.3215 |  | 3.0973 |  | Model 5 | %BACKUP: | 28.41% |  | 43.6202 | 51.7013 | column just to calculate % backup |  | 1.5324 | 1.5648 | Model 6 |  | 75.0347 | 3.0973 |  | Model 7 | %BACKUP: | 27.11% |  | 34.5225 | 40.5123 |  | 1.5324 | 1.5648
[5 empty] | Baseline Case: Existing Furnace | [5 empty] | Performance Case: Heat Pump w/Existing Furnace | [8 empty] | Performance Case: Heat Pump w/New Furnace | [8 empty] | Baseline Case: Existing boiler | [5 empty] | Performance Case: HP w/existing boiler | [9 empty] | Baseline Case: Electric Baseboard |  |  |  |  | Performance Case: HP w/electric baseboard
|  |  |  | MMBTU: | 91.268 | 6.9044 | 110.5259 | 2.8704 | 2.6567 | 0.5641 | 100.6055 | 6.9381 | 78.2213 | 22.3842 | 95.6668 | 8.1541 | 2.3119 | 1.6321 | 0.61965 | 100.6055 | 6.9381 | 78.2213 | 22.3842 | 79.7226 | 8.1541 | 2.3119 | 1.6321 | 0.61965 | 75.0106 | 6.818 | 95.0294 | 0.29211 | 2.6238 | 0.47344 | 74.9986 | 5.8266 | 21.298 | 53.6663 | 19.4287 | 23.6299 |  | 0.56161 | 1.5191 | 0.013307 | 75.0109 | 6.818 | 75.0347 | 2.6238 | 0.47344 | 74.9986 | 5.8266 | 20.3247 | 54.6406 | 16.3208 | 23.6299 | 0.56161 | 1.5191 | 0.013307
|  |  |  | Annual Totals | 91268.04 | 6904.38 | 110525.9 | 841.23 | 778.59 | 165.32 | 100605.48 | 6938.06 | 78.2213 | 22.3842 | 95666.84 | 2389.73 | 677.54 | 478.32 | 181.6 | 100605.48 | 6938.06 | 78.2213 | 22.3842 | 79722.55 | 2389.73 | 677.54 | 478.32 | 181.6 | 75010.62 | 6818.04 | 95029.37 | 85.61 | 768.97 | 138.75 | 74998.58 | 5826.61 | 21.298 | 53.6663 | 19428.71 | 6925.21 |  | 164.59 | 445.21 | 3.9 | 75010.87 | 6818.04 | 21990.43 | 768.97 | 138.75 | 74998.58 | 5826.61 | 20.3247 | 54.6406 | 4783.13 | 6925.21 | 164.59 | 445.21 | 3.9
Weather: Drybulb Temperature (F) | Month | Day | Hour | Hours since 00:00 Jan 1 | Load: Heating: Delivered (kBtu) | Load: Cooling: Delivered (kBtu) | End Use: Natural Gas: Heating (kBtu) | End Use: Electricity: Heating Furnace Fans/Pumps (kWh) | End Use: Electricity: AC Cooling (kWh) | End Use: Electricity: AC Cooling Fans/Pumps (kWh) | Load: Heating: Delivered (kBtu) | Load: Cooling: Delivered (kBtu) | Load served by Backup Furnace Equipment (mmBtu) | Load Served by Primary ASHP Equipment (mmBtu) | End Use: Natural Gas: Heating Furnace Backup (kBtu) | End Use: Electricity: Heating ASHP (kWh) | End Use: Electricity: Heating Furnace Fans/Pumps (kWh) | End Use: Electricity: Cooling (kWh) | End Use: Electricity: Cooling Fans/Pumps (kWh) | Load: Heating: Delivered (kBtu) | Load: Cooling: Delivered (kBtu) | Load served by Backup Furnace Equipment (mmBtu) | Load Served by Primary ASHP Equipment (mmBtu) | End Use: Natural Gas: Heating Furnace Backup (kBtu) | End Use: Electricity: Heating ASHP (kWh) | End Use: Electricity: Heating Furnace Fans/Pumps (kWh) | End Use: Electricity: Cooling (kWh) | End Use: Electricity: Cooling Fans/Pumps (kWh) | Load: Heating: Delivered (kBtu) | Load: Cooling: Delivered (kBtu) | End Use: Natural Gas: Heating Boiler (kBtu) | End Use: Electricity: Heating Boiler Fans/Pumps (kWh) | End Use: Electricity: AC Cooling (kWh) | End Use: Electricity: AC Cooling Fans/Pumps (kWh) | Load: Heating: Delivered (kBtu) | Load: Cooling: Delivered (kBtu) | Load served by Backup Boiler Equipment (mmBtu) | Load Served by Primary ASHP Equipment (mmBtu) | End Use: Natural Gas: Heating Boiler Backup (kBtu) | End Use: Electricity: Heating ASHP (kWh) | End Use: Electricity: Heating ASHP (CONVERT kBtu) | End Use: Electricity: Heating Boiler Fans/Pumps (kWh) | End Use: Electricity: Cooling (kWh) | End Use: Electricity: Cooling Fans/Pumps (kWh) | Load: Heating: Delivered (kBtu) | Load: Cooling: Delivered (kBtu) | End Use: Electricity: Heating (kWh) | End Use: Electricity: AC Cooling (kWh) | End Use: Electricity: AC Cooling Fans/Pumps (kWh) | Load: Heating: Delivered (kBtu) | Load: Cooling: Delivered (kBtu) | Load served by Backup Elec Resist Equipment (mmBtu) | Load Served by Primary ASHP Equipment (mmBtu) | End Use: Electricity: Heating Backup Elec Resist (kWh) | End Use: Electricity: ASHP Heating (kWh) | End Use: Electricity: Heating Fans/Pumps (kWh) | End Use: Electricity: Cooling (kWh) | End Use: Electricity: Cooling Fans/Pumps (kWh)
14.18 | 1 | 1 | 1 | 0.5 | 29.63 | 0 | 36.13 | 0.28 | 0.05 | 0 | 34.94 | 0 | 0.03494 | 0 | 42.95 | 0.05 | 0.17 | 0 | 0 | 34.94 | 0 | 0.03494 | 0 | 35.79 | 0.05 | 0.17 | 0 | 0 | 23.18 | 0 | 28.44 | 0.03 | 0.05 | 0 | 23.17 | 0 | 0.010254 | 0.012916 | 6.42 | 2.37 | 8.0864 | 0.06 | 0 | 0 | 23.17 | 0 | 6.79 | 0.05 | 0 | 23.17 | 0 | 0.009268 | 0.013902 | 1.58 | 2.37 | 0.06 | 0 | 0
15.26 | 1 | 1 | 2 | 1.5 | 31.58 | 0 | 38.05 | 0.29 | 0.05 | 0 | 37.34 | 0 | 0.03734 | 0 | 45.6 | 0.05 | 0.17 | 0 | 0 | 37.34 | 0 | 0.03734 | 0 | 38 | 0.05 | 0.17 | 0 | 0 | 23.23 | 0 | 28.49 | 0.03 | 0.05 | 0 | 23.24 | 0 | 0.009766 | 0.013474 | 5.96 | 2.41 | 8.2229 | 0.06 | 0 | 0 | 23.24 | 0 | 6.81 | 0.05 | 0 | 23.24 | 0 | 0.0088048 | 0.014435 | 1.47 | 2.41 | 0.06 | 0 | 0
16.52 | 1 | 1 | 3 | 2.5 | 31.78 | 0 | 38.43 | 0.29 | 0.05 | 0 | 37.36 | 0 | 0.03736 | 0 | 46.04 | 0.05 | 0.17 | 0 | 0 | 37.36 | 0 | 0.03736 | 0 | 38.36 | 0.05 | 0.17 | 0 | 0 | 23.13 | 0 | 28.39 | 0.03 | 0.05 | 0 | 23.14 | 0 | 0.0088624 | 0.014278 | 5.21 | 2.46 | 8.3935 | 0.06 | 0 | 0 | 23.14 | 0 | 6.78 | 0.05 | 0 | 23.14 | 0 | 0.0079196 | 0.01522 | 1.28 | 2.46 | 0.06 | 0 | 0
16.7 | 1 | 1 | 4 | 3.5 | 32.45 | 0 | 39.33 | 0.3 | 0.05 | 0 | 37.84 | 0 | 0.03784 | 0 | 46.67 | 0.05 | 0.17 | 0 | 0 | 37.84 | 0 | 0.03784 | 0 | 38.89 | 0.05 | 0.17 | 0 | 0 | 23.84 | 0 | 29.16 | 0.03 | 0.05 | 0 | 23.85 | 0 | 0.010095 | 0.013755 | 6.16 | 2.46 | 8.3935 | 0.06 | 0 | 0 | 23.85 | 0 | 6.99 | 0.05 | 0 | 23.85 | 0 | 0.0091085 | 0.014741 | 1.52 | 2.46 | 0.06 | 0 | 0
17.78 | 1 | 1 | 5 | 4.5 | 31.94 | 0 | 38.63 | 0.29 | 0.05 | 0 | 37.26 | 0 | 0.03726 | 0 | 45.87 | 0.05 | 0.17 | 0 | 0 | 37.26 | 0 | 0.03726 | 0 | 38.23 | 0.05 | 0.17 | 0 | 0 | 23.23 | 0 | 28.49 | 0.03 | 0.05 | 0 | 23.22 | 0 | 0.0083053 | 0.014915 | 4.75 | 2.5 | 8.53 | 0.06 | 0 | 0 | 23.22 | 0 | 6.8 | 0.05 | 0 | 23.22 | 0 | 0.0074026 | 0.015817 | 1.17 | 2.5 | 0.06 | 0 | 0
19.04 | 1 | 1 | 6 | 5.5 | 30.9 | 0 | 37.4 | 0.28 | 0.05 | 0 | 36.18 | 0 | 0.03618 | 0 | 44.53 | 0.05 | 0.17 | 0 | 0 | 36.18 | 0 | 0.03618 | 0 | 37.11 | 0.05 | 0.17 | 0 | 0 | 22.42 | 0 | 27.62 | 0.03 | 0.05 | 0 | 22.43 | 0 | 0.0060624 | 0.016368 | 3.21 | 2.54 | 8.6665 | 0.06 | 0 | 0 | 22.43 | 0 | 6.57 | 0.05 | 0 | 22.43 | 0 | 0.0053212 | 0.017109 | 0.79 | 2.54 | 0.06 | 0 | 0
19.04 | 1 | 1 | 7 | 6.5 | 29.82 | 0 | 36.1 | 0.27 | 0.05 | 0 | 35.07 | 0 | 0.03507 | 0 | 43.14 | 0.05 | 0.17 | 0 | 0 | 35.07 | 0 | 0.03507 | 0 | 35.95 | 0.05 | 0.17 | 0 | 0 | 21.67 | 0 | 26.79 | 0.03 | 0.05 | 0 | 21.68 | 0 | 0.0047629 | 0.016917 | 2.44 | 2.54 | 8.6665 | 0.06 | 0 | 0 | 21.68 | 0 | 6.35 | 0.05 | 0 | 21.68 | 0 | 0.0041427 | 0.017537 | 0.6 | 2.54 | 0.06 | 0 | 0
20.3 | 1 | 1 | 8 | 7.5 | 29.07 | 0 | 35.21 | 0.27 | 0.05 | 0 | 34.33 | 0 | 0.03433 | 0 | 42.19 | 0.05 | 0.17 | 0 | 0 | 34.33 | 0 | 0.03433 | 0 | 35.16 | 0.05 | 0.17 | 0 | 0 | 21.26 | 0 | 26.35 | 0.02 | 0.05 | 0 | 21.26 | 0 | 0.0028727 | 0.018387 | 1.37 | 2.57 | 8.7688 | 0.06 | 0 | 0 | 21.26 | 0 | 6.23 | 0.05 | 0 | 21.26 | 0 | 0.002484 | 0.018776 | 0.34 | 2.57 | 0.06 | 0 | 0
21.56 | 1 | 1 | 9 | 8.5 | 28.52 | 0 | 34.54 | 0.26 | 0.05 | 0 | 33.76 | 0 | 0.03376 | 0 | 41.48 | 0.05 | 0.17 | 0 | 0 | 33.76 | 0 | 0.03376 | 0 | 34.57 | 0.05 | 0.17 | 0 | 0 | 20.93 | 0 | 25.98 | 0.02 | 0.05 | 0 | 20.93 | 0 | 0.00098543 | 0.019945 | 0.44 | 2.61 | 8.9053 | 0.06 | 0 | 0 | 20.93 | 0 | 6.13 | 0.05 | 0 | 20.93 | 0 | 0.00084643 | 0.020084 | 0.11 | 2.61 | 0.06 | 0 | 0
23.72 | 1 | 1 | 10 | 9.5 | 26.11 | 0 | 31.55 | 0.24 | 0.05 | 0 | 31.38 | 0 | 0.03138 | 0 | 38.5 | 0.05 | 0.17 | 0 | 0 | 31.38 | 0 | 0.03138 | 0 | 32.09 | 0.05 | 0.17 | 0 | 0 | 18.73 | 0 | 23.55 | 0.02 | 0.05 | 0 | 18.73 | 0 | 0 | 0.01873 | 0 | 2.28 | 7.7794 | 0.05 | 0 | 0 | 18.73 | 0 | 5.49 | 0.05 | 0 | 18.73 | 0 | 0 | 0.01873 | 0 | 2.28 | 0.05 | 0 | 0
28.04 | 1 | 1 | 11 | 10.5 | 22.42 | 0 | 27.07 | 0.21 | 0.05 | 0 | 27.77 | 0 | 0.02777 | 0 | 34.01 | 0.05 | 0.17 | 0 | 0 | 27.77 | 0 | 0.02777 | 0 | 28.34 | 0.05 | 0.17 | 0 | 0 | 15.75 | 0 | 20.18 | 0.02 | 0.05 | 0 | 15.75 | 0 | 0 | 0.01575 | 0 | 1.71 | 5.8345 | 0.03 | 0 | 0 | 15.75 | 0 | 4.62 | 0.05 | 0 | 15.75 | 0 | 0 | 0.01575 | 0 | 1.71 | 0.03 | 0 | 0
30.2 | 1 | 1 | 12 | 11.5 | 17.7 | 0 | 21.34 | 0.16 | 0.05 | 0 | 21.4 | 0 | 0 | 0.0214 | 0 | 1.94 | 0.17 | 0 | 0 | 21.4 | 0 | 0 | 0.0214 | 0 | 1.94 | 0.17 | 0 | 0 | 12.06 | 0 | 15.89 | 0.01 | 0.05 | 0 | 12.05 | 0 | 0 | 0.01205 | 0 | 1.16 | 3.9579 | 0.02 | 0 | 0 | 12.05 | 0 | 3.53 | 0.05 | 0 | 12.05 | 0 | 0 | 0.01205 | 0 | 1.16 | 0.02 | 0 | 0
29.3 | 1 | 1 | 13 | 12.5 | 14.25 | 0 | 17.22 | 0.13 | 0.05 | 0 | 19.37 | 0 | 0.01937 | 0 | 23.46 | 0.05 | 0.17 | 0 | 0 | 19.37 | 0 | 0.01937 | 0 | 19.55 | 0.05 | 0.17 | 0 | 0 | 9.83 | 0 | 13.19 | 0.01 | 0.05 | 0 | 9.83 | 0 | 0 | 0.00983 | 0 | 0.9 | 3.0708 | 0.01 | 0 | 0 | 9.83 | 0 | 2.88 | 0.05 | 0 | 9.83 | 0 | 0 | 0.00983 | 0 | 0.9 | 0.01 | 0 | 0
29.66 | 1 | 1 | 14 | 13.5 | 11.97 | 0 | 14.48 | 0.11 | 0.05 | 0 | 18.05 | 0 | 0.01805 | 0 | 22.19 | 0.05 | 0.17 | 0 | 0 | 18.05 | 0 | 0.01805 | 0 | 18.49 | 0.05 | 0.17 | 0 | 0 | 8.46 | 0 | 11.5 | 0.01 | 0.05 | 0 | 8.45 | 0 | 0 | 0.00845 | 0 | 0.71 | 2.4225 | 0.01 | 0 | 0 | 8.45 | 0 | 2.48 | 0.05 | 0 | 8.45 | 0 | 0 | 0.00845 | 0 | 0.71 | 0.01 | 0 | 0
29.84 | 1 | 1 | 15 | 14.5 | 12.19 | 0 | 14.81 | 0.11 | 0.05 | 0 | 18.55 | 0 | 0.01855 | 0 | 22.61 | 0.05 | 0.17 | 0 | 0 | 18.55 | 0 | 0.01855 | 0 | 18.84 | 0.05 | 0.17 | 0 | 0 | 9.2 | 0 | 12.42 | 0.01 | 0.05 | 0 | 9.2 | 0 | 0 | 0.0092 | 0 | 0.81 | 2.7637 | 0.01 | 0 | 0 | 9.2 | 0 | 2.7 | 0.05 | 0 | 9.2 | 0 | 0 | 0.0092 | 0 | 0.81 | 0.01 | 0 | 0
29.84 | 1 | 1 | 16 | 15.5 | 13.29 | 0 | 16.15 | 0.12 | 0.05 | 0 | 19.55 | 0 | 0.01955 | 0 | 23.76 | 0.05 | 0.17 | 0 | 0 | 19.55 | 0 | 0.01955 | 0 | 19.8 | 0.05 | 0.17 | 0 | 0 | 10.19 | 0 | 13.64 | 0.01 | 0.05 | 0 | 10.2 | 0 | 0 | 0.0102 | 0 | 0.95 | 3.2414 | 0.02 | 0 | 0 | 10.2 | 0 | 2.99 | 0.05 | 0 | 10.2 | 0 | 0 | 0.0102 | 0 | 0.95 | 0.02 | 0 | 0
30.2 | 1 | 1 | 17 | 16.5 | 15.01 | 0 | 18.22 | 0.14 | 0.05 | 0 | 20.31 | 0 | 0 | 0.02031 | 0 | 1.92 | 0.17 | 0 | 0 | 20.31 | 0 | 0 | 0.02031 | 0 | 1.92 | 0.17 | 0 | 0 | 11.6 | 0 | 15.34 | 0.01 | 0.05 | 0 | 11.6 | 0 | 0 | 0.0116 | 0 | 1.15 | 3.9238 | 0.02 | 0 | 0 | 11.6 | 0 | 3.4 | 0.05 | 0 | 11.6 | 0 | 0 | 0.0116 | 0 | 1.15 | 0.02 | 0 | 0
27.5 | 1 | 1 | 18 | 17.5 | 16.6 | 0 | 20.13 | 0.15 | 0.05 | 0 | 22.12 | 0 | 0.02212 | 0 | 26.96 | 0.05 | 0.17 | 0 | 0 | 22.12 | 0 | 0.02212 | 0 | 22.46 | 0.05 | 0.17 | 0 | 0 | 12.73 | 0 | 16.67 | 0.01 | 0.05 | 0 | 12.72 | 0 | 0 | 0.01272 | 0 | 1.38 | 4.7086 | 0.02 | 0 | 0 | 12.72 | 0 | 3.73 | 0.05 | 0 | 12.72 | 0 | 0 | 0.01272 | 0 | 1.38 | 0.02 | 0 | 0
24.98 | 1 | 1 | 19 | 18.5 | 17.84 | 0 | 21.61 | 0.16 | 0.05 | 0 | 23.53 | 0 | 0.02353 | 0 | 28.89 | 0.05 | 0.17 | 0 | 0 | 23.53 | 0 | 0.02353 | 0 | 24.07 | 0.05 | 0.17 | 0 | 0 | 13.55 | 0 | 17.64 | 0.02 | 0.05 | 0 | 13.55 | 0 | 0 | 0.01355 | 0 | 1.55 | 5.2886 | 0.03 | 0 | 0 | 13.55 | 0 | 3.97 | 0.05 | 0 | 13.55 | 0 | 0 | 0.01355 | 0 | 1.55 | 0.03 | 0 | 0
22.64 | 1 | 1 | 20 | 19.5 | 19.17 | 0 | 23.23 | 0.18 | 0.05 | 0 | 24.77 | 0 | 0.02477 | 0 | 30.34 | 0.05 | 0.17 | 0 | 0 | 24.77 | 0 | 0.02477 | 0 | 25.29 | 0.05 | 0.17 | 0 | 0 | 14.55 | 0 | 18.8 | 0.02 | 0.05 | 0 | 14.55 | 0 | 0 | 0.01455 | 0 | 1.78 | 6.0734 | 0.04 | 0 | 0 | 14.55 | 0 | 4.27 | 0.05 | 0 | 14.55 | 0 | 0 | 0.01455 | 0 | 1.78 | 0.04 | 0 | 0
21.02 | 1 | 1 | 21 | 20.5 | 20.38 | 0 | 24.68 | 0.19 | 0.05 | 0 | 25.78 | 0 | 0.02578 | 0 | 31.55 | 0.05 | 0.17 | 0 | 0 | 25.78 | 0 | 0.02578 | 0 | 26.29 | 0.05 | 0.17 | 0 | 0 | 15.42 | 0 | 19.81 | 0.02 | 0.05 | 0 | 15.42 | 0 | 0 | 0.01542 | 0 | 1.98 | 6.7558 | 0.04 | 0 | 0 | 15.42 | 0 | 4.52 | 0.05 | 0 | 15.42 | 0 | 0 | 0.01542 | 0 | 1.98 | 0.04 | 0 | 0
19.4 | 1 | 1 | 22 | 21.5 | 21.69 | 0 | 26.28 | 0.2 | 0.05 | 0 | 26.9 | 0 | 0.0269 | 0 | 32.93 | 0.05 | 0.17 | 0 | 0 | 26.9 | 0 | 0.0269 | 0 | 27.44 | 0.05 | 0.17 | 0 | 0 | 16.41 | 0 | 20.94 | 0.02 | 0.05 | 0 | 16.42 | 0 | 0 | 0.01642 | 0 | 2.19 | 7.4723 | 0.05 | 0 | 0 | 16.42 | 0 | 4.81 | 0.05 | 0 | 16.42 | 0 | 0 | 0.01642 | 0 | 2.19 | 0.05 | 0 | 0
21.38 | 1 | 1 | 23 | 22.5 | 22.32 | 0 | 27.01 | 0.21 | 0.05 | 0 | 27.37 | 0 | 0.02737 | 0 | 33.51 | 0.05 | 0.17 | 0 | 0 | 27.37 | 0 | 0.02737 | 0 | 27.92 | 0.05 | 0.17 | 0 | 0 | 16.75 | 0 | 21.31 | 0.02 | 0.05 | 0 | 16.74 | 0 | 0 | 0.01674 | 0 | 2.2 | 7.5064 | 0.05 | 0 | 0 | 16.74 | 0 | 4.91 | 0.05 | 0 | 16.74 | 0 | 0 | 0.01674 | 0 | 2.2 | 0.05 | 0 | 0
23.36 | 1 | 1 | 24 | 23.5 | 22.61 | 0 | 27.36 | 0.21 | 0.05 | 0 | 27.53 | 0 | 0.02753 | 0 | 33.72 | 0.05 | 0.17 | 0 | 0 | 27.53 | 0 | 0.02753 | 0 | 28.1 | 0.05 | 0.17 | 0 | 0 | 16.91 | 0 | 21.5 | 0.02 | 0.05 | 0 | 16.91 | 0 | 0 | 0.01691 | 0 | 2.18 | 7.4382 | 0.05 | 0 | 0 | 16.91 | 0 | 4.95 | 0.05 | 0 | 16.91 | 0 | 0 | 0.01691 | 0 | 2.18 | 0.05 | 0 | 0
25.16 | 1 | 2 | 1 | 24.5 | 22.73 | 0 | 27.51 | 0.21 | 0.05 | 0 | 27.57 | 0 | 0.02757 | 0 | 33.75 | 0.05 | 0.17 | 0 | 0 | 27.57 | 0 | 0.02757 | 0 | 28.13 | 0.05 | 0.17 | 0 | 0 | 16.98 | 0 | 21.58 | 0.02 | 0.05 | 0 | 16.98 | 0 | 0 | 0.01698 | 0 | 2.1 | 7.1652 | 0.04 | 0 | 0 | 16.98 | 0 | 4.98 | 0.05 | 0 | 16.98 | 0 | 0 | 0.01698 | 0 | 2.1 | 0.04 | 0 | 0
25.34 | 1 | 2 | 2 | 25.5 | 22.82 | 0 | 27.63 | 0.21 | 0.05 | 0 | 27.6 | 0 | 0.0276 | 0 | 33.79 | 0.05 | 0.17 | 0 | 0 | 27.6 | 0 | 0.0276 | 0 | 28.15 | 0.05 | 0.17 | 0 | 0 | 17.08 | 0 | 21.69 | 0.02 | 0.05 | 0 | 17.07 | 0 | 0 | 0.01707 | 0 | 2.1 | 7.1652 | 0.04 | 0 | 0 | 17.07 | 0 | 5 | 0.05 | 0 | 17.07 | 0 | 0 | 0.01707 | 0 | 2.1 | 0.04 | 0 | 0
25.52 | 1 | 2 | 3 | 26.5 | 22.88 | 0 | 27.71 | 0.21 | 0.05 | 0 | 27.62 | 0 | 0.02762 | 0 | 33.8 | 0.05 | 0.17 | 0 | 0 | 27.62 | 0 | 0.02762 | 0 | 28.17 | 0.05 | 0.17 | 0 | 0 | 17.12 | 0 | 21.74 | 0.02 | 0.05 | 0 | 17.14 | 0 | 0 | 0.01714 | 0 | 2.1 | 7.1652 | 0.04 | 0 | 0 | 17.14 | 0 | 5.02 | 0.05 | 0 | 17.14 | 0 | 0 | 0.01714 | 0 | 2.1 | 0.04 | 0 | 0
25.7 | 1 | 2 | 4 | 27.5 | 22.82 | 0 | 27.63 | 0.21 | 0.05 | 0 | 27.52 | 0 | 0.02752 | 0 | 33.68 | 0.05 | 0.17 | 0 | 0 | 27.52 | 0 | 0.02752 | 0 | 28.06 | 0.05 | 0.17 | 0 | 0 | 17.08 | 0 | 21.69 | 0.02 | 0.05 | 0 | 17.09 | 0 | 0 | 0.01709 | 0 | 2.08 | 7.097 | 0.04 | 0 | 0 | 17.09 | 0 | 5.01 | 0.05 | 0 | 17.09 | 0 | 0 | 0.01709 | 0 | 2.08 | 0.04 | 0 | 0
25.88 | 1 | 2 | 5 | 28.5 | 22.7 | 0 | 27.49 | 0.21 | 0.05 | 0 | 27.37 | 0 | 0.02737 | 0 | 33.48 | 0.05 | 0.17 | 0 | 0 | 27.37 | 0 | 0.02737 | 0 | 27.9 | 0.05 | 0.17 | 0 | 0 | 17.01 | 0 | 21.61 | 0.02 | 0.05 | 0 | 17 | 0 | 0 | 0.017 | 0 | 2.05 | 6.9946 | 0.04 | 0 | 0 | 17 | 0 | 4.98 | 0.05 | 0 | 17 | 0 | 0 | 0.017 | 0 | 2.05 | 0.04 | 0 | 0
26.06 | 1 | 2 | 6 | 29.5 | 22.56 | 0 | 27.31 | 0.21 | 0.05 | 0 | 27.19 | 0 | 0.02719 | 0 | 33.27 | 0.05 | 0.17 | 0 | 0 | 27.19 | 0 | 0.02719 | 0 | 27.72 | 0.05 | 0.17 | 0 | 0 | 16.91 | 0 | 21.5 | 0.02 | 0.05 | 0 | 16.91 | 0 | 0 | 0.01691 | 0 | 2.03 | 6.9264 | 0.04 | 0 | 0 | 16.91 | 0 | 4.96 | 0.05 | 0 | 16.91 | 0 | 0 | 0.01691 | 0 | 2.03 | 0.04 | 0 | 0
26.06 | 1 | 2 | 7 | 30.5 | 22.45 | 0 | 27.18 | 0.21 | 0.05 | 0 | 27.07 | 0 | 0.02707 | 0 | 33.1 | 0.05 | 0.17 | 0 | 0 | 27.07 | 0 | 0.02707 | 0 | 27.59 | 0.05 | 0.17 | 0 | 0 | 16.86 | 0 | 21.45 | 0.02 | 0.05 | 0 | 16.86 | 0 | 0 | 0.01686 | 0 | 2.01 | 6.8581 | 0.04 | 0 | 0 | 16.86 | 0 | 4.94 | 0.05 | 0 | 16.86 | 0 | 0 | 0.01686 | 0 | 2.01 | 0.04 | 0 | 0
26.24 | 1 | 2 | 8 | 31.5 | 22.47 | 0 | 27.21 | 0.21 | 0.05 | 0 | 27.06 | 0 | 0.02706 | 0 | 33.09 | 0.05 | 0.17 | 0 | 0 | 27.06 | 0 | 0.02706 | 0 | 27.58 | 0.05 | 0.17 | 0 | 0 | 16.91 | 0 | 21.5 | 0.02 | 0.05 | 0 | 16.91 | 0 | 0 | 0.01691 | 0 | 2.02 | 6.8922 | 0.04 | 0 | 0 | 16.91 | 0 | 4.96 | 0.05 | 0 | 16.91 | 0 | 0 | 0.01691 | 0 | 2.02 | 0.04 | 0 | 0
24.62 | 1 | 2 | 9 | 32.5 | 22.69 | 0 | 27.48 | 0.21 | 0.05 | 0 | 27.25 | 0 | 0.02725 | 0 | 33.33 | 0.05 | 0.17 | 0 | 0 | 27.25 | 0 | 0.02725 | 0 | 27.77 | 0.05 | 0.17 | 0 | 0 | 17.12 | 0 | 21.74 | 0.02 | 0.05 | 0 | 17.14 | 0 | 0 | 0.01714 | 0 | 2.07 | 7.0628 | 0.04 | 0 | 0 | 17.14 | 0 | 5.02 | 0.05 | 0 | 17.14 | 0 | 0 | 0.01714 | 0 | 2.07 | 0.04 | 0 | 0
24.8 | 1 | 2 | 10 | 33.5 | 20.49 | 0 | 24.73 | 0.19 | 0.05 | 0 | 25.09 | 0 | 0.02509 | 0 | 30.63 | 0.05 | 0.17 | 0 | 0 | 25.09 | 0 | 0.02509 | 0 | 25.53 | 0.05 | 0.17 | 0 | 0 | 14.93 | 0 | 19.24 | 0.02 | 0.05 | 0 | 14.93 | 0 | 0 | 0.01493 | 0 | 1.73 | 5.9028 | 0.03 | 0 | 0 | 14.93 | 0 | 4.38 | 0.05 | 0 | 14.93 | 0 | 0 | 0.01493 | 0 | 1.73 | 0.03 | 0 | 0
24.8 | 1 | 2 | 11 | 34.5 | 20.57 | 0 | 24.96 | 0.19 | 0.05 | 0 | 25.14 | 0 | 0.02514 | 0 | 30.71 | 0.05 | 0.17 | 0 | 0 | 25.14 | 0 | 0.02514 | 0 | 25.59 | 0.05 | 0.17 | 0 | 0 | 15.59 | 0 | 20 | 0.02 | 0.05 | 0 | 15.59 | 0 | 0 | 0.01559 | 0 | 1.83 | 6.244 | 0.04 | 0 | 0 | 15.59 | 0 | 4.57 | 0.05 | 0 | 15.59 | 0 | 0 | 0.01559 | 0 | 1.83 | 0.04 | 0 | 0
24.8 | 1 | 2 | 12 | 35.5 | 20.18 | 0 | 24.42 | 0.19 | 0.05 | 0 | 24.78 | 0 | 0.02478 | 0 | 30.22 | 0.05 | 0.17 | 0 | 0 | 24.78 | 0 | 0.02478 | 0 | 25.18 | 0.05 | 0.17 | 0 | 0 | 15.16 | 0 | 19.51 | 0.02 | 0.05 | 0 | 15.16 | 0 | 0 | 0.01516 | 0 | 1.77 | 6.0392 | 0.03 | 0 | 0 | 15.16 | 0 | 4.44 | 0.05 | 0 | 15.16 | 0 | 0 | 0.01516 | 0 | 1.77 | 0.03 | 0 | 0
24.8 | 1 | 2 | 13 | 36.5 | 19.48 | 0 | 23.57 | 0.18 | 0.05 | 0 | 24.08 | 0 | 0.02408 | 0 | 29.37 | 0.05 | 0.17 | 0 | 0 | 24.08 | 0 | 0.02408 | 0 | 24.48 | 0.05 | 0.17 | 0 | 0 | 14.59 | 0 | 18.85 | 0.02 | 0.05 | 0 | 14.58 | 0 | 0 | 0.01458 | 0 | 1.65 | 5.6298 | 0.03 | 0 | 0 | 14.58 | 0 | 4.27 | 0.05 | 0 | 14.58 | 0 | 0 | 0.01458 | 0 | 1.65 | 0.03 | 0 | 0
24.8 | 1 | 2 | 14 | 37.5 | 19.16 | 0 | 23.21 | 0.18 | 0.05 | 0 | 23.76 | 0 | 0.02376 | 0 | 28.97 | 0.05 | 0.17 | 0 | 0 | 23.76 | 0 | 0.02376 | 0 | 24.14 | 0.05 | 0.17 | 0 | 0 | 14.45 | 0 | 18.69 | 0.02 | 0.05 | 0 | 14.45 | 0 | 0 | 0.01445 | 0 | 1.66 | 5.6639 | 0.03 | 0 | 0 | 14.45 | 0 | 4.24 | 0.05 | 0 | 14.45 | 0 | 0 | 0.01445 | 0 | 1.66 | 0.03 | 0 | 0
24.8 | 1 | 2 | 15 | 38.5 | 16.7 | 0 | 20.15 | 0.15 | 0.05 | 0 | 21.39 | 0 | 0.02139 | 0 | 25.99 | 0.05 | 0.17 | 0 | 0 | 21.39 | 0 | 0.02139 | 0 | 21.66 | 0.05 | 0.17 | 0 | 0 | 12.11 | 0 | 15.95 | 0.01 | 0.05 | 0 | 12.1 | 0 | 0 | 0.0121 | 0 | 1.33 | 4.538 | 0.02 | 0 | 0 | 12.1 | 0 | 3.55 | 0.05 | 0 | 12.1 | 0 | 0 | 0.0121 | 0 | 1.33 | 0.02 | 0 | 0
24.8 | 1 | 2 | 16 | 39.5 | 15.84 | 0 | 19.2 | 0.15 | 0.05 | 0 | 20.54 | 0 | 0.02054 | 0 | 24.96 | 0.05 | 0.17 | 0 | 0 | 20.54 | 0 | 0.02054 | 0 | 20.8 | 0.05 | 0.17 | 0 | 0 | 11.87 | 0 | 15.66 | 0.01 | 0.05 | 0 | 11.88 | 0 | 0 | 0.01188 | 0 | 1.27 | 4.3332 | 0.02 | 0 | 0 | 11.88 | 0 | 3.48 | 0.05 | 0 | 11.88 | 0 | 0 | 0.01188 | 0 | 1.27 | 0.02 | 0 | 0
21.2 | 1 | 2 | 17 | 40.5 | 18.08 | 0 | 22 | 0.17 | 0.05 | 0 | 22.73 | 0 | 0.02273 | 0 | 27.65 | 0.05 | 0.17 | 0 | 0 | 22.73 | 0 | 0.02273 | 0 | 23.04 | 0.05 | 0.17 | 0 | 0 | 14.29 | 0 | 18.5 | 0.02 | 0.05 | 0 | 14.28 | 0 | 0 | 0.01428 | 0 | 1.71 | 5.8345 | 0.03 | 0 | 0 | 14.28 | 0 | 4.19 | 0.05 | 0 | 14.28 | 0 | 0 | 0.01428 | 0 | 1.71 | 0.03 | 0 | 0
19.4 | 1 | 2 | 18 | 41.5 | 19.8 | 0 | 23.99 | 0.18 | 0.05 | 0 | 24.38 | 0 | 0.02438 | 0 | 29.72 | 0.05 | 0.17 | 0 | 0 | 24.38 | 0 | 0.02438 | 0 | 24.77 | 0.05 | 0.17 | 0 | 0 | 15.37 | 0 | 19.75 | 0.02 | 0.05 | 0 | 15.39 | 0 | 0 | 0.01539 | 0 | 1.92 | 6.551 | 0.04 | 0 | 0 | 15.39 | 0 | 4.51 | 0.05 | 0 | 15.39 | 0 | 0 | 0.01539 | 0 | 1.92 | 0.04 | 0 | 0
19.4 | 1 | 2 | 19 | 42.5 | 20.5 | 0 | 24.81 | 0.19 | 0.05 | 0 | 24.97 | 0 | 0.02497 | 0 | 30.51 | 0.05 | 0.17 | 0 | 0 | 24.97 | 0 | 0.02497 | 0 | 25.42 | 0.05 | 0.17 | 0 | 0 | 15.68 | 0 | 20.1 | 0.02 | 0.05 | 0 | 15.69 | 0 | 0 | 0.01569 | 0 | 2.08 | 7.097 | 0.05 | 0 | 0 | 15.69 | 0 | 4.6 | 0.05 | 0 | 15.69 | 0 | 0 | 0.01569 | 0 | 2.08 | 0.05 | 0 | 0
19.4 | 1 | 2 | 20 | 43.5 | 21.51 | 0 | 26.06 | 0.2 | 0.05 | 0 | 25.89 | 0 | 0.02589 | 0 | 31.65 | 0.05 | 0.17 | 0 | 0 | 25.89 | 0 | 0.02589 | 0 | 26.38 | 0.05 | 0.17 | 0 | 0 | 16.53 | 0 | 21.07 | 0.02 | 0.05 | 0 | 16.54 | 0 | 0 | 0.01654 | 0 | 2.13 | 7.2676 | 0.05 | 0 | 0 | 16.54 | 0 | 4.85 | 0.05 | 0 | 16.54 | 0 | 0 | 0.01654 | 0 | 2.13 | 0.05 | 0 | 0
17.6 | 1 | 2 | 21 | 44.5 | 22.6 | 0 | 27.37 | 0.21 | 0.05 | 0 | 26.9 | 0 | 0.0269 | 0 | 32.9 | 0.05 | 0.17 | 0 | 0 | 26.9 | 0 | 0.0269 | 0 | 27.42 | 0.05 | 0.17 | 0 | 0 | 17.36 | 0 | 22.01 | 0.02 | 0.05 | 0 | 17.36 | 0 | 0 | 0.01736 | 0 | 2.31 | 7.8817 | 0.06 | 0 | 0 | 17.36 | 0 | 5.09 | 0.05 | 0 | 17.36 | 0 | 0 | 0.01736 | 0 | 2.31 | 0.06 | 0 | 0
14 | 1 | 2 | 22 | 45.5 | 24.44 | 0 | 29.62 | 0.23 | 0.05 | 0 | 28.65 | 0 | 0.02865 | 0 | 35.09 | 0.05 | 0.17 | 0 | 0 | 28.65 | 0 | 0.02865 | 0 | 29.24 | 0.05 | 0.17 | 0 | 0 | 18.92 | 0 | 23.76 | 0.02 | 0.05 | 0 | 18.92 | 0 | 0.004345 | 0.014575 | 2.37 | 2.33 | 7.95 | 0.06 | 0 | 0 | 18.92 | 0 | 5.55 | 0.05 | 0 | 18.92 | 0 | 0.003771 | 0.015149 | 0.58 | 2.33 | 0.06 | 0 | 0
14 | 1 | 2 | 23 | 46.5 | 25.57 | 0 | 30.95 | 0.24 | 0.05 | 0 | 29.69 | 0 | 0.02969 | 0 | 36.39 | 0.05 | 0.17 | 0 | 0 | 29.69 | 0 | 0.02969 | 0 | 30.32 | 0.05 | 0.17 | 0 | 0 | 19.58 | 0 | 24.49 | 0.02 | 0.05 | 0 | 19.6 | 0 | 0.0060211 | 0.013579 | 3.51 | 2.32 | 7.9158 | 0.06 | 0 | 0 | 19.6 | 0 | 5.74 | 0.05 | 0 | 19.6 | 0 | 0.0053006 | 0.014299 | 0.86 | 2.32 | 0.06 | 0 | 0
12.2 | 1 | 2 | 24 | 47.5 | 27.29 | 0 | 33.07 | 0.25 | 0.05 | 0 | 31.3 | 0 | 0.0313 | 0 | 38.42 | 0.05 | 0.17 | 0 | 0 | 31.3 | 0 | 0.0313 | 0 | 32.02 | 0.05 | 0.17 | 0 | 0 | 21.05 | 0 | 26.11 | 0.02 | 0.05 | 0 | 21.06 | 0 | 0.0093076 | 0.011752 | 6.08 | 2.25 | 7.677 | 0.06 | 0 | 0 | 21.06 | 0 | 6.17 | 0.05 | 0 | 21.06 | 0 | 0.008424 | 0.012636 | 1.5 | 2.25 | 0.06 | 0 | 0
10.4 | 1 | 3 | 1 | 48.5 | 28.89 | 0 | 35 | 0.27 | 0.05 | 0 | 32.82 | 0 | 0.03282 | 0 | 40.31 | 0.05 | 0.17 | 0 | 0 | 32.82 | 0 | 0.03282 | 0 | 33.59 | 0.05 | 0.17 | 0 | 0 | 22.28 | 0 | 27.46 | 0.03 | 0.05 | 0 | 22.25 | 0 | 0.011766 | 0.010484 | 8.31 | 2.17 | 7.404 | 0.06 | 0 | 0 | 22.25 | 0 | 6.52 | 0.05 | 0 | 22.25 | 0 | 0.010809 | 0.011441 | 2.05 | 2.17 | 0.06 | 0 | 0
10.4 | 1 | 3 | 2 | 49.5 | 29.61 | 0 | 35.83 | 0.27 | 0.05 | 0 | 33.45 | 0 | 0.03345 | 0 | 41.11 | 0.05 | 0.17 | 0 | 0 | 33.45 | 0 | 0.03345 | 0 | 34.25 | 0.05 | 0.17 | 0 | 0 | 22.61 | 0 | 27.82 | 0.03 | 0.05 | 0 | 22.61 | 0 | 0.012241 | 0.010369 | 8.74 | 2.17 | 7.404 | 0.06 | 0 | 0 | 22.61 | 0 | 6.63 | 0.05 | 0 | 22.61 | 0 | 0.011253 | 0.011357 | 2.15 | 2.17 | 0.06 | 0 | 0
12.2 | 1 | 3 | 3 | 50.5 | 29.58 | 0 | 35.8 | 0.27 | 0.05 | 0 | 33.37 | 0 | 0.03337 | 0 | 41.01 | 0.05 | 0.17 | 0 | 0 | 33.37 | 0 | 0.03337 | 0 | 34.18 | 0.05 | 0.17 | 0 | 0 | 22.47 | 0 | 27.67 | 0.03 | 0.05 | 0 | 22.47 | 0 | 0.010864 | 0.011606 | 7.25 | 2.27 | 7.7452 | 0.06 | 0 | 0 | 22.47 | 0 | 6.59 | 0.05 | 0 | 22.47 | 0 | 0.0098757 | 0.012594 | 1.78 | 2.27 | 0.06 | 0 | 0
10.4 | 1 | 3 | 4 | 51.5 | 30.53 | 0 | 37 | 0.28 | 0.05 | 0 | 34.27 | 0 | 0.03427 | 0 | 42.12 | 0.05 | 0.17 | 0 | 0 | 34.27 | 0 | 0.03427 | 0 | 35.1 | 0.05 | 0.17 | 0 | 0 | 23.46 | 0 | 28.75 | 0.03 | 0.05 | 0 | 23.45 | 0 | 0.013003 | 0.010447 | 9.3 | 2.19 | 7.4723 | 0.06 | 0 | 0 | 23.45 | 0 | 6.87 | 0.05 | 0 | 23.45 | 0 | 0.011987 | 0.011463 | 2.29 | 2.19 | 0.06 | 0 | 0
10.4 | 1 | 3 | 5 | 52.5 | 30.7 | 0 | 37.15 | 0.28 | 0.05 | 0 | 34.43 | 0 | 0.03443 | 0 | 42.3 | 0.05 | 0.17 | 0 | 0 | 34.43 | 0 | 0.03443 | 0 | 35.25 | 0.05 | 0.17 | 0 | 0 | 23.41 | 0 | 28.7 | 0.03 | 0.05 | 0 | 23.41 | 0 | 0.012949 | 0.010461 | 9.25 | 2.19 | 7.4723 | 0.06 | 0 | 0 | 23.41 | 0 | 6.86 | 0.05 | 0 | 23.41 | 0 | 0.011941 | 0.011469 | 2.28 | 2.19 | 0.06 | 0 | 0
8.6 | 1 | 3 | 6 | 53.5 | 31.59 | 0 | 38.28 | 0.29 | 0.05 | 0 | 35.28 | 0 | 0.03528 | 0 | 43.38 | 0.05 | 0.17 | 0 | 0 | 35.28 | 0 | 0.03528 | 0 | 36.15 | 0.05 | 0.17 | 0 | 0 | 24.27 | 0 | 29.62 | 0.03 | 0.05 | 0 | 24.29 | 0 | 0.014801 | 0.0094888 | 11.23 | 2.11 | 7.1993 | 0.06 | 0 | 0 | 24.29 | 0 | 7.12 | 0.05 | 0 | 24.29 | 0 | 0.013788 | 0.010502 | 2.77 | 2.11 | 0.06 | 0 | 0
6.8 | 1 | 3 | 7 | 54.5 | 32.72 | 0 | 39.64 | 0.3 | 0.05 | 0 | 36.38 | 0 | 0.03638 | 0 | 44.74 | 0.05 | 0.17 | 0 | 0 | 36.38 | 0 | 0.03638 | 0 | 37.28 | 0.05 | 0.17 | 0 | 0 | 25.21 | 0 | 30.65 | 0.03 | 0.05 | 0 | 25.22 | 0 | 0.016671 | 0.0085491 | 13.44 | 2.02 | 6.8922 | 0.06 | 0 | 0 | 25.22 | 0 | 7.39 | 0.05 | 0 | 25.22 | 0 | 0.015662 | 0.009558 | 3.31 | 2.02 | 0.06 | 0 | 0
8.6 | 1 | 3 | 8 | 55.5 | 32.07 | 0 | 38.78 | 0.3 | 0.05 | 0 | 35.71 | 0 | 0.03571 | 0 | 43.91 | 0.05 | 0.17 | 0 | 0 | 35.71 | 0 | 0.03571 | 0 | 36.59 | 0.05 | 0.17 | 0 | 0 | 24.31 | 0 | 29.67 | 0.03 | 0.05 | 0 | 24.33 | 0 | 0.014975 | 0.0093548 | 11.47 | 2.1 | 7.1652 | 0.06 | 0 | 0 | 24.33 | 0 | 7.13 | 0.05 | 0 | 24.33 | 0 | 0.013945 | 0.010385 | 2.82 | 2.1 | 0.06 | 0 | 0
10.4 | 1 | 3 | 9 | 56.5 | 31.41 | 0 | 38.03 | 0.29 | 0.05 | 0 | 35.03 | 0 | 0.03503 | 0 | 43.08 | 0.05 | 0.17 | 0 | 0 | 35.03 | 0 | 0.03503 | 0 | 35.9 | 0.05 | 0.17 | 0 | 0 | 23.89 | 0 | 29.21 | 0.03 | 0.05 | 0 | 23.9 | 0 | 0.013888 | 0.010012 | 10.27 | 2.17 | 7.404 | 0.06 | 0 | 0 | 23.9 | 0 | 7 | 0.05 | 0 | 23.9 | 0 | 0.012865 | 0.011035 | 2.53 | 2.17 | 0.06 | 0 | 0
12.2 | 1 | 3 | 10 | 57.5 | 28.73 | 0 | 34.71 | 0.26 | 0.05 | 0 | 32.42 | 0 | 0.03242 | 0 | 39.79 | 0.05 | 0.17 | 0 | 0 | 32.42 | 0 | 0.03242 | 0 | 33.16 | 0.05 | 0.17 | 0 | 0 | 21.43 | 0 | 26.53 | 0.02 | 0.05 | 0 | 21.41 | 0 | 0.0098081 | 0.011602 | 6.49 | 2.25 | 7.677 | 0.06 | 0 | 0 | 21.41 | 0 | 6.27 | 0.05 | 0 | 21.41 | 0 | 0.0088977 | 0.012512 | 1.6 | 2.25 | 0.06 | 0 | 0
14 | 1 | 3 | 11 | 58.5 | 25.06 | 0 | 30.27 | 0.23 | 0.05 | 0 | 28.86 | 0 | 0.02886 | 0 | 35.34 | 0.05 | 0.17 | 0 | 0 | 28.86 | 0 | 0.02886 | 0 | 29.45 | 0.05 | 0.17 | 0 | 0 | 18.45 | 0 | 23.23 | 0.02 | 0.05 | 0 | 18.44 | 0 | 0.0034043 | 0.015036 | 1.8 | 2.33 | 7.95 | 0.06 | 0 | 0 | 18.44 | 0 | 5.4 | 0.05 | 0 | 18.44 | 0 | 0.0029291 | 0.015511 | 0.44 | 2.33 | 0.06 | 0 | 0
17.6 | 1 | 3 | 12 | 59.5 | 20.74 | 0 | 25.05 | 0.19 | 0.05 | 0 | 24.72 | 0 | 0.02472 | 0 | 30.14 | 0.05 | 0.17 | 0 | 0 | 24.72 | 0 | 0.02472 | 0 | 25.12 | 0.05 | 0.17 | 0 | 0 | 15.04 | 0 | 19.37 | 0.02 | 0.05 | 0 | 15.05 | 0 | 0 | 0.01505 | 0 | 1.91 | 6.5169 | 0.04 | 0 | 0 | 15.05 | 0 | 4.41 | 0.05 | 0 | 15.05 | 0 | 0 | 0.01505 | 0 | 1.91 | 0.04 | 0 | 0
19.4 | 1 | 3 | 13 | 60.5 | 17.66 | 0 | 21.36 | 0.16 | 0.05 | 0 | 21.81 | 0 | 0.02181 | 0 | 26.49 | 0.05 | 0.17 | 0 | 0 | 21.81 | 0 | 0.02181 | 0 | 22.07 | 0.05 | 0.17 | 0 | 0 | 13.01 | 0 | 17.01 | 0.02 | 0.05 | 0 | 13 | 0 | 0 | 0.013 | 0 | 1.55 | 5.2886 | 0.03 | 0 | 0 | 13 | 0 | 3.81 | 0.05 | 0 | 13 | 0 | 0 | 0.013 | 0 | 1.55 | 0.03 | 0 | 0
21.2 | 1 | 3 | 14 | 61.5 | 15.99 | 0 | 19.37 | 0.15 | 0.05 | 0 | 20.26 | 0 | 0.02026 | 0 | 24.53 | 0.05 | 0.17 | 0 | 0 | 20.26 | 0 | 0.02026 | 0 | 20.45 | 0.05 | 0.17 | 0 | 0 | 12.09 | 0 | 15.92 | 0.01 | 0.05 | 0 | 12.09 | 0 | 0 | 0.01209 | 0 | 1.41 | 4.8109 | 0.03 | 0 | 0 | 12.09 | 0 | 3.54 | 0.05 | 0 | 12.09 | 0 | 0 | 0.01209 | 0 | 1.41 | 0.03 | 0 | 0
21.2 | 1 | 3 | 15 | 62.5 | 15.05 | 0 | 18.23 | 0.14 | 0.05 | 0 | 19.41 | 0 | 0.01941 | 0 | 23.48 | 0.05 | 0.17 | 0 | 0 | 19.41 | 0 | 0.01941 | 0 | 19.57 | 0.05 | 0.17 | 0 | 0 | 11.52 | 0 | 15.24 | 0.01 | 0.05 | 0 | 11.53 | 0 | 0 | 0.01153 | 0 | 1.33 | 4.538 | 0.02 | 0 | 0 | 11.53 | 0 | 3.38 | 0.05 | 0 | 11.53 | 0 | 0 | 0.01153 | 0 | 1.33 | 0.02 | 0 | 0
21.2 | 1 | 3 | 16 | 63.5 | 16.09 | 0 | 19.54 | 0.15 | 0.05 | 0 | 20.45 | 0 | 0.02045 | 0 | 24.8 | 0.05 | 0.17 | 0 | 0 | 20.45 | 0 | 0.02045 | 0 | 20.67 | 0.05 | 0.17 | 0 | 0 | 12.7 | 0 | 16.65 | 0.01 | 0.05 | 0 | 12.69 | 0 | 0 | 0.01269 | 0 | 1.47 | 5.0156 | 0.03 | 0 | 0 | 12.69 | 0 | 3.72 | 0.05 | 0 | 12.69 | 0 | 0 | 0.01269 | 0 | 1.47 | 0.03 | 0 | 0
21.2 | 1 | 3 | 17 | 64.5 | 18.41 | 0 | 22.36 | 0.17 | 0.05 | 0 | 22.64 | 0 | 0.02264 | 0 | 27.55 | 0.05 | 0.17 | 0 | 0 | 22.64 | 0 | 0.02264 | 0 | 22.96 | 0.05 | 0.17 | 0 | 0 | 14.85 | 0 | 19.15 | 0.02 | 0.05 | 0 | 14.84 | 0 | 0 | 0.01484 | 0 | 1.76 | 6.0051 | 0.04 | 0 | 0 | 14.84 | 0 | 4.35 | 0.05 | 0 | 14.84 | 0 | 0 | 0.01484 | 0 | 1.76 | 0.04 | 0 | 0
19.4 | 1 | 3 | 18 | 65.5 | 20.4 | 0 | 24.72 | 0.19 | 0.05 | 0 | 24.52 | 0 | 0.02452 | 0 | 29.92 | 0.05 | 0.17 | 0 | 0 | 24.52 | 0 | 0.02452 | 0 | 24.94 | 0.05 | 0.17 | 0 | 0 | 16.18 | 0 | 20.67 | 0.02 | 0.05 | 0 | 16.2 | 0 | 0 | 0.0162 | 0 | 2.04 | 6.9605 | 0.05 | 0 | 0 | 16.2 | 0 | 4.75 | 0.05 | 0 | 16.2 | 0 | 0 | 0.0162 | 0 | 2.04 | 0.05 | 0 | 0
19.4 | 1 | 3 | 19 | 66.5 | 21.56 | 0 | 26.09 | 0.2 | 0.05 | 0 | 25.58 | 0 | 0.02558 | 0 | 31.27 | 0.05 | 0.17 | 0 | 0 | 25.58 | 0 | 0.02558 | 0 | 26.05 | 0.05 | 0.17 | 0 | 0 | 16.87 | 0 | 21.45 | 0.02 | 0.05 | 0 | 16.86 | 0 | 0 | 0.01686 | 0 | 2.15 | 7.3358 | 0.05 | 0 | 0 | 16.86 | 0 | 4.94 | 0.05 | 0 | 16.86 | 0 | 0 | 0.01686 | 0 | 2.15 | 0.05 | 0 | 0
19.4 | 1 | 3 | 20 | 67.5 | 21.96 | 0 | 26.57 | 0.2 | 0.05 | 0 | 25.9 | 0 | 0.0259 | 0 | 31.67 | 0.05 | 0.17 | 0 | 0 | 25.9 | 0 | 0.0259 | 0 | 26.39 | 0.05 | 0.17 | 0 | 0 | 16.98 | 0 | 21.58 | 0.02 | 0.05 | 0 | 16.99 | 0 | 0 | 0.01699 | 0 | 2.14 | 7.3017 | 0.05 | 0 | 0 | 16.99 | 0 | 4.98 | 0.05 | 0 | 16.99 | 0 | 0 | 0.01699 | 0 | 2.14 | 0.05 | 0 | 0
17.6 | 1 | 3 | 21 | 68.5 | 23 | 0 | 27.87 | 0.21 | 0.05 | 0 | 26.88 | 0 | 0.02688 | 0 | 32.88 | 0.05 | 0.17 | 0 | 0 | 26.88 | 0 | 0.02688 | 0 | 27.4 | 0.05 | 0.17 | 0 | 0 | 17.93 | 0 | 22.65 | 0.02 | 0.05 | 0 | 17.93 | 0 | 0 | 0.01793 | 0 | 2.4 | 8.1888 | 0.06 | 0 | 0 | 17.93 | 0 | 5.25 | 0.05 | 0 | 17.93 | 0 | 0 | 0.01793 | 0 | 2.4 | 0.06 | 0 | 0
17.6 | 1 | 3 | 22 | 69.5 | 23.83 | 0 | 28.85 | 0.22 | 0.05 | 0 | 27.67 | 0 | 0.02767 | 0 | 33.85 | 0.05 | 0.17 | 0 | 0 | 27.67 | 0 | 0.02767 | 0 | 28.21 | 0.05 | 0.17 | 0 | 0 | 18.5 | 0 | 23.28 | 0.02 | 0.05 | 0 | 18.49 | 0 | 0.00051604 | 0.017974 | 0.24 | 2.45 | 8.3594 | 0.06 | 0 | 0 | 18.49 | 0 | 5.42 | 0.05 | 0 | 18.49 | 0 | 0.00044199 | 0.018048 | 0.06 | 2.45 | 0.06 | 0 | 0
17.6 | 1 | 3 | 23 | 70.5 | 24.75 | 0 | 29.97 | 0.23 | 0.05 | 0 | 28.52 | 0 | 0.02852 | 0 | 34.93 | 0.05 | 0.17 | 0 | 0 | 28.52 | 0 | 0.02852 | 0 | 29.11 | 0.05 | 0.17 | 0 | 0 | 19.21 | 0 | 24.07 | 0.02 | 0.05 | 0 | 19.21 | 0 | 0.001512 | 0.017698 | 0.72 | 2.47 | 8.4276 | 0.06 | 0 | 0 | 19.21 | 0 | 5.63 | 0.05 | 0 | 19.21 | 0 | 0.0013048 | 0.017905 | 0.18 | 2.47 | 0.06 | 0 | 0
15.8 | 1 | 3 | 24 | 71.5 | 26.14 | 0 | 31.67 | 0.24 | 0.05 | 0 | 29.85 | 0 | 0.02985 | 0 | 36.59 | 0.05 | 0.17 | 0 | 0 | 29.85 | 0 | 0.02985 | 0 | 30.49 | 0.05 | 0.17 | 0 | 0 | 20.39 | 0 | 25.38 | 0.02 | 0.05 | 0 | 20.38 | 0 | 0.0054211 | 0.014959 | 2.98 | 2.41 | 8.2229 | 0.06 | 0 | 0 | 20.38 | 0 | 5.97 | 0.05 | 0 | 20.38 | 0 | 0.004738 | 0.015642 | 0.73 | 2.41 | 0.06 | 0 | 0
14 | 1 | 4 | 1 | 72.5 | 27.23 | 0 | 32.97 | 0.25 | 0.05 | 0 | 30.89 | 0 | 0.03089 | 0 | 37.89 | 0.05 | 0.17 | 0 | 0 | 30.89 | 0 | 0.03089 | 0 | 31.57 | 0.05 | 0.17 | 0 | 0 | 21.15 | 0 | 26.22 | 0.02 | 0.05 | 0 | 21.14 | 0 | 0.0081822 | 0.012958 | 5.02 | 2.33 | 7.95 | 0.06 | 0 | 0 | 21.14 | 0 | 6.2 | 0.05 | 0 | 21.14 | 0 | 0.0073427 | 0.013797 | 1.24 | 2.33 | 0.06 | 0 | 0
13.1 | 1 | 4 | 2 | 73.5 | 27.8 | 0 | 33.65 | 0.26 | 0.05 | 0 | 31.4 | 0 | 0.0314 | 0 | 38.54 | 0.05 | 0.17 | 0 | 0 | 31.4 | 0 | 0.0314 | 0 | 32.12 | 0.05 | 0.17 | 0 | 0 | 21.48 | 0 | 26.58 | 0.02 | 0.05 | 0 | 21.48 | 0 | 0.0091876 | 0.012292 | 5.84 | 2.29 | 7.8135 | 0.06 | 0 | 0 | 21.48 | 0 | 6.29 | 0.05 | 0 | 21.48 | 0 | 0.0082925 | 0.013187 | 1.44 | 2.29 | 0.06 | 0 | 0
12.2 | 1 | 4 | 3 | 74.5 | 28.44 | 0 | 34.44 | 0.26 | 0.05 | 0 | 31.99 | 0 | 0.03199 | 0 | 39.27 | 0.05 | 0.17 | 0 | 0 | 31.99 | 0 | 0.03199 | 0 | 32.73 | 0.05 | 0.17 | 0 | 0 | 22 | 0 | 27.15 | 0.03 | 0.05 | 0 | 22 | 0 | 0.010397 | 0.011603 | 6.91 | 2.26 | 7.7111 | 0.06 | 0 | 0 | 22 | 0 | 6.45 | 0.05 | 0 | 22 | 0 | 0.0094444 | 0.012556 | 1.7 | 2.26 | 0.06 | 0 | 0
10.4 | 1 | 4 | 4 | 75.5 | 29.35 | 0 | 35.55 | 0.27 | 0.05 | 0 | 32.86 | 0 | 0.03286 | 0 | 40.35 | 0.05 | 0.17 | 0 | 0 | 32.86 | 0 | 0.03286 | 0 | 33.63 | 0.05 | 0.17 | 0 | 0 | 22.75 | 0 | 27.98 | 0.03 | 0.05 | 0 | 22.77 | 0 | 0.012282 | 0.010488 | 8.71 | 2.18 | 7.4382 | 0.06 | 0 | 0 | 22.77 | 0 | 6.67 | 0.05 | 0 | 22.77 | 0 | 0.01128 | 0.01149 | 2.14 | 2.18 | 0.06 | 0 | 0
8.6 | 1 | 4 | 5 | 76.5 | 30.44 | 0 | 36.86 | 0.28 | 0.05 | 0 | 33.91 | 0 | 0.03391 | 0 | 41.67 | 0.05 | 0.17 | 0 | 0 | 33.91 | 0 | 0.03391 | 0 | 34.72 | 0.05 | 0.17 | 0 | 0 | 23.65 | 0 | 28.96 | 0.03 | 0.05 | 0 | 23.65 | 0 | 0.014143 | 0.0095066 | 10.66 | 2.1 | 7.1652 | 0.06 | 0 | 0 | 23.65 | 0 | 6.93 | 0.05 | 0 | 23.65 | 0 | 0.013128 | 0.010522 | 2.62 | 2.1 | 0.06 | 0 | 0
8.06 | 1 | 4 | 6 | 77.5 | 31.2 | 0 | 37.77 | 0.29 | 0.05 | 0 | 34.64 | 0 | 0.03464 | 0 | 42.58 | 0.05 | 0.17 | 0 | 0 | 34.64 | 0 | 0.03464 | 0 | 35.48 | 0.05 | 0.17 | 0 | 0 | 24.17 | 0 | 29.52 | 0.03 | 0.05 | 0 | 24.17 | 0 | 0.014896 | 0.0092736 | 11.4 | 2.08 | 7.097 | 0.06 | 0 | 0 | 24.17 | 0 | 7.08 | 0.05 | 0 | 24.17 | 0 | 0.013889 | 0.010281 | 2.81 | 2.08 | 0.06 | 0 | 0
7.52 | 1 | 4 | 7 | 78.5 | 31.38 | 0 | 37.98 | 0.29 | 0.05 | 0 | 34.79 | 0 | 0.03479 | 0 | 42.77 | 0.05 | 0.17 | 0 | 0 | 34.79 | 0 | 0.03479 | 0 | 35.64 | 0.05 | 0.17 | 0 | 0 | 24.22 | 0 | 29.57 | 0.03 | 0.05 | 0 | 24.21 | 0 | 0.015075 | 0.0091346 | 11.6 | 2.06 | 7.0287 | 0.06 | 0 | 0 | 24.21 | 0 | 7.09 | 0.05 | 0 | 24.21 | 0 | 0.014073 | 0.010137 | 2.86 | 2.06 | 0.06 | 0 | 0
6.98 | 1 | 4 | 8 | 79.5 | 31.59 | 0 | 38.25 | 0.29 | 0.05 | 0 | 34.98 | 0 | 0.03498 | 0 | 43 | 0.05 | 0.17 | 0 | 0 | 34.98 | 0 | 0.03498 | 0 | 35.84 | 0.05 | 0.17 | 0 | 0 | 24.41 | 0 | 29.78 | 0.03 | 0.05 | 0 | 24.41 | 0 | 0.015616 | 0.0087938 | 12.3 | 2.03 | 6.9264 | 0.06 | 0 | 0 | 24.41 | 0 | 7.15 | 0.05 | 0 | 24.41 | 0 | 0.014617 | 0.0097929 | 3.03 | 2.03 | 0.06 | 0 | 0
6.44 | 1 | 4 | 9 | 80.5 | 31.73 | 0 | 38.42 | 0.29 | 0.05 | 0 | 35.12 | 0 | 0.03512 | 0 | 43.16 | 0.05 | 0.17 | 0 | 0 | 35.12 | 0 | 0.03512 | 0 | 35.97 | 0.05 | 0.17 | 0 | 0 | 24.5 | 0 | 29.88 | 0.03 | 0.05 | 0 | 24.52 | 0 | 0.015963 | 0.008557 | 12.73 | 2 | 6.824 | 0.06 | 0 | 0 | 24.52 | 0 | 7.19 | 0.05 | 0 | 24.52 | 0 | 0.014961 | 0.0095595 | 3.13 | 2 | 0.06 | 0 | 0
7.7 | 1 | 4 | 10 | 81.5 | 31.31 | 0 | 37.89 | 0.29 | 0.05 | 0 | 34.69 | 0 | 0.03469 | 0 | 42.63 | 0.05 | 0.17 | 0 | 0 | 34.69 | 0 | 0.03469 | 0 | 35.53 | 0.05 | 0.17 | 0 | 0 | 24.08 | 0 | 29.42 | 0.03 | 0.05 | 0 | 24.09 | 0 | 0.014996 | 0.0090942 | 11.59 | 2.06 | 7.0287 | 0.06 | 0 | 0 | 24.09 | 0 | 7.06 | 0.05 | 0 | 24.09 | 0 | 0.013983 | 0.010107 | 2.85 | 2.06 | 0.06 | 0 | 0
10.76 | 1 | 4 | 11 | 82.5 | 29.97 | 0 | 36.25 | 0.28 | 0.05 | 0 | 33.36 | 0 | 0.03336 | 0 | 40.97 | 0.05 | 0.17 | 0 | 0 | 33.36 | 0 | 0.03336 | 0 | 34.14 | 0.05 | 0.17 | 0 | 0 | 22.9 | 0 | 28.13 | 0.03 | 0.05 | 0 | 22.89 | 0 | 0.012096 | 0.010794 | 8.45 | 2.21 | 7.5405 | 0.06 | 0 | 0 | 22.89 | 0 | 6.71 | 0.05 | 0 | 22.89 | 0 | 0.011098 | 0.011792 | 2.08 | 2.21 | 0.06 | 0 | 0
13.64 | 1 | 4 | 12 | 83.5 | 28.59 | 0 | 34.6 | 0.26 | 0.05 | 0 | 32.01 | 0 | 0.03201 | 0 | 39.28 | 0.05 | 0.17 | 0 | 0 | 32.01 | 0 | 0.03201 | 0 | 32.73 | 0.05 | 0.17 | 0 | 0 | 21.86 | 0 | 27 | 0.03 | 0.05 | 0 | 21.87 | 0 | 0.0095327 | 0.012337 | 6.09 | 2.31 | 7.8817 | 0.06 | 0 | 0 | 21.87 | 0 | 6.41 | 0.05 | 0 | 21.87 | 0 | 0.0086102 | 0.01326 | 1.5 | 2.31 | 0.06 | 0 | 0
16.7 | 1 | 4 | 13 | 84.5 | 26.81 | 0 | 32.44 | 0.25 | 0.05 | 0 | 30.29 | 0 | 0.03029 | 0 | 37.11 | 0.05 | 0.17 | 0 | 0 | 30.29 | 0 | 0.03029 | 0 | 30.93 | 0.05 | 0.17 | 0 | 0 | 20.44 | 0 | 25.44 | 0.02 | 0.05 | 0 | 20.45 | 0 | 0.0050516 | 0.015398 | 2.72 | 2.43 | 8.2912 | 0.06 | 0 | 0 | 20.45 | 0 | 5.99 | 0.05 | 0 | 20.45 | 0 | 0.0044198 | 0.01603 | 0.67 | 2.43 | 0.06 | 0 | 0
19.76 | 1 | 4 | 14 | 85.5 | 25.58 | 0 | 30.96 | 0.24 | 0.05 | 0 | 29.1 | 0 | 0.0291 | 0 | 35.62 | 0.05 | 0.17 | 0 | 0 | 29.1 | 0 | 0.0291 | 0 | 29.68 | 0.05 | 0.17 | 0 | 0 | 19.66 | 0 | 24.57 | 0.02 | 0.05 | 0 | 19.64 | 0 | 0 | 0.01964 | 0 | 2.51 | 8.5641 | 0.06 | 0 | 0 | 19.64 | 0 | 5.76 | 0.05 | 0 | 19.64 | 0 | 0 | 0.01964 | 0 | 2.51 | 0.06 | 0 | 0
22.82 | 1 | 4 | 15 | 86.5 | 23.73 | 0 | 28.7 | 0.22 | 0.05 | 0 | 27.32 | 0 | 0.02732 | 0 | 33.39 | 0.05 | 0.17 | 0 | 0 | 27.32 | 0 | 0.02732 | 0 | 27.82 | 0.05 | 0.17 | 0 | 0 | 18.09 | 0 | 22.83 | 0.02 | 0.05 | 0 | 18.09 | 0 | 0 | 0.01809 | 0 | 2.17 | 7.404 | 0.05 | 0 | 0 | 18.09 | 0 | 5.3 | 0.05 | 0 | 18.09 | 0 | 0 | 0.01809 | 0 | 2.17 | 0.05 | 0 | 0
24.08 | 1 | 4 | 16 | 87.5 | 22.69 | 0 | 27.48 | 0.21 | 0.05 | 0 | 26.33 | 0 | 0.02633 | 0 | 32.16 | 0.05 | 0.17 | 0 | 0 | 26.33 | 0 | 0.02633 | 0 | 26.8 | 0.05 | 0.17 | 0 | 0 | 17.5 | 0 | 22.17 | 0.02 | 0.05 | 0 | 17.51 | 0 | 0 | 0.01751 | 0 | 2.05 | 6.9946 | 0.04 | 0 | 0 | 17.51 | 0 | 5.13 | 0.05 | 0 | 17.51 | 0 | 0 | 0.01751 | 0 | 2.05 | 0.04 | 0 | 0
21.74 | 1 | 4 | 17 | 88.5 | 22.96 | 0 | 27.82 | 0.21 | 0.05 | 0 | 26.61 | 0 | 0.02661 | 0 | 32.5 | 0.05 | 0.17 | 0 | 0 | 26.61 | 0 | 0.02661 | 0 | 27.09 | 0.05 | 0.17 | 0 | 0 | 17.98 | 0 | 22.7 | 0.02 | 0.05 | 0 | 17.98 | 0 | 0 | 0.01798 | 0 | 2.19 | 7.4723 | 0.05 | 0 | 0 | 17.98 | 0 | 5.27 | 0.05 | 0 | 17.98 | 0 | 0 | 0.01798 | 0 | 2.19 | 0.05 | 0 | 0
17.6 | 1 | 4 | 18 | 89.5 | 23.68 | 0 | 28.69 | 0.22 | 0.05 | 0 | 27.36 | 0 | 0.02736 | 0 | 33.43 | 0.05 | 0.17 | 0 | 0 | 27.36 | 0 | 0.02736 | 0 | 27.86 | 0.05 | 0.17 | 0 | 0 | 18.62 | 0 | 23.41 | 0.02 | 0.05 | 0 | 18.61 | 0 | 0.00080919 | 0.017801 | 0.38 | 2.45 | 8.3594 | 0.06 | 0 | 0 | 18.61 | 0 | 5.45 | 0.05 | 0 | 18.61 | 0 | 0.00065941 | 0.017951 | 0.09 | 2.45 | 0.06 | 0 | 0
18.86 | 1 | 4 | 19 | 90.5 | 23.12 | 0 | 27.96 | 0.21 | 0.05 | 0 | 26.8 | 0 | 0.0268 | 0 | 32.76 | 0.05 | 0.17 | 0 | 0 | 26.8 | 0 | 0.0268 | 0 | 27.3 | 0.05 | 0.17 | 0 | 0 | 17.88 | 0 | 22.59 | 0.02 | 0.05 | 0 | 17.87 | 0 | 0 | 0.01787 | 0 | 2.34 | 7.9841 | 0.06 | 0 | 0 | 17.87 | 0 | 5.24 | 0.05 | 0 | 17.87 | 0 | 0 | 0.01787 | 0 | 2.34 | 0.06 | 0 | 0
19.4 | 1 | 4 | 20 | 91.5 | 22.89 | 0 | 27.71 | 0.21 | 0.05 | 0 | 26.54 | 0 | 0.02654 | 0 | 32.45 | 0.05 | 0.17 | 0 | 0 | 26.54 | 0 | 0.02654 | 0 | 27.04 | 0.05 | 0.17 | 0 | 0 | 17.79 | 0 | 22.49 | 0.02 | 0.05 | 0 | 17.78 | 0 | 0 | 0.01778 | 0 | 2.32 | 7.9158 | 0.06 | 0 | 0 | 17.78 | 0 | 5.21 | 0.05 | 0 | 17.78 | 0 | 0 | 0.01778 | 0 | 2.32 | 0.06 | 0 | 0
20.84 | 1 | 4 | 21 | 92.5 | 22.75 | 0 | 27.55 | 0.21 | 0.05 | 0 | 26.42 | 0 | 0.02642 | 0 | 32.28 | 0.05 | 0.17 | 0 | 0 | 26.42 | 0 | 0.02642 | 0 | 26.9 | 0.05 | 0.17 | 0 | 0 | 17.69 | 0 | 22.38 | 0.02 | 0.05 | 0 | 17.69 | 0 | 0 | 0.01769 | 0 | 2.26 | 7.7111 | 0.05 | 0 | 0 | 17.69 | 0 | 5.19 | 0.05 | 0 | 17.69 | 0 | 0 | 0.01769 | 0 | 2.26 | 0.05 | 0 | 0
21.56 | 1 | 4 | 22 | 93.5 | 22.74 | 0 | 27.53 | 0.21 | 0.05 | 0 | 26.41 | 0 | 0.02641 | 0 | 32.26 | 0.05 | 0.17 | 0 | 0 | 26.41 | 0 | 0.02641 | 0 | 26.89 | 0.05 | 0.17 | 0 | 0 | 17.72 | 0 | 22.41 | 0.02 | 0.05 | 0 | 17.71 | 0 | 0 | 0.01771 | 0 | 2.27 | 7.7452 | 0.05 | 0 | 0 | 17.71 | 0 | 5.19 | 0.05 | 0 | 17.71 | 0 | 0 | 0.01771 | 0 | 2.27 | 0.05 | 0 | 0
22.46 | 1 | 4 | 23 | 94.5 | 22.73 | 0 | 27.52 | 0.21 | 0.05 | 0 | 26.39 | 0 | 0.02639 | 0 | 32.25 | 0.05 | 0.17 | 0 | 0 | 26.39 | 0 | 0.02639 | 0 | 26.87 | 0.05 | 0.17 | 0 | 0 | 17.69 | 0 | 22.38 | 0.02 | 0.05 | 0 | 17.7 | 0 | 0 | 0.0177 | 0 | 2.24 | 7.6429 | 0.05 | 0 | 0 | 17.7 | 0 | 5.19 | 0.05 | 0 | 17.7 | 0 | 0 | 0.0177 | 0 | 2.24 | 0.05 | 0 | 0
23 | 1 | 4 | 24 | 95.5 | 22.94 | 0 | 27.78 | 0.21 | 0.05 | 0 | 26.59 | 0 | 0.02659 | 0 | 32.49 | 0.05 | 0.17 | 0 | 0 | 26.59 | 0 | 0.02659 | 0 | 27.08 | 0.05 | 0.17 | 0 | 0 | 17.93 | 0 | 22.65 | 0.02 | 0.05 | 0 | 17.91 | 0 | 0 | 0.01791 | 0 | 2.27 | 7.7452 | 0.05 | 0 | 0 | 17.91 | 0 | 5.25 | 0.05 | 0 | 17.91 | 0 | 0 | 0.01791 | 0 | 2.27 | 0.05 | 0 | 0
23.9 | 1 | 5 | 1 | 96.5 | 23.08 | 0 | 27.95 | 0.21 | 0.05 | 0 | 26.71 | 0 | 0.02671 | 0 | 32.65 | 0.05 | 0.17 | 0 | 0 | 26.71 | 0 | 0.02671 | 0 | 27.21 | 0.05 | 0.17 | 0 | 0 | 18 | 0 | 22.73 | 0.02 | 0.05 | 0 | 18 | 0 | 0 | 0.018 | 0 | 2.25 | 7.677 | 0.05 | 0 | 0 | 18 | 0 | 5.28 | 0.05 | 0 | 18 | 0 | 0 | 0.018 | 0 | 2.25 | 0.05 | 0 | 0
25.7 | 1 | 5 | 2 | 97.5 | 22.72 | 0 | 27.49 | 0.21 | 0.05 | 0 | 26.34 | 0 | 0.02634 | 0 | 32.19 | 0.05 | 0.17 | 0 | 0 | 26.34 | 0 | 0.02634 | 0 | 26.82 | 0.05 | 0.17 | 0 | 0 | 17.6 | 0 | 22.27 | 0.02 | 0.05 | 0 | 17.61 | 0 | 0 | 0.01761 | 0 | 2.16 | 7.3699 | 0.05 | 0 | 0 | 17.61 | 0 | 5.16 | 0.05 | 0 | 17.61 | 0 | 0 | 0.01761 | 0 | 2.16 | 0.05 | 0 | 0
26.24 | 1 | 5 | 3 | 98.5 | 22.29 | 0 | 26.98 | 0.21 | 0.05 | 0 | 25.91 | 0 | 0.02591 | 0 | 31.65 | 0.05 | 0.17 | 0 | 0 | 25.91 | 0 | 0.02591 | 0 | 26.37 | 0.05 | 0.17 | 0 | 0 | 17.29 | 0 | 21.93 | 0.02 | 0.05 | 0 | 17.29 | 0 | 0 | 0.01729 | 0 | 2.11 | 7.1993 | 0.04 | 0 | 0 | 17.29 | 0 | 5.07 | 0.05 | 0 | 17.29 | 0 | 0 | 0.01729 | 0 | 2.11 | 0.04 | 0 | 0
26.96 | 1 | 5 | 4 | 99.5 | 22.02 | 0 | 26.65 | 0.2 | 0.05 | 0 | 25.64 | 0 | 0.02564 | 0 | 31.3 | 0.05 | 0.17 | 0 | 0 | 25.64 | 0 | 0.02564 | 0 | 26.09 | 0.05 | 0.17 | 0 | 0 | 17.12 | 0 | 21.74 | 0.02 | 0.05 | 0 | 17.12 | 0 | 0 | 0.01712 | 0 | 2.11 | 7.1993 | 0.04 | 0 | 0 | 17.12 | 0 | 5.02 | 0.05 | 0 | 17.12 | 0 | 0 | 0.01712 | 0 | 2.11 | 0.04 | 0 | 0
27.5 | 1 | 5 | 5 | 100.5 | 21.99 | 0 | 26.62 | 0.2 | 0.05 | 0 | 25.61 | 0 | 0.02561 | 0 | 31.27 | 0.05 | 0.17 | 0 | 0 | 25.61 | 0 | 0.02561 | 0 | 26.06 | 0.05 | 0.17 | 0 | 0 | 17.15 | 0 | 21.77 | 0.02 | 0.05 | 0 | 17.15 | 0 | 0 | 0.01715 | 0 | 2.09 | 7.1311 | 0.04 | 0 | 0 | 17.15 | 0 | 5.03 | 0.05 | 0 | 17.15 | 0 | 0 | 0.01715 | 0 | 2.09 | 0.04 | 0 | 0
28.22 | 1 | 5 | 6 | 101.5 | 21.4 | 0 | 25.89 | 0.2 | 0.05 | 0 | 25.04 | 0 | 0.02504 | 0 | 30.55 | 0.05 | 0.17 | 0 | 0 | 25.04 | 0 | 0.02504 | 0 | 25.46 | 0.05 | 0.17 | 0 | 0 | 16.58 | 0 | 21.13 | 0.02 | 0.05 | 0 | 16.58 | 0 | 0 | 0.01658 | 0 | 2 | 6.824 | 0.04 | 0 | 0 | 16.58 | 0 | 4.86 | 0.05 | 0 | 16.58 | 0 | 0 | 0.01658 | 0 | 2 | 0.04 | 0 | 0
28.22 | 1 | 5 | 7 | 102.5 | 21.41 | 0 | 25.93 | 0.2 | 0.05 | 0 | 25.04 | 0 | 0.02504 | 0 | 30.56 | 0.05 | 0.17 | 0 | 0 | 25.04 | 0 | 0.02504 | 0 | 25.47 | 0.05 | 0.17 | 0 | 0 | 16.72 | 0 | 21.29 | 0.02 | 0.05 | 0 | 16.72 | 0 | 0 | 0.01672 | 0 | 2.03 | 6.9264 | 0.04 | 0 | 0 | 16.72 | 0 | 4.9 | 0.05 | 0 | 16.72 | 0 | 0 | 0.01672 | 0 | 2.03 | 0.04 | 0 | 0
28.22 | 1 | 5 | 8 | 103.5 | 20.84 | 0 | 25.22 | 0.19 | 0.05 | 0 | 24.49 | 0 | 0.02449 | 0 | 29.87 | 0.05 | 0.17 | 0 | 0 | 24.49 | 0 | 0.02449 | 0 | 24.89 | 0.05 | 0.17 | 0 | 0 | 16.15 | 0 | 20.64 | 0.02 | 0.05 | 0 | 16.16 | 0 | 0 | 0.01616 | 0 | 1.94 | 6.6193 | 0.04 | 0 | 0 | 16.16 | 0 | 4.74 | 0.05 | 0 | 16.16 | 0 | 0 | 0.01616 | 0 | 1.94 | 0.04 | 0 | 0
28.22 | 1 | 5 | 9 | 104.5 | 20.96 | 0 | 25.39 | 0.19 | 0.05 | 0 | 24.6 | 0 | 0.0246 | 0 | 30.01 | 0.05 | 0.17 | 0 | 0 | 24.6 | 0 | 0.0246 | 0 | 25.01 | 0.05 | 0.17 | 0 | 0 | 16.42 | 0 | 20.94 | 0.02 | 0.05 | 0 | 16.41 | 0 | 0 | 0.01641 | 0 | 2.01 | 6.8581 | 0.04 | 0 | 0 | 16.41 | 0 | 4.81 | 0.05 | 0 | 16.41 | 0 | 0 | 0.01641 | 0 | 2.01 | 0.04 | 0 | 0
29.12 | 1 | 5 | 10 | 105.5 | 20.43 | 0 | 24.72 | 0.19 | 0.05 | 0 | 24.09 | 0 | 0.02409 | 0 | 29.37 | 0.05 | 0.17 | 0 | 0 | 24.09 | 0 | 0.02409 | 0 | 24.47 | 0.05 | 0.17 | 0 | 0 | 15.85 | 0 | 20.29 | 0.02 | 0.05 | 0 | 15.85 | 0 | 0 | 0.01585 | 0 | 1.88 | 6.4146 | 0.04 | 0 | 0 | 15.85 | 0 | 4.65 | 0.05 | 0 | 15.85 | 0 | 0 | 0.01585 | 0 | 1.88 | 0.04 | 0 | 0
29.12 | 1 | 5 | 11 | 106.5 | 19.91 | 0 | 24.1 | 0.18 | 0.05 | 0 | 23.58 | 0 | 0.02358 | 0 | 28.73 | 0.05 | 0.17 | 0 | 0 | 23.58 | 0 | 0.02358 | 0 | 23.94 | 0.05 | 0.17 | 0 | 0 | 15.47 | 0 | 19.86 | 0.02 | 0.05 | 0 | 15.47 | 0 | 0 | 0.01547 | 0 | 1.89 | 6.4487 | 0.04 | 0 | 0 | 15.47 | 0 | 4.53 | 0.05 | 0 | 15.47 | 0 | 0 | 0.01547 | 0 | 1.89 | 0.04 | 0 | 0
30.2 | 1 | 5 | 12 | 107.5 | 19.42 | 0 | 23.51 | 0.18 | 0.05 | 0 | 19.33 | 0 | 0 | 0.01933 | 0 | 1.88 | 0.17 | 0 | 0 | 19.33 | 0 | 0 | 0.01933 | 0 | 1.88 | 0.17 | 0 | 0 | 15.09 | 0 | 19.43 | 0.02 | 0.05 | 0 | 15.1 | 0 | 0 | 0.0151 | 0 | 1.79 | 6.1075 | 0.03 | 0 | 0 | 15.1 | 0 | 4.43 | 0.05 | 0 | 15.1 | 0 | 0 | 0.0151 | 0 | 1.79 | 0.03 | 0 | 0
31.1 | 1 | 5 | 13 | 108.5 | 17.22 | 0 | 20.79 | 0.16 | 0.05 | 0 | 18.82 | 0 | 0 | 0.01882 | 0 | 1.89 | 0.17 | 0 | 0 | 18.82 | 0 | 0 | 0.01882 | 0 | 1.89 | 0.17 | 0 | 0 | 13.06 | 0 | 17.06 | 0.02 | 0.05 | 0 | 13.04 | 0 | 0 | 0.01304 | 0 | 1.45 | 4.9474 | 0.02 | 0 | 0 | 13.04 | 0 | 3.82 | 0.05 | 0 | 13.04 | 0 | 0 | 0.01304 | 0 | 1.45 | 0.02 | 0 | 0
31.1 | 1 | 5 | 14 | 109.5 | 16.04 | 0 | 19.42 | 0.15 | 0.05 | 0 | 18.46 | 0 | 0 | 0.01846 | 0 | 1.87 | 0.17 | 0 | 0 | 18.46 | 0 | 0 | 0.01846 | 0 | 1.87 | 0.17 | 0 | 0 | 12.39 | 0 | 16.28 | 0.01 | 0.05 | 0 | 12.41 | 0 | 0 | 0.01241 | 0 | 1.36 | 4.6403 | 0.02 | 0 | 0 | 12.41 | 0 | 3.64 | 0.05 | 0 | 12.41 | 0 | 0 | 0.01241 | 0 | 1.36 | 0.02 | 0 | 0
31.1 | 1 | 5 | 15 | 110.5 | 16.45 | 0 | 19.95 | 0.15 | 0.05 | 0 | 18.79 | 0 | 0 | 0.01879 | 0 | 1.88 | 0.17 | 0 | 0 | 18.79 | 0 | 0 | 0.01879 | 0 | 1.88 | 0.17 | 0 | 0 | 13.08 | 0 | 17.09 | 0.02 | 0.05 | 0 | 13.08 | 0 | 0 | 0.01308 | 0 | 1.45 | 4.9474 | 0.02 | 0 | 0 | 13.08 | 0 | 3.83 | 0.05 | 0 | 13.08 | 0 | 0 | 0.01308 | 0 | 1.45 | 0.02 | 0 | 0
32 | 1 | 5 | 16 | 111.5 | 16.08 | 0 | 19.46 | 0.15 | 0.05 | 0 | 18.65 | 0 | 0 | 0.01865 | 0 | 1.88 | 0.17 | 0 | 0 | 18.65 | 0 | 0 | 0.01865 | 0 | 1.88 | 0.17 | 0 | 0 | 12.58 | 0 | 16.51 | 0.01 | 0.05 | 0 | 12.59 | 0 | 0 | 0.01259 | 0 | 1.38 | 4.7086 | 0.02 | 0 | 0 | 12.59 | 0 | 3.69 | 0.05 | 0 | 12.59 | 0 | 0 | 0.01259 | 0 | 1.38 | 0.02 | 0 | 0
32 | 1 | 5 | 17 | 112.5 | 16.13 | 0 | 19.54 | 0.15 | 0.05 | 0 | 18.65 | 0 | 0 | 0.01865 | 0 | 1.88 | 0.17 | 0 | 0 | 18.65 | 0 | 0 | 0.01865 | 0 | 1.88 | 0.17 | 0 | 0 | 12.75 | 0 | 16.7 | 0.01 | 0.05 | 0 | 12.75 | 0 | 0 | 0.01275 | 0 | 1.4 | 4.7768 | 0.02 | 0 | 0 | 12.75 | 0 | 3.74 | 0.05 | 0 | 12.75 | 0 | 0 | 0.01275 | 0 | 1.4 | 0.02 | 0 | 0
31.1 | 1 | 5 | 18 | 113.5 | 16.27 | 0 | 19.7 | 0.15 | 0.05 | 0 | 18.36 | 0 | 0 | 0.01836 | 0 | 1.86 | 0.17 | 0 | 0 | 18.36 | 0 | 0 | 0.01836 | 0 | 1.86 | 0.17 | 0 | 0 | 12.87 | 0 | 16.84 | 0.01 | 0.05 | 0 | 12.85 | 0 | 0 | 0.01285 | 0 | 1.46 | 4.9815 | 0.03 | 0 | 0 | 12.85 | 0 | 3.77 | 0.05 | 0 | 12.85 | 0 | 0 | 0.01285 | 0 | 1.46 | 0.03 | 0 | 0
31.1 | 1 | 5 | 19 | 114.5 | 16.11 | 0 | 19.5 | 0.15 | 0.05 | 0 | 18.27 | 0 | 0 | 0.01827 | 0 | 1.86 | 0.17 | 0 | 0 | 18.27 | 0 | 0 | 0.01827 | 0 | 1.86 | 0.17 | 0 | 0 | 12.65 | 0 | 16.59 | 0.01 | 0.05 | 0 | 12.66 | 0 | 0 | 0.01266 | 0 | 1.43 | 4.8792 | 0.02 | 0 | 0 | 12.66 | 0 | 3.71 | 0.05 | 0 | 12.66 | 0 | 0 | 0.01266 | 0 | 1.43 | 0.02 | 0 | 0
31.1 | 1 | 5 | 20 | 115.5 | 16.17 | 0 | 19.58 | 0.15 | 0.05 | 0 | 18.63 | 0 | 0 | 0.01863 | 0 | 1.87 | 0.17 | 0 | 0 | 18.63 | 0 | 0 | 0.01863 | 0 | 1.87 | 0.17 | 0 | 0 | 12.75 | 0 | 16.7 | 0.01 | 0.05 | 0 | 12.75 | 0 | 0 | 0.01275 | 0 | 1.41 | 4.8109 | 0.02 | 0 | 0 | 12.75 | 0 | 3.74 | 0.05 | 0 | 12.75 | 0 | 0 | 0.01275 | 0 | 1.41 | 0.02 | 0 | 0
31.1 | 1 | 5 | 21 | 116.5 | 16.32 | 0 | 19.77 | 0.15 | 0.05 | 0 | 18.7 | 0 | 0 | 0.0187 | 0 | 1.87 | 0.17 | 0 | 0 | 18.7 | 0 | 0 | 0.0187 | 0 | 1.87 | 0.17 | 0 | 0 | 12.89 | 0 | 16.87 | 0.01 | 0.05 | 0 | 12.88 | 0 | 0 | 0.01288 | 0 | 1.42 | 4.845 | 0.02 | 0 | 0 | 12.88 | 0 | 3.78 | 0.05 | 0 | 12.88 | 0 | 0 | 0.01288 | 0 | 1.42 | 0.02 | 0 | 0
31.1 | 1 | 5 | 22 | 117.5 | 16.65 | 0 | 20.16 | 0.15 | 0.05 | 0 | 18.42 | 0 | 0 | 0.01842 | 0 | 1.86 | 0.17 | 0 | 0 | 18.42 | 0 | 0 | 0.01842 | 0 | 1.86 | 0.17 | 0 | 0 | 13.15 | 0 | 17.17 | 0.02 | 0.05 | 0 | 13.16 | 0 | 0 | 0.01316 | 0 | 1.5 | 5.118 | 0.03 | 0 | 0 | 13.16 | 0 | 3.86 | 0.05 | 0 | 13.16 | 0 | 0 | 0.01316 | 0 | 1.5 | 0.03 | 0 | 0
31.1 | 1 | 5 | 23 | 118.5 | 17.22 | 0 | 20.86 | 0.16 | 0.05 | 0 | 18.85 | 0 | 0 | 0.01885 | 0 | 1.87 | 0.17 | 0 | 0 | 18.85 | 0 | 0 | 0.01885 | 0 | 1.87 | 0.17 | 0 | 0 | 13.65 | 0 | 17.76 | 0.02 | 0.05 | 0 | 13.65 | 0 | 0 | 0.01365 | 0 | 1.53 | 5.2204 | 0.03 | 0 | 0 | 13.65 | 0 | 4 | 0.05 | 0 | 13.65 | 0 | 0 | 0.01365 | 0 | 1.53 | 0.03 | 0 | 0
31.1 | 1 | 5 | 24 | 119.5 | 17.74 | 0 | 21.48 | 0.16 | 0.05 | 0 | 18.92 | 0 | 0 | 0.01892 | 0 | 1.87 | 0.17 | 0 | 0 | 18.92 | 0 | 0 | 0.01892 | 0 | 1.87 | 0.17 | 0 | 0 | 14 | 0 | 18.17 | 0.02 | 0.05 | 0 | 14.01 | 0 | 0 | 0.01401 | 0 | 1.59 | 5.4251 | 0.03 | 0 | 0 | 14.01 | 0 | 4.11 | 0.05 | 0 | 14.01 | 0 | 0 | 0.01401 | 0 | 1.59 | 0.03 | 0 | 0
31.1 | 1 | 6 | 1 | 120.5 | 18.08 | 0 | 21.89 | 0.17 | 0.05 | 0 | 19.17 | 0 | 0 | 0.01917 | 0 | 1.88 | 0.17 | 0 | 0 | 19.17 | 0 | 0 | 0.01917 | 0 | 1.88 | 0.17 | 0 | 0 | 14.24 | 0 | 18.44 | 0.02 | 0.05 | 0 | 14.24 | 0 | 0 | 0.01424 | 0 | 1.59 | 5.4251 | 0.03 | 0 | 0 | 14.24 | 0 | 4.17 | 0.05 | 0 | 14.24 | 0 | 0 | 0.01424 | 0 | 1.59 | 0.03 | 0 | 0
32 | 1 | 6 | 2 | 121.5 | 18.14 | 0 | 21.96 | 0.17 | 0.05 | 0 | 19.43 | 0 | 0 | 0.01943 | 0 | 1.88 | 0.17 | 0 | 0 | 19.43 | 0 | 0 | 0.01943 | 0 | 1.88 | 0.17 | 0 | 0 | 14.22 | 0 | 18.42 | 0.02 | 0.05 | 0 | 14.22 | 0 | 0 | 0.01422 | 0 | 1.56 | 5.3227 | 0.03 | 0 | 0 | 14.22 | 0 | 4.17 | 0.05 | 0 | 14.22 | 0 | 0 | 0.01422 | 0 | 1.56 | 0.03 | 0 | 0
32 | 1 | 6 | 3 | 122.5 | 18.23 | 0 | 22.07 | 0.17 | 0.05 | 0 | 19.24 | 0 | 0 | 0.01924 | 0 | 1.87 | 0.17 | 0 | 0 | 19.24 | 0 | 0 | 0.01924 | 0 | 1.87 | 0.17 | 0 | 0 | 14.29 | 0 | 18.5 | 0.02 | 0.05 | 0 | 14.3 | 0 | 0 | 0.0143 | 0 | 1.59 | 5.4251 | 0.03 | 0 | 0 | 14.3 | 0 | 4.19 | 0.05 | 0 | 14.3 | 0 | 0 | 0.0143 | 0 | 1.59 | 0.03 | 0 | 0
31.1 | 1 | 6 | 4 | 123.5 | 18.51 | 0 | 22.41 | 0.17 | 0.05 | 0 | 19.51 | 0 | 0 | 0.01951 | 0 | 1.88 | 0.17 | 0 | 0 | 19.51 | 0 | 0 | 0.01951 | 0 | 1.88 | 0.17 | 0 | 0 | 14.57 | 0 | 18.83 | 0.02 | 0.05 | 0 | 14.56 | 0 | 0 | 0.01456 | 0 | 1.61 | 5.4933 | 0.03 | 0 | 0 | 14.56 | 0 | 4.27 | 0.05 | 0 | 14.56 | 0 | 0 | 0.01456 | 0 | 1.61 | 0.03 | 0 | 0
28.22 | 1 | 6 | 5 | 124.5 | 19.27 | 0 | 23.35 | 0.18 | 0.05 | 0 | 24.4 | 0 | 0.0244 | 0 | 31.32 | 0.05 | 0.17 | 0 | 0 | 24.4 | 0 | 0.0244 | 0 | 26.1 | 0.05 | 0.17 | 0 | 0 | 15.23 | 0 | 19.59 | 0.02 | 0.05 | 0 | 15.24 | 0 | 0 | 0.01524 | 0 | 1.74 | 5.9369 | 0.03 | 0 | 0 | 15.24 | 0 | 4.47 | 0.05 | 0 | 15.24 | 0 | 0 | 0.01524 | 0 | 1.74 | 0.03 | 0 | 0
24.26 | 1 | 6 | 6 | 125.5 | 20.49 | 0 | 24.83 | 0.19 | 0.05 | 0 | 27.36 | 0 | 0.02736 | 0 | 35.01 | 0.05 | 0.17 | 0 | 0 | 27.36 | 0 | 0.02736 | 0 | 29.18 | 0.05 | 0.17 | 0 | 0 | 16.27 | 0 | 20.78 | 0.02 | 0.05 | 0 | 16.26 | 0 | 0 | 0.01626 | 0 | 1.97 | 6.7216 | 0.04 | 0 | 0 | 16.26 | 0 | 4.76 | 0.05 | 0 | 16.26 | 0 | 0 | 0.01626 | 0 | 1.97 | 0.04 | 0 | 0
23.18 | 1 | 6 | 7 | 126.5 | 21.15 | 0 | 25.61 | 0.19 | 0.05 | 0 | 27.57 | 0 | 0.02757 | 0 | 34.39 | 0.05 | 0.17 | 0 | 0 | 27.57 | 0 | 0.02757 | 0 | 28.66 | 0.05 | 0.17 | 0 | 0 | 16.63 | 0 | 21.18 | 0.02 | 0.05 | 0 | 16.63 | 0 | 0 | 0.01663 | 0 | 2.07 | 7.0628 | 0.04 | 0 | 0 | 16.63 | 0 | 4.87 | 0.05 | 0 | 16.63 | 0 | 0 | 0.01663 | 0 | 2.07 | 0.04 | 0 | 0
23.18 | 1 | 6 | 8 | 127.5 | 21.71 | 0 | 26.28 | 0.2 | 0.05 | 0 | 27.18 | 0 | 0.02718 | 0 | 33.51 | 0.05 | 0.17 | 0 | 0 | 27.18 | 0 | 0.02718 | 0 | 27.92 | 0.05 | 0.17 | 0 | 0 | 17.03 | 0 | 21.63 | 0.02 | 0.05 | 0 | 17.03 | 0 | 0 | 0.01703 | 0 | 2.11 | 7.1993 | 0.05 | 0 | 0 | 17.03 | 0 | 4.99 | 0.05 | 0 | 17.03 | 0 | 0 | 0.01703 | 0 | 2.11 | 0.05 | 0 | 0
23.18 | 1 | 6 | 9 | 128.5 | 21.91 | 0 | 26.52 | 0.2 | 0.05 | 0 | 26.72 | 0 | 0.02672 | 0 | 32.75 | 0.05 | 0.17 | 0 | 0 | 26.72 | 0 | 0.02672 | 0 | 27.29 | 0.05 | 0.17 | 0 | 0 | 17.12 | 0 | 21.74 | 0.02 | 0.05 | 0 | 17.12 | 0 | 0 | 0.01712 | 0 | 2.1 | 7.1652 | 0.05 | 0 | 0 | 17.12 | 0 | 5.02 | 0.05 | 0 | 17.12 | 0 | 0 | 0.01712 | 0 | 2.1 | 0.05 | 0 | 0
23.54 | 1 | 6 | 10 | 129.5 | 22.13 | 0 | 26.8 | 0.2 | 0.05 | 0 | 26.52 | 0 | 0.02652 | 0 | 32.44 | 0.05 | 0.17 | 0 | 0 | 26.52 | 0 | 0.02652 | 0 | 27.03 | 0.05 | 0.17 | 0 | 0 | 17.31 | 0 | 21.96 | 0.02 | 0.05 | 0 | 17.3 | 0 | 0 | 0.0173 | 0 | 2.13 | 7.2676 | 0.05 | 0 | 0 | 17.3 | 0 | 5.07 | 0.05 | 0 | 17.3 | 0 | 0 | 0.0173 | 0 | 2.13 | 0.05 | 0 | 0
23.9 | 1 | 6 | 11 | 130.5 | 22.04 | 0 | 26.67 | 0.2 | 0.05 | 0 | 26.15 | 0 | 0.02615 | 0 | 31.96 | 0.05 | 0.17 | 0 | 0 | 26.15 | 0 | 0.02615 | 0 | 26.63 | 0.05 | 0.17 | 0 | 0 | 17.17 | 0 | 21.79 | 0.02 | 0.05 | 0 | 17.17 | 0 | 0 | 0.01717 | 0 | 2.08 | 7.097 | 0.04 | 0 | 0 | 17.17 | 0 | 5.03 | 0.05 | 0 | 17.17 | 0 | 0 | 0.01717 | 0 | 2.08 | 0.04 | 0 | 0
23.18 | 1 | 6 | 12 | 131.5 | 21.12 | 0 | 25.55 | 0.19 | 0.05 | 0 | 25.09 | 0 | 0.02509 | 0 | 30.62 | 0.05 | 0.17 | 0 | 0 | 25.09 | 0 | 0.02509 | 0 | 25.52 | 0.05 | 0.17 | 0 | 0 | 16.3 | 0 | 20.8 | 0.02 | 0.05 | 0 | 16.3 | 0 | 0 | 0.0163 | 0 | 1.97 | 6.7216 | 0.04 | 0 | 0 | 16.3 | 0 | 4.78 | 0.05 | 0 | 16.3 | 0 | 0 | 0.0163 | 0 | 1.97 | 0.04 | 0 | 0
23.72 | 1 | 6 | 13 | 132.5 | 20.93 | 0 | 25.35 | 0.19 | 0.05 | 0 | 24.77 | 0 | 0.02477 | 0 | 30.23 | 0.05 | 0.17 | 0 | 0 | 24.77 | 0 | 0.02477 | 0 | 25.19 | 0.05 | 0.17 | 0 | 0 | 16.32 | 0 | 20.83 | 0.02 | 0.05 | 0 | 16.33 | 0 | 0 | 0.01633 | 0 | 1.96 | 6.6875 | 0.04 | 0 | 0 | 16.33 | 0 | 4.79 | 0.05 | 0 | 16.33 | 0 | 0 | 0.01633 | 0 | 1.96 | 0.04 | 0 | 0
23 | 1 | 6 | 14 | 133.5 | 20.7 | 0 | 25.07 | 0.19 | 0.05 | 0 | 24.49 | 0 | 0.02449 | 0 | 29.86 | 0.05 | 0.17 | 0 | 0 | 24.49 | 0 | 0.02449 | 0 | 24.89 | 0.05 | 0.17 | 0 | 0 | 16.16 | 0 | 20.64 | 0.02 | 0.05 | 0 | 16.15 | 0 | 0 | 0.01615 | 0 | 1.96 | 6.6875 | 0.04 | 0 | 0 | 16.15 | 0 | 4.73 | 0.05 | 0 | 16.15 | 0 | 0 | 0.01615 | 0 | 1.96 | 0.04 | 0 | 0
22.28 | 1 | 6 | 15 | 134.5 | 20.9 | 0 | 25.32 | 0.19 | 0.05 | 0 | 24.63 | 0 | 0.02463 | 0 | 30.04 | 0.05 | 0.17 | 0 | 0 | 24.63 | 0 | 0.02463 | 0 | 25.04 | 0.05 | 0.17 | 0 | 0 | 16.41 | 0 | 20.94 | 0.02 | 0.05 | 0 | 16.4 | 0 | 0 | 0.0164 | 0 | 2.02 | 6.8922 | 0.04 | 0 | 0 | 16.4 | 0 | 4.81 | 0.05 | 0 | 16.4 | 0 | 0 | 0.0164 | 0 | 2.02 | 0.04 | 0 | 0
21.74 | 1 | 6 | 16 | 135.5 | 21.01 | 0 | 25.43 | 0.19 | 0.05 | 0 | 24.69 | 0 | 0.02469 | 0 | 30.12 | 0.05 | 0.17 | 0 | 0 | 24.69 | 0 | 0.02469 | 0 | 25.1 | 0.05 | 0.17 | 0 | 0 | 16.46 | 0 | 20.99 | 0.02 | 0.05 | 0 | 16.46 | 0 | 0 | 0.01646 | 0 | 2.08 | 7.097 | 0.05 | 0 | 0 | 16.46 | 0 | 4.82 | 0.05 | 0 | 16.46 | 0 | 0 | 0.01646 | 0 | 2.08 | 0.05 | 0 | 0
19.94 | 1 | 6 | 17 | 136.5 | 21.77 | 0 | 26.38 | 0.2 | 0.05 | 0 | 25.39 | 0 | 0.02539 | 0 | 31 | 0.05 | 0.17 | 0 | 0 | 25.39 | 0 | 0.02539 | 0 | 25.83 | 0.05 | 0.17 | 0 | 0 | 17.2 | 0 | 21.82 | 0.02 | 0.05 | 0 | 17.2 | 0 | 0 | 0.0172 | 0 | 2.21 | 7.5405 | 0.05 | 0 | 0 | 17.2 | 0 | 5.04 | 0.05 | 0 | 17.2 | 0 | 0 | 0.0172 | 0 | 2.21 | 0.05 | 0 | 0
19.22 | 1 | 6 | 18 | 137.5 | 22.07 | 0 | 26.72 | 0.2 | 0.05 | 0 | 25.65 | 0 | 0.02565 | 0 | 31.32 | 0.05 | 0.17 | 0 | 0 | 25.65 | 0 | 0.02565 | 0 | 26.1 | 0.05 | 0.17 | 0 | 0 | 17.31 | 0 | 21.96 | 0.02 | 0.05 | 0 | 17.31 | 0 | 0 | 0.01731 | 0 | 2.26 | 7.7111 | 0.05 | 0 | 0 | 17.31 | 0 | 5.07 | 0.05 | 0 | 17.31 | 0 | 0 | 0.01731 | 0 | 2.26 | 0.05 | 0 | 0
18.68 | 1 | 6 | 19 | 138.5 | 22.18 | 0 | 26.85 | 0.2 | 0.05 | 0 | 25.72 | 0 | 0.02572 | 0 | 31.41 | 0.05 | 0.17 | 0 | 0 | 25.72 | 0 | 0.02572 | 0 | 26.18 | 0.05 | 0.17 | 0 | 0 | 17.36 | 0 | 22.01 | 0.02 | 0.05 | 0 | 17.36 | 0 | 0 | 0.01736 | 0 | 2.25 | 7.677 | 0.05 | 0 | 0 | 17.36 | 0 | 5.09 | 0.05 | 0 | 17.36 | 0 | 0 | 0.01736 | 0 | 2.25 | 0.05 | 0 | 0
17.96 | 1 | 6 | 20 | 139.5 | 22.58 | 0 | 27.35 | 0.21 | 0.05 | 0 | 26.08 | 0 | 0.02608 | 0 | 31.87 | 0.05 | 0.17 | 0 | 0 | 26.08 | 0 | 0.02608 | 0 | 26.56 | 0.05 | 0.17 | 0 | 0 | 17.74 | 0 | 22.43 | 0.02 | 0.05 | 0 | 17.73 | 0 | 0 | 0.01773 | 0 | 2.33 | 7.95 | 0.06 | 0 | 0 | 17.73 | 0 | 5.2 | 0.05 | 0 | 17.73 | 0 | 0 | 0.01773 | 0 | 2.33 | 0.06 | 0 | 0
17.42 | 1 | 6 | 21 | 140.5 | 23.07 | 0 | 27.93 | 0.21 | 0.05 | 0 | 26.54 | 0 | 0.02654 | 0 | 32.44 | 0.05 | 0.17 | 0 | 0 | 26.54 | 0 | 0.02654 | 0 | 27.03 | 0.05 | 0.17 | 0 | 0 | 18.12 | 0 | 22.86 | 0.02 | 0.05 | 0 | 18.12 | 0 | 0 | 0.01812 | 0 | 2.41 | 8.2229 | 0.06 | 0 | 0 | 18.12 | 0 | 5.31 | 0.05 | 0 | 18.12 | 0 | 0 | 0.01812 | 0 | 2.41 | 0.06 | 0 | 0
15.8 | 1 | 6 | 22 | 141.5 | 24.01 | 0 | 29.09 | 0.22 | 0.05 | 0 | 27.44 | 0 | 0.02744 | 0 | 33.57 | 0.05 | 0.17 | 0 | 0 | 27.44 | 0 | 0.02744 | 0 | 27.97 | 0.05 | 0.17 | 0 | 0 | 18.95 | 0 | 23.78 | 0.02 | 0.05 | 0 | 18.94 | 0 | 0.0031066 | 0.015833 | 1.6 | 2.39 | 8.1547 | 0.06 | 0 | 0 | 18.94 | 0 | 5.55 | 0.05 | 0 | 18.94 | 0 | 0.0026571 | 0.016283 | 0.39 | 2.39 | 0.06 | 0 | 0
15.98 | 1 | 6 | 23 | 142.5 | 24.81 | 0 | 30.04 | 0.23 | 0.05 | 0 | 28.2 | 0 | 0.0282 | 0 | 34.52 | 0.05 | 0.17 | 0 | 0 | 28.2 | 0 | 0.0282 | 0 | 28.76 | 0.05 | 0.17 | 0 | 0 | 19.51 | 0 | 24.41 | 0.02 | 0.05 | 0 | 19.52 | 0 | 0.0040593 | 0.015461 | 2.15 | 2.4 | 8.1888 | 0.06 | 0 | 0 | 19.52 | 0 | 5.72 | 0.05 | 0 | 19.52 | 0 | 0.0035309 | 0.015989 | 0.53 | 2.4 | 0.06 | 0 | 0
15.98 | 1 | 6 | 24 | 143.5 | 25.54 | 0 | 30.93 | 0.24 | 0.05 | 0 | 28.88 | 0 | 0.02888 | 0 | 35.37 | 0.05 | 0.17 | 0 | 0 | 28.88 | 0 | 0.02888 | 0 | 29.48 | 0.05 | 0.17 | 0 | 0 | 20.06 | 0 | 25.02 | 0.02 | 0.05 | 0 | 20.07 | 0 | 0.0053977 | 0.014672 | 3 | 2.39 | 8.1547 | 0.06 | 0 | 0 | 20.07 | 0 | 5.88 | 0.05 | 0 | 20.07 | 0 | 0.004745 | 0.015325 | 0.74 | 2.39 | 0.06 | 0 | 0
15.08 | 1 | 7 | 1 | 144.5 | 26.3 | 0 | 31.85 | 0.24 | 0.05 | 0 | 29.59 | 0 | 0.02959 | 0 | 36.26 | 0.05 | 0.17 | 0 | 0 | 29.59 | 0 | 0.02959 | 0 | 30.22 | 0.05 | 0.17 | 0 | 0 | 20.67 | 0 | 25.7 | 0.02 | 0.05 | 0 | 20.67 | 0 | 0.0069398 | 0.01373 | 4.07 | 2.36 | 8.0523 | 0.06 | 0 | 0 | 20.67 | 0 | 6.06 | 0.05 | 0 | 20.67 | 0 | 0.0061518 | 0.014518 | 1 | 2.36 | 0.06 | 0 | 0
15.26 | 1 | 7 | 2 | 145.5 | 26.69 | 0 | 32.31 | 0.25 | 0.05 | 0 | 29.95 | 0 | 0.02995 | 0 | 36.71 | 0.05 | 0.17 | 0 | 0 | 29.95 | 0 | 0.02995 | 0 | 30.59 | 0.05 | 0.17 | 0 | 0 | 20.91 | 0 | 25.96 | 0.02 | 0.05 | 0 | 20.89 | 0 | 0.0074247 | 0.013465 | 4.44 | 2.36 | 8.0523 | 0.06 | 0 | 0 | 20.89 | 0 | 6.12 | 0.05 | 0 | 20.89 | 0 | 0.0066 | 0.01429 | 1.09 | 2.36 | 0.06 | 0 | 0
15.26 | 1 | 7 | 3 | 146.5 | 26.97 | 0 | 32.65 | 0.25 | 0.05 | 0 | 30.19 | 0 | 0.03019 | 0 | 37.01 | 0.05 | 0.17 | 0 | 0 | 30.19 | 0 | 0.03019 | 0 | 30.84 | 0.05 | 0.17 | 0 | 0 | 21.1 | 0 | 26.16 | 0.02 | 0.05 | 0 | 21.09 | 0 | 0.0080098 | 0.01308 | 4.91 | 2.35 | 8.0182 | 0.06 | 0 | 0 | 21.09 | 0 | 6.18 | 0.05 | 0 | 21.09 | 0 | 0.0071682 | 0.013922 | 1.21 | 2.35 | 0.06 | 0 | 0
15.44 | 1 | 7 | 4 | 147.5 | 27.12 | 0 | 32.83 | 0.25 | 0.05 | 0 | 30.33 | 0 | 0.03033 | 0 | 37.18 | 0.05 | 0.17 | 0 | 0 | 30.33 | 0 | 0.03033 | 0 | 30.98 | 0.05 | 0.17 | 0 | 0 | 21.19 | 0 | 26.27 | 0.02 | 0.05 | 0 | 21.2 | 0 | 0.0080304 | 0.01317 | 4.91 | 2.36 | 8.0523 | 0.06 | 0 | 0 | 21.2 | 0 | 6.21 | 0.05 | 0 | 21.2 | 0 | 0.0071854 | 0.014015 | 1.21 | 2.36 | 0.06 | 0 | 0
15.62 | 1 | 7 | 5 | 148.5 | 27.16 | 0 | 32.88 | 0.25 | 0.05 | 0 | 30.36 | 0 | 0.03036 | 0 | 37.21 | 0.05 | 0.17 | 0 | 0 | 30.36 | 0 | 0.03036 | 0 | 31.01 | 0.05 | 0.17 | 0 | 0 | 21.22 | 0 | 26.29 | 0.02 | 0.05 | 0 | 21.22 | 0 | 0.0079144 | 0.013306 | 4.81 | 2.37 | 8.0864 | 0.06 | 0 | 0 | 21.22 | 0 | 6.22 | 0.05 | 0 | 21.22 | 0 | 0.0070534 | 0.014167 | 1.18 | 2.37 | 0.06 | 0 | 0
15.62 | 1 | 7 | 6 | 149.5 | 27.2 | 0 | 32.93 | 0.25 | 0.05 | 0 | 30.39 | 0 | 0.03039 | 0 | 37.25 | 0.05 | 0.17 | 0 | 0 | 30.39 | 0 | 0.03039 | 0 | 31.04 | 0.05 | 0.17 | 0 | 0 | 21.24 | 0 | 26.32 | 0.02 | 0.05 | 0 | 21.26 | 0 | 0.0079809 | 0.013279 | 4.86 | 2.37 | 8.0864 | 0.06 | 0 | 0 | 21.26 | 0 | 6.23 | 0.05 | 0 | 21.26 | 0 | 0.0071462 | 0.014114 | 1.2 | 2.37 | 0.06 | 0 | 0
15.8 | 1 | 7 | 7 | 150.5 | 27.09 | 0 | 32.8 | 0.25 | 0.05 | 0 | 30.28 | 0 | 0.03028 | 0 | 37.11 | 0.05 | 0.17 | 0 | 0 | 30.28 | 0 | 0.03028 | 0 | 30.92 | 0.05 | 0.17 | 0 | 0 | 21.15 | 0 | 26.22 | 0.02 | 0.05 | 0 | 21.16 | 0 | 0.0076625 | 0.013498 | 4.61 | 2.38 | 8.1206 | 0.06 | 0 | 0 | 21.16 | 0 | 6.2 | 0.05 | 0 | 21.16 | 0 | 0.006853 | 0.014307 | 1.14 | 2.38 | 0.06 | 0 | 0
17.06 | 1 | 7 | 8 | 151.5 | 26.6 | 0 | 32.19 | 0.25 | 0.05 | 0 | 29.79 | 0 | 0.02979 | 0 | 36.5 | 0.05 | 0.17 | 0 | 0 | 29.79 | 0 | 0.02979 | 0 | 30.42 | 0.05 | 0.17 | 0 | 0 | 20.72 | 0 | 25.75 | 0.02 | 0.05 | 0 | 20.71 | 0 | 0.0062146 | 0.014495 | 3.54 | 2.42 | 8.257 | 0.06 | 0 | 0 | 20.71 | 0 | 6.07 | 0.05 | 0 | 20.71 | 0 | 0.0054765 | 0.015233 | 0.87 | 2.42 | 0.06 | 0 | 0
17.96 | 1 | 7 | 9 | 152.5 | 26.2 | 0 | 31.72 | 0.24 | 0.05 | 0 | 29.4 | 0 | 0.0294 | 0 | 36.01 | 0.05 | 0.17 | 0 | 0 | 29.4 | 0 | 0.0294 | 0 | 30 | 0.05 | 0.17 | 0 | 0 | 20.44 | 0 | 25.44 | 0.02 | 0.05 | 0 | 20.44 | 0 | 0.0048625 | 0.015578 | 2.62 | 2.46 | 8.3935 | 0.06 | 0 | 0 | 20.44 | 0 | 5.99 | 0.05 | 0 | 20.44 | 0 | 0.004272 | 0.016168 | 0.65 | 2.46 | 0.06 | 0 | 0
18.14 | 1 | 7 | 10 | 153.5 | 25.69 | 0 | 31.1 | 0.24 | 0.05 | 0 | 28.9 | 0 | 0.0289 | 0 | 35.38 | 0.05 | 0.17 | 0 | 0 | 28.9 | 0 | 0.0289 | 0 | 29.48 | 0.05 | 0.17 | 0 | 0 | 20.03 | 0 | 24.99 | 0.02 | 0.05 | 0 | 20.03 | 0 | 0.0038417 | 0.016188 | 2 | 2.47 | 8.4276 | 0.06 | 0 | 0 | 20.03 | 0 | 5.87 | 0.05 | 0 | 20.03 | 0 | 0.0033158 | 0.016714 | 0.49 | 2.47 | 0.06 | 0 | 0
19.4 | 1 | 7 | 11 | 154.5 | 24.73 | 0 | 29.92 | 0.23 | 0.05 | 0 | 27.96 | 0 | 0.02796 | 0 | 34.21 | 0.05 | 0.17 | 0 | 0 | 27.96 | 0 | 0.02796 | 0 | 28.51 | 0.05 | 0.17 | 0 | 0 | 19.21 | 0 | 24.07 | 0.02 | 0.05 | 0 | 19.2 | 0 | 0.0010229 | 0.018177 | 0.48 | 2.5 | 8.53 | 0.06 | 0 | 0 | 19.2 | 0 | 5.63 | 0.05 | 0 | 19.2 | 0 | 0.00087939 | 0.018321 | 0.12 | 2.5 | 0.06 | 0 | 0
21.38 | 1 | 7 | 12 | 155.5 | 22.81 | 0 | 27.58 | 0.21 | 0.05 | 0 | 26.09 | 0 | 0.02609 | 0 | 31.87 | 0.05 | 0.17 | 0 | 0 | 26.09 | 0 | 0.02609 | 0 | 26.56 | 0.05 | 0.17 | 0 | 0 | 17.53 | 0 | 22.19 | 0.02 | 0.05 | 0 | 17.53 | 0 | 0 | 0.01753 | 0 | 2.23 | 7.6088 | 0.05 | 0 | 0 | 17.53 | 0 | 5.14 | 0.05 | 0 | 17.53 | 0 | 0 | 0.01753 | 0 | 2.23 | 0.05 | 0 | 0
22.46 | 1 | 7 | 13 | 156.5 | 22.07 | 0 | 26.73 | 0.2 | 0.05 | 0 | 25.37 | 0 | 0.02537 | 0 | 30.97 | 0.05 | 0.17 | 0 | 0 | 25.37 | 0 | 0.02537 | 0 | 25.81 | 0.05 | 0.17 | 0 | 0 | 17.24 | 0 | 21.88 | 0.02 | 0.05 | 0 | 17.25 | 0 | 0 | 0.01725 | 0 | 2.12 | 7.2334 | 0.05 | 0 | 0 | 17.25 | 0 | 5.05 | 0.05 | 0 | 17.25 | 0 | 0 | 0.01725 | 0 | 2.12 | 0.05 | 0 | 0
23.72 | 1 | 7 | 14 | 157.5 | 21.16 | 0 | 25.61 | 0.19 | 0.05 | 0 | 24.52 | 0 | 0.02452 | 0 | 29.89 | 0.05 | 0.17 | 0 | 0 | 24.52 | 0 | 0.02452 | 0 | 24.91 | 0.05 | 0.17 | 0 | 0 | 16.51 | 0 | 21.05 | 0.02 | 0.05 | 0 | 16.5 | 0 | 0 | 0.0165 | 0 | 1.97 | 6.7216 | 0.04 | 0 | 0 | 16.5 | 0 | 4.84 | 0.05 | 0 | 16.5 | 0 | 0 | 0.0165 | 0 | 1.97 | 0.04 | 0 | 0
23.72 | 1 | 7 | 15 | 158.5 | 19.81 | 0 | 23.96 | 0.18 | 0.05 | 0 | 23.22 | 0 | 0.02322 | 0 | 28.28 | 0.05 | 0.17 | 0 | 0 | 23.22 | 0 | 0.02322 | 0 | 23.57 | 0.05 | 0.17 | 0 | 0 | 15.35 | 0 | 19.72 | 0.02 | 0.05 | 0 | 15.35 | 0 | 0 | 0.01535 | 0 | 1.8 | 6.1416 | 0.04 | 0 | 0 | 15.35 | 0 | 4.5 | 0.05 | 0 | 15.35 | 0 | 0 | 0.01535 | 0 | 1.8 | 0.04 | 0 | 0
23.9 | 1 | 7 | 16 | 159.5 | 20.27 | 0 | 24.58 | 0.19 | 0.05 | 0 | 23.67 | 0 | 0.02367 | 0 | 28.84 | 0.05 | 0.17 | 0 | 0 | 23.67 | 0 | 0.02367 | 0 | 24.03 | 0.05 | 0.17 | 0 | 0 | 16.13 | 0 | 20.62 | 0.02 | 0.05 | 0 | 16.14 | 0 | 0 | 0.01614 | 0 | 1.92 | 6.551 | 0.04 | 0 | 0 | 16.14 | 0 | 4.73 | 0.05 | 0 | 16.14 | 0 | 0 | 0.01614 | 0 | 1.92 | 0.04 | 0 | 0
24.08 | 1 | 7 | 17 | 160.5 | 20.9 | 0 | 25.32 | 0.19 | 0.05 | 0 | 24.31 | 0 | 0.02431 | 0 | 29.62 | 0.05 | 0.17 | 0 | 0 | 24.31 | 0 | 0.02431 | 0 | 24.68 | 0.05 | 0.17 | 0 | 0 | 16.63 | 0 | 21.18 | 0.02 | 0.05 | 0 | 16.63 | 0 | 0 | 0.01663 | 0 | 1.98 | 6.7558 | 0.04 | 0 | 0 | 16.63 | 0 | 4.87 | 0.05 | 0 | 16.63 | 0 | 0 | 0.01663 | 0 | 1.98 | 0.04 | 0 | 0
23.18 | 1 | 7 | 18 | 161.5 | 21.15 | 0 | 25.6 | 0.19 | 0.05 | 0 | 24.54 | 0 | 0.02454 | 0 | 29.93 | 0.05 | 0.17 | 0 | 0 | 24.54 | 0 | 0.02454 | 0 | 24.94 | 0.05 | 0.17 | 0 | 0 | 16.72 | 0 | 21.29 | 0.02 | 0.05 | 0 | 16.72 | 0 | 0 | 0.01672 | 0 | 2.08 | 7.097 | 0.04 | 0 | 0 | 16.72 | 0 | 4.9 | 0.05 | 0 | 16.72 | 0 | 0 | 0.01672 | 0 | 2.08 | 0.04 | 0 | 0
23.18 | 1 | 7 | 19 | 162.5 | 21.1 | 0 | 25.54 | 0.19 | 0.05 | 0 | 24.47 | 0 | 0.02447 | 0 | 29.86 | 0.05 | 0.17 | 0 | 0 | 24.47 | 0 | 0.02447 | 0 | 24.88 | 0.05 | 0.17 | 0 | 0 | 16.6 | 0 | 21.15 | 0.02 | 0.05 | 0 | 16.62 | 0 | 0 | 0.01662 | 0 | 2.03 | 6.9264 | 0.04 | 0 | 0 | 16.62 | 0 | 4.87 | 0.05 | 0 | 16.62 | 0 | 0 | 0.01662 | 0 | 2.03 | 0.04 | 0 | 0
23.36 | 1 | 7 | 20 | 163.5 | 21.21 | 0 | 25.69 | 0.2 | 0.05 | 0 | 24.57 | 0 | 0.02457 | 0 | 29.98 | 0.05 | 0.17 | 0 | 0 | 24.57 | 0 | 0.02457 | 0 | 24.98 | 0.05 | 0.17 | 0 | 0 | 16.75 | 0 | 21.31 | 0.02 | 0.05 | 0 | 16.73 | 0 | 0 | 0.01673 | 0 | 2.05 | 6.9946 | 0.04 | 0 | 0 | 16.73 | 0 | 4.9 | 0.05 | 0 | 16.73 | 0 | 0 | 0.01673 | 0 | 2.05 | 0.04 | 0 | 0
23.54 | 1 | 7 | 21 | 164.5 | 21.37 | 0 | 25.87 | 0.2 | 0.05 | 0 | 24.72 | 0 | 0.02472 | 0 | 30.16 | 0.05 | 0.17 | 0 | 0 | 24.72 | 0 | 0.02472 | 0 | 25.13 | 0.05 | 0.17 | 0 | 0 | 16.84 | 0 | 21.42 | 0.02 | 0.05 | 0 | 16.85 | 0 | 0 | 0.01685 | 0 | 2.06 | 7.0287 | 0.04 | 0 | 0 | 16.85 | 0 | 4.94 | 0.05 | 0 | 16.85 | 0 | 0 | 0.01685 | 0 | 2.06 | 0.04 | 0 | 0
22.64 | 1 | 7 | 22 | 165.5 | 21.94 | 0 | 26.58 | 0.2 | 0.05 | 0 | 25.28 | 0 | 0.02528 | 0 | 30.86 | 0.05 | 0.17 | 0 | 0 | 25.28 | 0 | 0.02528 | 0 | 25.71 | 0.05 | 0.17 | 0 | 0 | 17.39 | 0 | 22.04 | 0.02 | 0.05 | 0 | 17.38 | 0 | 0 | 0.01738 | 0 | 2.26 | 7.7111 | 0.05 | 0 | 0 | 17.38 | 0 | 5.09 | 0.05 | 0 | 17.38 | 0 | 0 | 0.01738 | 0 | 2.26 | 0.05 | 0 | 0
22.82 | 1 | 7 | 23 | 166.5 | 22.57 | 0 | 27.34 | 0.21 | 0.05 | 0 | 25.89 | 0 | 0.02589 | 0 | 31.62 | 0.05 | 0.17 | 0 | 0 | 25.89 | 0 | 0.02589 | 0 | 26.35 | 0.05 | 0.17 | 0 | 0 | 17.88 | 0 | 22.59 | 0.02 | 0.05 | 0 | 17.87 | 0 | 0 | 0.01787 | 0 | 2.33 | 7.95 | 0.05 | 0 | 0 | 17.87 | 0 | 5.24 | 0.05 | 0 | 17.87 | 0 | 0 | 0.01787 | 0 | 2.33 | 0.05 | 0 | 0
23 | 1 | 7 | 24 | 167.5 | 23.15 | 0 | 28.04 | 0.21 | 0.05 | 0 | 26.44 | 0 | 0.02644 | 0 | 32.32 | 0.05 | 0.17 | 0 | 0 | 26.44 | 0 | 0.02644 | 0 | 26.93 | 0.05 | 0.17 | 0 | 0 | 18.31 | 0 | 23.07 | 0.02 | 0.05 | 0 | 18.3 | 0 | 0 | 0.0183 | 0 | 2.38 | 8.1206 | 0.06 | 0 | 0 | 18.3 | 0 | 5.36 | 0.05 | 0 | 18.3 | 0 | 0 | 0.0183 | 0 | 2.38 | 0.06 | 0 | 0
23 | 1 | 8 | 1 | 168.5 | 23.56 | 0 | 28.53 | 0.22 | 0.05 | 0 | 26.82 | 0 | 0.02682 | 0 | 32.79 | 0.05 | 0.17 | 0 | 0 | 26.82 | 0 | 0.02682 | 0 | 27.33 | 0.05 | 0.17 | 0 | 0 | 18.59 | 0 | 23.39 | 0.02 | 0.05 | 0 | 18.58 | 0 | 0 | 0.01858 | 0 | 2.43 | 8.2912 | 0.06 | 0 | 0 | 18.58 | 0 | 5.44 | 0.05 | 0 | 18.58 | 0 | 0 | 0.01858 | 0 | 2.43 | 0.06 | 0 | 0
23.18 | 1 | 8 | 2 | 169.5 | 23.79 | 0 | 28.81 | 0.22 | 0.05 | 0 | 27.03 | 0 | 0.02703 | 0 | 33.05 | 0.05 | 0.17 | 0 | 0 | 27.03 | 0 | 0.02703 | 0 | 27.54 | 0.05 | 0.17 | 0 | 0 | 18.73 | 0 | 23.55 | 0.02 | 0.05 | 0 | 18.72 | 0 | 0 | 0.01872 | 0 | 2.45 | 8.3594 | 0.06 | 0 | 0 | 18.72 | 0 | 5.49 | 0.05 | 0 | 18.72 | 0 | 0 | 0.01872 | 0 | 2.45 | 0.06 | 0 | 0
23.36 | 1 | 8 | 3 | 170.5 | 23.92 | 0 | 28.96 | 0.22 | 0.05 | 0 | 27.13 | 0 | 0.02713 | 0 | 33.18 | 0.05 | 0.17 | 0 | 0 | 27.13 | 0 | 0.02713 | 0 | 27.65 | 0.05 | 0.17 | 0 | 0 | 18.78 | 0 | 23.6 | 0.02 | 0.05 | 0 | 18.8 | 0 | 0 | 0.0188 | 0 | 2.48 | 8.4618 | 0.06 | 0 | 0 | 18.8 | 0 | 5.51 | 0.05 | 0 | 18.8 | 0 | 0 | 0.0188 | 0 | 2.48 | 0.06 | 0 | 0
24.26 | 1 | 8 | 4 | 171.5 | 23.83 | 0 | 28.85 | 0.22 | 0.05 | 0 | 27.04 | 0 | 0.02704 | 0 | 33.06 | 0.05 | 0.17 | 0 | 0 | 27.04 | 0 | 0.02704 | 0 | 27.55 | 0.05 | 0.17 | 0 | 0 | 18.69 | 0 | 23.49 | 0.02 | 0.05 | 0 | 18.7 | 0 | 0 | 0.0187 | 0 | 2.39 | 8.1547 | 0.05 | 0 | 0 | 18.7 | 0 | 5.48 | 0.05 | 0 | 18.7 | 0 | 0 | 0.0187 | 0 | 2.39 | 0.05 | 0 | 0
24.44 | 1 | 8 | 5 | 172.5 | 23.76 | 0 | 28.76 | 0.22 | 0.05 | 0 | 26.95 | 0 | 0.02695 | 0 | 32.96 | 0.05 | 0.17 | 0 | 0 | 26.95 | 0 | 0.02695 | 0 | 27.47 | 0.05 | 0.17 | 0 | 0 | 18.64 | 0 | 23.44 | 0.02 | 0.05 | 0 | 18.65 | 0 | 0 | 0.01865 | 0 | 2.37 | 8.0864 | 0.05 | 0 | 0 | 18.65 | 0 | 5.47 | 0.05 | 0 | 18.65 | 0 | 0 | 0.01865 | 0 | 2.37 | 0.05 | 0 | 0
24.62 | 1 | 8 | 6 | 173.5 | 23.29 | 0 | 28.19 | 0.21 | 0.05 | 0 | 26.5 | 0 | 0.0265 | 0 | 32.38 | 0.05 | 0.17 | 0 | 0 | 26.5 | 0 | 0.0265 | 0 | 26.99 | 0.05 | 0.17 | 0 | 0 | 18.21 | 0 | 22.97 | 0.02 | 0.05 | 0 | 18.22 | 0 | 0 | 0.01822 | 0 | 2.33 | 7.95 | 0.05 | 0 | 0 | 18.22 | 0 | 5.34 | 0.05 | 0 | 18.22 | 0 | 0 | 0.01822 | 0 | 2.33 | 0.05 | 0 | 0
24.62 | 1 | 8 | 7 | 174.5 | 22.76 | 0 | 27.55 | 0.21 | 0.05 | 0 | 25.97 | 0 | 0.02597 | 0 | 31.73 | 0.05 | 0.17 | 0 | 0 | 25.97 | 0 | 0.02597 | 0 | 26.44 | 0.05 | 0.17 | 0 | 0 | 17.81 | 0 | 22.51 | 0.02 | 0.05 | 0 | 17.81 | 0 | 0 | 0.01781 | 0 | 2.27 | 7.7452 | 0.05 | 0 | 0 | 17.81 | 0 | 5.22 | 0.05 | 0 | 17.81 | 0 | 0 | 0.01781 | 0 | 2.27 | 0.05 | 0 | 0
24.8 | 1 | 8 | 8 | 175.5 | 22.21 | 0 | 26.88 | 0.2 | 0.05 | 0 | 25.44 | 0 | 0.02544 | 0 | 31.05 | 0.05 | 0.17 | 0 | 0 | 25.44 | 0 | 0.02544 | 0 | 25.87 | 0.05 | 0.17 | 0 | 0 | 17.38 | 0 | 22.04 | 0.02 | 0.05 | 0 | 17.38 | 0 | 0 | 0.01738 | 0 | 2.19 | 7.4723 | 0.05 | 0 | 0 | 17.38 | 0 | 5.09 | 0.05 | 0 | 17.38 | 0 | 0 | 0.01738 | 0 | 2.19 | 0.05 | 0 | 0
24.62 | 1 | 8 | 9 | 176.5 | 21.97 | 0 | 26.61 | 0.2 | 0.05 | 0 | 25.22 | 0 | 0.02522 | 0 | 30.78 | 0.05 | 0.17 | 0 | 0 | 25.22 | 0 | 0.02522 | 0 | 25.65 | 0.05 | 0.17 | 0 | 0 | 17.29 | 0 | 21.93 | 0.02 | 0.05 | 0 | 17.28 | 0 | 0 | 0.01728 | 0 | 2.18 | 7.4382 | 0.05 | 0 | 0 | 17.28 | 0 | 5.06 | 0.05 | 0 | 17.28 | 0 | 0 | 0.01728 | 0 | 2.18 | 0.05 | 0 | 0
24.26 | 1 | 8 | 10 | 177.5 | 21.79 | 0 | 26.38 | 0.2 | 0.05 | 0 | 25.05 | 0 | 0.02505 | 0 | 30.57 | 0.05 | 0.17 | 0 | 0 | 25.05 | 0 | 0.02505 | 0 | 25.47 | 0.05 | 0.17 | 0 | 0 | 17.15 | 0 | 21.77 | 0.02 | 0.05 | 0 | 17.15 | 0 | 0 | 0.01715 | 0 | 2.16 | 7.3699 | 0.05 | 0 | 0 | 17.15 | 0 | 5.03 | 0.05 | 0 | 17.15 | 0 | 0 | 0.01715 | 0 | 2.16 | 0.05 | 0 | 0
25.16 | 1 | 8 | 11 | 178.5 | 21.44 | 0 | 25.96 | 0.2 | 0.05 | 0 | 24.71 | 0 | 0.02471 | 0 | 30.15 | 0.05 | 0.17 | 0 | 0 | 24.71 | 0 | 0.02471 | 0 | 25.12 | 0.05 | 0.17 | 0 | 0 | 16.84 | 0 | 21.42 | 0.02 | 0.05 | 0 | 16.85 | 0 | 0 | 0.01685 | 0 | 2.08 | 7.097 | 0.04 | 0 | 0 | 16.85 | 0 | 4.94 | 0.05 | 0 | 16.85 | 0 | 0 | 0.01685 | 0 | 2.08 | 0.04 | 0 | 0
24.98 | 1 | 8 | 12 | 179.5 | 19.57 | 0 | 23.65 | 0.18 | 0.05 | 0 | 22.89 | 0 | 0.02289 | 0 | 27.88 | 0.05 | 0.17 | 0 | 0 | 22.89 | 0 | 0.02289 | 0 | 23.23 | 0.05 | 0.17 | 0 | 0 | 15.07 | 0 | 19.4 | 0.02 | 0.05 | 0 | 15.06 | 0 | 0 | 0.01506 | 0 | 1.81 | 6.1757 | 0.04 | 0 | 0 | 15.06 | 0 | 4.41 | 0.05 | 0 | 15.06 | 0 | 0 | 0.01506 | 0 | 1.81 | 0.04 | 0 | 0
25.52 | 1 | 8 | 13 | 180.5 | 19.39 | 0 | 23.5 | 0.18 | 0.05 | 0 | 22.7 | 0 | 0.0227 | 0 | 27.64 | 0.05 | 0.17 | 0 | 0 | 22.7 | 0 | 0.0227 | 0 | 23.03 | 0.05 | 0.17 | 0 | 0 | 15.33 | 0 | 19.7 | 0.02 | 0.05 | 0 | 15.34 | 0 | 0 | 0.01534 | 0 | 1.82 | 6.2098 | 0.04 | 0 | 0 | 15.34 | 0 | 4.5 | 0.05 | 0 | 15.34 | 0 | 0 | 0.01534 | 0 | 1.82 | 0.04 | 0 | 0
25.34 | 1 | 8 | 14 | 181.5 | 20.27 | 0 | 24.58 | 0.19 | 0.05 | 0 | 23.6 | 0 | 0.0236 | 0 | 28.73 | 0.05 | 0.17 | 0 | 0 | 23.6 | 0 | 0.0236 | 0 | 23.94 | 0.05 | 0.17 | 0 | 0 | 16.23 | 0 | 20.72 | 0.02 | 0.05 | 0 | 16.23 | 0 | 0 | 0.01623 | 0 | 1.98 | 6.7558 | 0.04 | 0 | 0 | 16.23 | 0 | 4.76 | 0.05 | 0 | 16.23 | 0 | 0 | 0.01623 | 0 | 1.98 | 0.04 | 0 | 0
24.98 | 1 | 8 | 15 | 182.5 | 18.79 | 0 | 22.7 | 0.17 | 0.05 | 0 | 22.18 | 0 | 0.02218 | 0 | 26.98 | 0.05 | 0.17 | 0 | 0 | 22.18 | 0 | 0.02218 | 0 | 22.48 | 0.05 | 0.17 | 0 | 0 | 14.55 | 0 | 18.8 | 0.02 | 0.05 | 0 | 14.53 | 0 | 0 | 0.01453 | 0 | 1.7 | 5.8004 | 0.03 | 0 | 0 | 14.53 | 0 | 4.26 | 0.05 | 0 | 14.53 | 0 | 0 | 0.01453 | 0 | 1.7 | 0.03 | 0 | 0
23.9 | 1 | 8 | 16 | 183.5 | 18.07 | 0 | 21.89 | 0.17 | 0.05 | 0 | 21.44 | 0 | 0.02144 | 0 | 26.08 | 0.05 | 0.17 | 0 | 0 | 21.44 | 0 | 0.02144 | 0 | 21.74 | 0.05 | 0.17 | 0 | 0 | 14.19 | 0 | 18.39 | 0.02 | 0.05 | 0 | 14.19 | 0 | 0 | 0.01419 | 0 | 1.68 | 5.7322 | 0.03 | 0 | 0 | 14.19 | 0 | 4.16 | 0.05 | 0 | 14.19 | 0 | 0 | 0.01419 | 0 | 1.68 | 0.03 | 0 | 0
23.72 | 1 | 8 | 17 | 184.5 | 18.53 | 0 | 22.46 | 0.17 | 0.05 | 0 | 21.88 | 0 | 0.02188 | 0 | 26.6 | 0.05 | 0.17 | 0 | 0 | 21.88 | 0 | 0.02188 | 0 | 22.17 | 0.05 | 0.17 | 0 | 0 | 14.81 | 0 | 19.1 | 0.02 | 0.05 | 0 | 14.82 | 0 | 0 | 0.01482 | 0 | 1.75 | 5.971 | 0.03 | 0 | 0 | 14.82 | 0 | 4.34 | 0.05 | 0 | 14.82 | 0 | 0 | 0.01482 | 0 | 1.75 | 0.03 | 0 | 0
22.28 | 1 | 8 | 18 | 185.5 | 19.57 | 0 | 23.72 | 0.18 | 0.05 | 0 | 22.91 | 0 | 0.02291 | 0 | 27.89 | 0.05 | 0.17 | 0 | 0 | 22.91 | 0 | 0.02291 | 0 | 23.24 | 0.05 | 0.17 | 0 | 0 | 15.73 | 0 | 20.16 | 0.02 | 0.05 | 0 | 15.73 | 0 | 0 | 0.01573 | 0 | 1.92 | 6.551 | 0.04 | 0 | 0 | 15.73 | 0 | 4.61 | 0.05 | 0 | 15.73 | 0 | 0 | 0.01573 | 0 | 1.92 | 0.04 | 0 | 0
22.1 | 1 | 8 | 19 | 186.5 | 20.03 | 0 | 24.25 | 0.18 | 0.05 | 0 | 23.35 | 0 | 0.02335 | 0 | 28.45 | 0.05 | 0.17 | 0 | 0 | 23.35 | 0 | 0.02335 | 0 | 23.71 | 0.05 | 0.17 | 0 | 0 | 15.94 | 0 | 20.4 | 0.02 | 0.05 | 0 | 15.93 | 0 | 0 | 0.01593 | 0 | 1.93 | 6.5852 | 0.04 | 0 | 0 | 15.93 | 0 | 4.67 | 0.05 | 0 | 15.93 | 0 | 0 | 0.01593 | 0 | 1.93 | 0.04 | 0 | 0
19.94 | 1 | 8 | 20 | 187.5 | 21.04 | 0 | 25.49 | 0.19 | 0.05 | 0 | 24.31 | 0 | 0.02431 | 0 | 29.66 | 0.05 | 0.17 | 0 | 0 | 24.31 | 0 | 0.02431 | 0 | 24.72 | 0.05 | 0.17 | 0 | 0 | 16.82 | 0 | 21.39 | 0.02 | 0.05 | 0 | 16.82 | 0 | 0 | 0.01682 | 0 | 2.13 | 7.2676 | 0.05 | 0 | 0 | 16.82 | 0 | 4.93 | 0.05 | 0 | 16.82 | 0 | 0 | 0.01682 | 0 | 2.13 | 0.05 | 0 | 0
18.68 | 1 | 8 | 21 | 188.5 | 21.99 | 0 | 26.63 | 0.2 | 0.05 | 0 | 25.24 | 0 | 0.02524 | 0 | 30.81 | 0.05 | 0.17 | 0 | 0 | 25.24 | 0 | 0.02524 | 0 | 25.68 | 0.05 | 0.17 | 0 | 0 | 17.53 | 0 | 22.19 | 0.02 | 0.05 | 0 | 17.52 | 0 | 0 | 0.01752 | 0 | 2.25 | 7.677 | 0.05 | 0 | 0 | 17.52 | 0 | 5.14 | 0.05 | 0 | 17.52 | 0 | 0 | 0.01752 | 0 | 2.25 | 0.05 | 0 | 0
16.52 | 1 | 8 | 22 | 189.5 | 23.34 | 0 | 28.27 | 0.22 | 0.05 | 0 | 26.53 | 0 | 0.02653 | 0 | 32.44 | 0.05 | 0.17 | 0 | 0 | 26.53 | 0 | 0.02653 | 0 | 27.03 | 0.05 | 0.17 | 0 | 0 | 18.64 | 0 | 23.44 | 0.02 | 0.05 | 0 | 18.63 | 0 | 0.0010396 | 0.01759 | 0.49 | 2.43 | 8.2912 | 0.06 | 0 | 0 | 18.63 | 0 | 5.46 | 0.05 | 0 | 18.63 | 0 | 0.00087671 | 0.017753 | 0.12 | 2.43 | 0.06 | 0 | 0
16.34 | 1 | 8 | 23 | 190.5 | 24.43 | 0 | 29.58 | 0.23 | 0.05 | 0 | 27.58 | 0 | 0.02758 | 0 | 33.75 | 0.05 | 0.17 | 0 | 0 | 27.58 | 0 | 0.02758 | 0 | 28.12 | 0.05 | 0.17 | 0 | 0 | 19.39 | 0 | 24.28 | 0.02 | 0.05 | 0 | 19.4 | 0 | 0.0028877 | 0.016512 | 1.45 | 2.43 | 8.2912 | 0.06 | 0 | 0 | 19.4 | 0 | 5.69 | 0.05 | 0 | 19.4 | 0 | 0.0025032 | 0.016897 | 0.36 | 2.43 | 0.06 | 0 | 0
14.9 | 1 | 8 | 24 | 191.5 | 25.74 | 0 | 31.18 | 0.24 | 0.05 | 0 | 28.83 | 0 | 0.02883 | 0 | 35.32 | 0.05 | 0.17 | 0 | 0 | 28.83 | 0 | 0.02883 | 0 | 29.43 | 0.05 | 0.17 | 0 | 0 | 20.48 | 0 | 25.49 | 0.02 | 0.05 | 0 | 20.47 | 0 | 0.0061464 | 0.014324 | 3.47 | 2.37 | 8.0864 | 0.06 | 0 | 0 | 20.47 | 0 | 6 | 0.05 | 0 | 20.47 | 0 | 0.0054036 | 0.015066 | 0.85 | 2.37 | 0.06 | 0 | 0
11.66 | 1 | 9 | 1 | 192.5 | 27.46 | 0 | 33.27 | 0.25 | 0.05 | 0 | 30.49 | 0 | 0.03049 | 0 | 37.4 | 0.05 | 0.17 | 0 | 0 | 30.49 | 0 | 0.03049 | 0 | 31.16 | 0.05 | 0.17 | 0 | 0 | 21.85 | 0 | 26.99 | 0.03 | 0.05 | 0 | 21.87 | 0 | 0.010329 | 0.011541 | 6.84 | 2.24 | 7.6429 | 0.06 | 0 | 0 | 21.87 | 0 | 6.41 | 0.05 | 0 | 21.87 | 0 | 0.0094047 | 0.012465 | 1.69 | 2.24 | 0.06 | 0 | 0
10.4 | 1 | 9 | 2 | 193.5 | 28.65 | 0 | 34.69 | 0.26 | 0.05 | 0 | 31.64 | 0 | 0.03164 | 0 | 38.83 | 0.05 | 0.17 | 0 | 0 | 31.64 | 0 | 0.03164 | 0 | 32.36 | 0.05 | 0.17 | 0 | 0 | 22.66 | 0 | 27.87 | 0.03 | 0.05 | 0 | 22.67 | 0 | 0.011998 | 0.010672 | 8.4 | 2.19 | 7.4723 | 0.06 | 0 | 0 | 22.67 | 0 | 6.64 | 0.05 | 0 | 22.67 | 0 | 0.011016 | 0.011654 | 2.07 | 2.19 | 0.06 | 0 | 0
9.14 | 1 | 9 | 3 | 194.5 | 29.7 | 0 | 35.96 | 0.27 | 0.05 | 0 | 32.64 | 0 | 0.03264 | 0 | 40.08 | 0.05 | 0.17 | 0 | 0 | 32.64 | 0 | 0.03264 | 0 | 33.4 | 0.05 | 0.17 | 0 | 0 | 23.46 | 0 | 28.75 | 0.03 | 0.05 | 0 | 23.47 | 0 | 0.013592 | 0.009878 | 10 | 2.13 | 7.2676 | 0.06 | 0 | 0 | 23.47 | 0 | 6.88 | 0.05 | 0 | 23.47 | 0 | 0.012579 | 0.010891 | 2.46 | 2.13 | 0.06 | 0 | 0
6.08 | 1 | 9 | 4 | 195.5 | 31.26 | 0 | 37.88 | 0.29 | 0.05 | 0 | 34.16 | 0 | 0.03416 | 0 | 41.98 | 0.05 | 0.17 | 0 | 0 | 34.16 | 0 | 0.03416 | 0 | 34.98 | 0.05 | 0.17 | 0 | 0 | 24.79 | 0 | 30.19 | 0.03 | 0.05 | 0 | 24.8 | 0 | 0.016355 | 0.0084448 | 13.15 | 1.99 | 6.7899 | 0.06 | 0 | 0 | 24.8 | 0 | 7.27 | 0.05 | 0 | 24.8 | 0 | 0.015364 | 0.0094363 | 3.24 | 1.99 | 0.06 | 0 | 0
2.66 | 1 | 9 | 5 | 196.5 | 33.11 | 0 | 40.11 | 0.31 | 0.05 | 0 | 35.97 | 0 | 0.03597 | 0 | 44.23 | 0.05 | 0.17 | 0 | 0 | 35.97 | 0 | 0.03597 | 0 | 36.86 | 0.05 | 0.17 | 0 | 0 | 26.3 | 0 | 31.82 | 0.03 | 0.05 | 0 | 26.29 | 0 | 0.019161 | 0.0071292 | 16.69 | 1.82 | 6.2098 | 0.06 | 0 | 0 | 26.29 | 0 | 7.7 | 0.05 | 0 | 26.29 | 0 | 0.018221 | 0.0080688 | 4.11 | 1.82 | 0.06 | 0 | 0
-1.48 | 1 | 9 | 6 | 197.5 | 35.33 | 0 | 42.81 | 0.33 | 0.05 | 0 | 38.14 | 0 | 0.03814 | 0 | 46.96 | 0.05 | 0.17 | 0 | 0 | 38.14 | 0 | 0.03814 | 0 | 39.13 | 0.05 | 0.17 | 0 | 0 | 28.09 | 0 | 33.75 | 0.03 | 0.05 | 0 | 28.1 | 0 | 0.022377 | 0.0057227 | 21.08 | 1.58 | 5.391 | 0.06 | 0 | 0 | 28.1 | 0 | 8.24 | 0.05 | 0 | 28.1 | 0 | 0.021542 | 0.0065581 | 5.19 | 1.58 | 0.06 | 0 | 0
-2.74 | 1 | 9 | 7 | 198.5 | 36.69 | 0 | 44.42 | 0.34 | 0.05 | 0 | 39.47 | 0 | 0.03947 | 0 | 48.62 | 0.05 | 0.17 | 0 | 0 | 39.47 | 0 | 0.03947 | 0 | 40.52 | 0.05 | 0.17 | 0 | 0 | 28.99 | 0 | 34.72 | 0.03 | 0.05 | 0 | 28.98 | 0 | 0.023644 | 0.0053359 | 22.83 | 1.51 | 5.1521 | 0.06 | 0 | 0 | 28.98 | 0 | 8.49 | 0.05 | 0 | 28.98 | 0 | 0.022843 | 0.0061374 | 5.62 | 1.51 | 0.06 | 0 | 0
-5.08 | 1 | 9 | 8 | 199.5 | 38.17 | 0 | 46.23 | 0.35 | 0.05 | 0 | 40.9 | 0 | 0.0409 | 0 | 50.42 | 0.05 | 0.17 | 0 | 0 | 40.9 | 0 | 0.0409 | 0 | 42.02 | 0.05 | 0.17 | 0 | 0 | 30.17 | 0 | 35.98 | 0.04 | 0.05 | 0 | 30.19 | 0 | 0.025556 | 0.0046341 | 25.59 | 1.36 | 4.6403 | 0.06 | 0 | 0 | 30.19 | 0 | 8.85 | 0.05 | 0 | 30.19 | 0 | 0.02483 | 0.0053601 | 6.3 | 1.36 | 0.06 | 0 | 0
-6.34 | 1 | 9 | 9 | 200.5 | 39.45 | 0 | 47.77 | 0.36 | 0.05 | 0 | 42.15 | 0 | 0.04215 | 0 | 51.98 | 0.05 | 0.17 | 0 | 0 | 42.15 | 0 | 0.04215 | 0 | 43.31 | 0.05 | 0.17 | 0 | 0 | 31.16 | 0 | 37.05 | 0.04 | 0.05 | 0 | 31.16 | 0 | 0.026884 | 0.0042758 | 27.46 | 1.28 | 4.3674 | 0.06 | 0 | 0 | 31.16 | 0 | 9.13 | 0.05 | 0 | 31.16 | 0 | 0.026199 | 0.0049608 | 6.76 | 1.28 | 0.06 | 0 | 0
-6.16 | 1 | 9 | 10 | 201.5 | 39.97 | 0 | 48.39 | 0.37 | 0.05 | 0 | 42.67 | 0 | 0.04267 | 0 | 52.62 | 0.05 | 0.17 | 0 | 0 | 42.67 | 0 | 0.04267 | 0 | 43.85 | 0.05 | 0.17 | 0 | 0 | 31.45 | 0 | 37.35 | 0.04 | 0.05 | 0 | 31.45 | 0 | 0.027138 | 0.0043122 | 27.7 | 1.29 | 4.4015 | 0.06 | 0 | 0 | 31.45 | 0 | 9.22 | 0.05 | 0 | 31.45 | 0 | 0.026447 | 0.0050025 | 6.82 | 1.29 | 0.06 | 0 | 0
-5.8 | 1 | 9 | 11 | 202.5 | 36.84 | 0 | 44.5 | 0.34 | 0.05 | 0 | 39.59 | 0 | 0.03959 | 0 | 48.77 | 0.05 | 0.17 | 0 | 0 | 39.59 | 0 | 0.03959 | 0 | 40.64 | 0.05 | 0.17 | 0 | 0 | 28.24 | 0 | 33.9 | 0.03 | 0.05 | 0 | 28.25 | 0 | 0.023766 | 0.004484 | 23.69 | 1.31 | 4.4697 | 0.06 | 0 | 0 | 28.25 | 0 | 8.28 | 0.05 | 0 | 28.25 | 0 | 0.023067 | 0.0051831 | 5.83 | 1.31 | 0.06 | 0 | 0
-4 | 1 | 9 | 12 | 203.5 | 35.88 | 0 | 43.5 | 0.33 | 0.05 | 0 | 38.61 | 0 | 0.03861 | 0 | 47.55 | 0.05 | 0.17 | 0 | 0 | 38.61 | 0 | 0.03861 | 0 | 39.63 | 0.05 | 0.17 | 0 | 0 | 28.1 | 0 | 33.75 | 0.03 | 0.05 | 0 | 28.11 | 0 | 0.023102 | 0.0050076 | 22.51 | 1.43 | 4.8792 | 0.06 | 0 | 0 | 28.11 | 0 | 8.24 | 0.05 | 0 | 28.11 | 0 | 0.022343 | 0.0057672 | 5.54 | 1.43 | 0.06 | 0 | 0
-2.56 | 1 | 9 | 13 | 204.5 | 36.69 | 0 | 44.47 | 0.34 | 0.05 | 0 | 39.44 | 0 | 0.03944 | 0 | 48.52 | 0.05 | 0.17 | 0 | 0 | 39.44 | 0 | 0.03944 | 0 | 40.43 | 0.05 | 0.17 | 0 | 0 | 29.14 | 0 | 34.87 | 0.03 | 0.05 | 0 | 29.1 | 0 | 0.023723 | 0.0053773 | 22.88 | 1.52 | 5.1862 | 0.06 | 0 | 0 | 29.1 | 0 | 8.53 | 0.05 | 0 | 29.1 | 0 | 0.022914 | 0.0061863 | 5.63 | 1.52 | 0.06 | 0 | 0
-2.02 | 1 | 9 | 14 | 205.5 | 36.7 | 0 | 44.42 | 0.34 | 0.05 | 0 | 39.47 | 0 | 0.03947 | 0 | 48.58 | 0.05 | 0.17 | 0 | 0 | 39.47 | 0 | 0.03947 | 0 | 40.49 | 0.05 | 0.17 | 0 | 0 | 28.9 | 0 | 34.61 | 0.03 | 0.05 | 0 | 28.9 | 0 | 0.023368 | 0.005532 | 22.34 | 1.55 | 5.2886 | 0.06 | 0 | 0 | 28.9 | 0 | 8.47 | 0.05 | 0 | 28.9 | 0 | 0.022546 | 0.0063539 | 5.5 | 1.55 | 0.06 | 0 | 0
-1.48 | 1 | 9 | 15 | 206.5 | 36.81 | 0 | 44.58 | 0.34 | 0.05 | 0 | 39.58 | 0 | 0.03958 | 0 | 48.75 | 0.05 | 0.17 | 0 | 0 | 39.58 | 0 | 0.03958 | 0 | 40.63 | 0.05 | 0.17 | 0 | 0 | 29.04 | 0 | 34.77 | 0.03 | 0.05 | 0 | 29.04 | 0 | 0.023366 | 0.0056741 | 22.2 | 1.58 | 5.391 | 0.06 | 0 | 0 | 29.04 | 0 | 8.51 | 0.05 | 0 | 29.04 | 0 | 0.022532 | 0.0065083 | 5.47 | 1.58 | 0.06 | 0 | 0
-2.2 | 1 | 9 | 16 | 207.5 | 36.34 | 0 | 43.99 | 0.33 | 0.05 | 0 | 39.11 | 0 | 0.03911 | 0 | 48.16 | 0.05 | 0.17 | 0 | 0 | 39.11 | 0 | 0.03911 | 0 | 40.14 | 0.05 | 0.17 | 0 | 0 | 28.57 | 0 | 34.26 | 0.03 | 0.05 | 0 | 28.56 | 0 | 0.02306 | 0.0055001 | 22.03 | 1.54 | 5.2545 | 0.06 | 0 | 0 | 28.56 | 0 | 8.37 | 0.05 | 0 | 28.56 | 0 | 0.022241 | 0.0063193 | 5.42 | 1.54 | 0.06 | 0 | 0
-2.92 | 1 | 9 | 17 | 208.5 | 37.55 | 0 | 45.52 | 0.35 | 0.05 | 0 | 40.29 | 0 | 0.04029 | 0 | 49.63 | 0.05 | 0.17 | 0 | 0 | 40.29 | 0 | 0.04029 | 0 | 41.36 | 0.05 | 0.17 | 0 | 0 | 29.89 | 0 | 35.68 | 0.03 | 0.05 | 0 | 29.91 | 0 | 0.02466 | 0.00525 | 24.04 | 1.5 | 5.118 | 0.06 | 0 | 0 | 29.91 | 0 | 8.77 | 0.05 | 0 | 29.91 | 0 | 0.023864 | 0.0060465 | 5.92 | 1.5 | 0.06 | 0 | 0
-4 | 1 | 9 | 18 | 209.5 | 38.91 | 0 | 47.13 | 0.36 | 0.05 | 0 | 41.64 | 0 | 0.04164 | 0 | 51.31 | 0.05 | 0.17 | 0 | 0 | 41.64 | 0 | 0.04164 | 0 | 42.76 | 0.05 | 0.17 | 0 | 0 | 30.98 | 0 | 36.84 | 0.04 | 0.05 | 0 | 30.97 | 0 | 0.026062 | 0.0049078 | 25.91 | 1.43 | 4.8792 | 0.06 | 0 | 0 | 30.97 | 0 | 9.08 | 0.05 | 0 | 30.97 | 0 | 0.025299 | 0.0056706 | 6.38 | 1.43 | 0.06 | 0 | 0
-4.72 | 1 | 9 | 19 | 210.5 | 38.35 | 0 | 46.39 | 0.35 | 0.05 | 0 | 41.09 | 0 | 0.04109 | 0 | 50.64 | 0.05 | 0.17 | 0 | 0 | 41.09 | 0 | 0.04109 | 0 | 42.2 | 0.05 | 0.17 | 0 | 0 | 30.12 | 0 | 35.93 | 0.03 | 0.05 | 0 | 30.12 | 0 | 0.025396 | 0.0047245 | 25.31 | 1.38 | 4.7086 | 0.06 | 0 | 0 | 30.12 | 0 | 8.83 | 0.05 | 0 | 30.12 | 0 | 0.024658 | 0.005462 | 6.23 | 1.38 | 0.06 | 0 | 0
-5.8 | 1 | 9 | 20 | 211.5 | 38.91 | 0 | 47.15 | 0.36 | 0.05 | 0 | 41.64 | 0 | 0.04164 | 0 | 51.33 | 0.05 | 0.17 | 0 | 0 | 41.64 | 0 | 0.04164 | 0 | 42.77 | 0.05 | 0.17 | 0 | 0 | 30.83 | 0 | 36.69 | 0.04 | 0.05 | 0 | 30.86 | 0 | 0.026447 | 0.0044126 | 26.79 | 1.31 | 4.4697 | 0.06 | 0 | 0 | 30.86 | 0 | 9.04 | 0.05 | 0 | 30.86 | 0 | 0.025749 | 0.0051108 | 6.6 | 1.31 | 0.06 | 0 | 0
-7.42 | 1 | 9 | 21 | 212.5 | 40.15 | 0 | 48.63 | 0.37 | 0.05 | 0 | 42.88 | 0 | 0.04288 | 0 | 52.84 | 0.05 | 0.17 | 0 | 0 | 42.88 | 0 | 0.04288 | 0 | 44.03 | 0.05 | 0.17 | 0 | 0 | 31.97 | 0 | 37.91 | 0.04 | 0.05 | 0 | 31.93 | 0 | 0.027948 | 0.0039816 | 28.98 | 1.21 | 4.1285 | 0.06 | 0 | 0 | 31.93 | 0 | 9.36 | 0.05 | 0 | 31.93 | 0 | 0.027297 | 0.0046325 | 7.13 | 1.21 | 0.06 | 0 | 0
-8.32 | 1 | 9 | 22 | 213.5 | 40.84 | 0 | 49.44 | 0.38 | 0.05 | 0 | 43.57 | 0 | 0.04357 | 0 | 53.72 | 0.05 | 0.17 | 0 | 0 | 43.57 | 0 | 0.04357 | 0 | 44.77 | 0.05 | 0.17 | 0 | 0 | 32.34 | 0 | 38.31 | 0.04 | 0.05 | 0 | 32.36 | 0 | 0.028616 | 0.003744 | 29.99 | 1.15 | 3.9238 | 0.06 | 0 | 0 | 32.36 | 0 | 9.48 | 0.05 | 0 | 32.36 | 0 | 0.027997 | 0.0043627 | 7.38 | 1.15 | 0.06 | 0 | 0
-9.04 | 1 | 9 | 23 | 214.5 | 41.81 | 0 | 50.64 | 0.39 | 0.05 | 0 | 44.52 | 0 | 0.04452 | 0 | 54.93 | 0.05 | 0.17 | 0 | 0 | 44.52 | 0 | 0.04452 | 0 | 45.77 | 0.05 | 0.17 | 0 | 0 | 33.19 | 0 | 39.22 | 0.04 | 0.05 | 0 | 33.21 | 0 | 0.029666 | 0.0035437 | 31.42 | 1.1 | 3.7532 | 0.06 | 0 | 0 | 33.21 | 0 | 9.73 | 0.05 | 0 | 33.21 | 0 | 0.029073 | 0.0041371 | 7.73 | 1.1 | 0.06 | 0 | 0
-6.34 | 1 | 9 | 24 | 215.5 | 42.48 | 0 | 51.43 | 0.39 | 0.05 | 0 | 45.18 | 0 | 0.04518 | 0 | 55.74 | 0.05 | 0.17 | 0 | 0 | 45.18 | 0 | 0.04518 | 0 | 46.45 | 0.05 | 0.17 | 0 | 0 | 33.66 | 0 | 39.72 | 0.04 | 0.05 | 0 | 33.67 | 0 | 0.029445 | 0.0042247 | 30.44 | 1.28 | 4.3674 | 0.06 | 0 | 0 | 33.67 | 0 | 9.87 | 0.05 | 0 | 33.67 | 0 | 0.028756 | 0.0049142 | 7.49 | 1.28 | 0.06 | 0 | 0
-7.78 | 1 | 10 | 1 | 216.5 | 42.96 | 0 | 52.02 | 0.4 | 0.05 | 0 | 45.65 | 0 | 0.04565 | 0 | 56.34 | 0.05 | 0.17 | 0 | 0 | 45.65 | 0 | 0.04565 | 0 | 46.95 | 0.05 | 0.17 | 0 | 0 | 34.04 | 0 | 40.13 | 0.04 | 0.05 | 0 | 34.03 | 0 | 0.030194 | 0.0038361 | 31.69 | 1.18 | 4.0262 | 0.06 | 0 | 0 | 34.04 | 0 | 9.97 | 0.05 | 0 | 34.03 | 0 | 0.029558 | 0.0044716 | 7.8 | 1.18 | 0.06 | 0 | 0
-8.14 | 1 | 10 | 2 | 217.5 | 43.91 | 0 | 53.18 | 0.4 | 0.05 | 0 | 46.59 | 0 | 0.04659 | 0 | 57.51 | 0.05 | 0.17 | 0 | 0 | 46.59 | 0 | 0.04659 | 0 | 47.92 | 0.05 | 0.17 | 0 | 0 | 34.88 | 0 | 41.04 | 0.04 | 0.05 | 0 | 34.89 | 0 | 0.031144 | 0.0037456 | 32.91 | 1.16 | 3.9579 | 0.06 | 0 | 0 | 34.9 | 0 | 10.23 | 0.05 | 0 | 34.89 | 0 | 0.030519 | 0.0043707 | 8.1 | 1.16 | 0.06 | 0 | 0
-7.42 | 1 | 10 | 3 | 218.5 | 43.29 | 0 | 52.38 | 0.4 | 0.05 | 0 | 45.99 | 0 | 0.04599 | 0 | 56.75 | 0.05 | 0.17 | 0 | 0 | 45.99 | 0 | 0.04599 | 0 | 47.29 | 0.05 | 0.17 | 0 | 0 | 34.13 | 0 | 40.23 | 0.04 | 0.05 | 0 | 34.09 | 0 | 0.030145 | 0.0039447 | 31.55 | 1.21 | 4.1285 | 0.06 | 0 | 0 | 34.09 | 0 | 9.99 | 0.05 | 0 | 34.09 | 0 | 0.029497 | 0.0045934 | 7.77 | 1.21 | 0.06 | 0 | 0
-7.78 | 1 | 10 | 4 | 219.5 | 43.54 | 0 | 52.75 | 0.4 | 0.05 | 0 | 46.22 | 0 | 0.04622 | 0 | 57.06 | 0.05 | 0.17 | 0 | 0 | 46.22 | 0 | 0.04622 | 0 | 47.55 | 0.05 | 0.17 | 0 | 0 | 34.5 | 0 | 40.63 | 0.04 | 0.05 | 0 | 34.52 | 0 | 0.030691 | 0.0038291 | 32.27 | 1.18 | 4.0262 | 0.06 | 0 | 0 | 34.52 | 0 | 10.12 | 0.05 | 0 | 34.52 | 0 | 0.030054 | 0.0044664 | 7.94 | 1.18 | 0.06 | 0 | 0
-10.12 | 1 | 10 | 5 | 220.5 | 44.15 | 0 | 53.47 | 0.41 | 0.05 | 0 | 46.84 | 0 | 0.04684 | 0 | 57.8 | 0.05 | 0.17 | 0 | 0 | 46.84 | 0 | 0.04684 | 0 | 48.17 | 0.05 | 0.17 | 0 | 0 | 35.07 | 0 | 41.24 | 0.04 | 0.05 | 0 | 35.06 | 0 | 0.031823 | 0.0032365 | 34.22 | 1.02 | 3.4802 | 0.06 | 0 | 0 | 35.06 | 0 | 10.28 | 0.05 | 0 | 35.06 | 0 | 0.031276 | 0.0037843 | 8.43 | 1.02 | 0.06 | 0 | 0
-11.2 | 1 | 10 | 6 | 221.5 | 45.9 | 0 | 55.61 | 0.42 | 0.05 | 0 | 48.58 | 0 | 0.04858 | 0 | 59.98 | 0.05 | 0.17 | 0 | 0 | 48.58 | 0 | 0.04858 | 0 | 49.98 | 0.05 | 0.17 | 0 | 0 | 36.66 | 0 | 42.96 | 0.04 | 0.05 | 0 | 36.66 | 0 | 0.033716 | 0.0029441 | 36.73 | 0.94 | 3.2073 | 0.06 | 0 | 0 | 36.66 | 0 | 10.74 | 0.05 | 0 | 36.66 | 0 | 0.033207 | 0.0034529 | 9.04 | 0.94 | 0.06 | 0 | 0
-11.92 | 1 | 10 | 7 | 222.5 | 46.52 | 0 | 56.3 | 0.43 | 0.05 | 0 | 49.2 | 0 | 0.0492 | 0 | 60.77 | 0.05 | 0.17 | 0 | 0 | 49.2 | 0 | 0.0492 | 0 | 50.64 | 0.05 | 0.17 | 0 | 0 | 36.9 | 0 | 43.2 | 0.04 | 0.05 | 0 | 36.89 | 0 | 0.034121 | 0.002769 | 37.42 | 0.89 | 3.0367 | 0.06 | 0 | 0 | 36.89 | 0 | 10.81 | 0.05 | 0 | 36.89 | 0 | 0.033639 | 0.0032507 | 9.21 | 0.89 | 0.06 | 0 | 0
-12.28 | 1 | 10 | 8 | 223.5 | 45.8 | 0 | 55.43 | 0.42 | 0.05 | 0 | 48.48 | 0 | 0.04848 | 0 | 59.89 | 0.05 | 0.17 | 0 | 0 | 48.48 | 0 | 0.04848 | 0 | 49.91 | 0.05 | 0.17 | 0 | 0 | 36.1 | 0 | 42.34 | 0.04 | 0.05 | 0 | 36.1 | 0 | 0.033397 | 0.0027035 | 36.67 | 0.87 | 2.9684 | 0.06 | 0 | 0 | 36.1 | 0 | 10.58 | 0.05 | 0 | 36.1 | 0 | 0.032928 | 0.0031724 | 9.03 | 0.87 | 0.06 | 0 | 0
-10.66 | 1 | 10 | 9 | 224.5 | 45.03 | 0 | 54.51 | 0.41 | 0.05 | 0 | 47.71 | 0 | 0.04771 | 0 | 58.91 | 0.05 | 0.17 | 0 | 0 | 47.71 | 0 | 0.04771 | 0 | 49.09 | 0.05 | 0.17 | 0 | 0 | 35.54 | 0 | 41.74 | 0.04 | 0.05 | 0 | 35.53 | 0 | 0.032438 | 0.0030919 | 35.08 | 0.98 | 3.3438 | 0.06 | 0 | 0 | 35.53 | 0 | 10.41 | 0.05 | 0 | 35.53 | 0 | 0.031911 | 0.0036195 | 8.64 | 0.98 | 0.06 | 0 | 0
-2.92 | 1 | 10 | 10 | 225.5 | 38.79 | 0 | 46.79 | 0.36 | 0.05 | 0 | 41.57 | 0 | 0.04157 | 0 | 51.22 | 0.05 | 0.17 | 0 | 0 | 41.57 | 0 | 0.04157 | 0 | 42.68 | 0.05 | 0.17 | 0 | 0 | 29.51 | 0 | 35.26 | 0.03 | 0.05 | 0 | 29.49 | 0 | 0.024225 | 0.0052647 | 23.55 | 1.5 | 5.118 | 0.06 | 0 | 0 | 29.49 | 0 | 8.64 | 0.05 | 0 | 29.49 | 0 | 0.02343 | 0.0060596 | 5.8 | 1.5 | 0.06 | 0 | 0
5.72 | 1 | 10 | 11 | 226.5 | 31.67 | 0 | 38.26 | 0.29 | 0.05 | 0 | 34.52 | 0 | 0.03452 | 0 | 42.42 | 0.05 | 0.17 | 0 | 0 | 34.52 | 0 | 0.03452 | 0 | 35.35 | 0.05 | 0.17 | 0 | 0 | 23.89 | 0 | 29.21 | 0.03 | 0.05 | 0 | 23.88 | 0 | 0.015283 | 0.0085969 | 12.01 | 1.98 | 6.7558 | 0.06 | 0 | 0 | 23.88 | 0 | 7 | 0.05 | 0 | 23.88 | 0 | 0.014309 | 0.0095713 | 2.96 | 1.98 | 0.06 | 0 | 0
9.5 | 1 | 10 | 12 | 227.5 | 26.37 | 0 | 31.88 | 0.24 | 0.05 | 0 | 29.33 | 0 | 0.02933 | 0 | 35.86 | 0.05 | 0.17 | 0 | 0 | 29.33 | 0 | 0.02933 | 0 | 29.88 | 0.05 | 0.17 | 0 | 0 | 20.15 | 0 | 25.12 | 0.02 | 0.05 | 0 | 20.14 | 0 | 0.0085302 | 0.01161 | 5.44 | 2.17 | 7.404 | 0.06 | 0 | 0 | 20.14 | 0 | 5.9 | 0.05 | 0 | 20.14 | 0 | 0.0076888 | 0.012451 | 1.34 | 2.17 | 0.06 | 0 | 0
11.12 | 1 | 10 | 13 | 228.5 | 23.93 | 0 | 28.98 | 0.22 | 0.05 | 0 | 27.02 | 0 | 0.02702 | 0 | 32.93 | 0.05 | 0.17 | 0 | 0 | 27.02 | 0 | 0.02702 | 0 | 27.44 | 0.05 | 0.17 | 0 | 0 | 18.85 | 0 | 23.68 | 0.02 | 0.05 | 0 | 18.85 | 0 | 0.0053007 | 0.013549 | 2.99 | 2.24 | 7.6429 | 0.06 | 0 | 0 | 18.85 | 0 | 5.53 | 0.05 | 0 | 18.85 | 0 | 0.0046809 | 0.014169 | 0.74 | 2.24 | 0.06 | 0 | 0
12.56 | 1 | 10 | 14 | 229.5 | 20.55 | 0 | 24.82 | 0.19 | 0.05 | 0 | 23.83 | 0 | 0.02383 | 0 | 28.96 | 0.05 | 0.17 | 0 | 0 | 23.83 | 0 | 0.02383 | 0 | 24.13 | 0.05 | 0.17 | 0 | 0 | 15.94 | 0 | 20.4 | 0.02 | 0.05 | 0 | 15.96 | 0 | 0 | 0.01596 | 0 | 2.13 | 7.2676 | 0.06 | 0 | 0 | 15.96 | 0 | 4.68 | 0.05 | 0 | 15.96 | 0 | 0 | 0.01596 | 0 | 2.13 | 0.06 | 0 | 0
13.46 | 1 | 10 | 15 | 230.5 | 19.2 | 0 | 23.27 | 0.18 | 0.05 | 0 | 22.55 | 0 | 0.02255 | 0 | 27.4 | 0.05 | 0.17 | 0 | 0 | 22.55 | 0 | 0.02255 | 0 | 22.83 | 0.05 | 0.17 | 0 | 0 | 15.37 | 0 | 19.75 | 0.02 | 0.05 | 0 | 15.37 | 0 | 0 | 0.01537 | 0 | 2.01 | 6.8581 | 0.05 | 0 | 0 | 15.37 | 0 | 4.51 | 0.05 | 0 | 15.37 | 0 | 0 | 0.01537 | 0 | 2.01 | 0.05 | 0 | 0
13.1 | 1 | 10 | 16 | 231.5 | 19.51 | 0 | 23.65 | 0.18 | 0.05 | 0 | 22.87 | 0 | 0.02287 | 0 | 27.8 | 0.05 | 0.17 | 0 | 0 | 22.87 | 0 | 0.02287 | 0 | 23.17 | 0.05 | 0.17 | 0 | 0 | 15.94 | 0 | 20.4 | 0.02 | 0.05 | 0 | 15.95 | 0 | 0 | 0.01595 | 0 | 2.12 | 7.2334 | 0.05 | 0 | 0 | 15.95 | 0 | 4.68 | 0.05 | 0 | 15.95 | 0 | 0 | 0.01595 | 0 | 2.12 | 0.05 | 0 | 0
11.48 | 1 | 10 | 17 | 232.5 | 21.61 | 0 | 26.23 | 0.2 | 0.05 | 0 | 24.93 | 0 | 0.02493 | 0 | 30.39 | 0.05 | 0.17 | 0 | 0 | 24.93 | 0 | 0.02493 | 0 | 25.32 | 0.05 | 0.17 | 0 | 0 | 17.98 | 0 | 22.7 | 0.02 | 0.05 | 0 | 17.96 | 0 | 0.003291 | 0.014669 | 1.73 | 2.26 | 7.7111 | 0.06 | 0 | 0 | 17.96 | 0 | 5.26 | 0.05 | 0 | 17.96 | 0 | 0.0028709 | 0.015089 | 0.43 | 2.26 | 0.06 | 0 | 0
10.22 | 1 | 10 | 18 | 233.5 | 23.95 | 0 | 29.03 | 0.22 | 0.05 | 0 | 27.2 | 0 | 0.0272 | 0 | 33.26 | 0.05 | 0.17 | 0 | 0 | 27.2 | 0 | 0.0272 | 0 | 27.71 | 0.05 | 0.17 | 0 | 0 | 19.73 | 0 | 24.65 | 0.02 | 0.05 | 0 | 19.74 | 0 | 0.0074497 | 0.01229 | 4.55 | 2.2 | 7.5064 | 0.06 | 0 | 0 | 19.74 | 0 | 5.78 | 0.05 | 0 | 19.74 | 0 | 0.0066593 | 0.013081 | 1.12 | 2.2 | 0.06 | 0 | 0
8.96 | 1 | 10 | 19 | 234.5 | 25.57 | 0 | 30.96 | 0.24 | 0.05 | 0 | 28.75 | 0 | 0.02875 | 0 | 35.22 | 0.05 | 0.17 | 0 | 0 | 28.75 | 0 | 0.02875 | 0 | 29.35 | 0.05 | 0.17 | 0 | 0 | 20.77 | 0 | 25.8 | 0.02 | 0.05 | 0 | 20.78 | 0 | 0.0097865 | 0.010994 | 6.5 | 2.14 | 7.3017 | 0.06 | 0 | 0 | 20.78 | 0 | 6.09 | 0.05 | 0 | 20.78 | 0 | 0.0088898 | 0.01189 | 1.6 | 2.14 | 0.06 | 0 | 0
8.6 | 1 | 10 | 20 | 235.5 | 26.37 | 0 | 31.91 | 0.24 | 0.05 | 0 | 29.49 | 0 | 0.02949 | 0 | 36.15 | 0.05 | 0.17 | 0 | 0 | 29.49 | 0 | 0.02949 | 0 | 30.13 | 0.05 | 0.17 | 0 | 0 | 21.19 | 0 | 26.27 | 0.02 | 0.05 | 0 | 21.18 | 0 | 0.010551 | 0.010629 | 7.18 | 2.12 | 7.2334 | 0.06 | 0 | 0 | 21.18 | 0 | 6.21 | 0.05 | 0 | 21.18 | 0 | 0.0096372 | 0.011543 | 1.77 | 2.12 | 0.06 | 0 | 0
6.26 | 1 | 10 | 21 | 236.5 | 27.68 | 0 | 33.54 | 0.26 | 0.05 | 0 | 30.74 | 0 | 0.03074 | 0 | 37.71 | 0.05 | 0.17 | 0 | 0 | 30.74 | 0 | 0.03074 | 0 | 31.43 | 0.05 | 0.17 | 0 | 0 | 22.28 | 0 | 27.46 | 0.03 | 0.05 | 0 | 22.29 | 0 | 0.013124 | 0.0091658 | 9.82 | 2.01 | 6.8581 | 0.06 | 0 | 0 | 22.29 | 0 | 6.53 | 0.05 | 0 | 22.29 | 0 | 0.012176 | 0.010114 | 2.42 | 2.01 | 0.06 | 0 | 0
6.8 | 1 | 10 | 22 | 237.5 | 28.56 | 0 | 34.57 | 0.26 | 0.05 | 0 | 31.59 | 0 | 0.03159 | 0 | 38.76 | 0.05 | 0.17 | 0 | 0 | 31.59 | 0 | 0.03159 | 0 | 32.3 | 0.05 | 0.17 | 0 | 0 | 22.85 | 0 | 28.08 | 0.03 | 0.05 | 0 | 22.85 | 0 | 0.013571 | 0.009279 | 10.18 | 2.04 | 6.9605 | 0.06 | 0 | 0 | 22.85 | 0 | 6.7 | 0.05 | 0 | 22.85 | 0 | 0.012605 | 0.010245 | 2.51 | 2.04 | 0.06 | 0 | 0
5.54 | 1 | 10 | 23 | 238.5 | 29.95 | 0 | 36.28 | 0.28 | 0.05 | 0 | 32.93 | 0 | 0.03293 | 0 | 40.44 | 0.05 | 0.17 | 0 | 0 | 32.93 | 0 | 0.03293 | 0 | 33.7 | 0.05 | 0.17 | 0 | 0 | 24.03 | 0 | 29.37 | 0.03 | 0.05 | 0 | 24.04 | 0 | 0.015545 | 0.008495 | 12.3 | 1.97 | 6.7216 | 0.06 | 0 | 0 | 24.04 | 0 | 7.04 | 0.05 | 0 | 24.04 | 0 | 0.014568 | 0.0094718 | 3.03 | 1.97 | 0.06 | 0 | 0
4.1 | 1 | 10 | 24 | 239.5 | 31.41 | 0 | 38.05 | 0.29 | 0.05 | 0 | 34.35 | 0 | 0.03435 | 0 | 42.21 | 0.05 | 0.17 | 0 | 0 | 34.35 | 0 | 0.03435 | 0 | 35.18 | 0.05 | 0.17 | 0 | 0 | 25.17 | 0 | 30.6 | 0.03 | 0.05 | 0 | 25.17 | 0 | 0.017379 | 0.0077913 | 14.46 | 1.9 | 6.4828 | 0.06 | 0 | 0 | 25.17 | 0 | 7.38 | 0.05 | 0 | 25.17 | 0 | 0.016411 | 0.0087588 | 3.56 | 1.9 | 0.06 | 0 | 0
2.84 | 1 | 11 | 1 | 240.5 | 32.84 | 0 | 39.77 | 0.3 | 0.05 | 0 | 35.74 | 0 | 0.03574 | 0 | 43.95 | 0.05 | 0.17 | 0 | 0 | 35.74 | 0 | 0.03574 | 0 | 36.63 | 0.05 | 0.17 | 0 | 0 | 26.3 | 0 | 31.82 | 0.03 | 0.05 | 0 | 26.27 | 0 | 0.019052 | 0.0072183 | 16.48 | 1.83 | 6.244 | 0.06 | 0 | 0 | 26.27 | 0 | 7.7 | 0.05 | 0 | 26.27 | 0 | 0.018108 | 0.008162 | 4.06 | 1.83 | 0.06 | 0 | 0
0.5 | 1 | 11 | 2 | 241.5 | 34.24 | 0 | 41.46 | 0.32 | 0.05 | 0 | 37.09 | 0 | 0.03709 | 0 | 45.65 | 0.05 | 0.17 | 0 | 0 | 37.09 | 0 | 0.03709 | 0 | 38.04 | 0.05 | 0.17 | 0 | 0 | 27.34 | 0 | 32.94 | 0.03 | 0.05 | 0 | 27.35 | 0 | 0.020971 | 0.0063787 | 19.07 | 1.7 | 5.8004 | 0.06 | 0 | 0 | 27.35 | 0 | 8.02 | 0.05 | 0 | 27.35 | 0 | 0.020085 | 0.0072648 | 4.7 | 1.7 | 0.06 | 0 | 0
-0.94 | 1 | 11 | 3 | 242.5 | 35.33 | 0 | 42.78 | 0.33 | 0.05 | 0 | 38.16 | 0 | 0.03816 | 0 | 46.98 | 0.05 | 0.17 | 0 | 0 | 38.16 | 0 | 0.03816 | 0 | 39.15 | 0.05 | 0.17 | 0 | 0 | 28.14 | 0 | 33.8 | 0.03 | 0.05 | 0 | 28.14 | 0 | 0.022241 | 0.005899 | 20.84 | 1.62 | 5.5274 | 0.06 | 0 | 0 | 28.14 | 0 | 8.25 | 0.05 | 0 | 28.14 | 0 | 0.021386 | 0.0067536 | 5.13 | 1.62 | 0.06 | 0 | 0
-2.2 | 1 | 11 | 4 | 243.5 | 36.29 | 0 | 43.94 | 0.33 | 0.05 | 0 | 39.08 | 0 | 0.03908 | 0 | 48.13 | 0.05 | 0.17 | 0 | 0 | 39.08 | 0 | 0.03908 | 0 | 40.11 | 0.05 | 0.17 | 0 | 0 | 28.85 | 0 | 34.56 | 0.03 | 0.05 | 0 | 28.87 | 0 | 0.0234 | 0.0054696 | 22.48 | 1.54 | 5.2545 | 0.06 | 0 | 0 | 28.87 | 0 | 8.46 | 0.05 | 0 | 28.87 | 0 | 0.022581 | 0.0062885 | 5.53 | 1.54 | 0.06 | 0 | 0
-3.64 | 1 | 11 | 5 | 244.5 | 37.28 | 0 | 45.15 | 0.34 | 0.05 | 0 | 40.05 | 0 | 0.04005 | 0 | 49.34 | 0.05 | 0.17 | 0 | 0 | 40.05 | 0 | 0.04005 | 0 | 41.12 | 0.05 | 0.17 | 0 | 0 | 29.7 | 0 | 35.48 | 0.03 | 0.05 | 0 | 29.67 | 0 | 0.024646 | 0.005024 | 24.27 | 1.45 | 4.9474 | 0.06 | 0 | 0 | 29.67 | 0 | 8.7 | 0.05 | 0 | 29.67 | 0 | 0.023872 | 0.005798 | 5.97 | 1.45 | 0.06 | 0 | 0
-4.9 | 1 | 11 | 6 | 245.5 | 38.22 | 0 | 46.28 | 0.35 | 0.05 | 0 | 40.97 | 0 | 0.04097 | 0 | 50.49 | 0.05 | 0.17 | 0 | 0 | 40.97 | 0 | 0.04097 | 0 | 42.07 | 0.05 | 0.17 | 0 | 0 | 30.41 | 0 | 36.24 | 0.04 | 0.05 | 0 | 30.4 | 0 | 0.02574 | 0.00466 | 25.82 | 1.37 | 4.6744 | 0.06 | 0 | 0 | 30.4 | 0 | 8.91 | 0.05 | 0 | 30.4 | 0 | 0.025012 | 0.0053878 | 6.36 | 1.37 | 0.06 | 0 | 0
-5.98 | 1 | 11 | 7 | 246.5 | 38.99 | 0 | 47.21 | 0.36 | 0.05 | 0 | 41.72 | 0 | 0.04172 | 0 | 51.43 | 0.05 | 0.17 | 0 | 0 | 41.72 | 0 | 0.04172 | 0 | 42.86 | 0.05 | 0.17 | 0 | 0 | 30.97 | 0 | 36.84 | 0.04 | 0.05 | 0 | 30.98 | 0 | 0.026624 | 0.0043561 | 27.11 | 1.3 | 4.4356 | 0.06 | 0 | 0 | 30.98 | 0 | 9.08 | 0.05 | 0 | 30.98 | 0 | 0.025927 | 0.0050532 | 6.67 | 1.3 | 0.06 | 0 | 0
-7.06 | 1 | 11 | 8 | 247.5 | 39.66 | 0 | 48.02 | 0.37 | 0.05 | 0 | 42.38 | 0 | 0.04238 | 0 | 52.25 | 0.05 | 0.17 | 0 | 0 | 42.38 | 0 | 0.04238 | 0 | 43.54 | 0.05 | 0.17 | 0 | 0 | 31.49 | 0 | 37.4 | 0.04 | 0.05 | 0 | 31.51 | 0 | 0.027448 | 0.0040618 | 28.36 | 1.23 | 4.1968 | 0.06 | 0 | 0 | 31.51 | 0 | 9.23 | 0.05 | 0 | 31.51 | 0 | 0.026789 | 0.0047207 | 6.98 | 1.23 | 0.06 | 0 | 0
-6.7 | 1 | 11 | 9 | 248.5 | 39.93 | 0 | 48.34 | 0.37 | 0.05 | 0 | 42.65 | 0 | 0.04265 | 0 | 52.58 | 0.05 | 0.17 | 0 | 0 | 42.65 | 0 | 0.04265 | 0 | 43.82 | 0.05 | 0.17 | 0 | 0 | 31.68 | 0 | 37.6 | 0.04 | 0.05 | 0 | 31.66 | 0 | 0.027521 | 0.0041388 | 28.36 | 1.25 | 4.265 | 0.06 | 0 | 0 | 31.66 | 0 | 9.28 | 0.05 | 0 | 31.66 | 0 | 0.026851 | 0.0048086 | 6.98 | 1.25 | 0.06 | 0 | 0
-5.8 | 1 | 11 | 10 | 249.5 | 36.74 | 0 | 44.38 | 0.34 | 0.05 | 0 | 39.52 | 0 | 0.03952 | 0 | 48.67 | 0.05 | 0.17 | 0 | 0 | 39.52 | 0 | 0.03952 | 0 | 40.56 | 0.05 | 0.17 | 0 | 0 | 28.42 | 0 | 34.1 | 0.03 | 0.05 | 0 | 28.44 | 0 | 0.023975 | 0.0044651 | 24 | 1.31 | 4.4697 | 0.06 | 0 | 0 | 28.44 | 0 | 8.33 | 0.05 | 0 | 28.44 | 0 | 0.02328 | 0.0051602 | 5.91 | 1.31 | 0.06 | 0 | 0
-4.54 | 1 | 11 | 11 | 250.5 | 32.98 | 0 | 39.89 | 0.3 | 0.05 | 0 | 35.8 | 0 | 0.0358 | 0 | 44.04 | 0.05 | 0.17 | 0 | 0 | 35.8 | 0 | 0.0358 | 0 | 36.7 | 0.05 | 0.17 | 0 | 0 | 25.45 | 0 | 30.9 | 0.03 | 0.05 | 0 | 25.47 | 0 | 0.020542 | 0.0049279 | 19.77 | 1.39 | 4.7427 | 0.06 | 0 | 0 | 25.47 | 0 | 7.46 | 0.05 | 0 | 25.47 | 0 | 0.019815 | 0.0056555 | 4.87 | 1.39 | 0.06 | 0 | 0
-3.28 | 1 | 11 | 12 | 251.5 | 28.86 | 0 | 34.89 | 0.27 | 0.05 | 0 | 31.78 | 0 | 0.03178 | 0 | 38.96 | 0.05 | 0.17 | 0 | 0 | 31.78 | 0 | 0.03178 | 0 | 32.47 | 0.05 | 0.17 | 0 | 0 | 22.21 | 0 | 27.38 | 0.03 | 0.05 | 0 | 22.2 | 0 | 0.016695 | 0.0055053 | 15.21 | 1.47 | 5.0156 | 0.06 | 0 | 0 | 22.2 | 0 | 6.51 | 0.05 | 0 | 22.2 | 0 | 0.015936 | 0.0062637 | 3.74 | 1.47 | 0.06 | 0 | 0
-2.74 | 1 | 11 | 13 | 252.5 | 28.27 | 0 | 34.29 | 0.26 | 0.05 | 0 | 31.2 | 0 | 0.0312 | 0 | 38.22 | 0.05 | 0.17 | 0 | 0 | 31.2 | 0 | 0.0312 | 0 | 31.85 | 0.05 | 0.17 | 0 | 0 | 22.56 | 0 | 27.77 | 0.03 | 0.05 | 0 | 22.57 | 0 | 0.01687 | 0.0056996 | 15.25 | 1.51 | 5.1521 | 0.06 | 0 | 0 | 22.57 | 0 | 6.61 | 0.05 | 0 | 22.57 | 0 | 0.016103 | 0.0064669 | 3.76 | 1.51 | 0.06 | 0 | 0
-2.56 | 1 | 11 | 14 | 253.5 | 29.35 | 0 | 35.58 | 0.27 | 0.05 | 0 | 32.31 | 0 | 0.03231 | 0 | 39.58 | 0.05 | 0.17 | 0 | 0 | 32.31 | 0 | 0.03231 | 0 | 32.99 | 0.05 | 0.17 | 0 | 0 | 23.75 | 0 | 29.06 | 0.03 | 0.05 | 0 | 23.72 | 0 | 0.018047 | 0.0056726 | 16.5 | 1.52 | 5.1862 | 0.06 | 0 | 0 | 23.72 | 0 | 6.95 | 0.05 | 0 | 23.72 | 0 | 0.017259 | 0.0064614 | 4.06 | 1.52 | 0.06 | 0 | 0
-2.74 | 1 | 11 | 15 | 254.5 | 31.21 | 0 | 37.82 | 0.29 | 0.05 | 0 | 34.15 | 0 | 0.03415 | 0 | 41.92 | 0.05 | 0.17 | 0 | 0 | 34.15 | 0 | 0.03415 | 0 | 34.93 | 0.05 | 0.17 | 0 | 0 | 25.31 | 0 | 30.75 | 0.03 | 0.05 | 0 | 25.3 | 0 | 0.019789 | 0.0055111 | 18.5 | 1.51 | 5.1521 | 0.06 | 0 | 0 | 25.3 | 0 | 7.42 | 0.05 | 0 | 25.3 | 0 | 0.018996 | 0.0063041 | 4.55 | 1.51 | 0.06 | 0 | 0
-4.18 | 1 | 11 | 16 | 255.5 | 32.58 | 0 | 39.45 | 0.3 | 0.05 | 0 | 35.49 | 0 | 0.03549 | 0 | 43.62 | 0.05 | 0.17 | 0 | 0 | 35.49 | 0 | 0.03549 | 0 | 36.35 | 0.05 | 0.17 | 0 | 0 | 26.2 | 0 | 31.72 | 0.03 | 0.05 | 0 | 26.22 | 0 | 0.02119 | 0.0050302 | 20.41 | 1.42 | 4.845 | 0.06 | 0 | 0 | 26.22 | 0 | 7.68 | 0.05 | 0 | 26.22 | 0 | 0.020439 | 0.0057814 | 5.02 | 1.42 | 0.06 | 0 | 0
-7.24 | 1 | 11 | 17 | 256.5 | 34.65 | 0 | 41.99 | 0.32 | 0.05 | 0 | 37.49 | 0 | 0.03749 | 0 | 46.15 | 0.05 | 0.17 | 0 | 0 | 37.49 | 0 | 0.03749 | 0 | 38.46 | 0.05 | 0.17 | 0 | 0 | 27.95 | 0 | 33.6 | 0.03 | 0.05 | 0 | 27.96 | 0 | 0.023854 | 0.0041064 | 24.18 | 1.22 | 4.1626 | 0.06 | 0 | 0 | 27.96 | 0 | 8.19 | 0.05 | 0 | 27.96 | 0 | 0.023203 | 0.0047575 | 5.95 | 1.22 | 0.06 | 0 | 0
-9.4 | 1 | 11 | 18 | 257.5 | 36.4 | 0 | 44.07 | 0.34 | 0.05 | 0 | 39.2 | 0 | 0.0392 | 0 | 48.28 | 0.05 | 0.17 | 0 | 0 | 39.2 | 0 | 0.0392 | 0 | 40.23 | 0.05 | 0.17 | 0 | 0 | 29.23 | 0 | 34.97 | 0.03 | 0.05 | 0 | 29.22 | 0 | 0.025728 | 0.0034918 | 26.9 | 1.07 | 3.6508 | 0.06 | 0 | 0 | 29.22 | 0 | 8.56 | 0.05 | 0 | 29.22 | 0 | 0.025154 | 0.0040657 | 6.62 | 1.07 | 0.06 | 0 | 0
-10.66 | 1 | 11 | 19 | 258.5 | 37.56 | 0 | 45.48 | 0.35 | 0.05 | 0 | 40.33 | 0 | 0.04033 | 0 | 49.7 | 0.05 | 0.17 | 0 | 0 | 40.33 | 0 | 0.04033 | 0 | 41.42 | 0.05 | 0.17 | 0 | 0 | 29.98 | 0 | 35.78 | 0.03 | 0.05 | 0 | 30 | 0 | 0.026853 | 0.0031472 | 28.53 | 0.98 | 3.3438 | 0.06 | 0 | 0 | 30 | 0 | 8.79 | 0.05 | 0 | 30 | 0 | 0.026325 | 0.003675 | 7.02 | 0.98 | 0.06 | 0 | 0
-11.92 | 1 | 11 | 20 | 259.5 | 38.8 | 0 | 46.99 | 0.36 | 0.05 | 0 | 41.53 | 0 | 0.04153 | 0 | 51.2 | 0.05 | 0.17 | 0 | 0 | 41.53 | 0 | 0.04153 | 0 | 42.67 | 0.05 | 0.17 | 0 | 0 | 31.02 | 0 | 36.89 | 0.04 | 0.05 | 0 | 30.99 | 0 | 0.028176 | 0.0028136 | 30.41 | 0.89 | 3.0367 | 0.06 | 0 | 0 | 30.99 | 0 | 9.08 | 0.05 | 0 | 30.99 | 0 | 0.027699 | 0.0032913 | 7.49 | 0.89 | 0.06 | 0 | 0
-10.84 | 1 | 11 | 21 | 260.5 | 39.28 | 0 | 47.55 | 0.36 | 0.05 | 0 | 42.01 | 0 | 0.04201 | 0 | 51.78 | 0.05 | 0.17 | 0 | 0 | 42.01 | 0 | 0.04201 | 0 | 43.15 | 0.05 | 0.17 | 0 | 0 | 31.21 | 0 | 37.09 | 0.04 | 0.05 | 0 | 31.22 | 0 | 0.028126 | 0.0030937 | 30.09 | 0.97 | 3.3096 | 0.06 | 0 | 0 | 31.22 | 0 | 9.15 | 0.05 | 0 | 31.22 | 0 | 0.027606 | 0.0036138 | 7.41 | 0.97 | 0.06 | 0 | 0
-9.76 | 1 | 11 | 22 | 261.5 | 39.54 | 0 | 47.87 | 0.36 | 0.05 | 0 | 42.25 | 0 | 0.04225 | 0 | 52.09 | 0.05 | 0.17 | 0 | 0 | 42.25 | 0 | 0.04225 | 0 | 43.41 | 0.05 | 0.17 | 0 | 0 | 31.4 | 0 | 37.3 | 0.04 | 0.05 | 0 | 31.41 | 0 | 0.028058 | 0.0033523 | 29.7 | 1.04 | 3.5485 | 0.06 | 0 | 0 | 31.41 | 0 | 9.2 | 0.05 | 0 | 31.41 | 0 | 0.027498 | 0.0039121 | 7.31 | 1.04 | 0.06 | 0 | 0
-9.22 | 1 | 11 | 23 | 262.5 | 40.1 | 0 | 48.56 | 0.37 | 0.05 | 0 | 42.79 | 0 | 0.04279 | 0 | 52.76 | 0.05 | 0.17 | 0 | 0 | 42.79 | 0 | 0.04279 | 0 | 43.97 | 0.05 | 0.17 | 0 | 0 | 31.92 | 0 | 37.85 | 0.04 | 0.05 | 0 | 31.93 | 0 | 0.02844 | 0.0034899 | 30.03 | 1.08 | 3.685 | 0.06 | 0 | 0 | 31.93 | 0 | 9.36 | 0.05 | 0 | 31.93 | 0 | 0.027859 | 0.0040714 | 7.39 | 1.08 | 0.06 | 0 | 0
-8.86 | 1 | 11 | 24 | 263.5 | 40.67 | 0 | 49.24 | 0.37 | 0.05 | 0 | 43.36 | 0 | 0.04336 | 0 | 53.46 | 0.05 | 0.17 | 0 | 0 | 43.36 | 0 | 0.04336 | 0 | 44.55 | 0.05 | 0.17 | 0 | 0 | 32.39 | 0 | 38.36 | 0.04 | 0.05 | 0 | 32.4 | 0 | 0.02881 | 0.0035904 | 30.39 | 1.11 | 3.7873 | 0.06 | 0 | 0 | 32.4 | 0 | 9.49 | 0.05 | 0 | 32.4 | 0 | 0.028213 | 0.0041867 | 7.48 | 1.11 | 0.06 | 0 | 0
-8.14 | 1 | 12 | 1 | 264.5 | 40.86 | 0 | 49.46 | 0.38 | 0.05 | 0 | 43.55 | 0 | 0.04355 | 0 | 53.7 | 0.05 | 0.17 | 0 | 0 | 43.55 | 0 | 0.04355 | 0 | 44.75 | 0.05 | 0.17 | 0 | 0 | 32.48 | 0 | 38.46 | 0.04 | 0.05 | 0 | 32.48 | 0 | 0.028703 | 0.0037768 | 30.08 | 1.16 | 3.9579 | 0.06 | 0 | 0 | 32.48 | 0 | 9.52 | 0.05 | 0 | 32.48 | 0 | 0.028079 | 0.0044015 | 7.4 | 1.16 | 0.06 | 0 | 0
-7.6 | 1 | 12 | 2 | 265.5 | 40.89 | 0 | 49.51 | 0.38 | 0.05 | 0 | 43.58 | 0 | 0.04358 | 0 | 53.74 | 0.05 | 0.17 | 0 | 0 | 43.58 | 0 | 0.04358 | 0 | 44.79 | 0.05 | 0.17 | 0 | 0 | 32.53 | 0 | 38.51 | 0.04 | 0.05 | 0 | 32.5 | 0 | 0.028605 | 0.0038949 | 29.82 | 1.19 | 4.0603 | 0.06 | 0 | 0 | 32.5 | 0 | 9.53 | 0.05 | 0 | 32.5 | 0 | 0.027966 | 0.004534 | 7.34 | 1.19 | 0.06 | 0 | 0
-6.88 | 1 | 12 | 3 | 266.5 | 40.76 | 0 | 49.35 | 0.38 | 0.05 | 0 | 43.45 | 0 | 0.04345 | 0 | 53.58 | 0.05 | 0.17 | 0 | 0 | 43.45 | 0 | 0.04345 | 0 | 44.65 | 0.05 | 0.17 | 0 | 0 | 32.39 | 0 | 38.36 | 0.04 | 0.05 | 0 | 32.38 | 0 | 0.028292 | 0.0040881 | 29.28 | 1.24 | 4.2309 | 0.06 | 0 | 0 | 32.38 | 0 | 9.49 | 0.05 | 0 | 32.38 | 0 | 0.027628 | 0.0047516 | 7.21 | 1.24 | 0.06 | 0 | 0
-5.44 | 1 | 12 | 4 | 267.5 | 40.3 | 0 | 48.78 | 0.37 | 0.05 | 0 | 43 | 0 | 0.043 | 0 | 53 | 0.05 | 0.17 | 0 | 0 | 43 | 0 | 0.043 | 0 | 44.17 | 0.05 | 0.17 | 0 | 0 | 31.96 | 0 | 37.9 | 0.04 | 0.05 | 0 | 31.97 | 0 | 0.027509 | 0.0044615 | 27.98 | 1.33 | 4.538 | 0.06 | 0 | 0 | 31.97 | 0 | 9.37 | 0.05 | 0 | 31.97 | 0 | 0.026797 | 0.0051728 | 6.89 | 1.33 | 0.06 | 0 | 0
-4.72 | 1 | 12 | 5 | 268.5 | 39.94 | 0 | 48.35 | 0.37 | 0.05 | 0 | 42.64 | 0 | 0.04264 | 0 | 52.56 | 0.05 | 0.17 | 0 | 0 | 42.64 | 0 | 0.04264 | 0 | 43.8 | 0.05 | 0.17 | 0 | 0 | 31.73 | 0 | 37.65 | 0.04 | 0.05 | 0 | 31.73 | 0 | 0.027064 | 0.0046661 | 27.31 | 1.38 | 4.7086 | 0.06 | 0 | 0 | 31.73 | 0 | 9.3 | 0.05 | 0 | 31.73 | 0 | 0.026324 | 0.0054059 | 6.72 | 1.38 | 0.06 | 0 | 0
-5.08 | 1 | 12 | 6 | 269.5 | 39.95 | 0 | 48.37 | 0.37 | 0.05 | 0 | 42.66 | 0 | 0.04266 | 0 | 52.57 | 0.05 | 0.17 | 0 | 0 | 42.66 | 0 | 0.04266 | 0 | 43.81 | 0.05 | 0.17 | 0 | 0 | 31.82 | 0 | 37.75 | 0.04 | 0.05 | 0 | 31.81 | 0 | 0.027232 | 0.0045784 | 27.6 | 1.36 | 4.6403 | 0.06 | 0 | 0 | 31.81 | 0 | 9.32 | 0.05 | 0 | 31.81 | 0 | 0.026508 | 0.0053017 | 6.8 | 1.36 | 0.06 | 0 | 0
-5.08 | 1 | 12 | 7 | 270.5 | 39.85 | 0 | 48.23 | 0.37 | 0.05 | 0 | 42.57 | 0 | 0.04257 | 0 | 52.46 | 0.05 | 0.17 | 0 | 0 | 42.57 | 0 | 0.04257 | 0 | 43.71 | 0.05 | 0.17 | 0 | 0 | 31.68 | 0 | 37.6 | 0.04 | 0.05 | 0 | 31.7 | 0 | 0.027119 | 0.004581 | 27.47 | 1.36 | 4.6403 | 0.06 | 0 | 0 | 31.7 | 0 | 9.29 | 0.05 | 0 | 31.7 | 0 | 0.026391 | 0.0053094 | 6.76 | 1.36 | 0.06 | 0 | 0
-9.4 | 1 | 12 | 8 | 271.5 | 41.23 | 0 | 49.96 | 0.38 | 0.05 | 0 | 43.93 | 0 | 0.04393 | 0 | 54.17 | 0.05 | 0.17 | 0 | 0 | 43.93 | 0 | 0.04393 | 0 | 45.14 | 0.05 | 0.17 | 0 | 0 | 33.09 | 0 | 39.12 | 0.04 | 0.05 | 0 | 33.09 | 0 | 0.029656 | 0.0034339 | 31.53 | 1.07 | 3.6508 | 0.06 | 0 | 0 | 33.09 | 0 | 9.7 | 0.05 | 0 | 33.09 | 0 | 0.02908 | 0.0040098 | 7.76 | 1.07 | 0.06 | 0 | 0
-12.28 | 1 | 12 | 9 | 272.5 | 42.77 | 0 | 51.79 | 0.39 | 0.05 | 0 | 45.47 | 0 | 0.04547 | 0 | 56.09 | 0.05 | 0.17 | 0 | 0 | 45.47 | 0 | 0.04547 | 0 | 46.74 | 0.05 | 0.17 | 0 | 0 | 34.32 | 0 | 40.43 | 0.04 | 0.05 | 0 | 34.29 | 0 | 0.031605 | 0.002685 | 34.54 | 0.86 | 2.9343 | 0.06 | 0 | 0 | 34.29 | 0 | 10.05 | 0.05 | 0 | 34.29 | 0 | 0.031139 | 0.0031506 | 8.5 | 0.86 | 0.06 | 0 | 0
-12.64 | 1 | 12 | 10 | 273.5 | 40.58 | 0 | 49.03 | 0.37 | 0.05 | 0 | 43.33 | 0 | 0.04333 | 0 | 53.43 | 0.05 | 0.17 | 0 | 0 | 43.33 | 0 | 0.04333 | 0 | 44.53 | 0.05 | 0.17 | 0 | 0 | 31.73 | 0 | 37.64 | 0.04 | 0.05 | 0 | 31.75 | 0 | 0.029119 | 0.0026311 | 31.72 | 0.84 | 2.8661 | 0.06 | 0 | 0 | 31.75 | 0 | 9.3 | 0.05 | 0 | 31.75 | 0 | 0.028667 | 0.0030832 | 7.81 | 0.84 | 0.06 | 0 | 0
-12.64 | 1 | 12 | 11 | 274.5 | 38.08 | 0 | 46.09 | 0.35 | 0.05 | 0 | 40.84 | 0 | 0.04084 | 0 | 50.35 | 0.05 | 0.17 | 0 | 0 | 40.84 | 0 | 0.04084 | 0 | 41.96 | 0.05 | 0.17 | 0 | 0 | 29.8 | 0 | 35.57 | 0.03 | 0.05 | 0 | 29.82 | 0 | 0.027173 | 0.0026472 | 29.42 | 0.84 | 2.8661 | 0.06 | 0 | 0 | 29.82 | 0 | 8.74 | 0.05 | 0 | 29.82 | 0 | 0.02672 | 0.0031001 | 7.24 | 0.84 | 0.06 | 0 | 0
-13 | 1 | 12 | 12 | 275.5 | 37.58 | 0 | 45.54 | 0.35 | 0.05 | 0 | 40.35 | 0 | 0.04035 | 0 | 49.68 | 0.05 | 0.17 | 0 | 0 | 40.35 | 0 | 0.04035 | 0 | 41.4 | 0.05 | 0.17 | 0 | 0 | 29.89 | 0 | 35.68 | 0.03 | 0.05 | 0 | 29.88 | 0 | 0.027336 | 0.0025438 | 29.7 | 0.81 | 2.7637 | 0.06 | 0 | 0 | 29.88 | 0 | 8.76 | 0.05 | 0 | 29.88 | 0 | 0.026899 | 0.0029806 | 7.31 | 0.81 | 0.06 | 0 | 0
-10.66 | 1 | 12 | 13 | 276.5 | 36 | 0 | 43.54 | 0.33 | 0.05 | 0 | 38.83 | 0 | 0.03883 | 0 | 47.76 | 0.05 | 0.17 | 0 | 0 | 38.83 | 0 | 0.03883 | 0 | 39.8 | 0.05 | 0.17 | 0 | 0 | 28.38 | 0 | 34.06 | 0.03 | 0.05 | 0 | 28.36 | 0 | 0.025189 | 0.0031711 | 26.56 | 0.98 | 3.3438 | 0.06 | 0 | 0 | 28.36 | 0 | 8.31 | 0.05 | 0 | 28.36 | 0 | 0.024664 | 0.0036959 | 6.54 | 0.98 | 0.06 | 0 | 0
-8.5 | 1 | 12 | 14 | 277.5 | 32.26 | 0 | 38.98 | 0.3 | 0.05 | 0 | 35.15 | 0 | 0.03515 | 0 | 43.2 | 0.05 | 0.17 | 0 | 0 | 35.15 | 0 | 0.03515 | 0 | 36 | 0.05 | 0.17 | 0 | 0 | 24.97 | 0 | 30.39 | 0.03 | 0.05 | 0 | 24.99 | 0 | 0.021164 | 0.0038256 | 21.33 | 1.13 | 3.8556 | 0.06 | 0 | 0 | 24.99 | 0 | 7.32 | 0.05 | 0 | 24.99 | 0 | 0.020564 | 0.0044261 | 5.25 | 1.13 | 0.06 | 0 | 0
-8.5 | 1 | 12 | 15 | 278.5 | 31.53 | 0 | 38.23 | 0.29 | 0.05 | 0 | 34.41 | 0 | 0.03441 | 0 | 42.27 | 0.05 | 0.17 | 0 | 0 | 34.41 | 0 | 0.03441 | 0 | 35.22 | 0.05 | 0.17 | 0 | 0 | 25.17 | 0 | 30.59 | 0.03 | 0.05 | 0 | 25.15 | 0 | 0.021329 | 0.0038213 | 21.52 | 1.13 | 3.8556 | 0.06 | 0 | 0 | 25.15 | 0 | 7.37 | 0.05 | 0 | 25.15 | 0 | 0.02073 | 0.0044198 | 5.3 | 1.13 | 0.06 | 0 | 0
-9.58 | 1 | 12 | 16 | 279.5 | 32.78 | 0 | 39.73 | 0.3 | 0.05 | 0 | 35.67 | 0 | 0.03567 | 0 | 43.8 | 0.05 | 0.17 | 0 | 0 | 35.67 | 0 | 0.03567 | 0 | 36.5 | 0.05 | 0.17 | 0 | 0 | 26.53 | 0 | 32.07 | 0.03 | 0.05 | 0 | 26.52 | 0 | 0.023015 | 0.0035048 | 23.75 | 1.06 | 3.6167 | 0.06 | 0 | 0 | 26.52 | 0 | 7.77 | 0.05 | 0 | 26.52 | 0 | 0.022452 | 0.0040682 | 5.85 | 1.06 | 0.06 | 0 | 0
-12.1 | 1 | 12 | 17 | 280.5 | 36.2 | 0 | 43.91 | 0.33 | 0.05 | 0 | 39.04 | 0 | 0.03904 | 0 | 48.04 | 0.05 | 0.17 | 0 | 0 | 39.04 | 0 | 0.03904 | 0 | 40.03 | 0.05 | 0.17 | 0 | 0 | 29.65 | 0 | 35.43 | 0.03 | 0.05 | 0 | 29.64 | 0 | 0.026849 | 0.0027914 | 28.88 | 0.88 | 3.0026 | 0.06 | 0 | 0 | 29.64 | 0 | 8.69 | 0.05 | 0 | 29.64 | 0 | 0.026376 | 0.0032645 | 7.11 | 0.88 | 0.06 | 0 | 0
-14.26 | 1 | 12 | 18 | 281.5 | 40.61 | 0 | 49.23 | 0.37 | 0.05 | 0 | 43.38 | 0 | 0.04338 | 0 | 53.49 | 0.05 | 0.17 | 0 | 0 | 43.38 | 0 | 0.04338 | 0 | 44.58 | 0.05 | 0.17 | 0 | 0 | 33.19 | 0 | 39.22 | 0.04 | 0.05 | 0 | 33.21 | 0 | 0.030993 | 0.0022172 | 34.34 | 0.72 | 2.4566 | 0.06 | 0 | 0 | 33.21 | 0 | 9.73 | 0.05 | 0 | 33.21 | 0 | 0.030602 | 0.0026075 | 8.45 | 0.72 | 0.06 | 0 | 0
-16.42 | 1 | 12 | 19 | 282.5 | 43.07 | 0 | 52.12 | 0.4 | 0.05 | 0 | 45.78 | 0 | 0.04578 | 0 | 56.52 | 0.05 | 0.17 | 0 | 0 | 45.78 | 0 | 0.04578 | 0 | 47.1 | 0.05 | 0.17 | 0 | 0 | 34.65 | 0 | 40.78 | 0.04 | 0.05 | 0 | 34.65 | 0 | 0.032989 | 0.001661 | 37.27 | 0.55 | 1.8766 | 0.06 | 0 | 0 | 34.65 | 0 | 10.15 | 0.05 | 0 | 34.65 | 0 | 0.032691 | 0.0019586 | 9.18 | 0.55 | 0.06 | 0 | 0
-16.6 | 1 | 12 | 20 | 283.5 | 43.18 | 0 | 52.24 | 0.4 | 0.05 | 0 | 45.87 | 0 | 0.04587 | 0 | 56.65 | 0.05 | 0.17 | 0 | 0 | 45.87 | 0 | 0.04587 | 0 | 47.21 | 0.05 | 0.17 | 0 | 0 | 34.32 | 0 | 40.43 | 0.04 | 0.05 | 0 | 34.29 | 0 | 0.032661 | 0.0016286 | 36.95 | 0.54 | 1.8425 | 0.06 | 0 | 0 | 34.29 | 0 | 10.05 | 0.05 | 0 | 34.29 | 0 | 0.032369 | 0.0019208 | 9.1 | 0.54 | 0.06 | 0 | 0
-16.24 | 1 | 12 | 21 | 284.5 | 43.7 | 0 | 52.93 | 0.4 | 0.05 | 0 | 46.36 | 0 | 0.04636 | 0 | 57.25 | 0.05 | 0.17 | 0 | 0 | 46.36 | 0 | 0.04636 | 0 | 47.71 | 0.05 | 0.17 | 0 | 0 | 34.83 | 0 | 40.98 | 0.04 | 0.05 | 0 | 34.85 | 0 | 0.033157 | 0.0016935 | 37.41 | 0.56 | 1.9107 | 0.06 | 0 | 0 | 34.85 | 0 | 10.21 | 0.05 | 0 | 34.85 | 0 | 0.032852 | 0.0019975 | 9.21 | 0.56 | 0.06 | 0 | 0
-16.06 | 1 | 12 | 22 | 285.5 | 44.58 | 0 | 53.99 | 0.41 | 0.05 | 0 | 47.24 | 0 | 0.04724 | 0 | 58.31 | 0.05 | 0.17 | 0 | 0 | 47.24 | 0 | 0.04724 | 0 | 48.59 | 0.05 | 0.17 | 0 | 0 | 35.63 | 0 | 41.84 | 0.04 | 0.05 | 0 | 35.61 | 0 | 0.033857 | 0.001753 | 38.22 | 0.58 | 1.979 | 0.06 | 0 | 0 | 35.61 | 0 | 10.44 | 0.05 | 0 | 35.61 | 0 | 0.033543 | 0.0020674 | 9.41 | 0.58 | 0.06 | 0 | 0
-16.24 | 1 | 12 | 23 | 286.5 | 46.01 | 0 | 55.73 | 0.42 | 0.05 | 0 | 48.65 | 0 | 0.04865 | 0 | 60.08 | 0.05 | 0.17 | 0 | 0 | 48.65 | 0 | 0.04865 | 0 | 50.06 | 0.05 | 0.17 | 0 | 0 | 36.85 | 0 | 43.15 | 0.04 | 0.05 | 0 | 36.84 | 0 | 0.035152 | 0.001688 | 39.79 | 0.56 | 1.9107 | 0.06 | 0 | 0 | 36.84 | 0 | 10.8 | 0.05 | 0 | 36.84 | 0 | 0.034849 | 0.0019914 | 9.8 | 0.56 | 0.06 | 0 | 0
-16.6 | 1 | 12 | 24 | 287.5 | 47.58 | 0 | 57.63 | 0.44 | 0.05 | 0 | 50.21 | 0 | 0.05021 | 0 | 62.03 | 0.05 | 0.17 | 0 | 0 | 50.21 | 0 | 0.05021 | 0 | 51.7 | 0.05 | 0.17 | 0 | 0 | 38.11 | 0 | 44.52 | 0.04 | 0.05 | 0 | 38.11 | 0 | 0.03649 | 0.00162 | 41.5 | 0.54 | 1.8425 | 0.06 | 0 | 0 | 38.11 | 0 | 11.17 | 0.05 | 0 | 38.11 | 0 | 0.036197 | 0.0019126 | 10.22 | 0.54 | 0.06 | 0 | 0
-16.6 | 1 | 13 | 1 | 288.5 | 48.12 | 0 | 58.24 | 0.44 | 0.05 | 0 | 50.75 | 0 | 0.05075 | 0 | 62.71 | 0.05 | 0.17 | 0 | 0 | 50.75 | 0 | 0.05075 | 0 | 52.26 | 0.05 | 0.17 | 0 | 0 | 38.34 | 0 | 44.77 | 0.04 | 0.05 | 0 | 38.32 | 0 | 0.0367 | 0.0016196 | 41.75 | 0.54 | 1.8425 | 0.06 | 0 | 0 | 38.32 | 0 | 11.23 | 0.05 | 0 | 38.32 | 0 | 0.036408 | 0.0019125 | 10.28 | 0.54 | 0.06 | 0 | 0
-16.6 | 1 | 13 | 2 | 289.5 | 47.88 | 0 | 57.96 | 0.44 | 0.05 | 0 | 50.5 | 0 | 0.0505 | 0 | 62.41 | 0.05 | 0.17 | 0 | 0 | 50.5 | 0 | 0.0505 | 0 | 52.01 | 0.05 | 0.17 | 0 | 0 | 37.97 | 0 | 44.36 | 0.04 | 0.05 | 0 | 38.02 | 0 | 0.0364 | 0.0016203 | 41.39 | 0.54 | 1.8425 | 0.06 | 0 | 0 | 38.02 | 0 | 11.14 | 0.05 | 0 | 38.02 | 0 | 0.036107 | 0.0019134 | 10.19 | 0.54 | 0.06 | 0 | 0
-16.6 | 1 | 13 | 3 | 290.5 | 47.99 | 0 | 58.11 | 0.44 | 0.05 | 0 | 50.61 | 0 | 0.05061 | 0 | 62.53 | 0.05 | 0.17 | 0 | 0 | 50.61 | 0 | 0.05061 | 0 | 52.11 | 0.05 | 0.17 | 0 | 0 | 38.21 | 0 | 44.62 | 0.04 | 0.05 | 0 | 38.21 | 0 | 0.03659 | 0.0016198 | 41.62 | 0.54 | 1.8425 | 0.06 | 0 | 0 | 38.21 | 0 | 11.2 | 0.05 | 0 | 38.21 | 0 | 0.036298 | 0.0019123 | 10.25 | 0.54 | 0.06 | 0 | 0
-16.78 | 1 | 13 | 4 | 291.5 | 48.12 | 0 | 58.25 | 0.44 | 0.05 | 0 | 50.75 | 0 | 0.05075 | 0 | 62.69 | 0.05 | 0.17 | 0 | 0 | 50.75 | 0 | 0.05075 | 0 | 52.24 | 0.05 | 0.17 | 0 | 0 | 38.34 | 0 | 44.77 | 0.04 | 0.05 | 0 | 38.32 | 0 | 0.036761 | 0.0015589 | 41.84 | 0.52 | 1.7742 | 0.06 | 0 | 0 | 38.32 | 0 | 11.23 | 0.05 | 0 | 38.32 | 0 | 0.036478 | 0.0018416 | 10.3 | 0.52 | 0.06 | 0 | 0
-17.86 | 1 | 13 | 5 | 292.5 | 48.73 | 0 | 59.01 | 0.45 | 0.05 | 0 | 51.35 | 0 | 0.05135 | 0 | 63.45 | 0.05 | 0.17 | 0 | 0 | 51.35 | 0 | 0.05135 | 0 | 52.88 | 0.05 | 0.17 | 0 | 0 | 38.9 | 0 | 45.37 | 0.05 | 0.05 | 0 | 38.9 | 0 | 0.037592 | 0.0013079 | 43.15 | 0.44 | 1.5013 | 0.06 | 0 | 0 | 38.9 | 0 | 11.4 | 0.05 | 0 | 38.9 | 0 | 0.037352 | 0.0015476 | 10.62 | 0.44 | 0.06 | 0 | 0
-17.5 | 1 | 13 | 6 | 293.5 | 48.87 | 0 | 59.15 | 0.45 | 0.05 | 0 | 51.5 | 0 | 0.0515 | 0 | 63.63 | 0.05 | 0.17 | 0 | 0 | 51.5 | 0 | 0.0515 | 0 | 53.03 | 0.05 | 0.17 | 0 | 0 | 38.9 | 0 | 45.37 | 0.05 | 0.05 | 0 | 38.91 | 0 | 0.037509 | 0.0014005 | 42.95 | 0.47 | 1.6036 | 0.06 | 0 | 0 | 38.91 | 0 | 11.4 | 0.05 | 0 | 38.91 | 0 | 0.037254 | 0.0016565 | 10.57 | 0.47 | 0.06 | 0 | 0
-17.14 | 1 | 13 | 7 | 294.5 | 48.84 | 0 | 59.13 | 0.45 | 0.05 | 0 | 51.47 | 0 | 0.05147 | 0 | 63.61 | 0.05 | 0.17 | 0 | 0 | 51.47 | 0 | 0.05147 | 0 | 53.01 | 0.05 | 0.17 | 0 | 0 | 38.9 | 0 | 45.37 | 0.05 | 0.05 | 0 | 38.87 | 0 | 0.037406 | 0.0014642 | 42.71 | 0.49 | 1.6719 | 0.06 | 0 | 0 | 38.87 | 0 | 11.39 | 0.05 | 0 | 38.87 | 0 | 0.037139 | 0.0017315 | 10.51 | 0.49 | 0.06 | 0 | 0
-16.42 | 1 | 13 | 8 | 295.5 | 48.08 | 0 | 58.19 | 0.44 | 0.05 | 0 | 50.73 | 0 | 0.05073 | 0 | 62.67 | 0.05 | 0.17 | 0 | 0 | 50.73 | 0 | 0.05073 | 0 | 52.22 | 0.05 | 0.17 | 0 | 0 | 38.15 | 0 | 44.56 | 0.04 | 0.05 | 0 | 38.14 | 0 | 0.036487 | 0.0016527 | 41.43 | 0.55 | 1.8766 | 0.06 | 0 | 0 | 38.14 | 0 | 11.18 | 0.05 | 0 | 38.14 | 0 | 0.036189 | 0.0019513 | 10.2 | 0.55 | 0.06 | 0 | 0
-14.26 | 1 | 13 | 9 | 296.5 | 47.27 | 0 | 57.21 | 0.44 | 0.05 | 0 | 49.92 | 0 | 0.04992 | 0 | 61.65 | 0.05 | 0.17 | 0 | 0 | 49.92 | 0 | 0.04992 | 0 | 51.38 | 0.05 | 0.17 | 0 | 0 | 37.5 | 0 | 43.85 | 0.04 | 0.05 | 0 | 37.51 | 0 | 0.035312 | 0.0021979 | 39.47 | 0.72 | 2.4566 | 0.06 | 0 | 0 | 37.51 | 0 | 10.99 | 0.05 | 0 | 37.51 | 0 | 0.034923 | 0.0025869 | 9.72 | 0.72 | 0.06 | 0 | 0
-11.92 | 1 | 13 | 10 | 297.5 | 42.96 | 0 | 51.89 | 0.39 | 0.05 | 0 | 45.68 | 0 | 0.04568 | 0 | 56.34 | 0.05 | 0.17 | 0 | 0 | 45.68 | 0 | 0.04568 | 0 | 46.95 | 0.05 | 0.17 | 0 | 0 | 33.38 | 0 | 39.41 | 0.04 | 0.05 | 0 | 33.37 | 0 | 0.030575 | 0.0027949 | 33.22 | 0.89 | 3.0367 | 0.06 | 0 | 0 | 33.37 | 0 | 9.78 | 0.05 | 0 | 33.37 | 0 | 0.030096 | 0.0032745 | 8.18 | 0.89 | 0.06 | 0 | 0
-9.4 | 1 | 13 | 11 | 298.5 | 38.35 | 0 | 46.39 | 0.35 | 0.05 | 0 | 41.12 | 0 | 0.04112 | 0 | 50.67 | 0.05 | 0.17 | 0 | 0 | 41.12 | 0 | 0.04112 | 0 | 42.22 | 0.05 | 0.17 | 0 | 0 | 29.79 | 0 | 35.57 | 0.03 | 0.05 | 0 | 29.78 | 0 | 0.026294 | 0.0034857 | 27.54 | 1.07 | 3.6508 | 0.06 | 0 | 0 | 29.78 | 0 | 8.73 | 0.05 | 0 | 29.78 | 0 | 0.025721 | 0.0040592 | 6.78 | 1.07 | 0.06 | 0 | 0
-5.98 | 1 | 13 | 12 | 299.5 | 33.13 | 0 | 40.03 | 0.3 | 0.05 | 0 | 35.99 | 0 | 0.03599 | 0 | 44.21 | 0.05 | 0.17 | 0 | 0 | 35.99 | 0 | 0.03599 | 0 | 36.84 | 0.05 | 0.17 | 0 | 0 | 25.54 | 0 | 31 | 0.03 | 0.05 | 0 | 25.56 | 0 | 0.021028 | 0.0045321 | 20.58 | 1.3 | 4.4356 | 0.06 | 0 | 0 | 25.56 | 0 | 7.49 | 0.05 | 0 | 25.56 | 0 | 0.020344 | 0.0052163 | 5.07 | 1.3 | 0.06 | 0 | 0
-2.92 | 1 | 13 | 13 | 300.5 | 29.8 | 0 | 36.07 | 0.27 | 0.05 | 0 | 32.74 | 0 | 0.03274 | 0 | 40.13 | 0.05 | 0.17 | 0 | 0 | 32.74 | 0 | 0.03274 | 0 | 33.44 | 0.05 | 0.17 | 0 | 0 | 23.37 | 0 | 28.64 | 0.03 | 0.05 | 0 | 23.39 | 0 | 0.017796 | 0.0055944 | 16.28 | 1.5 | 5.118 | 0.06 | 0 | 0 | 23.39 | 0 | 6.85 | 0.05 | 0 | 23.39 | 0 | 0.017022 | 0.0063675 | 4.01 | 1.5 | 0.06 | 0 | 0
0.32 | 1 | 13 | 14 | 301.5 | 26.36 | 0 | 31.86 | 0.24 | 0.05 | 0 | 29.43 | 0 | 0.02943 | 0 | 35.97 | 0.05 | 0.17 | 0 | 0 | 29.43 | 0 | 0.02943 | 0 | 29.98 | 0.05 | 0.17 | 0 | 0 | 20.65 | 0 | 25.67 | 0.02 | 0.05 | 0 | 20.65 | 0 | 0.013632 | 0.0070183 | 11.2 | 1.69 | 5.7663 | 0.06 | 0 | 0 | 20.65 | 0 | 6.05 | 0.05 | 0 | 20.65 | 0 | 0.012808 | 0.0078424 | 2.76 | 1.69 | 0.06 | 0 | 0
3.56 | 1 | 13 | 15 | 302.5 | 24.51 | 0 | 29.67 | 0.23 | 0.05 | 0 | 27.64 | 0 | 0.02764 | 0 | 33.76 | 0.05 | 0.17 | 0 | 0 | 27.64 | 0 | 0.02764 | 0 | 28.13 | 0.05 | 0.17 | 0 | 0 | 19.58 | 0 | 24.49 | 0.02 | 0.05 | 0 | 19.58 | 0 | 0.010959 | 0.0086215 | 8.11 | 1.87 | 6.3804 | 0.06 | 0 | 0 | 19.58 | 0 | 5.74 | 0.05 | 0 | 19.58 | 0 | 0.010119 | 0.0094611 | 2 | 1.87 | 0.06 | 0 | 0
4.82 | 1 | 13 | 16 | 303.5 | 24.48 | 0 | 29.67 | 0.23 | 0.05 | 0 | 27.64 | 0 | 0.02764 | 0 | 33.76 | 0.05 | 0.17 | 0 | 0 | 27.64 | 0 | 0.02764 | 0 | 28.13 | 0.05 | 0.17 | 0 | 0 | 19.96 | 0 | 24.91 | 0.02 | 0.05 | 0 | 19.97 | 0 | 0.010841 | 0.0091294 | 7.86 | 1.94 | 6.6193 | 0.06 | 0 | 0 | 19.97 | 0 | 5.85 | 0.05 | 0 | 19.97 | 0 | 0.0099592 | 0.010011 | 1.93 | 1.94 | 0.06 | 0 | 0
5.72 | 1 | 13 | 17 | 304.5 | 25.97 | 0 | 31.49 | 0.24 | 0.05 | 0 | 29.11 | 0 | 0.02911 | 0 | 35.6 | 0.05 | 0.17 | 0 | 0 | 29.11 | 0 | 0.02911 | 0 | 29.67 | 0.05 | 0.17 | 0 | 0 | 21.43 | 0 | 26.53 | 0.02 | 0.05 | 0 | 21.44 | 0 | 0.012311 | 0.0091293 | 9.11 | 1.98 | 6.7558 | 0.06 | 0 | 0 | 21.44 | 0 | 6.28 | 0.05 | 0 | 21.44 | 0 | 0.01138 | 0.01006 | 2.24 | 1.98 | 0.06 | 0 | 0
3.92 | 1 | 13 | 18 | 305.5 | 28.03 | 0 | 33.97 | 0.26 | 0.05 | 0 | 31.13 | 0 | 0.03113 | 0 | 38.15 | 0.05 | 0.17 | 0 | 0 | 31.13 | 0 | 0.03113 | 0 | 31.79 | 0.05 | 0.17 | 0 | 0 | 23.09 | 0 | 28.34 | 0.03 | 0.05 | 0 | 23.1 | 0 | 0.015065 | 0.0080353 | 12.09 | 1.89 | 6.4487 | 0.06 | 0 | 0 | 23.1 | 0 | 6.77 | 0.05 | 0 | 23.1 | 0 | 0.014135 | 0.0089649 | 2.98 | 1.89 | 0.06 | 0 | 0
2.12 | 1 | 13 | 19 | 306.5 | 29.88 | 0 | 36.18 | 0.28 | 0.05 | 0 | 32.92 | 0 | 0.03292 | 0 | 40.42 | 0.05 | 0.17 | 0 | 0 | 32.92 | 0 | 0.03292 | 0 | 33.68 | 0.05 | 0.17 | 0 | 0 | 24.41 | 0 | 29.78 | 0.03 | 0.05 | 0 | 24.4 | 0 | 0.017224 | 0.0071758 | 14.66 | 1.79 | 6.1075 | 0.06 | 0 | 0 | 24.4 | 0 | 7.15 | 0.05 | 0 | 24.4 | 0 | 0.016312 | 0.0080881 | 3.61 | 1.79 | 0.06 | 0 | 0
0.5 | 1 | 13 | 20 | 307.5 | 31.2 | 0 | 37.76 | 0.29 | 0.05 | 0 | 34.19 | 0 | 0.03419 | 0 | 42.01 | 0.05 | 0.17 | 0 | 0 | 34.19 | 0 | 0.03419 | 0 | 35.01 | 0.05 | 0.17 | 0 | 0 | 25.26 | 0 | 30.7 | 0.03 | 0.05 | 0 | 25.27 | 0 | 0.018727 | 0.0065435 | 16.6 | 1.7 | 5.8004 | 0.06 | 0 | 0 | 25.27 | 0 | 7.4 | 0.05 | 0 | 25.27 | 0 | 0.01785 | 0.0074195 | 4.09 | 1.7 | 0.06 | 0 | 0
-0.04 | 1 | 13 | 21 | 308.5 | 32.1 | 0 | 38.86 | 0.3 | 0.05 | 0 | 35.04 | 0 | 0.03504 | 0 | 43.09 | 0.05 | 0.17 | 0 | 0 | 35.04 | 0 | 0.03504 | 0 | 35.91 | 0.05 | 0.17 | 0 | 0 | 25.87 | 0 | 31.36 | 0.03 | 0.05 | 0 | 25.86 | 0 | 0.019535 | 0.0063246 | 17.6 | 1.67 | 5.698 | 0.06 | 0 | 0 | 25.86 | 0 | 7.58 | 0.05 | 0 | 25.86 | 0 | 0.018662 | 0.0071977 | 4.33 | 1.67 | 0.06 | 0 | 0
-0.94 | 1 | 13 | 22 | 309.5 | 33.21 | 0 | 40.22 | 0.31 | 0.05 | 0 | 36.12 | 0 | 0.03612 | 0 | 44.43 | 0.05 | 0.17 | 0 | 0 | 36.12 | 0 | 0.03612 | 0 | 37.02 | 0.05 | 0.17 | 0 | 0 | 26.77 | 0 | 32.33 | 0.03 | 0.05 | 0 | 26.76 | 0 | 0.020773 | 0.0059866 | 19.18 | 1.62 | 5.5274 | 0.06 | 0 | 0 | 26.76 | 0 | 7.84 | 0.05 | 0 | 26.76 | 0 | 0.019922 | 0.0068377 | 4.72 | 1.62 | 0.06 | 0 | 0
-2.2 | 1 | 13 | 23 | 310.5 | 34.66 | 0 | 41.98 | 0.32 | 0.05 | 0 | 37.53 | 0 | 0.03753 | 0 | 46.18 | 0.05 | 0.17 | 0 | 0 | 37.53 | 0 | 0.03753 | 0 | 38.49 | 0.05 | 0.17 | 0 | 0 | 27.95 | 0 | 33.6 | 0.03 | 0.05 | 0 | 27.94 | 0 | 0.022411 | 0.0055286 | 21.3 | 1.54 | 5.2545 | 0.06 | 0 | 0 | 27.94 | 0 | 8.19 | 0.05 | 0 | 27.94 | 0 | 0.021594 | 0.0063463 | 5.24 | 1.54 | 0.06 | 0 | 0
-2.74 | 1 | 13 | 24 | 311.5 | 35.83 | 0 | 43.38 | 0.33 | 0.05 | 0 | 38.67 | 0 | 0.03867 | 0 | 47.61 | 0.05 | 0.17 | 0 | 0 | 38.67 | 0 | 0.03867 | 0 | 39.67 | 0.05 | 0.17 | 0 | 0 | 28.75 | 0 | 34.46 | 0.03 | 0.05 | 0 | 28.78 | 0 | 0.023437 | 0.0053429 | 22.6 | 1.51 | 5.1521 | 0.06 | 0 | 0 | 28.78 | 0 | 8.44 | 0.05 | 0 | 28.78 | 0 | 0.022633 | 0.0061468 | 5.56 | 1.51 | 0.06 | 0 | 0
-2.92 | 1 | 14 | 1 | 312.5 | 36.74 | 0 | 44.49 | 0.34 | 0.05 | 0 | 39.54 | 0 | 0.03954 | 0 | 48.71 | 0.05 | 0.17 | 0 | 0 | 39.54 | 0 | 0.03954 | 0 | 40.59 | 0.05 | 0.17 | 0 | 0 | 29.42 | 0 | 35.17 | 0.03 | 0.05 | 0 | 29.44 | 0 | 0.024173 | 0.0052668 | 23.49 | 1.5 | 5.118 | 0.06 | 0 | 0 | 29.44 | 0 | 8.63 | 0.05 | 0 | 29.44 | 0 | 0.023374 | 0.0060659 | 5.78 | 1.5 | 0.06 | 0 | 0
-3.28 | 1 | 14 | 2 | 313.5 | 37.26 | 0 | 45.11 | 0.34 | 0.05 | 0 | 40.04 | 0 | 0.04004 | 0 | 49.33 | 0.05 | 0.17 | 0 | 0 | 40.04 | 0 | 0.04004 | 0 | 41.11 | 0.05 | 0.17 | 0 | 0 | 29.8 | 0 | 35.58 | 0.03 | 0.05 | 0 | 29.78 | 0 | 0.024648 | 0.0051318 | 24.09 | 1.47 | 5.0156 | 0.06 | 0 | 0 | 29.78 | 0 | 8.73 | 0.05 | 0 | 29.78 | 0 | 0.023864 | 0.0059158 | 5.93 | 1.47 | 0.06 | 0 | 0
-3.64 | 1 | 14 | 3 | 314.5 | 37.75 | 0 | 45.71 | 0.35 | 0.05 | 0 | 40.51 | 0 | 0.04051 | 0 | 49.92 | 0.05 | 0.17 | 0 | 0 | 40.51 | 0 | 0.04051 | 0 | 41.6 | 0.05 | 0.17 | 0 | 0 | 30.17 | 0 | 35.98 | 0.04 | 0.05 | 0 | 30.17 | 0 | 0.025146 | 0.0050244 | 24.76 | 1.45 | 4.9474 | 0.06 | 0 | 0 | 30.17 | 0 | 8.84 | 0.05 | 0 | 30.17 | 0 | 0.024376 | 0.0057942 | 6.1 | 1.45 | 0.06 | 0 | 0
-3.46 | 1 | 14 | 4 | 315.5 | 37.99 | 0 | 46 | 0.35 | 0.05 | 0 | 40.75 | 0 | 0.04075 | 0 | 50.21 | 0.05 | 0.17 | 0 | 0 | 40.75 | 0 | 0.04075 | 0 | 41.84 | 0.05 | 0.17 | 0 | 0 | 30.31 | 0 | 36.13 | 0.04 | 0.05 | 0 | 30.32 | 0 | 0.025254 | 0.0050665 | 24.83 | 1.46 | 4.9815 | 0.06 | 0 | 0 | 30.32 | 0 | 8.89 | 0.05 | 0 | 30.32 | 0 | 0.024472 | 0.0058477 | 6.11 | 1.46 | 0.06 | 0 | 0
-3.82 | 1 | 14 | 5 | 316.5 | 38.28 | 0 | 46.35 | 0.35 | 0.05 | 0 | 41.03 | 0 | 0.04103 | 0 | 50.55 | 0.05 | 0.17 | 0 | 0 | 41.03 | 0 | 0.04103 | 0 | 42.13 | 0.05 | 0.17 | 0 | 0 | 30.55 | 0 | 36.39 | 0.04 | 0.05 | 0 | 30.57 | 0 | 0.025604 | 0.0049664 | 25.33 | 1.44 | 4.9133 | 0.06 | 0 | 0 | 30.57 | 0 | 8.96 | 0.05 | 0 | 30.57 | 0 | 0.024838 | 0.0057319 | 6.24 | 1.44 | 0.06 | 0 | 0
-4 | 1 | 14 | 6 | 317.5 | 38.49 | 0 | 46.6 | 0.35 | 0.05 | 0 | 41.24 | 0 | 0.04124 | 0 | 50.81 | 0.05 | 0.17 | 0 | 0 | 41.24 | 0 | 0.04124 | 0 | 42.34 | 0.05 | 0.17 | 0 | 0 | 30.74 | 0 | 36.59 | 0.04 | 0.05 | 0 | 30.72 | 0 | 0.025806 | 0.0049145 | 25.62 | 1.43 | 4.8792 | 0.06 | 0 | 0 | 30.72 | 0 | 9 | 0.05 | 0 | 30.72 | 0 | 0.025044 | 0.0056757 | 6.31 | 1.43 | 0.06 | 0 | 0
-4 | 1 | 14 | 7 | 318.5 | 38.52 | 0 | 46.63 | 0.35 | 0.05 | 0 | 41.26 | 0 | 0.04126 | 0 | 50.84 | 0.05 | 0.17 | 0 | 0 | 41.26 | 0 | 0.04126 | 0 | 42.37 | 0.05 | 0.17 | 0 | 0 | 30.74 | 0 | 36.59 | 0.04 | 0.05 | 0 | 30.71 | 0 | 0.025795 | 0.0049145 | 25.61 | 1.43 | 4.8792 | 0.06 | 0 | 0 | 30.71 | 0 | 9 | 0.05 | 0 | 30.71 | 0 | 0.025029 | 0.0056812 | 6.3 | 1.43 | 0.06 | 0 | 0
-5.26 | 1 | 14 | 8 | 319.5 | 38.88 | 0 | 47.08 | 0.36 | 0.05 | 0 | 41.62 | 0 | 0.04162 | 0 | 51.28 | 0.05 | 0.17 | 0 | 0 | 41.62 | 0 | 0.04162 | 0 | 42.74 | 0.05 | 0.17 | 0 | 0 | 31.07 | 0 | 36.94 | 0.04 | 0.05 | 0 | 31.08 | 0 | 0.026514 | 0.0045656 | 26.75 | 1.35 | 4.6062 | 0.06 | 0 | 0 | 31.08 | 0 | 9.11 | 0.05 | 0 | 31.08 | 0 | 0.025796 | 0.0052844 | 6.59 | 1.35 | 0.06 | 0 | 0
-5.26 | 1 | 14 | 9 | 320.5 | 39.02 | 0 | 47.23 | 0.36 | 0.05 | 0 | 41.76 | 0 | 0.04176 | 0 | 51.46 | 0.05 | 0.17 | 0 | 0 | 41.76 | 0 | 0.04176 | 0 | 42.88 | 0.05 | 0.17 | 0 | 0 | 31.12 | 0 | 36.99 | 0.04 | 0.05 | 0 | 31.14 | 0 | 0.026576 | 0.0045643 | 26.82 | 1.35 | 4.6062 | 0.06 | 0 | 0 | 31.14 | 0 | 9.13 | 0.05 | 0 | 31.14 | 0 | 0.025852 | 0.0052879 | 6.6 | 1.35 | 0.06 | 0 | 0
-4.54 | 1 | 14 | 10 | 321.5 | 38.09 | 0 | 46.08 | 0.35 | 0.05 | 0 | 40.84 | 0 | 0.04084 | 0 | 50.32 | 0.05 | 0.17 | 0 | 0 | 40.84 | 0 | 0.04084 | 0 | 41.93 | 0.05 | 0.17 | 0 | 0 | 30.17 | 0 | 35.98 | 0.03 | 0.05 | 0 | 30.19 | 0 | 0.025394 | 0.0047964 | 25.29 | 1.4 | 4.7768 | 0.06 | 0 | 0 | 30.19 | 0 | 8.85 | 0.05 | 0 | 30.19 | 0 | 0.024643 | 0.0055467 | 6.22 | 1.4 | 0.06 | 0 | 0
-2.92 | 1 | 14 | 11 | 322.5 | 36.58 | 0 | 44.27 | 0.34 | 0.05 | 0 | 39.36 | 0 | 0.03936 | 0 | 48.46 | 0.05 | 0.17 | 0 | 0 | 39.36 | 0 | 0.03936 | 0 | 40.38 | 0.05 | 0.17 | 0 | 0 | 28.95 | 0 | 34.67 | 0.03 | 0.05 | 0 | 28.93 | 0 | 0.023642 | 0.0052884 | 22.88 | 1.5 | 5.118 | 0.06 | 0 | 0 | 28.93 | 0 | 8.48 | 0.05 | 0 | 28.93 | 0 | 0.022844 | 0.0060863 | 5.63 | 1.5 | 0.06 | 0 | 0
-0.94 | 1 | 14 | 12 | 323.5 | 34.13 | 0 | 41.27 | 0.31 | 0.05 | 0 | 36.95 | 0 | 0.03695 | 0 | 45.43 | 0.05 | 0.17 | 0 | 0 | 36.95 | 0 | 0.03695 | 0 | 37.86 | 0.05 | 0.17 | 0 | 0 | 26.82 | 0 | 32.38 | 0.03 | 0.05 | 0 | 26.83 | 0 | 0.020847 | 0.0059829 | 19.26 | 1.62 | 5.5274 | 0.06 | 0 | 0 | 26.83 | 0 | 7.86 | 0.05 | 0 | 26.83 | 0 | 0.019996 | 0.0068341 | 4.74 | 1.62 | 0.06 | 0 | 0
0.14 | 1 | 14 | 13 | 324.5 | 33.36 | 0 | 40.41 | 0.31 | 0.05 | 0 | 36.19 | 0 | 0.03619 | 0 | 44.48 | 0.05 | 0.17 | 0 | 0 | 36.19 | 0 | 0.03619 | 0 | 37.06 | 0.05 | 0.17 | 0 | 0 | 26.63 | 0 | 32.18 | 0.03 | 0.05 | 0 | 26.63 | 0 | 0.02031 | 0.0063202 | 18.42 | 1.68 | 5.7322 | 0.06 | 0 | 0 | 26.63 | 0 | 7.8 | 0.05 | 0 | 26.63 | 0 | 0.019437 | 0.0071927 | 4.54 | 1.68 | 0.06 | 0 | 0
1.4 | 1 | 14 | 14 | 325.5 | 29.79 | 0 | 35.97 | 0.27 | 0.05 | 0 | 32.74 | 0 | 0.03274 | 0 | 40.14 | 0.05 | 0.17 | 0 | 0 | 32.74 | 0 | 0.03274 | 0 | 33.45 | 0.05 | 0.17 | 0 | 0 | 23.18 | 0 | 28.44 | 0.03 | 0.05 | 0 | 23.18 | 0 | 0.016112 | 0.0070685 | 13.61 | 1.75 | 5.971 | 0.06 | 0 | 0 | 23.18 | 0 | 6.79 | 0.05 | 0 | 23.18 | 0 | 0.015226 | 0.0079539 | 3.35 | 1.75 | 0.06 | 0 | 0
1.94 | 1 | 14 | 15 | 326.5 | 28.33 | 0 | 34.33 | 0.26 | 0.05 | 0 | 31.3 | 0 | 0.0313 | 0 | 38.39 | 0.05 | 0.17 | 0 | 0 | 31.3 | 0 | 0.0313 | 0 | 31.99 | 0.05 | 0.17 | 0 | 0 | 22.56 | 0 | 27.77 | 0.03 | 0.05 | 0 | 22.56 | 0 | 0.015207 | 0.0073532 | 12.56 | 1.78 | 6.0734 | 0.06 | 0 | 0 | 22.56 | 0 | 6.61 | 0.05 | 0 | 22.56 | 0 | 0.014314 | 0.0082457 | 3.09 | 1.78 | 0.06 | 0 | 0
1.4 | 1 | 14 | 16 | 327.5 | 27.7 | 0 | 33.55 | 0.26 | 0.05 | 0 | 30.73 | 0 | 0.03073 | 0 | 37.62 | 0.05 | 0.17 | 0 | 0 | 30.73 | 0 | 0.03073 | 0 | 31.35 | 0.05 | 0.17 | 0 | 0 | 22.23 | 0 | 27.41 | 0.03 | 0.05 | 0 | 22.23 | 0 | 0.015036 | 0.0071939 | 12.48 | 1.75 | 5.971 | 0.06 | 0 | 0 | 22.23 | 0 | 6.52 | 0.05 | 0 | 22.23 | 0 | 0.014159 | 0.0080711 | 3.07 | 1.75 | 0.06 | 0 | 0
-2.02 | 1 | 14 | 17 | 328.5 | 30.24 | 0 | 36.71 | 0.28 | 0.05 | 0 | 33.22 | 0 | 0.03322 | 0 | 40.76 | 0.05 | 0.17 | 0 | 0 | 33.22 | 0 | 0.03322 | 0 | 33.96 | 0.05 | 0.17 | 0 | 0 | 24.88 | 0 | 30.29 | 0.03 | 0.05 | 0 | 24.89 | 0 | 0.019129 | 0.0057611 | 17.56 | 1.55 | 5.2886 | 0.06 | 0 | 0 | 24.89 | 0 | 7.29 | 0.05 | 0 | 24.89 | 0 | 0.018318 | 0.0065723 | 4.32 | 1.55 | 0.06 | 0 | 0
-5.08 | 1 | 14 | 18 | 329.5 | 32.74 | 0 | 39.66 | 0.3 | 0.05 | 0 | 35.69 | 0 | 0.03569 | 0 | 43.85 | 0.05 | 0.17 | 0 | 0 | 35.69 | 0 | 0.03569 | 0 | 36.54 | 0.05 | 0.17 | 0 | 0 | 26.73 | 0 | 32.28 | 0.03 | 0.05 | 0 | 26.74 | 0 | 0.02199 | 0.0047504 | 21.48 | 1.36 | 4.6403 | 0.06 | 0 | 0 | 26.74 | 0 | 7.84 | 0.05 | 0 | 26.74 | 0 | 0.021271 | 0.0054686 | 5.29 | 1.36 | 0.06 | 0 | 0
-8.14 | 1 | 14 | 19 | 330.5 | 35.12 | 0 | 42.54 | 0.32 | 0.05 | 0 | 38 | 0 | 0.038 | 0 | 46.78 | 0.05 | 0.17 | 0 | 0 | 38 | 0 | 0.038 | 0 | 38.98 | 0.05 | 0.17 | 0 | 0 | 28.52 | 0 | 34.21 | 0.03 | 0.05 | 0 | 28.52 | 0 | 0.024665 | 0.0038555 | 25.32 | 1.16 | 3.9579 | 0.06 | 0 | 0 | 28.52 | 0 | 8.36 | 0.05 | 0 | 28.52 | 0 | 0.024043 | 0.0044768 | 6.23 | 1.16 | 0.06 | 0 | 0
-8.86 | 1 | 14 | 20 | 331.5 | 36.54 | 0 | 44.23 | 0.34 | 0.05 | 0 | 39.36 | 0 | 0.03936 | 0 | 48.5 | 0.05 | 0.17 | 0 | 0 | 39.36 | 0 | 0.03936 | 0 | 40.41 | 0.05 | 0.17 | 0 | 0 | 29.42 | 0 | 35.17 | 0.03 | 0.05 | 0 | 29.39 | 0 | 0.025746 | 0.0036438 | 26.76 | 1.11 | 3.7873 | 0.06 | 0 | 0 | 29.39 | 0 | 8.61 | 0.05 | 0 | 29.39 | 0 | 0.025153 | 0.0042367 | 6.59 | 1.11 | 0.06 | 0 | 0
-8.68 | 1 | 14 | 21 | 332.5 | 37.37 | 0 | 45.24 | 0.34 | 0.05 | 0 | 40.15 | 0 | 0.04015 | 0 | 49.49 | 0.05 | 0.17 | 0 | 0 | 40.15 | 0 | 0.04015 | 0 | 41.24 | 0.05 | 0.17 | 0 | 0 | 29.93 | 0 | 35.73 | 0.03 | 0.05 | 0 | 29.92 | 0 | 0.026246 | 0.0036739 | 27.3 | 1.12 | 3.8214 | 0.06 | 0 | 0 | 29.92 | 0 | 8.77 | 0.05 | 0 | 29.92 | 0 | 0.025646 | 0.0042743 | 6.72 | 1.12 | 0.06 | 0 | 0
-8.68 | 1 | 14 | 22 | 333.5 | 38.5 | 0 | 46.63 | 0.35 | 0.05 | 0 | 41.25 | 0 | 0.04125 | 0 | 50.84 | 0.05 | 0.17 | 0 | 0 | 41.25 | 0 | 0.04125 | 0 | 42.37 | 0.05 | 0.17 | 0 | 0 | 30.88 | 0 | 36.74 | 0.04 | 0.05 | 0 | 30.88 | 0 | 0.027222 | 0.0036578 | 28.44 | 1.12 | 3.8214 | 0.06 | 0 | 0 | 30.88 | 0 | 9.05 | 0.05 | 0 | 30.88 | 0 | 0.026621 | 0.0042593 | 7 | 1.12 | 0.06 | 0 | 0
-8.32 | 1 | 14 | 23 | 334.5 | 39.39 | 0 | 47.7 | 0.36 | 0.05 | 0 | 42.12 | 0 | 0.04212 | 0 | 51.92 | 0.05 | 0.17 | 0 | 0 | 42.12 | 0 | 0.04212 | 0 | 43.27 | 0.05 | 0.17 | 0 | 0 | 31.54 | 0 | 37.45 | 0.04 | 0.05 | 0 | 31.53 | 0 | 0.027773 | 0.0037565 | 29.01 | 1.15 | 3.9238 | 0.06 | 0 | 0 | 31.53 | 0 | 9.24 | 0.05 | 0 | 31.53 | 0 | 0.027156 | 0.0043739 | 7.14 | 1.15 | 0.06 | 0 | 0
-8.32 | 1 | 14 | 24 | 335.5 | 40.07 | 0 | 48.52 | 0.37 | 0.05 | 0 | 42.78 | 0 | 0.04278 | 0 | 52.75 | 0.05 | 0.17 | 0 | 0 | 42.78 | 0 | 0.04278 | 0 | 43.95 | 0.05 | 0.17 | 0 | 0 | 32.01 | 0 | 37.95 | 0.04 | 0.05 | 0 | 32.03 | 0 | 0.028281 | 0.003749 | 29.6 | 1.15 | 3.9238 | 0.06 | 0 | 0 | 32.03 | 0 | 9.39 | 0.05 | 0 | 32.03 | 0 | 0.027666 | 0.0043643 | 7.29 | 1.15 | 0.06 | 0 | 0
-8.14 | 1 | 15 | 1 | 336.5 | 40.51 | 0 | 49.05 | 0.37 | 0.05 | 0 | 43.2 | 0 | 0.0432 | 0 | 53.28 | 0.05 | 0.17 | 0 | 0 | 43.2 | 0 | 0.0432 | 0 | 44.4 | 0.05 | 0.17 | 0 | 0 | 32.34 | 0 | 38.31 | 0.04 | 0.05 | 0 | 32.34 | 0 | 0.028556 | 0.0037838 | 29.87 | 1.16 | 3.9579 | 0.06 | 0 | 0 | 32.34 | 0 | 9.48 | 0.05 | 0 | 32.34 | 0 | 0.027932 | 0.0044083 | 7.35 | 1.16 | 0.06 | 0 | 0
-7.6 | 1 | 15 | 2 | 337.5 | 40.61 | 0 | 49.16 | 0.37 | 0.05 | 0 | 43.29 | 0 | 0.04329 | 0 | 53.39 | 0.05 | 0.17 | 0 | 0 | 43.29 | 0 | 0.04329 | 0 | 44.49 | 0.05 | 0.17 | 0 | 0 | 32.34 | 0 | 38.31 | 0.04 | 0.05 | 0 | 32.37 | 0 | 0.028437 | 0.0039335 | 29.6 | 1.2 | 4.0944 | 0.06 | 0 | 0 | 32.37 | 0 | 9.49 | 0.05 | 0 | 32.37 | 0 | 0.027795 | 0.0045753 | 7.29 | 1.2 | 0.06 | 0 | 0
-7.06 | 1 | 15 | 3 | 338.5 | 40.56 | 0 | 49.11 | 0.37 | 0.05 | 0 | 43.25 | 0 | 0.04325 | 0 | 53.33 | 0.05 | 0.17 | 0 | 0 | 43.25 | 0 | 0.04325 | 0 | 44.44 | 0.05 | 0.17 | 0 | 0 | 32.34 | 0 | 38.31 | 0.04 | 0.05 | 0 | 32.33 | 0 | 0.028273 | 0.0040566 | 29.25 | 1.23 | 4.1968 | 0.06 | 0 | 0 | 32.33 | 0 | 9.47 | 0.05 | 0 | 32.33 | 0 | 0.027613 | 0.0047172 | 7.2 | 1.23 | 0.06 | 0 | 0
-5.62 | 1 | 15 | 4 | 339.5 | 40.12 | 0 | 48.57 | 0.37 | 0.05 | 0 | 42.81 | 0 | 0.04281 | 0 | 52.78 | 0.05 | 0.17 | 0 | 0 | 42.81 | 0 | 0.04281 | 0 | 43.98 | 0.05 | 0.17 | 0 | 0 | 31.92 | 0 | 37.85 | 0.04 | 0.05 | 0 | 31.92 | 0 | 0.027461 | 0.0044586 | 27.95 | 1.33 | 4.538 | 0.06 | 0 | 0 | 31.92 | 0 | 9.35 | 0.05 | 0 | 31.92 | 0 | 0.026749 | 0.005171 | 6.88 | 1.33 | 0.06 | 0 | 0
-5.26 | 1 | 15 | 5 | 340.5 | 39.88 | 0 | 48.29 | 0.37 | 0.05 | 0 | 42.58 | 0 | 0.04258 | 0 | 52.48 | 0.05 | 0.17 | 0 | 0 | 42.58 | 0 | 0.04258 | 0 | 43.73 | 0.05 | 0.17 | 0 | 0 | 31.78 | 0 | 37.7 | 0.04 | 0.05 | 0 | 31.8 | 0 | 0.027253 | 0.0045467 | 27.61 | 1.35 | 4.6062 | 0.06 | 0 | 0 | 31.8 | 0 | 9.32 | 0.05 | 0 | 31.8 | 0 | 0.026533 | 0.0052675 | 6.8 | 1.35 | 0.06 | 0 | 0
-4.72 | 1 | 15 | 6 | 341.5 | 39.6 | 0 | 47.93 | 0.36 | 0.05 | 0 | 42.3 | 0 | 0.0423 | 0 | 52.13 | 0.05 | 0.17 | 0 | 0 | 42.3 | 0 | 0.0423 | 0 | 43.44 | 0.05 | 0.17 | 0 | 0 | 31.59 | 0 | 37.5 | 0.04 | 0.05 | 0 | 31.57 | 0 | 0.026886 | 0.0046836 | 27.03 | 1.38 | 4.7086 | 0.06 | 0 | 0 | 31.57 | 0 | 9.25 | 0.05 | 0 | 31.57 | 0 | 0.026145 | 0.0054255 | 6.65 | 1.38 | 0.06 | 0 | 0
-3.64 | 1 | 15 | 7 | 342.5 | 39.02 | 0 | 47.23 | 0.36 | 0.05 | 0 | 41.74 | 0 | 0.04174 | 0 | 51.43 | 0.05 | 0.17 | 0 | 0 | 41.74 | 0 | 0.04174 | 0 | 42.86 | 0.05 | 0.17 | 0 | 0 | 31.07 | 0 | 36.94 | 0.04 | 0.05 | 0 | 31.07 | 0 | 0.026076 | 0.0049944 | 25.83 | 1.45 | 4.9474 | 0.06 | 0 | 0 | 31.07 | 0 | 9.1 | 0.05 | 0 | 31.07 | 0 | 0.025302 | 0.0057684 | 6.36 | 1.45 | 0.06 | 0 | 0
-3.46 | 1 | 15 | 8 | 343.5 | 38.63 | 0 | 46.76 | 0.36 | 0.05 | 0 | 41.35 | 0 | 0.04135 | 0 | 50.94 | 0.05 | 0.17 | 0 | 0 | 41.35 | 0 | 0.04135 | 0 | 42.45 | 0.05 | 0.17 | 0 | 0 | 30.83 | 0 | 36.69 | 0.04 | 0.05 | 0 | 30.81 | 0 | 0.025762 | 0.0050485 | 25.42 | 1.46 | 4.9815 | 0.06 | 0 | 0 | 30.81 | 0 | 9.03 | 0.05 | 0 | 30.81 | 0 | 0.024983 | 0.0058268 | 6.26 | 1.46 | 0.06 | 0 | 0
-1.84 | 1 | 15 | 9 | 344.5 | 37.92 | 0 | 45.89 | 0.35 | 0.05 | 0 | 40.66 | 0 | 0.04066 | 0 | 50.08 | 0.05 | 0.17 | 0 | 0 | 40.66 | 0 | 0.04066 | 0 | 41.73 | 0.05 | 0.17 | 0 | 0 | 30.17 | 0 | 35.98 | 0.03 | 0.05 | 0 | 30.19 | 0 | 0.02467 | 0.0055197 | 23.79 | 1.56 | 5.3227 | 0.06 | 0 | 0 | 30.19 | 0 | 8.85 | 0.05 | 0 | 30.19 | 0 | 0.023843 | 0.0063472 | 5.86 | 1.56 | 0.06 | 0 | 0
0.14 | 1 | 15 | 10 | 345.5 | 36.52 | 0 | 44.18 | 0.34 | 0.05 | 0 | 39.28 | 0 | 0.03928 | 0 | 48.35 | 0.05 | 0.17 | 0 | 0 | 39.28 | 0 | 0.03928 | 0 | 40.29 | 0.05 | 0.17 | 0 | 0 | 28.95 | 0 | 34.66 | 0.03 | 0.05 | 0 | 28.95 | 0 | 0.022786 | 0.0061639 | 21.19 | 1.68 | 5.7322 | 0.06 | 0 | 0 | 28.95 | 0 | 8.49 | 0.05 | 0 | 28.95 | 0 | 0.021901 | 0.0070487 | 5.22 | 1.68 | 0.06 | 0 | 0
1.94 | 1 | 15 | 11 | 346.5 | 33.81 | 0 | 40.88 | 0.31 | 0.05 | 0 | 36.63 | 0 | 0.03663 | 0 | 45.03 | 0.05 | 0.17 | 0 | 0 | 36.63 | 0 | 0.03663 | 0 | 37.53 | 0.05 | 0.17 | 0 | 0 | 26.58 | 0 | 32.12 | 0.03 | 0.05 | 0 | 26.58 | 0 | 0.019769 | 0.0068107 | 17.53 | 1.77 | 6.0392 | 0.06 | 0 | 0 | 26.58 | 0 | 7.79 | 0.05 | 0 | 26.58 | 0 | 0.018855 | 0.0077252 | 4.32 | 1.77 | 0.06 | 0 | 0
4.1 | 1 | 15 | 12 | 347.5 | 31.01 | 0 | 37.52 | 0.29 | 0.05 | 0 | 33.88 | 0 | 0.03388 | 0 | 41.6 | 0.05 | 0.17 | 0 | 0 | 33.88 | 0 | 0.03388 | 0 | 34.67 | 0.05 | 0.17 | 0 | 0 | 24.41 | 0 | 29.78 | 0.03 | 0.05 | 0 | 24.41 | 0 | 0.016594 | 0.0078164 | 13.69 | 1.89 | 6.4487 | 0.06 | 0 | 0 | 24.41 | 0 | 7.15 | 0.05 | 0 | 24.41 | 0 | 0.015639 | 0.0087709 | 3.37 | 1.89 | 0.06 | 0 | 0
5.72 | 1 | 15 | 13 | 348.5 | 29.33 | 0 | 35.51 | 0.27 | 0.05 | 0 | 32.25 | 0 | 0.03225 | 0 | 39.53 | 0.05 | 0.17 | 0 | 0 | 32.25 | 0 | 0.03225 | 0 | 32.95 | 0.05 | 0.17 | 0 | 0 | 23.37 | 0 | 28.65 | 0.03 | 0.05 | 0 | 23.36 | 0 | 0.014692 | 0.0086684 | 11.45 | 1.98 | 6.7558 | 0.06 | 0 | 0 | 23.36 | 0 | 6.85 | 0.05 | 0 | 23.36 | 0 | 0.013724 | 0.009636 | 2.82 | 1.98 | 0.06 | 0 | 0
7.7 | 1 | 15 | 14 | 349.5 | 26.65 | 0 | 32.21 | 0.25 | 0.05 | 0 | 29.67 | 0 | 0.02967 | 0 | 36.3 | 0.05 | 0.17 | 0 | 0 | 29.67 | 0 | 0.02967 | 0 | 30.25 | 0.05 | 0.17 | 0 | 0 | 21 | 0 | 26.06 | 0.02 | 0.05 | 0 | 21.02 | 0 | 0.010856 | 0.010164 | 7.58 | 2.08 | 7.097 | 0.06 | 0 | 0 | 21.02 | 0 | 6.16 | 0.05 | 0 | 21.02 | 0 | 0.0099512 | 0.011069 | 1.87 | 2.08 | 0.06 | 0 | 0
9.14 | 1 | 15 | 15 | 350.5 | 24.85 | 0 | 30.08 | 0.23 | 0.05 | 0 | 27.92 | 0 | 0.02792 | 0 | 34.14 | 0.05 | 0.17 | 0 | 0 | 27.92 | 0 | 0.02792 | 0 | 28.45 | 0.05 | 0.17 | 0 | 0 | 19.82 | 0 | 24.76 | 0.02 | 0.05 | 0 | 19.82 | 0 | 0.0084353 | 0.011385 | 5.41 | 2.14 | 7.3017 | 0.06 | 0 | 0 | 19.82 | 0 | 5.81 | 0.05 | 0 | 19.82 | 0 | 0.0075967 | 0.012223 | 1.33 | 2.14 | 0.06 | 0 | 0
9.5 | 1 | 15 | 16 | 351.5 | 23.83 | 0 | 28.85 | 0.22 | 0.05 | 0 | 26.96 | 0 | 0.02696 | 0 | 32.92 | 0.05 | 0.17 | 0 | 0 | 26.96 | 0 | 0.02696 | 0 | 27.43 | 0.05 | 0.17 | 0 | 0 | 19.21 | 0 | 24.07 | 0.02 | 0.05 | 0 | 19.19 | 0 | 0.0072348 | 0.011955 | 4.46 | 2.16 | 7.3699 | 0.06 | 0 | 0 | 19.19 | 0 | 5.62 | 0.05 | 0 | 19.19 | 0 | 0.0064752 | 0.012715 | 1.1 | 2.16 | 0.06 | 0 | 0
9.32 | 1 | 15 | 17 | 352.5 | 25.43 | 0 | 30.86 | 0.23 | 0.05 | 0 | 28.53 | 0 | 0.02853 | 0 | 34.89 | 0.05 | 0.17 | 0 | 0 | 28.53 | 0 | 0.02853 | 0 | 29.07 | 0.05 | 0.17 | 0 | 0 | 21 | 0 | 26.06 | 0.02 | 0.05 | 0 | 21.03 | 0 | 0.010116 | 0.010914 | 6.8 | 2.15 | 7.3358 | 0.06 | 0 | 0 | 21.03 | 0 | 6.16 | 0.05 | 0 | 21.03 | 0 | 0.0091937 | 0.011836 | 1.67 | 2.15 | 0.06 | 0 | 0
9.5 | 1 | 15 | 18 | 353.5 | 26.49 | 0 | 32.08 | 0.24 | 0.05 | 0 | 29.59 | 0 | 0.02959 | 0 | 36.22 | 0.05 | 0.17 | 0 | 0 | 29.59 | 0 | 0.02959 | 0 | 30.18 | 0.05 | 0.17 | 0 | 0 | 21.67 | 0 | 26.79 | 0.03 | 0.05 | 0 | 21.65 | 0 | 0.010988 | 0.010662 | 7.56 | 2.15 | 7.3358 | 0.06 | 0 | 0 | 21.65 | 0 | 6.34 | 0.05 | 0 | 21.65 | 0 | 0.010042 | 0.011608 | 1.86 | 2.15 | 0.06 | 0 | 0
9.68 | 1 | 15 | 19 | 354.5 | 26.98 | 0 | 32.65 | 0.25 | 0.05 | 0 | 30.03 | 0 | 0.03003 | 0 | 36.82 | 0.05 | 0.17 | 0 | 0 | 30.03 | 0 | 0.03003 | 0 | 30.68 | 0.05 | 0.17 | 0 | 0 | 21.85 | 0 | 26.99 | 0.03 | 0.05 | 0 | 21.87 | 0 | 0.011217 | 0.010653 | 7.76 | 2.16 | 7.3699 | 0.06 | 0 | 0 | 21.87 | 0 | 6.41 | 0.05 | 0 | 21.87 | 0 | 0.010263 | 0.011607 | 1.91 | 2.16 | 0.06 | 0 | 0
10.4 | 1 | 15 | 20 | 355.5 | 27.13 | 0 | 32.84 | 0.25 | 0.05 | 0 | 30.17 | 0 | 0.03017 | 0 | 36.98 | 0.05 | 0.17 | 0 | 0 | 30.17 | 0 | 0.03017 | 0 | 30.82 | 0.05 | 0.17 | 0 | 0 | 21.9 | 0 | 27.05 | 0.03 | 0.05 | 0 | 21.9 | 0 | 0.010897 | 0.011003 | 7.4 | 2.19 | 7.4723 | 0.06 | 0 | 0 | 21.9 | 0 | 6.42 | 0.05 | 0 | 21.9 | 0 | 0.0099397 | 0.01196 | 1.82 | 2.19 | 0.06 | 0 | 0
12.02 | 1 | 15 | 21 | 356.5 | 27.1 | 0 | 32.8 | 0.25 | 0.05 | 0 | 30.12 | 0 | 0.03012 | 0 | 36.91 | 0.05 | 0.17 | 0 | 0 | 30.12 | 0 | 0.03012 | 0 | 30.76 | 0.05 | 0.17 | 0 | 0 | 21.81 | 0 | 26.94 | 0.03 | 0.05 | 0 | 21.82 | 0 | 0.0099132 | 0.011907 | 6.42 | 2.26 | 7.7111 | 0.06 | 0 | 0 | 21.82 | 0 | 6.39 | 0.05 | 0 | 21.82 | 0 | 0.008978 | 0.012842 | 1.58 | 2.26 | 0.06 | 0 | 0
13.46 | 1 | 15 | 22 | 357.5 | 26.94 | 0 | 32.61 | 0.25 | 0.05 | 0 | 29.96 | 0 | 0.02996 | 0 | 36.71 | 0.05 | 0.17 | 0 | 0 | 29.96 | 0 | 0.02996 | 0 | 30.59 | 0.05 | 0.17 | 0 | 0 | 21.67 | 0 | 26.79 | 0.03 | 0.05 | 0 | 21.67 | 0 | 0.0087557 | 0.012914 | 5.39 | 2.33 | 7.95 | 0.06 | 0 | 0 | 21.67 | 0 | 6.35 | 0.05 | 0 | 21.67 | 0 | 0.0078746 | 0.013795 | 1.33 | 2.33 | 0.06 | 0 | 0
14.9 | 1 | 15 | 23 | 358.5 | 27.22 | 0 | 32.97 | 0.25 | 0.05 | 0 | 30.23 | 0 | 0.03023 | 0 | 37.05 | 0.05 | 0.17 | 0 | 0 | 30.23 | 0 | 0.03023 | 0 | 30.87 | 0.05 | 0.17 | 0 | 0 | 22 | 0 | 27.15 | 0.03 | 0.05 | 0 | 21.98 | 0 | 0.0086105 | 0.013369 | 5.23 | 2.38 | 8.1206 | 0.06 | 0 | 0 | 21.98 | 0 | 6.44 | 0.05 | 0 | 21.98 | 0 | 0.0077259 | 0.014254 | 1.29 | 2.38 | 0.06 | 0 | 0
15.98 | 1 | 15 | 24 | 359.5 | 27.1 | 0 | 32.8 | 0.25 | 0.05 | 0 | 30.11 | 0 | 0.03011 | 0 | 36.89 | 0.05 | 0.17 | 0 | 0 | 30.11 | 0 | 0.03011 | 0 | 30.74 | 0.05 | 0.17 | 0 | 0 | 21.78 | 0 | 26.92 | 0.03 | 0.05 | 0 | 21.78 | 0 | 0.0079213 | 0.013859 | 4.7 | 2.41 | 8.2229 | 0.06 | 0 | 0 | 21.78 | 0 | 6.38 | 0.05 | 0 | 21.78 | 0 | 0.007077 | 0.014703 | 1.16 | 2.41 | 0.06 | 0 | 0
17.24 | 1 | 16 | 1 | 360.5 | 26.83 | 0 | 32.48 | 0.25 | 0.05 | 0 | 29.83 | 0 | 0.02983 | 0 | 36.55 | 0.05 | 0.17 | 0 | 0 | 29.83 | 0 | 0.02983 | 0 | 30.46 | 0.05 | 0.17 | 0 | 0 | 21.57 | 0 | 26.68 | 0.03 | 0.05 | 0 | 21.55 | 0 | 0.0070408 | 0.014509 | 4.04 | 2.44 | 8.3253 | 0.06 | 0 | 0 | 21.55 | 0 | 6.32 | 0.05 | 0 | 21.55 | 0 | 0.0062645 | 0.015285 | 1 | 2.44 | 0.06 | 0 | 0
18.32 | 1 | 16 | 2 | 361.5 | 26.85 | 0 | 32.51 | 0.25 | 0.05 | 0 | 29.84 | 0 | 0.02984 | 0 | 36.56 | 0.05 | 0.17 | 0 | 0 | 29.84 | 0 | 0.02984 | 0 | 30.47 | 0.05 | 0.17 | 0 | 0 | 21.62 | 0 | 26.73 | 0.03 | 0.05 | 0 | 21.62 | 0 | 0.0062052 | 0.015415 | 3.42 | 2.49 | 8.4959 | 0.06 | 0 | 0 | 21.62 | 0 | 6.34 | 0.05 | 0 | 21.62 | 0 | 0.0054537 | 0.016166 | 0.84 | 2.49 | 0.06 | 0 | 0
19.4 | 1 | 16 | 3 | 362.5 | 26.4 | 0 | 31.94 | 0.24 | 0.05 | 0 | 29.4 | 0 | 0.0294 | 0 | 36.01 | 0.05 | 0.17 | 0 | 0 | 29.4 | 0 | 0.0294 | 0 | 30.01 | 0.05 | 0.17 | 0 | 0 | 21.15 | 0 | 26.22 | 0.02 | 0.05 | 0 | 21.17 | 0 | 0.0042995 | 0.01687 | 2.2 | 2.53 | 8.6324 | 0.06 | 0 | 0 | 21.17 | 0 | 6.2 | 0.05 | 0 | 21.17 | 0 | 0.0037237 | 0.017446 | 0.54 | 2.53 | 0.06 | 0 | 0
19.58 | 1 | 16 | 4 | 363.5 | 26.05 | 0 | 31.53 | 0.24 | 0.05 | 0 | 29.06 | 0 | 0.02906 | 0 | 35.58 | 0.05 | 0.17 | 0 | 0 | 29.06 | 0 | 0.02906 | 0 | 29.65 | 0.05 | 0.17 | 0 | 0 | 20.91 | 0 | 25.96 | 0.02 | 0.05 | 0 | 20.92 | 0 | 0.0037739 | 0.017146 | 1.9 | 2.53 | 8.6324 | 0.06 | 0 | 0 | 20.92 | 0 | 6.13 | 0.05 | 0 | 20.92 | 0 | 0.0032775 | 0.017643 | 0.47 | 2.53 | 0.06 | 0 | 0
19.76 | 1 | 16 | 5 | 364.5 | 25.72 | 0 | 31.13 | 0.24 | 0.05 | 0 | 28.74 | 0 | 0.02874 | 0 | 35.17 | 0.05 | 0.17 | 0 | 0 | 28.74 | 0 | 0.02874 | 0 | 29.31 | 0.05 | 0.17 | 0 | 0 | 20.67 | 0 | 25.7 | 0.02 | 0.05 | 0 | 20.67 | 0 | 0.0031808 | 0.017489 | 1.57 | 2.53 | 8.6324 | 0.06 | 0 | 0 | 20.67 | 0 | 6.06 | 0.05 | 0 | 20.67 | 0 | 0.0027607 | 0.017909 | 0.39 | 2.53 | 0.06 | 0 | 0
18.68 | 1 | 16 | 6 | 365.5 | 25.62 | 0 | 31.02 | 0.24 | 0.05 | 0 | 28.65 | 0 | 0.02865 | 0 | 35.06 | 0.05 | 0.17 | 0 | 0 | 28.65 | 0 | 0.02865 | 0 | 29.22 | 0.05 | 0.17 | 0 | 0 | 20.63 | 0 | 25.64 | 0.02 | 0.05 | 0 | 20.64 | 0 | 0.0044273 | 0.016213 | 2.32 | 2.49 | 8.4959 | 0.06 | 0 | 0 | 20.64 | 0 | 6.05 | 0.05 | 0 | 20.64 | 0 | 0.0038447 | 0.016795 | 0.57 | 2.49 | 0.06 | 0 | 0
18.86 | 1 | 16 | 7 | 366.5 | 25.62 | 0 | 31.02 | 0.24 | 0.05 | 0 | 28.66 | 0 | 0.02866 | 0 | 35.07 | 0.05 | 0.17 | 0 | 0 | 28.66 | 0 | 0.02866 | 0 | 29.23 | 0.05 | 0.17 | 0 | 0 | 20.67 | 0 | 25.7 | 0.02 | 0.05 | 0 | 20.65 | 0 | 0.0039538 | 0.016696 | 2.02 | 2.5 | 8.53 | 0.06 | 0 | 0 | 20.65 | 0 | 6.05 | 0.05 | 0 | 20.65 | 0 | 0.0034417 | 0.017208 | 0.5 | 2.5 | 0.06 | 0 | 0
19.04 | 1 | 16 | 8 | 367.5 | 25.23 | 0 | 30.53 | 0.23 | 0.05 | 0 | 28.27 | 0 | 0.02827 | 0 | 34.59 | 0.05 | 0.17 | 0 | 0 | 28.27 | 0 | 0.02827 | 0 | 28.83 | 0.05 | 0.17 | 0 | 0 | 20.25 | 0 | 25.23 | 0.02 | 0.05 | 0 | 20.25 | 0 | 0.0031647 | 0.017085 | 1.58 | 2.5 | 8.53 | 0.06 | 0 | 0 | 20.25 | 0 | 5.93 | 0.05 | 0 | 20.25 | 0 | 0.0027327 | 0.017517 | 0.39 | 2.5 | 0.06 | 0 | 0
19.22 | 1 | 16 | 9 | 368.5 | 25.18 | 0 | 30.49 | 0.23 | 0.05 | 0 | 28.21 | 0 | 0.02821 | 0 | 34.53 | 0.05 | 0.17 | 0 | 0 | 28.21 | 0 | 0.02821 | 0 | 28.77 | 0.05 | 0.17 | 0 | 0 | 20.29 | 0 | 25.28 | 0.02 | 0.05 | 0 | 20.29 | 0 | 0.0031095 | 0.017181 | 1.55 | 2.51 | 8.5641 | 0.06 | 0 | 0 | 20.29 | 0 | 5.95 | 0.05 | 0 | 20.29 | 0 | 0.0026679 | 0.017622 | 0.38 | 2.51 | 0.06 | 0 | 0
23.36 | 1 | 16 | 10 | 369.5 | 22.66 | 0 | 27.37 | 0.21 | 0.05 | 0 | 25.77 | 0 | 0.02577 | 0 | 31.46 | 0.05 | 0.17 | 0 | 0 | 25.77 | 0 | 0.02577 | 0 | 26.22 | 0.05 | 0.17 | 0 | 0 | 17.79 | 0 | 22.49 | 0.02 | 0.05 | 0 | 17.79 | 0 | 0 | 0.01779 | 0 | 2.21 | 7.5405 | 0.05 | 0 | 0 | 17.79 | 0 | 5.21 | 0.05 | 0 | 17.79 | 0 | 0 | 0.01779 | 0 | 2.21 | 0.05 | 0 | 0
25.52 | 1 | 16 | 11 | 370.5 | 21.96 | 0 | 26.61 | 0.2 | 0.05 | 0 | 25.04 | 0 | 0.02504 | 0 | 30.57 | 0.05 | 0.17 | 0 | 0 | 25.04 | 0 | 0.02504 | 0 | 25.48 | 0.05 | 0.17 | 0 | 0 | 17.69 | 0 | 22.38 | 0.02 | 0.05 | 0 | 17.7 | 0 | 0 | 0.0177 | 0 | 2.13 | 7.2676 | 0.04 | 0 | 0 | 17.7 | 0 | 5.19 | 0.05 | 0 | 17.7 | 0 | 0 | 0.0177 | 0 | 2.13 | 0.04 | 0 | 0
27.68 | 1 | 16 | 12 | 371.5 | 21.76 | 0 | 26.35 | 0.2 | 0.05 | 0 | 24.9 | 0 | 0.0249 | 0 | 30.34 | 0.05 | 0.17 | 0 | 0 | 24.9 | 0 | 0.0249 | 0 | 25.29 | 0.05 | 0.17 | 0 | 0 | 17.65 | 0 | 22.33 | 0.02 | 0.05 | 0 | 17.64 | 0 | 0 | 0.01764 | 0 | 2 | 6.824 | 0.04 | 0 | 0 | 17.64 | 0 | 5.17 | 0.05 | 0 | 17.64 | 0 | 0 | 0.01764 | 0 | 2 | 0.04 | 0 | 0
27.86 | 1 | 16 | 13 | 372.5 | 21.14 | 0 | 25.58 | 0.19 | 0.05 | 0 | 24.31 | 0 | 0.02431 | 0 | 29.63 | 0.05 | 0.17 | 0 | 0 | 24.31 | 0 | 0.02431 | 0 | 24.69 | 0.05 | 0.17 | 0 | 0 | 17.03 | 0 | 21.64 | 0.02 | 0.05 | 0 | 17.04 | 0 | 0 | 0.01704 | 0 | 1.92 | 6.551 | 0.04 | 0 | 0 | 17.04 | 0 | 4.99 | 0.05 | 0 | 17.04 | 0 | 0 | 0.01704 | 0 | 1.92 | 0.04 | 0 | 0
28.94 | 1 | 16 | 14 | 373.5 | 20.75 | 0 | 25.13 | 0.19 | 0.05 | 0 | 23.92 | 0 | 0.02392 | 0 | 29.16 | 0.05 | 0.17 | 0 | 0 | 23.92 | 0 | 0.02392 | 0 | 24.3 | 0.05 | 0.17 | 0 | 0 | 16.82 | 0 | 21.39 | 0.02 | 0.05 | 0 | 16.81 | 0 | 0 | 0.01681 | 0 | 1.87 | 6.3804 | 0.03 | 0 | 0 | 16.81 | 0 | 4.93 | 0.05 | 0 | 16.81 | 0 | 0 | 0.01681 | 0 | 1.87 | 0.03 | 0 | 0
30.2 | 1 | 16 | 15 | 374.5 | 20.71 | 0 | 25.08 | 0.19 | 0.05 | 0 | 21.64 | 0 | 0 | 0.02164 | 0 | 1.97 | 0.17 | 0 | 0 | 21.64 | 0 | 0 | 0.02164 | 0 | 1.97 | 0.17 | 0 | 0 | 16.84 | 0 | 21.42 | 0.02 | 0.05 | 0 | 16.84 | 0 | 0 | 0.01684 | 0 | 1.79 | 6.1075 | 0.03 | 0 | 0 | 16.84 | 0 | 4.94 | 0.05 | 0 | 16.84 | 0 | 0 | 0.01684 | 0 | 1.79 | 0.03 | 0 | 0
29.12 | 1 | 16 | 16 | 375.5 | 20.4 | 0 | 24.7 | 0.19 | 0.05 | 0 | 22.76 | 0 | 0.02276 | 0 | 27.73 | 0.05 | 0.17 | 0 | 0 | 22.76 | 0 | 0.02276 | 0 | 23.11 | 0.05 | 0.17 | 0 | 0 | 16.53 | 0 | 21.07 | 0.02 | 0.05 | 0 | 16.53 | 0 | 0 | 0.01653 | 0 | 1.78 | 6.0734 | 0.03 | 0 | 0 | 16.53 | 0 | 4.85 | 0.05 | 0 | 16.53 | 0 | 0 | 0.01653 | 0 | 1.78 | 0.03 | 0 | 0
27.32 | 1 | 16 | 17 | 376.5 | 21.07 | 0 | 25.53 | 0.19 | 0.05 | 0 | 24.5 | 0 | 0.0245 | 0 | 30.36 | 0.05 | 0.17 | 0 | 0 | 24.5 | 0 | 0.0245 | 0 | 25.3 | 0.05 | 0.17 | 0 | 0 | 17.27 | 0 | 21.9 | 0.02 | 0.05 | 0 | 17.25 | 0 | 0 | 0.01725 | 0 | 1.94 | 6.6193 | 0.04 | 0 | 0 | 17.25 | 0 | 5.06 | 0.05 | 0 | 17.25 | 0 | 0 | 0.01725 | 0 | 1.94 | 0.04 | 0 | 0
24.44 | 1 | 16 | 18 | 377.5 | 21.45 | 0 | 25.97 | 0.2 | 0.05 | 0 | 25.11 | 0 | 0.02511 | 0 | 30.87 | 0.05 | 0.17 | 0 | 0 | 25.11 | 0 | 0.02511 | 0 | 25.72 | 0.05 | 0.17 | 0 | 0 | 17.45 | 0 | 22.11 | 0.02 | 0.05 | 0 | 17.45 | 0 | 0 | 0.01745 | 0 | 2.11 | 7.1993 | 0.04 | 0 | 0 | 17.45 | 0 | 5.11 | 0.05 | 0 | 17.45 | 0 | 0 | 0.01745 | 0 | 2.11 | 0.04 | 0 | 0
24.62 | 1 | 16 | 19 | 378.5 | 21.25 | 0 | 25.72 | 0.2 | 0.05 | 0 | 24.77 | 0 | 0.02477 | 0 | 30.33 | 0.05 | 0.17 | 0 | 0 | 24.77 | 0 | 0.02477 | 0 | 25.27 | 0.05 | 0.17 | 0 | 0 | 17.17 | 0 | 21.79 | 0.02 | 0.05 | 0 | 17.17 | 0 | 0 | 0.01717 | 0 | 2.09 | 7.1311 | 0.04 | 0 | 0 | 17.17 | 0 | 5.03 | 0.05 | 0 | 17.17 | 0 | 0 | 0.01717 | 0 | 2.09 | 0.04 | 0 | 0
23.9 | 1 | 16 | 20 | 379.5 | 20.93 | 0 | 25.33 | 0.19 | 0.05 | 0 | 24.31 | 0 | 0.02431 | 0 | 29.69 | 0.05 | 0.17 | 0 | 0 | 24.31 | 0 | 0.02431 | 0 | 24.74 | 0.05 | 0.17 | 0 | 0 | 16.89 | 0 | 21.47 | 0.02 | 0.05 | 0 | 16.9 | 0 | 0 | 0.0169 | 0 | 2.07 | 7.0628 | 0.04 | 0 | 0 | 16.9 | 0 | 4.95 | 0.05 | 0 | 16.9 | 0 | 0 | 0.0169 | 0 | 2.07 | 0.04 | 0 | 0
22.82 | 1 | 16 | 21 | 380.5 | 21.45 | 0 | 25.99 | 0.2 | 0.05 | 0 | 24.75 | 0 | 0.02475 | 0 | 30.2 | 0.05 | 0.17 | 0 | 0 | 24.75 | 0 | 0.02475 | 0 | 25.17 | 0.05 | 0.17 | 0 | 0 | 17.48 | 0 | 22.14 | 0.02 | 0.05 | 0 | 17.48 | 0 | 0 | 0.01748 | 0 | 2.21 | 7.5405 | 0.05 | 0 | 0 | 17.48 | 0 | 5.12 | 0.05 | 0 | 17.48 | 0 | 0 | 0.01748 | 0 | 2.21 | 0.05 | 0 | 0
23 | 1 | 16 | 22 | 381.5 | 22.06 | 0 | 26.71 | 0.2 | 0.05 | 0 | 25.3 | 0 | 0.0253 | 0 | 30.88 | 0.05 | 0.17 | 0 | 0 | 25.3 | 0 | 0.0253 | 0 | 25.73 | 0.05 | 0.17 | 0 | 0 | 17.93 | 0 | 22.65 | 0.02 | 0.05 | 0 | 17.94 | 0 | 0 | 0.01794 | 0 | 2.26 | 7.7111 | 0.05 | 0 | 0 | 17.94 | 0 | 5.26 | 0.05 | 0 | 17.94 | 0 | 0 | 0.01794 | 0 | 2.26 | 0.05 | 0 | 0
23.18 | 1 | 16 | 23 | 382.5 | 23.21 | 0 | 28.12 | 0.21 | 0.05 | 0 | 26.38 | 0 | 0.02638 | 0 | 32.24 | 0.05 | 0.17 | 0 | 0 | 26.38 | 0 | 0.02638 | 0 | 26.87 | 0.05 | 0.17 | 0 | 0 | 18.92 | 0 | 23.76 | 0.02 | 0.05 | 0 | 18.93 | 0 | 0 | 0.01893 | 0 | 2.41 | 8.2229 | 0.06 | 0 | 0 | 18.93 | 0 | 5.55 | 0.05 | 0 | 18.93 | 0 | 0 | 0.01893 | 0 | 2.41 | 0.06 | 0 | 0
22.46 | 1 | 16 | 24 | 383.5 | 24.64 | 0 | 29.85 | 0.23 | 0.05 | 0 | 27.74 | 0 | 0.02774 | 0 | 33.95 | 0.05 | 0.17 | 0 | 0 | 27.74 | 0 | 0.02774 | 0 | 28.29 | 0.05 | 0.17 | 0 | 0 | 20.08 | 0 | 25.04 | 0.02 | 0.05 | 0 | 20.03 | 0 | 0 | 0.02003 | 0 | 2.6 | 8.8712 | 0.06 | 0 | 0 | 20.08 | 0 | 5.88 | 0.05 | 0 | 20.03 | 0 | 0 | 0.02003 | 0 | 2.6 | 0.06 | 0 | 0
20.48 | 1 | 17 | 1 | 384.5 | 24.4 | 0 | 29.5 | 0.22 | 0.05 | 0 | 27.46 | 0 | 0.02746 | 0 | 33.6 | 0.05 | 0.17 | 0 | 0 | 27.46 | 0 | 0.02746 | 0 | 28 | 0.05 | 0.17 | 0 | 0 | 19.54 | 0 | 24.44 | 0.02 | 0.05 | 0 | 19.52 | 0 | 0.00077851 | 0.018741 | 0.36 | 2.54 | 8.6665 | 0.06 | 0 | 0 | 19.52 | 0 | 5.72 | 0.05 | 0 | 19.52 | 0 | 0.00066798 | 0.018852 | 0.09 | 2.54 | 0.06 | 0 | 0
18.68 | 1 | 17 | 2 | 385.5 | 25.02 | 0 | 30.31 | 0.23 | 0.05 | 0 | 28.02 | 0 | 0.02802 | 0 | 34.31 | 0.05 | 0.17 | 0 | 0 | 28.02 | 0 | 0.02802 | 0 | 28.59 | 0.05 | 0.17 | 0 | 0 | 20.2 | 0 | 25.17 | 0.02 | 0.05 | 0 | 20.22 | 0 | 0.0045973 | 0.015623 | 2.47 | 2.46 | 8.3935 | 0.06 | 0 | 0 | 20.22 | 0 | 5.92 | 0.05 | 0 | 20.22 | 0 | 0.0040177 | 0.016202 | 0.61 | 2.46 | 0.06 | 0 | 0
16.7 | 1 | 17 | 3 | 386.5 | 26.2 | 0 | 31.74 | 0.24 | 0.05 | 0 | 29.17 | 0 | 0.02917 | 0 | 35.72 | 0.05 | 0.17 | 0 | 0 | 29.17 | 0 | 0.02917 | 0 | 29.77 | 0.05 | 0.17 | 0 | 0 | 21.24 | 0 | 26.32 | 0.02 | 0.05 | 0 | 21.23 | 0 | 0.0075506 | 0.013679 | 4.52 | 2.4 | 8.1888 | 0.06 | 0 | 0 | 21.22 | 0 | 6.22 | 0.05 | 0 | 21.23 | 0 | 0.0067138 | 0.014516 | 1.11 | 2.4 | 0.06 | 0 | 0
15.98 | 1 | 17 | 4 | 387.5 | 26.94 | 0 | 32.62 | 0.25 | 0.05 | 0 | 29.89 | 0 | 0.02989 | 0 | 36.63 | 0.05 | 0.17 | 0 | 0 | 29.89 | 0 | 0.02989 | 0 | 30.53 | 0.05 | 0.17 | 0 | 0 | 21.69 | 0 | 26.81 | 0.03 | 0.05 | 0 | 21.7 | 0 | 0.0086984 | 0.013002 | 5.41 | 2.37 | 8.0864 | 0.06 | 0 | 0 | 21.69 | 0 | 6.36 | 0.05 | 0 | 21.7 | 0 | 0.0078003 | 0.0139 | 1.33 | 2.37 | 0.06 | 0 | 0
15.08 | 1 | 17 | 5 | 388.5 | 27.82 | 0 | 33.69 | 0.26 | 0.05 | 0 | 30.72 | 0 | 0.03072 | 0 | 37.68 | 0.05 | 0.17 | 0 | 0 | 30.72 | 0 | 0.03072 | 0 | 31.4 | 0.05 | 0.17 | 0 | 0 | 22.42 | 0 | 27.61 | 0.03 | 0.05 | 0 | 22.41 | 0 | 0.010421 | 0.011989 | 6.91 | 2.33 | 7.95 | 0.06 | 0 | 0 | 22.4 | 0 | 6.57 | 0.05 | 0 | 22.41 | 0 | 0.0094533 | 0.012957 | 1.7 | 2.33 | 0.06 | 0 | 0
14.18 | 1 | 17 | 6 | 389.5 | 28.11 | 0 | 34.02 | 0.26 | 0.05 | 0 | 30.99 | 0 | 0.03099 | 0 | 38.01 | 0.05 | 0.17 | 0 | 0 | 30.99 | 0 | 0.03099 | 0 | 31.67 | 0.05 | 0.17 | 0 | 0 | 22.52 | 0 | 27.72 | 0.03 | 0.05 | 0 | 22.5 | 0 | 0.010726 | 0.011774 | 7.18 | 2.31 | 7.8817 | 0.06 | 0 | 0 | 22.5 | 0 | 6.59 | 0.05 | 0 | 22.5 | 0 | 0.009761 | 0.012739 | 1.77 | 2.31 | 0.06 | 0 | 0
13.28 | 1 | 17 | 7 | 390.5 | 28.01 | 0 | 33.9 | 0.26 | 0.05 | 0 | 30.87 | 0 | 0.03087 | 0 | 37.87 | 0.05 | 0.17 | 0 | 0 | 30.87 | 0 | 0.03087 | 0 | 31.56 | 0.05 | 0.17 | 0 | 0 | 22.35 | 0 | 27.54 | 0.03 | 0.05 | 0 | 22.36 | 0 | 0.010661 | 0.011699 | 7.12 | 2.29 | 7.8135 | 0.06 | 0 | 0 | 22.36 | 0 | 6.55 | 0.05 | 0 | 22.36 | 0 | 0.0096856 | 0.012674 | 1.75 | 2.29 | 0.06 | 0 | 0
12.56 | 1 | 17 | 8 | 391.5 | 28.61 | 0 | 34.66 | 0.26 | 0.05 | 0 | 31.46 | 0 | 0.03146 | 0 | 38.59 | 0.05 | 0.17 | 0 | 0 | 31.46 | 0 | 0.03146 | 0 | 32.16 | 0.05 | 0.17 | 0 | 0 | 22.99 | 0 | 28.23 | 0.03 | 0.05 | 0 | 22.99 | 0 | 0.012107 | 0.010883 | 8.54 | 2.25 | 7.677 | 0.06 | 0 | 0 | 22.99 | 0 | 6.74 | 0.05 | 0 | 22.99 | 0 | 0.011099 | 0.011891 | 2.1 | 2.25 | 0.06 | 0 | 0
12.74 | 1 | 17 | 9 | 392.5 | 29.12 | 0 | 35.26 | 0.27 | 0.05 | 0 | 31.97 | 0 | 0.03197 | 0 | 39.22 | 0.05 | 0.17 | 0 | 0 | 31.97 | 0 | 0.03197 | 0 | 32.68 | 0.05 | 0.17 | 0 | 0 | 23.32 | 0 | 28.59 | 0.03 | 0.05 | 0 | 23.35 | 0 | 0.012452 | 0.010898 | 8.81 | 2.26 | 7.7111 | 0.06 | 0 | 0 | 23.35 | 0 | 6.84 | 0.05 | 0 | 23.35 | 0 | 0.011438 | 0.011912 | 2.17 | 2.26 | 0.06 | 0 | 0
14.9 | 1 | 17 | 10 | 393.5 | 28.6 | 0 | 34.6 | 0.26 | 0.05 | 0 | 31.45 | 0 | 0.03145 | 0 | 38.59 | 0.05 | 0.17 | 0 | 0 | 31.45 | 0 | 0.03145 | 0 | 32.16 | 0.05 | 0.17 | 0 | 0 | 22.71 | 0 | 27.93 | 0.03 | 0.05 | 0 | 22.72 | 0 | 0.010409 | 0.012311 | 6.78 | 2.35 | 8.0182 | 0.06 | 0 | 0 | 22.72 | 0 | 6.66 | 0.05 | 0 | 22.72 | 0 | 0.0094384 | 0.013282 | 1.67 | 2.35 | 0.06 | 0 | 0
17.78 | 1 | 17 | 11 | 394.5 | 26.49 | 0 | 32.02 | 0.24 | 0.05 | 0 | 29.36 | 0 | 0.02936 | 0 | 35.98 | 0.05 | 0.17 | 0 | 0 | 29.36 | 0 | 0.02936 | 0 | 29.98 | 0.05 | 0.17 | 0 | 0 | 20.79 | 0 | 25.83 | 0.02 | 0.05 | 0 | 20.78 | 0 | 0.0053223 | 0.015458 | 2.89 | 2.46 | 8.3935 | 0.06 | 0 | 0 | 20.78 | 0 | 6.09 | 0.05 | 0 | 20.78 | 0 | 0.0046542 | 0.016126 | 0.71 | 2.46 | 0.06 | 0 | 0
20.12 | 1 | 17 | 12 | 395.5 | 20.97 | 0 | 25.27 | 0.19 | 0.05 | 0 | 23.97 | 0 | 0.02397 | 0 | 29.23 | 0.05 | 0.17 | 0 | 0 | 23.97 | 0 | 0.02397 | 0 | 24.36 | 0.05 | 0.17 | 0 | 0 | 15.8 | 0 | 20.24 | 0.02 | 0.05 | 0 | 15.79 | 0 | 0 | 0.01579 | 0 | 1.98 | 6.7558 | 0.04 | 0 | 0 | 15.79 | 0 | 4.63 | 0.05 | 0 | 15.79 | 0 | 0 | 0.01579 | 0 | 1.98 | 0.04 | 0 | 0
21.2 | 1 | 17 | 13 | 396.5 | 18.1 | 0 | 21.91 | 0.17 | 0.05 | 0 | 21.18 | 0 | 0.02118 | 0 | 25.72 | 0.05 | 0.17 | 0 | 0 | 21.18 | 0 | 0.02118 | 0 | 21.44 | 0.05 | 0.17 | 0 | 0 | 14.19 | 0 | 18.39 | 0.02 | 0.05 | 0 | 14.2 | 0 | 0 | 0.0142 | 0 | 1.67 | 5.698 | 0.03 | 0 | 0 | 14.2 | 0 | 4.16 | 0.05 | 0 | 14.2 | 0 | 0 | 0.0142 | 0 | 1.67 | 0.03 | 0 | 0
23 | 1 | 17 | 14 | 397.5 | 18.43 | 0 | 22.38 | 0.17 | 0.05 | 0 | 21.57 | 0 | 0.02157 | 0 | 26.15 | 0.05 | 0.17 | 0 | 0 | 21.57 | 0 | 0.02157 | 0 | 21.79 | 0.05 | 0.17 | 0 | 0 | 15.21 | 0 | 19.56 | 0.02 | 0.05 | 0 | 15.2 | 0 | 0 | 0.0152 | 0 | 1.78 | 6.0734 | 0.03 | 0 | 0 | 15.2 | 0 | 4.46 | 0.05 | 0 | 15.2 | 0 | 0 | 0.0152 | 0 | 1.78 | 0.03 | 0 | 0
24.08 | 1 | 17 | 15 | 398.5 | 18.54 | 0 | 22.45 | 0.17 | 0.05 | 0 | 21.75 | 0 | 0.02175 | 0 | 26.39 | 0.05 | 0.17 | 0 | 0 | 21.75 | 0 | 0.02175 | 0 | 21.99 | 0.05 | 0.17 | 0 | 0 | 15.18 | 0 | 19.53 | 0.02 | 0.05 | 0 | 15.18 | 0 | 0 | 0.01518 | 0 | 1.76 | 6.0051 | 0.03 | 0 | 0 | 15.18 | 0 | 4.45 | 0.05 | 0 | 15.18 | 0 | 0 | 0.01518 | 0 | 1.76 | 0.03 | 0 | 0
24.26 | 1 | 17 | 16 | 399.5 | 18.4 | 0 | 22.28 | 0.17 | 0.05 | 0 | 21.6 | 0 | 0.0216 | 0 | 26.26 | 0.05 | 0.17 | 0 | 0 | 21.6 | 0 | 0.0216 | 0 | 21.89 | 0.05 | 0.17 | 0 | 0 | 15.02 | 0 | 19.34 | 0.02 | 0.05 | 0 | 15.02 | 0 | 0 | 0.01502 | 0 | 1.73 | 5.9028 | 0.03 | 0 | 0 | 15.02 | 0 | 4.4 | 0.05 | 0 | 15.02 | 0 | 0 | 0.01502 | 0 | 1.73 | 0.03 | 0 | 0
23 | 1 | 17 | 17 | 400.5 | 19.13 | 0 | 23.18 | 0.18 | 0.05 | 0 | 22.29 | 0 | 0.02229 | 0 | 27.12 | 0.05 | 0.17 | 0 | 0 | 22.29 | 0 | 0.02229 | 0 | 22.6 | 0.05 | 0.17 | 0 | 0 | 15.75 | 0 | 20.18 | 0.02 | 0.05 | 0 | 15.77 | 0 | 0 | 0.01577 | 0 | 1.9 | 6.4828 | 0.04 | 0 | 0 | 15.77 | 0 | 4.62 | 0.05 | 0 | 15.77 | 0 | 0 | 0.01577 | 0 | 1.9 | 0.04 | 0 | 0
20.48 | 1 | 17 | 18 | 401.5 | 20.33 | 0 | 24.63 | 0.19 | 0.05 | 0 | 23.46 | 0 | 0.02346 | 0 | 28.58 | 0.05 | 0.17 | 0 | 0 | 23.46 | 0 | 0.02346 | 0 | 23.82 | 0.05 | 0.17 | 0 | 0 | 16.77 | 0 | 21.34 | 0.02 | 0.05 | 0 | 16.77 | 0 | 0 | 0.01677 | 0 | 2.19 | 7.4723 | 0.05 | 0 | 0 | 16.77 | 0 | 4.91 | 0.05 | 0 | 16.77 | 0 | 0 | 0.01677 | 0 | 2.19 | 0.05 | 0 | 0
13.1 | 1 | 17 | 19 | 402.5 | 23.67 | 0 | 28.73 | 0.22 | 0.05 | 0 | 26.73 | 0 | 0.02673 | 0 | 32.67 | 0.05 | 0.17 | 0 | 0 | 26.73 | 0 | 0.02673 | 0 | 27.23 | 0.05 | 0.17 | 0 | 0 | 19.77 | 0 | 24.7 | 0.02 | 0.05 | 0 | 19.77 | 0 | 0.0071934 | 0.012577 | 4.43 | 2.27 | 7.7452 | 0.06 | 0 | 0 | 19.77 | 0 | 5.79 | 0.05 | 0 | 19.77 | 0 | 0.0064135 | 0.013357 | 1.09 | 2.27 | 0.06 | 0 | 0
15.62 | 1 | 17 | 20 | 403.5 | 24.23 | 0 | 29.28 | 0.22 | 0.05 | 0 | 27.26 | 0 | 0.02726 | 0 | 33.34 | 0.05 | 0.17 | 0 | 0 | 27.26 | 0 | 0.02726 | 0 | 27.78 | 0.05 | 0.17 | 0 | 0 | 19.54 | 0 | 24.44 | 0.02 | 0.05 | 0 | 19.53 | 0 | 0.0053907 | 0.014139 | 3.07 | 2.36 | 8.0523 | 0.06 | 0 | 0 | 19.53 | 0 | 5.72 | 0.05 | 0 | 19.53 | 0 | 0.0047573 | 0.014773 | 0.76 | 2.36 | 0.06 | 0 | 0
18.14 | 1 | 17 | 21 | 404.5 | 23.91 | 0 | 28.92 | 0.22 | 0.05 | 0 | 26.86 | 0 | 0.02686 | 0 | 32.89 | 0.05 | 0.17 | 0 | 0 | 26.86 | 0 | 0.02686 | 0 | 27.41 | 0.05 | 0.17 | 0 | 0 | 19.13 | 0 | 23.99 | 0.02 | 0.05 | 0 | 19.13 | 0 | 0.0026258 | 0.016504 | 1.33 | 2.45 | 8.3594 | 0.06 | 0 | 0 | 19.13 | 0 | 5.61 | 0.05 | 0 | 19.13 | 0 | 0.0022708 | 0.016859 | 0.33 | 2.45 | 0.06 | 0 | 0
24.8 | 1 | 17 | 22 | 405.5 | 22.33 | 0 | 27 | 0.21 | 0.05 | 0 | 25.28 | 0 | 0.02528 | 0 | 30.88 | 0.05 | 0.17 | 0 | 0 | 25.28 | 0 | 0.02528 | 0 | 25.74 | 0.05 | 0.17 | 0 | 0 | 17.67 | 0 | 22.35 | 0.02 | 0.05 | 0 | 17.67 | 0 | 0 | 0.01767 | 0 | 2.1 | 7.1652 | 0.04 | 0 | 0 | 17.67 | 0 | 5.18 | 0.05 | 0 | 17.67 | 0 | 0 | 0.01767 | 0 | 2.1 | 0.04 | 0 | 0
24.44 | 1 | 17 | 23 | 406.5 | 22.35 | 0 | 27.09 | 0.21 | 0.05 | 0 | 25.29 | 0 | 0.02529 | 0 | 30.88 | 0.05 | 0.17 | 0 | 0 | 25.29 | 0 | 0.02529 | 0 | 25.73 | 0.05 | 0.17 | 0 | 0 | 18.07 | 0 | 22.81 | 0.02 | 0.05 | 0 | 18.06 | 0 | 0 | 0.01806 | 0 | 2.12 | 7.2334 | 0.04 | 0 | 0 | 18.06 | 0 | 5.29 | 0.05 | 0 | 18.06 | 0 | 0 | 0.01806 | 0 | 2.12 | 0.04 | 0 | 0
24.8 | 1 | 17 | 24 | 407.5 | 22.44 | 0 | 27.17 | 0.21 | 0.05 | 0 | 25.42 | 0 | 0.02542 | 0 | 31.01 | 0.05 | 0.17 | 0 | 0 | 25.42 | 0 | 0.02542 | 0 | 25.84 | 0.05 | 0.17 | 0 | 0 | 18.12 | 0 | 22.86 | 0.02 | 0.05 | 0 | 18.12 | 0 | 0 | 0.01812 | 0 | 2.07 | 7.0628 | 0.04 | 0 | 0 | 18.12 | 0 | 5.31 | 0.05 | 0 | 18.12 | 0 | 0 | 0.01812 | 0 | 2.07 | 0.04 | 0 | 0
23.54 | 1 | 18 | 1 | 408.5 | 22.76 | 0 | 27.57 | 0.21 | 0.05 | 0 | 25.73 | 0 | 0.02573 | 0 | 31.42 | 0.05 | 0.17 | 0 | 0 | 25.73 | 0 | 0.02573 | 0 | 26.19 | 0.05 | 0.17 | 0 | 0 | 18.4 | 0 | 23.18 | 0.02 | 0.05 | 0 | 18.42 | 0 | 0 | 0.01842 | 0 | 2.16 | 7.3699 | 0.05 | 0 | 0 | 18.42 | 0 | 5.4 | 0.05 | 0 | 18.42 | 0 | 0 | 0.01842 | 0 | 2.16 | 0.05 | 0 | 0
21.92 | 1 | 18 | 2 | 409.5 | 23.18 | 0 | 28.08 | 0.21 | 0.05 | 0 | 26.14 | 0 | 0.02614 | 0 | 31.94 | 0.05 | 0.17 | 0 | 0 | 26.14 | 0 | 0.02614 | 0 | 26.62 | 0.05 | 0.17 | 0 | 0 | 18.76 | 0 | 23.57 | 0.02 | 0.05 | 0 | 18.75 | 0 | 0 | 0.01875 | 0 | 2.29 | 7.8135 | 0.05 | 0 | 0 | 18.75 | 0 | 5.5 | 0.05 | 0 | 18.75 | 0 | 0 | 0.01875 | 0 | 2.29 | 0.05 | 0 | 0
21.56 | 1 | 18 | 3 | 410.5 | 23.35 | 0 | 28.27 | 0.22 | 0.05 | 0 | 26.3 | 0 | 0.0263 | 0 | 32.14 | 0.05 | 0.17 | 0 | 0 | 26.3 | 0 | 0.0263 | 0 | 26.78 | 0.05 | 0.17 | 0 | 0 | 18.83 | 0 | 23.65 | 0.02 | 0.05 | 0 | 18.82 | 0 | 0 | 0.01882 | 0 | 2.3 | 7.8476 | 0.05 | 0 | 0 | 18.82 | 0 | 5.52 | 0.05 | 0 | 18.82 | 0 | 0 | 0.01882 | 0 | 2.3 | 0.05 | 0 | 0
21.02 | 1 | 18 | 4 | 411.5 | 23.55 | 0 | 28.51 | 0.22 | 0.05 | 0 | 26.49 | 0 | 0.02649 | 0 | 32.37 | 0.05 | 0.17 | 0 | 0 | 26.49 | 0 | 0.02649 | 0 | 26.98 | 0.05 | 0.17 | 0 | 0 | 18.97 | 0 | 23.81 | 0.02 | 0.05 | 0 | 18.98 | 0 | 0 | 0.01898 | 0 | 2.34 | 7.9841 | 0.05 | 0 | 0 | 18.98 | 0 | 5.56 | 0.05 | 0 | 18.98 | 0 | 0 | 0.01898 | 0 | 2.34 | 0.05 | 0 | 0
20.66 | 1 | 18 | 5 | 412.5 | 23.77 | 0 | 28.78 | 0.22 | 0.05 | 0 | 26.7 | 0 | 0.0267 | 0 | 32.64 | 0.05 | 0.17 | 0 | 0 | 26.7 | 0 | 0.0267 | 0 | 27.2 | 0.05 | 0.17 | 0 | 0 | 19.16 | 0 | 24.02 | 0.02 | 0.05 | 0 | 19.15 | 0 | 0 | 0.01915 | 0 | 2.39 | 8.1547 | 0.06 | 0 | 0 | 19.15 | 0 | 5.61 | 0.05 | 0 | 19.15 | 0 | 0 | 0.01915 | 0 | 2.39 | 0.06 | 0 | 0
20.3 | 1 | 18 | 6 | 413.5 | 24.01 | 0 | 29.07 | 0.22 | 0.05 | 0 | 26.93 | 0 | 0.02693 | 0 | 32.93 | 0.05 | 0.17 | 0 | 0 | 26.93 | 0 | 0.02693 | 0 | 27.44 | 0.05 | 0.17 | 0 | 0 | 19.35 | 0 | 24.23 | 0.02 | 0.05 | 0 | 19.34 | 0 | 0 | 0.01934 | 0 | 2.46 | 8.3935 | 0.06 | 0 | 0 | 19.34 | 0 | 5.67 | 0.05 | 0 | 19.34 | 0 | 0 | 0.01934 | 0 | 2.46 | 0.06 | 0 | 0
20.84 | 1 | 18 | 7 | 414.5 | 23.94 | 0 | 28.98 | 0.22 | 0.05 | 0 | 26.86 | 0 | 0.02686 | 0 | 32.84 | 0.05 | 0.17 | 0 | 0 | 26.86 | 0 | 0.02686 | 0 | 27.36 | 0.05 | 0.17 | 0 | 0 | 19.21 | 0 | 24.07 | 0.02 | 0.05 | 0 | 19.22 | 0 | 0 | 0.01922 | 0 | 2.4 | 8.1888 | 0.06 | 0 | 0 | 19.22 | 0 | 5.63 | 0.05 | 0 | 19.22 | 0 | 0 | 0.01922 | 0 | 2.4 | 0.06 | 0 | 0
22.46 | 1 | 18 | 8 | 415.5 | 23.44 | 0 | 28.37 | 0.22 | 0.05 | 0 | 26.37 | 0 | 0.02637 | 0 | 32.22 | 0.05 | 0.17 | 0 | 0 | 26.37 | 0 | 0.02637 | 0 | 26.85 | 0.05 | 0.17 | 0 | 0 | 18.76 | 0 | 23.57 | 0.02 | 0.05 | 0 | 18.75 | 0 | 0 | 0.01875 | 0 | 2.29 | 7.8135 | 0.05 | 0 | 0 | 18.75 | 0 | 5.5 | 0.05 | 0 | 18.75 | 0 | 0 | 0.01875 | 0 | 2.29 | 0.05 | 0 | 0
22.82 | 1 | 18 | 9 | 416.5 | 23.28 | 0 | 28.19 | 0.21 | 0.05 | 0 | 26.2 | 0 | 0.0262 | 0 | 32.01 | 0.05 | 0.17 | 0 | 0 | 26.2 | 0 | 0.0262 | 0 | 26.68 | 0.05 | 0.17 | 0 | 0 | 18.71 | 0 | 23.52 | 0.02 | 0.05 | 0 | 18.71 | 0 | 0 | 0.01871 | 0 | 2.26 | 7.7111 | 0.05 | 0 | 0 | 18.71 | 0 | 5.48 | 0.05 | 0 | 18.71 | 0 | 0 | 0.01871 | 0 | 2.26 | 0.05 | 0 | 0
24.62 | 1 | 18 | 10 | 417.5 | 22.3 | 0 | 26.98 | 0.21 | 0.05 | 0 | 25.26 | 0 | 0.02526 | 0 | 30.82 | 0.05 | 0.17 | 0 | 0 | 25.26 | 0 | 0.02526 | 0 | 25.69 | 0.05 | 0.17 | 0 | 0 | 17.79 | 0 | 22.49 | 0.02 | 0.05 | 0 | 17.77 | 0 | 0 | 0.01777 | 0 | 2.06 | 7.0287 | 0.04 | 0 | 0 | 17.77 | 0 | 5.21 | 0.05 | 0 | 17.77 | 0 | 0 | 0.01777 | 0 | 2.06 | 0.04 | 0 | 0
24.26 | 1 | 18 | 11 | 418.5 | 21.95 | 0 | 26.58 | 0.2 | 0.05 | 0 | 24.9 | 0 | 0.0249 | 0 | 30.39 | 0.05 | 0.17 | 0 | 0 | 24.9 | 0 | 0.0249 | 0 | 25.32 | 0.05 | 0.17 | 0 | 0 | 17.64 | 0 | 22.33 | 0.02 | 0.05 | 0 | 17.64 | 0 | 0 | 0.01764 | 0 | 2.09 | 7.1311 | 0.04 | 0 | 0 | 17.64 | 0 | 5.17 | 0.05 | 0 | 17.64 | 0 | 0 | 0.01764 | 0 | 2.09 | 0.04 | 0 | 0
24.62 | 1 | 18 | 12 | 419.5 | 21.7 | 0 | 26.27 | 0.2 | 0.05 | 0 | 24.68 | 0 | 0.02468 | 0 | 30.09 | 0.05 | 0.17 | 0 | 0 | 24.68 | 0 | 0.02468 | 0 | 25.08 | 0.05 | 0.17 | 0 | 0 | 17.46 | 0 | 22.11 | 0.02 | 0.05 | 0 | 17.47 | 0 | 0 | 0.01747 | 0 | 2.18 | 7.4382 | 0.05 | 0 | 0 | 17.47 | 0 | 5.12 | 0.05 | 0 | 17.47 | 0 | 0 | 0.01747 | 0 | 2.18 | 0.05 | 0 | 0
25.34 | 1 | 18 | 13 | 420.5 | 20.45 | 0 | 24.74 | 0.19 | 0.05 | 0 | 23.48 | 0 | 0.02348 | 0 | 28.6 | 0.05 | 0.17 | 0 | 0 | 23.48 | 0 | 0.02348 | 0 | 23.83 | 0.05 | 0.17 | 0 | 0 | 16.27 | 0 | 20.78 | 0.02 | 0.05 | 0 | 16.28 | 0 | 0 | 0.01628 | 0 | 1.92 | 6.551 | 0.04 | 0 | 0 | 16.28 | 0 | 4.77 | 0.05 | 0 | 16.28 | 0 | 0 | 0.01628 | 0 | 1.92 | 0.04 | 0 | 0
25.7 | 1 | 18 | 14 | 421.5 | 20.08 | 0 | 24.32 | 0.19 | 0.05 | 0 | 23.09 | 0 | 0.02309 | 0 | 28.13 | 0.05 | 0.17 | 0 | 0 | 23.09 | 0 | 0.02309 | 0 | 23.44 | 0.05 | 0.17 | 0 | 0 | 16.2 | 0 | 20.7 | 0.02 | 0.05 | 0 | 16.2 | 0 | 0 | 0.0162 | 0 | 1.88 | 6.4146 | 0.04 | 0 | 0 | 16.2 | 0 | 4.75 | 0.05 | 0 | 16.2 | 0 | 0 | 0.0162 | 0 | 1.88 | 0.04 | 0 | 0
24.44 | 1 | 18 | 15 | 422.5 | 19.22 | 0 | 23.25 | 0.18 | 0.05 | 0 | 22.29 | 0 | 0.02229 | 0 | 27.1 | 0.05 | 0.17 | 0 | 0 | 22.29 | 0 | 0.02229 | 0 | 22.58 | 0.05 | 0.17 | 0 | 0 | 15.42 | 0 | 19.81 | 0.02 | 0.05 | 0 | 15.42 | 0 | 0 | 0.01542 | 0 | 1.81 | 6.1757 | 0.04 | 0 | 0 | 15.42 | 0 | 4.52 | 0.05 | 0 | 15.42 | 0 | 0 | 0.01542 | 0 | 1.81 | 0.04 | 0 | 0
23.9 | 1 | 18 | 16 | 423.5 | 18.39 | 0 | 22.26 | 0.17 | 0.05 | 0 | 21.49 | 0 | 0.02149 | 0 | 26.12 | 0.05 | 0.17 | 0 | 0 | 21.49 | 0 | 0.02149 | 0 | 21.76 | 0.05 | 0.17 | 0 | 0 | 14.78 | 0 | 19.07 | 0.02 | 0.05 | 0 | 14.78 | 0 | 0 | 0.01478 | 0 | 1.69 | 5.7663 | 0.03 | 0 | 0 | 14.78 | 0 | 4.33 | 0.05 | 0 | 14.78 | 0 | 0 | 0.01478 | 0 | 1.69 | 0.03 | 0 | 0
22.46 | 1 | 18 | 17 | 424.5 | 18.82 | 0 | 22.81 | 0.17 | 0.05 | 0 | 21.9 | 0 | 0.0219 | 0 | 26.63 | 0.05 | 0.17 | 0 | 0 | 21.9 | 0 | 0.0219 | 0 | 22.19 | 0.05 | 0.17 | 0 | 0 | 15.4 | 0 | 19.78 | 0.02 | 0.05 | 0 | 15.4 | 0 | 0 | 0.0154 | 0 | 1.79 | 6.1075 | 0.04 | 0 | 0 | 15.4 | 0 | 4.51 | 0.05 | 0 | 15.4 | 0 | 0 | 0.0154 | 0 | 1.79 | 0.04 | 0 | 0
19.04 | 1 | 18 | 18 | 425.5 | 20.23 | 0 | 24.53 | 0.19 | 0.05 | 0 | 23.29 | 0 | 0.02329 | 0 | 28.36 | 0.05 | 0.17 | 0 | 0 | 23.29 | 0 | 0.02329 | 0 | 23.63 | 0.05 | 0.17 | 0 | 0 | 16.7 | 0 | 21.26 | 0.02 | 0.05 | 0 | 16.69 | 0 | 0 | 0.01669 | 0 | 2.1 | 7.1652 | 0.05 | 0 | 0 | 16.69 | 0 | 4.89 | 0.05 | 0 | 16.69 | 0 | 0 | 0.01669 | 0 | 2.1 | 0.05 | 0 | 0
13.64 | 1 | 18 | 19 | 426.5 | 22.26 | 0 | 26.98 | 0.21 | 0.05 | 0 | 25.28 | 0 | 0.02528 | 0 | 30.85 | 0.05 | 0.17 | 0 | 0 | 25.28 | 0 | 0.02528 | 0 | 25.71 | 0.05 | 0.17 | 0 | 0 | 18.35 | 0 | 23.12 | 0.02 | 0.05 | 0 | 18.35 | 0 | 0.0038023 | 0.014548 | 2.06 | 2.31 | 7.8817 | 0.06 | 0 | 0 | 18.35 | 0 | 5.38 | 0.05 | 0 | 18.35 | 0 | 0.0033186 | 0.015031 | 0.51 | 2.31 | 0.06 | 0 | 0
12.02 | 1 | 18 | 20 | 427.5 | 23.67 | 0 | 28.66 | 0.22 | 0.05 | 0 | 26.65 | 0 | 0.02665 | 0 | 32.58 | 0.05 | 0.17 | 0 | 0 | 26.65 | 0 | 0.02665 | 0 | 27.15 | 0.05 | 0.17 | 0 | 0 | 19.25 | 0 | 24.12 | 0.02 | 0.05 | 0 | 19.27 | 0 | 0.0066529 | 0.012617 | 4.03 | 2.24 | 7.6429 | 0.06 | 0 | 0 | 19.27 | 0 | 5.65 | 0.05 | 0 | 19.27 | 0 | 0.0059063 | 0.013364 | 0.99 | 2.24 | 0.06 | 0 | 0
11.3 | 1 | 18 | 21 | 428.5 | 24.73 | 0 | 29.94 | 0.23 | 0.05 | 0 | 27.65 | 0 | 0.02765 | 0 | 33.85 | 0.05 | 0.17 | 0 | 0 | 27.65 | 0 | 0.02765 | 0 | 28.21 | 0.05 | 0.17 | 0 | 0 | 20.01 | 0 | 24.96 | 0.02 | 0.05 | 0 | 20.01 | 0 | 0.0082133 | 0.011797 | 5.25 | 2.21 | 7.5405 | 0.06 | 0 | 0 | 20.01 | 0 | 5.86 | 0.05 | 0 | 20.01 | 0 | 0.0073751 | 0.012635 | 1.29 | 2.21 | 0.06 | 0 | 0
10.4 | 1 | 18 | 22 | 429.5 | 25.9 | 0 | 31.36 | 0.24 | 0.05 | 0 | 28.76 | 0 | 0.02876 | 0 | 35.23 | 0.05 | 0.17 | 0 | 0 | 28.76 | 0 | 0.02876 | 0 | 29.36 | 0.05 | 0.17 | 0 | 0 | 20.93 | 0 | 25.98 | 0.02 | 0.05 | 0 | 20.93 | 0 | 0.0099737 | 0.010956 | 6.74 | 2.17 | 7.404 | 0.06 | 0 | 0 | 20.93 | 0 | 6.13 | 0.05 | 0 | 20.93 | 0 | 0.0090715 | 0.011859 | 1.66 | 2.17 | 0.06 | 0 | 0
9.68 | 1 | 18 | 23 | 430.5 | 27.27 | 0 | 33.02 | 0.25 | 0.05 | 0 | 30.08 | 0 | 0.03008 | 0 | 36.87 | 0.05 | 0.17 | 0 | 0 | 30.08 | 0 | 0.03008 | 0 | 30.73 | 0.05 | 0.17 | 0 | 0 | 22.04 | 0 | 27.2 | 0.03 | 0.05 | 0 | 22.03 | 0 | 0.011779 | 0.010251 | 8.39 | 2.14 | 7.3017 | 0.06 | 0 | 0 | 22.03 | 0 | 6.46 | 0.05 | 0 | 22.03 | 0 | 0.010832 | 0.011198 | 2.07 | 2.14 | 0.06 | 0 | 0
8.78 | 1 | 18 | 24 | 431.5 | 28.61 | 0 | 34.65 | 0.26 | 0.05 | 0 | 31.38 | 0 | 0.03138 | 0 | 38.5 | 0.05 | 0.17 | 0 | 0 | 31.38 | 0 | 0.03138 | 0 | 32.09 | 0.05 | 0.17 | 0 | 0 | 23.06 | 0 | 28.31 | 0.03 | 0.05 | 0 | 23.06 | 0 | 0.013413 | 0.0096469 | 10.01 | 2.11 | 7.1993 | 0.06 | 0 | 0 | 23.06 | 0 | 6.76 | 0.05 | 0 | 23.06 | 0 | 0.012413 | 0.010647 | 2.46 | 2.11 | 0.06 | 0 | 0
8.24 | 1 | 19 | 1 | 432.5 | 29.64 | 0 | 35.88 | 0.27 | 0.05 | 0 | 32.37 | 0 | 0.03237 | 0 | 39.74 | 0.05 | 0.17 | 0 | 0 | 32.37 | 0 | 0.03237 | 0 | 33.12 | 0.05 | 0.17 | 0 | 0 | 23.79 | 0 | 29.11 | 0.03 | 0.05 | 0 | 23.79 | 0 | 0.014491 | 0.0092987 | 11.06 | 2.08 | 7.097 | 0.06 | 0 | 0 | 23.79 | 0 | 6.97 | 0.05 | 0 | 23.79 | 0 | 0.013481 | 0.010309 | 2.72 | 2.08 | 0.06 | 0 | 0
7.7 | 1 | 19 | 2 | 433.5 | 30.46 | 0 | 36.89 | 0.28 | 0.05 | 0 | 33.16 | 0 | 0.03316 | 0 | 40.73 | 0.05 | 0.17 | 0 | 0 | 33.16 | 0 | 0.03316 | 0 | 33.95 | 0.05 | 0.17 | 0 | 0 | 24.41 | 0 | 29.78 | 0.03 | 0.05 | 0 | 24.41 | 0 | 0.015427 | 0.0089834 | 12.07 | 2.06 | 7.0287 | 0.06 | 0 | 0 | 24.41 | 0 | 7.15 | 0.05 | 0 | 24.41 | 0 | 0.014413 | 0.0099969 | 2.97 | 2.06 | 0.06 | 0 | 0
7.16 | 1 | 19 | 3 | 434.5 | 31.18 | 0 | 37.75 | 0.29 | 0.05 | 0 | 33.85 | 0 | 0.03385 | 0 | 41.59 | 0.05 | 0.17 | 0 | 0 | 33.85 | 0 | 0.03385 | 0 | 34.66 | 0.05 | 0.17 | 0 | 0 | 24.93 | 0 | 30.34 | 0.03 | 0.05 | 0 | 24.95 | 0 | 0.016273 | 0.0086769 | 12.99 | 2.03 | 6.9264 | 0.06 | 0 | 0 | 24.95 | 0 | 7.31 | 0.05 | 0 | 24.95 | 0 | 0.015266 | 0.0096842 | 3.2 | 2.03 | 0.06 | 0 | 0
7.34 | 1 | 19 | 4 | 435.5 | 31.58 | 0 | 38.24 | 0.29 | 0.05 | 0 | 34.24 | 0 | 0.03424 | 0 | 42.07 | 0.05 | 0.17 | 0 | 0 | 34.24 | 0 | 0.03424 | 0 | 35.06 | 0.05 | 0.17 | 0 | 0 | 25.21 | 0 | 30.65 | 0.03 | 0.05 | 0 | 25.21 | 0 | 0.016452 | 0.0087578 | 13.14 | 2.05 | 6.9946 | 0.06 | 0 | 0 | 25.21 | 0 | 7.39 | 0.05 | 0 | 25.21 | 0 | 0.015422 | 0.009788 | 3.23 | 2.05 | 0.06 | 0 | 0
6.8 | 1 | 19 | 5 | 436.5 | 32.07 | 0 | 38.83 | 0.3 | 0.05 | 0 | 34.71 | 0 | 0.03471 | 0 | 42.66 | 0.05 | 0.17 | 0 | 0 | 34.71 | 0 | 0.03471 | 0 | 35.55 | 0.05 | 0.17 | 0 | 0 | 25.64 | 0 | 31.11 | 0.03 | 0.05 | 0 | 25.62 | 0 | 0.01714 | 0.0084803 | 13.93 | 2.02 | 6.8922 | 0.06 | 0 | 0 | 25.62 | 0 | 7.51 | 0.05 | 0 | 25.62 | 0 | 0.016124 | 0.0094959 | 3.43 | 2.02 | 0.06 | 0 | 0
6.62 | 1 | 19 | 6 | 437.5 | 32.37 | 0 | 39.19 | 0.3 | 0.05 | 0 | 35.01 | 0 | 0.03501 | 0 | 43.03 | 0.05 | 0.17 | 0 | 0 | 35.01 | 0 | 0.03501 | 0 | 35.86 | 0.05 | 0.17 | 0 | 0 | 25.83 | 0 | 31.31 | 0.03 | 0.05 | 0 | 25.83 | 0 | 0.017353 | 0.0084766 | 14.11 | 2.02 | 6.8922 | 0.06 | 0 | 0 | 25.83 | 0 | 7.57 | 0.05 | 0 | 25.83 | 0 | 0.016326 | 0.0095039 | 3.47 | 2.02 | 0.06 | 0 | 0
6.62 | 1 | 19 | 7 | 438.5 | 32.44 | 0 | 39.28 | 0.3 | 0.05 | 0 | 35.08 | 0 | 0.03508 | 0 | 43.12 | 0.05 | 0.17 | 0 | 0 | 35.08 | 0 | 0.03508 | 0 | 35.93 | 0.05 | 0.17 | 0 | 0 | 25.87 | 0 | 31.36 | 0.03 | 0.05 | 0 | 25.85 | 0 | 0.017339 | 0.0085115 | 14.04 | 2.02 | 6.8922 | 0.06 | 0 | 0 | 25.85 | 0 | 7.58 | 0.05 | 0 | 25.85 | 0 | 0.016321 | 0.0095286 | 3.46 | 2.02 | 0.06 | 0 | 0
6.62 | 1 | 19 | 8 | 439.5 | 32.24 | 0 | 39.03 | 0.3 | 0.05 | 0 | 34.88 | 0 | 0.03488 | 0 | 42.87 | 0.05 | 0.17 | 0 | 0 | 34.88 | 0 | 0.03488 | 0 | 35.72 | 0.05 | 0.17 | 0 | 0 | 25.64 | 0 | 31.1 | 0.03 | 0.05 | 0 | 25.66 | 0 | 0.017203 | 0.0084572 | 13.95 | 2.01 | 6.8581 | 0.06 | 0 | 0 | 25.66 | 0 | 7.52 | 0.05 | 0 | 25.66 | 0 | 0.016179 | 0.009481 | 3.43 | 2.01 | 0.06 | 0 | 0
7.88 | 1 | 19 | 9 | 440.5 | 31.99 | 0 | 38.72 | 0.29 | 0.05 | 0 | 34.63 | 0 | 0.03463 | 0 | 42.55 | 0.05 | 0.17 | 0 | 0 | 34.63 | 0 | 0.03463 | 0 | 35.46 | 0.05 | 0.17 | 0 | 0 | 25.45 | 0 | 30.9 | 0.03 | 0.05 | 0 | 25.46 | 0 | 0.016568 | 0.0088919 | 13.16 | 2.07 | 7.0628 | 0.06 | 0 | 0 | 25.46 | 0 | 7.46 | 0.05 | 0 | 25.46 | 0 | 0.015535 | 0.0099251 | 3.24 | 2.07 | 0.06 | 0 | 0
9.86 | 1 | 19 | 10 | 441.5 | 28.47 | 0 | 34.38 | 0.26 | 0.05 | 0 | 31.21 | 0 | 0.03121 | 0 | 38.27 | 0.05 | 0.17 | 0 | 0 | 31.21 | 0 | 0.03121 | 0 | 31.89 | 0.05 | 0.17 | 0 | 0 | 22 | 0 | 27.15 | 0.03 | 0.05 | 0 | 22.01 | 0 | 0.011442 | 0.010568 | 7.98 | 2.16 | 7.3699 | 0.06 | 0 | 0 | 22.01 | 0 | 6.45 | 0.05 | 0 | 22.01 | 0 | 0.010499 | 0.011511 | 1.97 | 2.16 | 0.06 | 0 | 0
12.2 | 1 | 19 | 11 | 442.5 | 23.99 | 0 | 28.98 | 0.22 | 0.05 | 0 | 26.8 | 0 | 0.0268 | 0 | 32.78 | 0.05 | 0.17 | 0 | 0 | 26.8 | 0 | 0.0268 | 0 | 27.32 | 0.05 | 0.17 | 0 | 0 | 18.38 | 0 | 23.15 | 0.02 | 0.05 | 0 | 18.37 | 0 | 0.0044156 | 0.013954 | 2.44 | 2.26 | 7.7111 | 0.06 | 0 | 0 | 18.37 | 0 | 5.38 | 0.05 | 0 | 18.37 | 0 | 0.0038538 | 0.014516 | 0.6 | 2.26 | 0.06 | 0 | 0
14.54 | 1 | 19 | 12 | 443.5 | 20.04 | 0 | 24.22 | 0.18 | 0.05 | 0 | 22.98 | 0 | 0.02298 | 0 | 27.95 | 0.05 | 0.17 | 0 | 0 | 22.98 | 0 | 0.02298 | 0 | 23.29 | 0.05 | 0.17 | 0 | 0 | 15.45 | 0 | 19.83 | 0.02 | 0.05 | 0 | 15.44 | 0 | 0 | 0.01544 | 0 | 2.05 | 6.9946 | 0.05 | 0 | 0 | 15.44 | 0 | 4.52 | 0.05 | 0 | 15.44 | 0 | 0 | 0.01544 | 0 | 2.05 | 0.05 | 0 | 0
16.52 | 1 | 19 | 13 | 444.5 | 17.39 | 0 | 21.04 | 0.16 | 0.05 | 0 | 20.46 | 0 | 0.02046 | 0 | 24.77 | 0.05 | 0.17 | 0 | 0 | 20.46 | 0 | 0.02046 | 0 | 20.64 | 0.05 | 0.17 | 0 | 0 | 13.65 | 0 | 17.76 | 0.02 | 0.05 | 0 | 13.65 | 0 | 0 | 0.01365 | 0 | 1.71 | 5.8345 | 0.04 | 0 | 0 | 13.65 | 0 | 4 | 0.05 | 0 | 13.65 | 0 | 0 | 0.01365 | 0 | 1.71 | 0.04 | 0 | 0
18.86 | 1 | 19 | 14 | 445.5 | 15.24 | 0 | 18.44 | 0.14 | 0.05 | 0 | 18.44 | 0 | 0.01844 | 0 | 22.25 | 0.05 | 0.17 | 0 | 0 | 18.44 | 0 | 0.01844 | 0 | 18.55 | 0.05 | 0.17 | 0 | 0 | 12.18 | 0 | 16.03 | 0.01 | 0.05 | 0 | 12.17 | 0 | 0 | 0.01217 | 0 | 1.42 | 4.845 | 0.03 | 0 | 0 | 12.17 | 0 | 3.57 | 0.05 | 0 | 12.17 | 0 | 0 | 0.01217 | 0 | 1.42 | 0.03 | 0 | 0
20.66 | 1 | 19 | 15 | 446.5 | 14.52 | 0 | 17.6 | 0.13 | 0.05 | 0 | 17.77 | 0 | 0.01777 | 0 | 21.43 | 0.05 | 0.17 | 0 | 0 | 17.77 | 0 | 0.01777 | 0 | 17.86 | 0.05 | 0.17 | 0 | 0 | 11.9 | 0 | 15.69 | 0.01 | 0.05 | 0 | 11.91 | 0 | 0 | 0.01191 | 0 | 1.33 | 4.538 | 0.02 | 0 | 0 | 11.91 | 0 | 3.49 | 0.05 | 0 | 11.91 | 0 | 0 | 0.01191 | 0 | 1.33 | 0.02 | 0 | 0
21.38 | 1 | 19 | 16 | 447.5 | 14.58 | 0 | 17.67 | 0.13 | 0.05 | 0 | 17.85 | 0 | 0.01785 | 0 | 21.53 | 0.05 | 0.17 | 0 | 0 | 17.85 | 0 | 0.01785 | 0 | 17.95 | 0.05 | 0.17 | 0 | 0 | 12.09 | 0 | 15.92 | 0.01 | 0.05 | 0 | 12.09 | 0 | 0 | 0.01209 | 0 | 1.34 | 4.5721 | 0.02 | 0 | 0 | 12.09 | 0 | 3.54 | 0.05 | 0 | 12.09 | 0 | 0 | 0.01209 | 0 | 1.34 | 0.02 | 0 | 0
19.94 | 1 | 19 | 17 | 448.5 | 16.59 | 0 | 20.14 | 0.15 | 0.05 | 0 | 19.79 | 0 | 0.01979 | 0 | 23.98 | 0.05 | 0.17 | 0 | 0 | 19.79 | 0 | 0.01979 | 0 | 19.99 | 0.05 | 0.17 | 0 | 0 | 14.14 | 0 | 18.33 | 0.02 | 0.05 | 0 | 14.14 | 0 | 0 | 0.01414 | 0 | 1.68 | 5.7322 | 0.03 | 0 | 0 | 14.14 | 0 | 4.15 | 0.05 | 0 | 14.14 | 0 | 0 | 0.01414 | 0 | 1.68 | 0.03 | 0 | 0
18.68 | 1 | 19 | 18 | 449.5 | 18.81 | 0 | 22.81 | 0.17 | 0.05 | 0 | 21.92 | 0 | 0.02192 | 0 | 26.65 | 0.05 | 0.17 | 0 | 0 | 21.92 | 0 | 0.02192 | 0 | 22.21 | 0.05 | 0.17 | 0 | 0 | 15.85 | 0 | 20.29 | 0.02 | 0.05 | 0 | 15.85 | 0 | 0 | 0.01585 | 0 | 1.98 | 6.7558 | 0.04 | 0 | 0 | 15.85 | 0 | 4.64 | 0.05 | 0 | 15.85 | 0 | 0 | 0.01585 | 0 | 1.98 | 0.04 | 0 | 0
17.6 | 1 | 19 | 19 | 450.5 | 20.94 | 0 | 25.37 | 0.19 | 0.05 | 0 | 23.96 | 0 | 0.02396 | 0 | 29.23 | 0.05 | 0.17 | 0 | 0 | 23.96 | 0 | 0.02396 | 0 | 24.36 | 0.05 | 0.17 | 0 | 0 | 17.41 | 0 | 22.06 | 0.02 | 0.05 | 0 | 17.42 | 0 | 0 | 0.01742 | 0 | 2.25 | 7.677 | 0.05 | 0 | 0 | 17.42 | 0 | 5.1 | 0.05 | 0 | 17.42 | 0 | 0 | 0.01742 | 0 | 2.25 | 0.05 | 0 | 0
17.06 | 1 | 19 | 20 | 451.5 | 22.49 | 0 | 27.23 | 0.21 | 0.05 | 0 | 25.44 | 0 | 0.02544 | 0 | 31.09 | 0.05 | 0.17 | 0 | 0 | 25.44 | 0 | 0.02544 | 0 | 25.91 | 0.05 | 0.17 | 0 | 0 | 18.45 | 0 | 23.23 | 0.02 | 0.05 | 0 | 18.46 | 0 | 0 | 0.01846 | 0 | 2.44 | 8.3253 | 0.06 | 0 | 0 | 18.46 | 0 | 5.41 | 0.05 | 0 | 18.46 | 0 | 0 | 0.01846 | 0 | 2.44 | 0.06 | 0 | 0
17.06 | 1 | 19 | 21 | 452.5 | 23.7 | 0 | 28.69 | 0.22 | 0.05 | 0 | 26.58 | 0 | 0.02658 | 0 | 32.51 | 0.05 | 0.17 | 0 | 0 | 26.58 | 0 | 0.02658 | 0 | 27.1 | 0.05 | 0.17 | 0 | 0 | 19.3 | 0 | 24.18 | 0.02 | 0.05 | 0 | 19.3 | 0 | 0.0019065 | 0.017394 | 0.92 | 2.46 | 8.3935 | 0.06 | 0 | 0 | 19.3 | 0 | 5.66 | 0.05 | 0 | 19.3 | 0 | 0.0016502 | 0.01765 | 0.23 | 2.46 | 0.06 | 0 | 0
16.88 | 1 | 19 | 22 | 453.5 | 23.62 | 0 | 28.57 | 0.22 | 0.05 | 0 | 26.46 | 0 | 0.02646 | 0 | 32.36 | 0.05 | 0.17 | 0 | 0 | 26.46 | 0 | 0.02646 | 0 | 26.97 | 0.05 | 0.17 | 0 | 0 | 18.97 | 0 | 23.81 | 0.02 | 0.05 | 0 | 18.95 | 0 | 0.0011698 | 0.01778 | 0.55 | 2.45 | 8.3594 | 0.06 | 0 | 0 | 18.95 | 0 | 5.55 | 0.05 | 0 | 18.95 | 0 | 0.0010243 | 0.017926 | 0.14 | 2.45 | 0.06 | 0 | 0
17.96 | 1 | 19 | 23 | 454.5 | 24.3 | 0 | 29.44 | 0.22 | 0.05 | 0 | 27.1 | 0 | 0.0271 | 0 | 33.16 | 0.05 | 0.17 | 0 | 0 | 27.1 | 0 | 0.0271 | 0 | 27.63 | 0.05 | 0.17 | 0 | 0 | 19.68 | 0 | 24.6 | 0.02 | 0.05 | 0 | 19.67 | 0 | 0.0020416 | 0.017628 | 0.98 | 2.48 | 8.4618 | 0.06 | 0 | 0 | 19.67 | 0 | 5.76 | 0.05 | 0 | 19.67 | 0 | 0.0017356 | 0.017934 | 0.24 | 2.48 | 0.06 | 0 | 0
18.86 | 1 | 19 | 24 | 455.5 | 25.43 | 0 | 30.81 | 0.23 | 0.05 | 0 | 28.22 | 0 | 0.02822 | 0 | 34.53 | 0.05 | 0.17 | 0 | 0 | 28.22 | 0 | 0.02822 | 0 | 28.78 | 0.05 | 0.17 | 0 | 0 | 20.62 | 0 | 25.64 | 0.02 | 0.05 | 0 | 20.62 | 0 | 0.0034986 | 0.017121 | 1.75 | 2.51 | 8.5641 | 0.06 | 0 | 0 | 20.62 | 0 | 6.04 | 0.05 | 0 | 20.62 | 0 | 0.0030159 | 0.017604 | 0.43 | 2.51 | 0.06 | 0 | 0
19.94 | 1 | 20 | 1 | 456.5 | 25.22 | 0 | 30.51 | 0.23 | 0.05 | 0 | 28 | 0 | 0.028 | 0 | 34.28 | 0.05 | 0.17 | 0 | 0 | 28 | 0 | 0.028 | 0 | 28.56 | 0.05 | 0.17 | 0 | 0 | 20.15 | 0 | 25.12 | 0.02 | 0.05 | 0 | 20.17 | 0 | 0.001382 | 0.018788 | 0.64 | 2.55 | 8.7006 | 0.06 | 0 | 0 | 20.17 | 0 | 5.91 | 0.05 | 0 | 20.17 | 0 | 0.0011908 | 0.018979 | 0.16 | 2.55 | 0.06 | 0 | 0
19.58 | 1 | 20 | 2 | 457.5 | 24.88 | 0 | 30.12 | 0.23 | 0.05 | 0 | 27.64 | 0 | 0.02764 | 0 | 33.83 | 0.05 | 0.17 | 0 | 0 | 27.64 | 0 | 0.02764 | 0 | 28.19 | 0.05 | 0.17 | 0 | 0 | 19.92 | 0 | 24.86 | 0.02 | 0.05 | 0 | 19.91 | 0 | 0.0015916 | 0.018318 | 0.75 | 2.53 | 8.6324 | 0.06 | 0 | 0 | 19.91 | 0 | 5.83 | 0.05 | 0 | 19.91 | 0 | 0.0013224 | 0.018588 | 0.18 | 2.53 | 0.06 | 0 | 0
19.22 | 1 | 20 | 3 | 458.5 | 24.95 | 0 | 30.21 | 0.23 | 0.05 | 0 | 27.71 | 0 | 0.02771 | 0 | 33.89 | 0.05 | 0.17 | 0 | 0 | 27.71 | 0 | 0.02771 | 0 | 28.24 | 0.05 | 0.17 | 0 | 0 | 20.06 | 0 | 25.02 | 0.02 | 0.05 | 0 | 20.05 | 0 | 0.0025893 | 0.017461 | 1.27 | 2.51 | 8.5641 | 0.06 | 0 | 0 | 20.05 | 0 | 5.88 | 0.05 | 0 | 20.05 | 0 | 0.0022041 | 0.017846 | 0.31 | 2.51 | 0.06 | 0 | 0
19.4 | 1 | 20 | 4 | 459.5 | 25.49 | 0 | 30.87 | 0.23 | 0.05 | 0 | 28.25 | 0 | 0.02825 | 0 | 34.57 | 0.05 | 0.17 | 0 | 0 | 28.25 | 0 | 0.02825 | 0 | 28.81 | 0.05 | 0.17 | 0 | 0 | 20.58 | 0 | 25.59 | 0.02 | 0.05 | 0 | 20.57 | 0 | 0.0036704 | 0.0169 | 1.86 | 2.51 | 8.5641 | 0.06 | 0 | 0 | 20.57 | 0 | 6.03 | 0.05 | 0 | 20.57 | 0 | 0.0031859 | 0.017384 | 0.46 | 2.51 | 0.06 | 0 | 0
18.5 | 1 | 20 | 5 | 460.5 | 25.71 | 0 | 31.12 | 0.24 | 0.05 | 0 | 28.48 | 0 | 0.02848 | 0 | 34.85 | 0.05 | 0.17 | 0 | 0 | 28.48 | 0 | 0.02848 | 0 | 29.04 | 0.05 | 0.17 | 0 | 0 | 20.67 | 0 | 25.7 | 0.02 | 0.05 | 0 | 20.67 | 0 | 0.0048584 | 0.015812 | 2.6 | 2.48 | 8.4618 | 0.06 | 0 | 0 | 20.67 | 0 | 6.06 | 0.05 | 0 | 20.67 | 0 | 0.00424 | 0.01643 | 0.64 | 2.48 | 0.06 | 0 | 0
17.78 | 1 | 20 | 6 | 461.5 | 25.49 | 0 | 30.85 | 0.23 | 0.05 | 0 | 28.25 | 0 | 0.02825 | 0 | 34.58 | 0.05 | 0.17 | 0 | 0 | 28.25 | 0 | 0.02825 | 0 | 28.82 | 0.05 | 0.17 | 0 | 0 | 20.39 | 0 | 25.38 | 0.02 | 0.05 | 0 | 20.41 | 0 | 0.0045969 | 0.015813 | 2.44 | 2.46 | 8.3935 | 0.06 | 0 | 0 | 20.41 | 0 | 5.98 | 0.05 | 0 | 20.41 | 0 | 0.004002 | 0.016408 | 0.6 | 2.46 | 0.06 | 0 | 0
17.24 | 1 | 20 | 7 | 462.5 | 25.3 | 0 | 30.63 | 0.23 | 0.05 | 0 | 28.06 | 0 | 0.02806 | 0 | 34.33 | 0.05 | 0.17 | 0 | 0 | 28.06 | 0 | 0.02806 | 0 | 28.61 | 0.05 | 0.17 | 0 | 0 | 20.29 | 0 | 25.28 | 0.02 | 0.05 | 0 | 20.27 | 0 | 0.0047243 | 0.015546 | 2.53 | 2.44 | 8.3253 | 0.06 | 0 | 0 | 20.27 | 0 | 5.94 | 0.05 | 0 | 20.27 | 0 | 0.004107 | 0.016163 | 0.62 | 2.44 | 0.06 | 0 | 0
15.44 | 1 | 20 | 8 | 463.5 | 25.75 | 0 | 31.19 | 0.24 | 0.05 | 0 | 28.51 | 0 | 0.02851 | 0 | 34.89 | 0.05 | 0.17 | 0 | 0 | 28.51 | 0 | 0.02851 | 0 | 29.07 | 0.05 | 0.17 | 0 | 0 | 20.77 | 0 | 25.8 | 0.02 | 0.05 | 0 | 20.76 | 0 | 0.0069958 | 0.013764 | 4.11 | 2.37 | 8.0864 | 0.06 | 0 | 0 | 20.76 | 0 | 6.08 | 0.05 | 0 | 20.76 | 0 | 0.0062034 | 0.014557 | 1.01 | 2.37 | 0.06 | 0 | 0
14.9 | 1 | 20 | 9 | 464.5 | 26.13 | 0 | 31.64 | 0.24 | 0.05 | 0 | 28.9 | 0 | 0.0289 | 0 | 35.38 | 0.05 | 0.17 | 0 | 0 | 28.9 | 0 | 0.0289 | 0 | 29.48 | 0.05 | 0.17 | 0 | 0 | 21.03 | 0 | 26.09 | 0.02 | 0.05 | 0 | 21.03 | 0 | 0.0078853 | 0.013145 | 4.81 | 2.35 | 8.0182 | 0.06 | 0 | 0 | 21.03 | 0 | 6.16 | 0.05 | 0 | 21.03 | 0 | 0.0070299 | 0.014 | 1.18 | 2.35 | 0.06 | 0 | 0
14.9 | 1 | 20 | 10 | 465.5 | 25.31 | 0 | 30.61 | 0.23 | 0.05 | 0 | 28.09 | 0 | 0.02809 | 0 | 34.38 | 0.05 | 0.17 | 0 | 0 | 28.09 | 0 | 0.02809 | 0 | 28.65 | 0.05 | 0.17 | 0 | 0 | 20.1 | 0 | 25.07 | 0.02 | 0.05 | 0 | 20.12 | 0 | 0.0060957 | 0.014024 | 3.5 | 2.36 | 8.0523 | 0.06 | 0 | 0 | 20.12 | 0 | 5.9 | 0.05 | 0 | 20.12 | 0 | 0.0053737 | 0.014746 | 0.86 | 2.36 | 0.06 | 0 | 0
16.34 | 1 | 20 | 11 | 466.5 | 24.64 | 0 | 29.83 | 0.23 | 0.05 | 0 | 27.41 | 0 | 0.02741 | 0 | 33.54 | 0.05 | 0.17 | 0 | 0 | 27.41 | 0 | 0.02741 | 0 | 27.95 | 0.05 | 0.17 | 0 | 0 | 19.68 | 0 | 24.6 | 0.02 | 0.05 | 0 | 19.67 | 0 | 0.004107 | 0.015563 | 2.17 | 2.41 | 8.2229 | 0.06 | 0 | 0 | 19.67 | 0 | 5.77 | 0.05 | 0 | 19.67 | 0 | 0.003546 | 0.016124 | 0.53 | 2.41 | 0.06 | 0 | 0
17.96 | 1 | 20 | 12 | 467.5 | 23.4 | 0 | 28.31 | 0.22 | 0.05 | 0 | 26.2 | 0 | 0.0262 | 0 | 32.01 | 0.05 | 0.17 | 0 | 0 | 26.2 | 0 | 0.0262 | 0 | 26.67 | 0.05 | 0.17 | 0 | 0 | 18.59 | 0 | 23.39 | 0.02 | 0.05 | 0 | 18.59 | 0 | 0 | 0.01859 | 0 | 2.47 | 8.4276 | 0.06 | 0 | 0 | 18.59 | 0 | 5.45 | 0.05 | 0 | 18.59 | 0 | 0 | 0.01859 | 0 | 2.47 | 0.06 | 0 | 0
19.04 | 1 | 20 | 13 | 468.5 | 22.59 | 0 | 27.35 | 0.21 | 0.05 | 0 | 25.41 | 0 | 0.02541 | 0 | 31.02 | 0.05 | 0.17 | 0 | 0 | 25.41 | 0 | 0.02541 | 0 | 25.85 | 0.05 | 0.17 | 0 | 0 | 18.07 | 0 | 22.81 | 0.02 | 0.05 | 0 | 18.07 | 0 | 0 | 0.01807 | 0 | 2.33 | 7.95 | 0.06 | 0 | 0 | 18.07 | 0 | 5.3 | 0.05 | 0 | 18.07 | 0 | 0 | 0.01807 | 0 | 2.33 | 0.06 | 0 | 0
20.66 | 1 | 20 | 14 | 469.5 | 22.2 | 0 | 26.88 | 0.2 | 0.05 | 0 | 25.04 | 0 | 0.02504 | 0 | 30.55 | 0.05 | 0.17 | 0 | 0 | 25.04 | 0 | 0.02504 | 0 | 25.46 | 0.05 | 0.17 | 0 | 0 | 17.88 | 0 | 22.59 | 0.02 | 0.05 | 0 | 17.87 | 0 | 0 | 0.01787 | 0 | 2.25 | 7.677 | 0.05 | 0 | 0 | 17.87 | 0 | 5.24 | 0.05 | 0 | 17.87 | 0 | 0 | 0.01787 | 0 | 2.25 | 0.05 | 0 | 0
21.56 | 1 | 20 | 15 | 470.5 | 20.3 | 0 | 24.54 | 0.19 | 0.05 | 0 | 23.21 | 0 | 0.02321 | 0 | 28.27 | 0.05 | 0.17 | 0 | 0 | 23.21 | 0 | 0.02321 | 0 | 23.55 | 0.05 | 0.17 | 0 | 0 | 16.04 | 0 | 20.51 | 0.02 | 0.05 | 0 | 16.05 | 0 | 0 | 0.01605 | 0 | 1.93 | 6.5852 | 0.04 | 0 | 0 | 16.05 | 0 | 4.7 | 0.05 | 0 | 16.05 | 0 | 0 | 0.01605 | 0 | 1.93 | 0.04 | 0 | 0
21.56 | 1 | 20 | 16 | 471.5 | 19.38 | 0 | 23.47 | 0.18 | 0.05 | 0 | 22.29 | 0 | 0.02229 | 0 | 27.12 | 0.05 | 0.17 | 0 | 0 | 22.29 | 0 | 0.02229 | 0 | 22.6 | 0.05 | 0.17 | 0 | 0 | 15.59 | 0 | 20 | 0.02 | 0.05 | 0 | 15.59 | 0 | 0 | 0.01559 | 0 | 1.85 | 6.3122 | 0.04 | 0 | 0 | 15.59 | 0 | 4.57 | 0.05 | 0 | 15.59 | 0 | 0 | 0.01559 | 0 | 1.85 | 0.04 | 0 | 0
20.48 | 1 | 20 | 17 | 472.5 | 19.72 | 0 | 23.9 | 0.18 | 0.05 | 0 | 22.65 | 0 | 0.02265 | 0 | 27.54 | 0.05 | 0.17 | 0 | 0 | 22.65 | 0 | 0.02265 | 0 | 22.95 | 0.05 | 0.17 | 0 | 0 | 16.13 | 0 | 20.62 | 0.02 | 0.05 | 0 | 16.12 | 0 | 0 | 0.01612 | 0 | 1.95 | 6.6534 | 0.04 | 0 | 0 | 16.12 | 0 | 4.72 | 0.05 | 0 | 16.12 | 0 | 0 | 0.01612 | 0 | 1.95 | 0.04 | 0 | 0
19.58 | 1 | 20 | 18 | 473.5 | 20.33 | 0 | 24.63 | 0.19 | 0.05 | 0 | 23.27 | 0 | 0.02327 | 0 | 28.32 | 0.05 | 0.17 | 0 | 0 | 23.27 | 0 | 0.02327 | 0 | 23.6 | 0.05 | 0.17 | 0 | 0 | 16.63 | 0 | 21.18 | 0.02 | 0.05 | 0 | 16.64 | 0 | 0 | 0.01664 | 0 | 2.06 | 7.0287 | 0.05 | 0 | 0 | 16.64 | 0 | 4.88 | 0.05 | 0 | 16.64 | 0 | 0 | 0.01664 | 0 | 2.06 | 0.05 | 0 | 0
18.86 | 1 | 20 | 19 | 474.5 | 21.02 | 0 | 25.46 | 0.19 | 0.05 | 0 | 23.94 | 0 | 0.02394 | 0 | 29.18 | 0.05 | 0.17 | 0 | 0 | 23.94 | 0 | 0.02394 | 0 | 24.32 | 0.05 | 0.17 | 0 | 0 | 17.17 | 0 | 21.8 | 0.02 | 0.05 | 0 | 17.17 | 0 | 0 | 0.01717 | 0 | 2.16 | 7.3699 | 0.05 | 0 | 0 | 17.17 | 0 | 5.03 | 0.05 | 0 | 17.17 | 0 | 0 | 0.01717 | 0 | 2.16 | 0.05 | 0 | 0
19.4 | 1 | 20 | 20 | 475.5 | 21.19 | 0 | 25.65 | 0.2 | 0.05 | 0 | 24.09 | 0 | 0.02409 | 0 | 29.38 | 0.05 | 0.17 | 0 | 0 | 24.09 | 0 | 0.02409 | 0 | 24.49 | 0.05 | 0.17 | 0 | 0 | 17.17 | 0 | 21.8 | 0.02 | 0.05 | 0 | 17.17 | 0 | 0 | 0.01717 | 0 | 2.2 | 7.5064 | 0.05 | 0 | 0 | 17.17 | 0 | 5.03 | 0.05 | 0 | 17.17 | 0 | 0 | 0.01717 | 0 | 2.2 | 0.05 | 0 | 0
19.76 | 1 | 20 | 21 | 476.5 | 21.38 | 0 | 25.88 | 0.2 | 0.05 | 0 | 24.26 | 0 | 0.02426 | 0 | 29.59 | 0.05 | 0.17 | 0 | 0 | 24.26 | 0 | 0.02426 | 0 | 24.66 | 0.05 | 0.17 | 0 | 0 | 17.31 | 0 | 21.96 | 0.02 | 0.05 | 0 | 17.32 | 0 | 0 | 0.01732 | 0 | 2.23 | 7.6088 | 0.05 | 0 | 0 | 17.32 | 0 | 5.08 | 0.05 | 0 | 17.32 | 0 | 0 | 0.01732 | 0 | 2.23 | 0.05 | 0 | 0
20.12 | 1 | 20 | 22 | 477.5 | 21.68 | 0 | 26.25 | 0.2 | 0.05 | 0 | 24.55 | 0 | 0.02455 | 0 | 29.95 | 0.05 | 0.17 | 0 | 0 | 24.55 | 0 | 0.02455 | 0 | 24.96 | 0.05 | 0.17 | 0 | 0 | 17.57 | 0 | 22.25 | 0.02 | 0.05 | 0 | 17.57 | 0 | 0 | 0.01757 | 0 | 2.27 | 7.7452 | 0.05 | 0 | 0 | 17.57 | 0 | 5.15 | 0.05 | 0 | 17.57 | 0 | 0 | 0.01757 | 0 | 2.27 | 0.05 | 0 | 0
19.94 | 1 | 20 | 23 | 478.5 | 22.32 | 0 | 27.04 | 0.21 | 0.05 | 0 | 25.18 | 0 | 0.02518 | 0 | 30.73 | 0.05 | 0.17 | 0 | 0 | 25.18 | 0 | 0.02518 | 0 | 25.61 | 0.05 | 0.17 | 0 | 0 | 18.14 | 0 | 22.89 | 0.02 | 0.05 | 0 | 18.14 | 0 | 0 | 0.01814 | 0 | 2.37 | 8.0864 | 0.06 | 0 | 0 | 18.14 | 0 | 5.32 | 0.05 | 0 | 18.14 | 0 | 0 | 0.01814 | 0 | 2.37 | 0.06 | 0 | 0
19.58 | 1 | 20 | 24 | 479.5 | 23 | 0 | 27.85 | 0.21 | 0.05 | 0 | 25.84 | 0 | 0.02584 | 0 | 31.56 | 0.05 | 0.17 | 0 | 0 | 25.84 | 0 | 0.02584 | 0 | 26.3 | 0.05 | 0.17 | 0 | 0 | 18.64 | 0 | 23.44 | 0.02 | 0.05 | 0 | 18.66 | 0 | 0 | 0.01866 | 0 | 2.48 | 8.4618 | 0.06 | 0 | 0 | 18.66 | 0 | 5.47 | 0.05 | 0 | 18.66 | 0 | 0 | 0.01866 | 0 | 2.48 | 0.06 | 0 | 0
19.4 | 1 | 21 | 1 | 480.5 | 23.45 | 0 | 28.39 | 0.22 | 0.05 | 0 | 26.26 | 0 | 0.02626 | 0 | 32.09 | 0.05 | 0.17 | 0 | 0 | 26.26 | 0 | 0.02626 | 0 | 26.75 | 0.05 | 0.17 | 0 | 0 | 18.97 | 0 | 23.81 | 0.02 | 0.05 | 0 | 18.95 | 0 | 0.0004129 | 0.018537 | 0.19 | 2.5 | 8.53 | 0.06 | 0 | 0 | 18.95 | 0 | 5.55 | 0.05 | 0 | 18.95 | 0 | 0.00037157 | 0.018578 | 0.05 | 2.5 | 0.06 | 0 | 0
19.4 | 1 | 21 | 2 | 481.5 | 23.7 | 0 | 28.69 | 0.22 | 0.05 | 0 | 26.49 | 0 | 0.02649 | 0 | 32.39 | 0.05 | 0.17 | 0 | 0 | 26.49 | 0 | 0.02649 | 0 | 26.99 | 0.05 | 0.17 | 0 | 0 | 19.11 | 0 | 23.97 | 0.02 | 0.05 | 0 | 19.11 | 0 | 0.0012997 | 0.01781 | 0.62 | 2.49 | 8.4959 | 0.06 | 0 | 0 | 19.11 | 0 | 5.6 | 0.05 | 0 | 19.11 | 0 | 0.0010858 | 0.018024 | 0.15 | 2.49 | 0.06 | 0 | 0
20.48 | 1 | 21 | 3 | 482.5 | 23.6 | 0 | 28.56 | 0.22 | 0.05 | 0 | 26.38 | 0 | 0.02638 | 0 | 32.24 | 0.05 | 0.17 | 0 | 0 | 26.38 | 0 | 0.02638 | 0 | 26.87 | 0.05 | 0.17 | 0 | 0 | 18.97 | 0 | 23.81 | 0.02 | 0.05 | 0 | 18.96 | 0 | 0 | 0.01896 | 0 | 2.51 | 8.5641 | 0.06 | 0 | 0 | 18.96 | 0 | 5.56 | 0.05 | 0 | 18.96 | 0 | 0 | 0.01896 | 0 | 2.51 | 0.06 | 0 | 0
20.66 | 1 | 21 | 4 | 483.5 | 23.49 | 0 | 28.44 | 0.22 | 0.05 | 0 | 26.26 | 0 | 0.02626 | 0 | 32.1 | 0.05 | 0.17 | 0 | 0 | 26.26 | 0 | 0.02626 | 0 | 26.75 | 0.05 | 0.17 | 0 | 0 | 18.87 | 0 | 23.7 | 0.02 | 0.05 | 0 | 18.88 | 0 | 0 | 0.01888 | 0 | 2.5 | 8.53 | 0.06 | 0 | 0 | 18.88 | 0 | 5.53 | 0.05 | 0 | 18.88 | 0 | 0 | 0.01888 | 0 | 2.5 | 0.06 | 0 | 0
20.84 | 1 | 21 | 5 | 484.5 | 23.47 | 0 | 28.41 | 0.22 | 0.05 | 0 | 26.24 | 0 | 0.02624 | 0 | 32.06 | 0.05 | 0.17 | 0 | 0 | 26.24 | 0 | 0.02624 | 0 | 26.72 | 0.05 | 0.17 | 0 | 0 | 18.87 | 0 | 23.7 | 0.02 | 0.05 | 0 | 18.89 | 0 | 0 | 0.01889 | 0 | 2.52 | 8.5982 | 0.06 | 0 | 0 | 18.89 | 0 | 5.54 | 0.05 | 0 | 18.89 | 0 | 0 | 0.01889 | 0 | 2.52 | 0.06 | 0 | 0
22.1 | 1 | 21 | 6 | 485.5 | 23.12 | 0 | 27.98 | 0.21 | 0.05 | 0 | 25.9 | 0 | 0.0259 | 0 | 31.64 | 0.05 | 0.17 | 0 | 0 | 25.9 | 0 | 0.0259 | 0 | 26.36 | 0.05 | 0.17 | 0 | 0 | 18.54 | 0 | 23.34 | 0.02 | 0.05 | 0 | 18.55 | 0 | 0 | 0.01855 | 0 | 2.42 | 8.257 | 0.06 | 0 | 0 | 18.55 | 0 | 5.44 | 0.05 | 0 | 18.55 | 0 | 0 | 0.01855 | 0 | 2.42 | 0.06 | 0 | 0
22.28 | 1 | 21 | 7 | 486.5 | 23.21 | 0 | 28.11 | 0.21 | 0.05 | 0 | 25.99 | 0 | 0.02599 | 0 | 31.74 | 0.05 | 0.17 | 0 | 0 | 25.99 | 0 | 0.02599 | 0 | 26.45 | 0.05 | 0.17 | 0 | 0 | 18.73 | 0 | 23.55 | 0.02 | 0.05 | 0 | 18.72 | 0 | 0 | 0.01872 | 0 | 2.44 | 8.3253 | 0.06 | 0 | 0 | 18.72 | 0 | 5.49 | 0.05 | 0 | 18.72 | 0 | 0 | 0.01872 | 0 | 2.44 | 0.06 | 0 | 0
22.46 | 1 | 21 | 8 | 487.5 | 23.29 | 0 | 28.2 | 0.21 | 0.05 | 0 | 26.08 | 0 | 0.02608 | 0 | 31.86 | 0.05 | 0.17 | 0 | 0 | 26.08 | 0 | 0.02608 | 0 | 26.55 | 0.05 | 0.17 | 0 | 0 | 18.78 | 0 | 23.6 | 0.02 | 0.05 | 0 | 18.78 | 0 | 0 | 0.01878 | 0 | 2.46 | 8.3935 | 0.06 | 0 | 0 | 18.78 | 0 | 5.5 | 0.05 | 0 | 18.78 | 0 | 0 | 0.01878 | 0 | 2.46 | 0.06 | 0 | 0
22.64 | 1 | 21 | 9 | 488.5 | 22.9 | 0 | 27.72 | 0.21 | 0.05 | 0 | 25.7 | 0 | 0.0257 | 0 | 31.38 | 0.05 | 0.17 | 0 | 0 | 25.7 | 0 | 0.0257 | 0 | 26.15 | 0.05 | 0.17 | 0 | 0 | 18.38 | 0 | 23.15 | 0.02 | 0.05 | 0 | 18.38 | 0 | 0 | 0.01838 | 0 | 2.4 | 8.1888 | 0.06 | 0 | 0 | 18.38 | 0 | 5.39 | 0.05 | 0 | 18.38 | 0 | 0 | 0.01838 | 0 | 2.4 | 0.06 | 0 | 0
22.82 | 1 | 21 | 10 | 489.5 | 21.36 | 0 | 25.83 | 0.2 | 0.05 | 0 | 24.2 | 0 | 0.0242 | 0 | 29.51 | 0.05 | 0.17 | 0 | 0 | 24.2 | 0 | 0.0242 | 0 | 24.59 | 0.05 | 0.17 | 0 | 0 | 16.94 | 0 | 21.53 | 0.02 | 0.05 | 0 | 16.93 | 0 | 0 | 0.01693 | 0 | 2.17 | 7.404 | 0.05 | 0 | 0 | 16.92 | 0 | 4.96 | 0.05 | 0 | 16.93 | 0 | 0 | 0.01693 | 0 | 2.17 | 0.05 | 0 | 0
23 | 1 | 21 | 11 | 490.5 | 23.83 | 0 | 28.94 | 0.22 | 0.05 | 0 | 26.6 | 0 | 0.0266 | 0 | 32.51 | 0.05 | 0.17 | 0 | 0 | 26.6 | 0 | 0.0266 | 0 | 27.09 | 0.05 | 0.17 | 0 | 0 | 19.73 | 0 | 24.65 | 0.02 | 0.05 | 0 | 19.71 | 0 | 0.00030738 | 0.019403 | 0.14 | 2.59 | 8.8371 | 0.06 | 0 | 0 | 19.71 | 0 | 5.78 | 0.05 | 0 | 19.71 | 0 | 0.00022569 | 0.019484 | 0.03 | 2.59 | 0.06 | 0 | 0
23.18 | 1 | 21 | 12 | 491.5 | 22.21 | 0 | 26.81 | 0.2 | 0.05 | 0 | 25.06 | 0 | 0.02506 | 0 | 30.56 | 0.05 | 0.17 | 0 | 0 | 25.06 | 0 | 0.02506 | 0 | 25.47 | 0.05 | 0.17 | 0 | 0 | 17.53 | 0 | 22.19 | 0.02 | 0.05 | 0 | 17.53 | 0 | 0 | 0.01753 | 0 | 2.23 | 7.6088 | 0.05 | 0 | 0 | 17.53 | 0 | 5.14 | 0.05 | 0 | 17.53 | 0 | 0 | 0.01753 | 0 | 2.23 | 0.05 | 0 | 0
23.36 | 1 | 21 | 13 | 492.5 | 20.75 | 0 | 25.12 | 0.19 | 0.05 | 0 | 23.55 | 0 | 0.02355 | 0 | 28.75 | 0.05 | 0.17 | 0 | 0 | 23.55 | 0 | 0.02355 | 0 | 23.96 | 0.05 | 0.17 | 0 | 0 | 16.51 | 0 | 21.05 | 0.02 | 0.05 | 0 | 16.51 | 0 | 0 | 0.01651 | 0 | 2.08 | 7.097 | 0.05 | 0 | 0 | 16.51 | 0 | 4.84 | 0.05 | 0 | 16.51 | 0 | 0 | 0.01651 | 0 | 2.08 | 0.05 | 0 | 0
23.54 | 1 | 21 | 14 | 493.5 | 21.28 | 0 | 25.81 | 0.2 | 0.05 | 0 | 24.08 | 0 | 0.02408 | 0 | 29.34 | 0.05 | 0.17 | 0 | 0 | 24.08 | 0 | 0.02408 | 0 | 24.45 | 0.05 | 0.17 | 0 | 0 | 17.36 | 0 | 22.01 | 0.02 | 0.05 | 0 | 17.36 | 0 | 0 | 0.01736 | 0 | 2.21 | 7.5405 | 0.05 | 0 | 0 | 17.36 | 0 | 5.09 | 0.05 | 0 | 17.36 | 0 | 0 | 0.01736 | 0 | 2.21 | 0.05 | 0 | 0
23.72 | 1 | 21 | 15 | 494.5 | 22.74 | 0 | 27.56 | 0.21 | 0.05 | 0 | 25.56 | 0 | 0.02556 | 0 | 31.18 | 0.05 | 0.17 | 0 | 0 | 25.56 | 0 | 0.02556 | 0 | 25.98 | 0.05 | 0.17 | 0 | 0 | 18.64 | 0 | 23.44 | 0.02 | 0.05 | 0 | 18.65 | 0 | 0 | 0.01865 | 0 | 2.39 | 8.1547 | 0.05 | 0 | 0 | 18.65 | 0 | 5.47 | 0.05 | 0 | 18.65 | 0 | 0 | 0.01865 | 0 | 2.39 | 0.05 | 0 | 0
23.9 | 1 | 21 | 16 | 495.5 | 20.99 | 0 | 25.35 | 0.19 | 0.05 | 0 | 23.84 | 0 | 0.02384 | 0 | 29.07 | 0.05 | 0.17 | 0 | 0 | 23.84 | 0 | 0.02384 | 0 | 24.22 | 0.05 | 0.17 | 0 | 0 | 16.6 | 0 | 21.15 | 0.02 | 0.05 | 0 | 16.6 | 0 | 0 | 0.0166 | 0 | 2.07 | 7.0628 | 0.04 | 0 | 0 | 16.6 | 0 | 4.86 | 0.05 | 0 | 16.6 | 0 | 0 | 0.0166 | 0 | 2.07 | 0.04 | 0 | 0
23 | 1 | 21 | 17 | 496.5 | 22.07 | 0 | 26.78 | 0.2 | 0.05 | 0 | 24.83 | 0 | 0.02483 | 0 | 30.33 | 0.05 | 0.17 | 0 | 0 | 24.83 | 0 | 0.02483 | 0 | 25.27 | 0.05 | 0.17 | 0 | 0 | 18.07 | 0 | 22.81 | 0.02 | 0.05 | 0 | 18.09 | 0 | 0 | 0.01809 | 0 | 2.31 | 7.8817 | 0.05 | 0 | 0 | 18.09 | 0 | 5.3 | 0.05 | 0 | 18.09 | 0 | 0 | 0.01809 | 0 | 2.31 | 0.05 | 0 | 0
23.18 | 1 | 21 | 18 | 497.5 | 21.2 | 0 | 25.63 | 0.2 | 0.05 | 0 | 24.03 | 0 | 0.02403 | 0 | 29.27 | 0.05 | 0.17 | 0 | 0 | 24.03 | 0 | 0.02403 | 0 | 24.39 | 0.05 | 0.17 | 0 | 0 | 16.98 | 0 | 21.58 | 0.02 | 0.05 | 0 | 16.96 | 0 | 0 | 0.01696 | 0 | 2.14 | 7.3017 | 0.05 | 0 | 0 | 16.96 | 0 | 4.97 | 0.05 | 0 | 16.96 | 0 | 0 | 0.01696 | 0 | 2.14 | 0.05 | 0 | 0
22.46 | 1 | 21 | 19 | 498.5 | 21.62 | 0 | 26.19 | 0.2 | 0.05 | 0 | 24.41 | 0 | 0.02441 | 0 | 29.78 | 0.05 | 0.17 | 0 | 0 | 24.41 | 0 | 0.02441 | 0 | 24.82 | 0.05 | 0.17 | 0 | 0 | 17.57 | 0 | 22.25 | 0.02 | 0.05 | 0 | 17.58 | 0 | 0 | 0.01758 | 0 | 2.28 | 7.7794 | 0.05 | 0 | 0 | 17.58 | 0 | 5.15 | 0.05 | 0 | 17.58 | 0 | 0 | 0.01758 | 0 | 2.28 | 0.05 | 0 | 0
21.56 | 1 | 21 | 20 | 499.5 | 21.02 | 0 | 25.42 | 0.19 | 0.05 | 0 | 23.85 | 0 | 0.02385 | 0 | 29.05 | 0.05 | 0.17 | 0 | 0 | 23.85 | 0 | 0.02385 | 0 | 24.21 | 0.05 | 0.17 | 0 | 0 | 16.89 | 0 | 21.47 | 0.02 | 0.05 | 0 | 16.88 | 0 | 0 | 0.01688 | 0 | 2.17 | 7.404 | 0.05 | 0 | 0 | 16.88 | 0 | 4.95 | 0.05 | 0 | 16.88 | 0 | 0 | 0.01688 | 0 | 2.17 | 0.05 | 0 | 0
20.84 | 1 | 21 | 21 | 500.5 | 21.78 | 0 | 26.4 | 0.2 | 0.05 | 0 | 24.59 | 0 | 0.02459 | 0 | 30 | 0.05 | 0.17 | 0 | 0 | 24.59 | 0 | 0.02459 | 0 | 25 | 0.05 | 0.17 | 0 | 0 | 17.76 | 0 | 22.46 | 0.02 | 0.05 | 0 | 17.77 | 0 | 0 | 0.01777 | 0 | 2.33 | 7.95 | 0.06 | 0 | 0 | 17.77 | 0 | 5.21 | 0.05 | 0 | 17.77 | 0 | 0 | 0.01777 | 0 | 2.33 | 0.06 | 0 | 0
21.02 | 1 | 21 | 22 | 501.5 | 21.53 | 0 | 26.05 | 0.2 | 0.05 | 0 | 24.37 | 0 | 0.02437 | 0 | 29.71 | 0.05 | 0.17 | 0 | 0 | 24.37 | 0 | 0.02437 | 0 | 24.76 | 0.05 | 0.17 | 0 | 0 | 17.34 | 0 | 21.98 | 0.02 | 0.05 | 0 | 17.34 | 0 | 0 | 0.01734 | 0 | 2.25 | 7.677 | 0.05 | 0 | 0 | 17.34 | 0 | 5.08 | 0.05 | 0 | 17.34 | 0 | 0 | 0.01734 | 0 | 2.25 | 0.05 | 0 | 0
21.2 | 1 | 21 | 23 | 502.5 | 21.8 | 0 | 26.4 | 0.2 | 0.05 | 0 | 24.61 | 0 | 0.02461 | 0 | 30.03 | 0.05 | 0.17 | 0 | 0 | 24.61 | 0 | 0.02461 | 0 | 25.03 | 0.05 | 0.17 | 0 | 0 | 17.67 | 0 | 22.35 | 0.02 | 0.05 | 0 | 17.67 | 0 | 0 | 0.01767 | 0 | 2.31 | 7.8817 | 0.05 | 0 | 0 | 17.67 | 0 | 5.18 | 0.05 | 0 | 17.67 | 0 | 0 | 0.01767 | 0 | 2.31 | 0.05 | 0 | 0
21.02 | 1 | 21 | 24 | 503.5 | 22.24 | 0 | 26.93 | 0.2 | 0.05 | 0 | 25.04 | 0 | 0.02504 | 0 | 30.56 | 0.05 | 0.17 | 0 | 0 | 25.04 | 0 | 0.02504 | 0 | 25.47 | 0.05 | 0.17 | 0 | 0 | 18.02 | 0 | 22.75 | 0.02 | 0.05 | 0 | 18.03 | 0 | 0 | 0.01803 | 0 | 2.37 | 8.0864 | 0.06 | 0 | 0 | 18.03 | 0 | 5.28 | 0.05 | 0 | 18.03 | 0 | 0 | 0.01803 | 0 | 2.37 | 0.06 | 0 | 0
21.02 | 1 | 22 | 1 | 504.5 | 22.49 | 0 | 27.23 | 0.21 | 0.05 | 0 | 25.29 | 0 | 0.02529 | 0 | 30.87 | 0.05 | 0.17 | 0 | 0 | 25.29 | 0 | 0.02529 | 0 | 25.73 | 0.05 | 0.17 | 0 | 0 | 18.19 | 0 | 22.94 | 0.02 | 0.05 | 0 | 18.18 | 0 | 0 | 0.01818 | 0 | 2.39 | 8.1547 | 0.06 | 0 | 0 | 18.18 | 0 | 5.33 | 0.05 | 0 | 18.18 | 0 | 0 | 0.01818 | 0 | 2.39 | 0.06 | 0 | 0
21.2 | 1 | 22 | 2 | 505.5 | 22.59 | 0 | 27.35 | 0.21 | 0.05 | 0 | 25.38 | 0 | 0.02538 | 0 | 30.99 | 0.05 | 0.17 | 0 | 0 | 25.38 | 0 | 0.02538 | 0 | 25.82 | 0.05 | 0.17 | 0 | 0 | 18.24 | 0 | 22.99 | 0.02 | 0.05 | 0 | 18.23 | 0 | 0 | 0.01823 | 0 | 2.4 | 8.1888 | 0.06 | 0 | 0 | 18.23 | 0 | 5.34 | 0.05 | 0 | 18.23 | 0 | 0 | 0.01823 | 0 | 2.4 | 0.06 | 0 | 0
20.84 | 1 | 22 | 3 | 506.5 | 22.81 | 0 | 27.62 | 0.21 | 0.05 | 0 | 25.58 | 0 | 0.02558 | 0 | 31.24 | 0.05 | 0.17 | 0 | 0 | 25.58 | 0 | 0.02558 | 0 | 26.04 | 0.05 | 0.17 | 0 | 0 | 18.43 | 0 | 23.2 | 0.02 | 0.05 | 0 | 18.43 | 0 | 0 | 0.01843 | 0 | 2.45 | 8.3594 | 0.06 | 0 | 0 | 18.43 | 0 | 5.4 | 0.05 | 0 | 18.43 | 0 | 0 | 0.01843 | 0 | 2.45 | 0.06 | 0 | 0
20.84 | 1 | 22 | 4 | 507.5 | 22.97 | 0 | 27.81 | 0.21 | 0.05 | 0 | 25.74 | 0 | 0.02574 | 0 | 31.43 | 0.05 | 0.17 | 0 | 0 | 25.74 | 0 | 0.02574 | 0 | 26.19 | 0.05 | 0.17 | 0 | 0 | 18.54 | 0 | 23.33 | 0.02 | 0.05 | 0 | 18.54 | 0 | 0 | 0.01854 | 0 | 2.47 | 8.4276 | 0.06 | 0 | 0 | 18.54 | 0 | 5.43 | 0.05 | 0 | 18.54 | 0 | 0 | 0.01854 | 0 | 2.47 | 0.06 | 0 | 0
20.48 | 1 | 22 | 5 | 508.5 | 23.13 | 0 | 28.01 | 0.21 | 0.05 | 0 | 25.89 | 0 | 0.02589 | 0 | 31.63 | 0.05 | 0.17 | 0 | 0 | 25.89 | 0 | 0.02589 | 0 | 26.35 | 0.05 | 0.17 | 0 | 0 | 18.66 | 0 | 23.47 | 0.02 | 0.05 | 0 | 18.67 | 0 | 0 | 0.01867 | 0 | 2.51 | 8.5641 | 0.06 | 0 | 0 | 18.67 | 0 | 5.47 | 0.05 | 0 | 18.67 | 0 | 0 | 0.01867 | 0 | 2.51 | 0.06 | 0 | 0
20.12 | 1 | 22 | 6 | 509.5 | 23.3 | 0 | 28.21 | 0.21 | 0.05 | 0 | 26.05 | 0 | 0.02605 | 0 | 31.82 | 0.05 | 0.17 | 0 | 0 | 26.05 | 0 | 0.02605 | 0 | 26.52 | 0.05 | 0.17 | 0 | 0 | 18.78 | 0 | 23.6 | 0.02 | 0.05 | 0 | 18.8 | 0 | 0.00034479 | 0.018455 | 0.16 | 2.51 | 8.5641 | 0.06 | 0 | 0 | 18.8 | 0 | 5.51 | 0.05 | 0 | 18.8 | 0 | 0.0002949 | 0.018505 | 0.04 | 2.51 | 0.06 | 0 | 0
20.12 | 1 | 22 | 7 | 510.5 | 23.28 | 0 | 28.18 | 0.21 | 0.05 | 0 | 26.03 | 0 | 0.02603 | 0 | 31.8 | 0.05 | 0.17 | 0 | 0 | 26.03 | 0 | 0.02603 | 0 | 26.5 | 0.05 | 0.17 | 0 | 0 | 18.73 | 0 | 23.55 | 0.02 | 0.05 | 0 | 18.75 | 0 | 0 | 0.01875 | 0 | 2.51 | 8.5641 | 0.06 | 0 | 0 | 18.75 | 0 | 5.49 | 0.05 | 0 | 18.75 | 0 | 0 | 0.01875 | 0 | 2.51 | 0.06 | 0 | 0
19.58 | 1 | 22 | 8 | 511.5 | 23.39 | 0 | 28.32 | 0.22 | 0.05 | 0 | 26.13 | 0 | 0.02613 | 0 | 31.93 | 0.05 | 0.17 | 0 | 0 | 26.13 | 0 | 0.02613 | 0 | 26.6 | 0.05 | 0.17 | 0 | 0 | 18.88 | 0 | 23.71 | 0.02 | 0.05 | 0 | 18.86 | 0 | 0.0011663 | 0.017694 | 0.56 | 2.49 | 8.4959 | 0.06 | 0 | 0 | 18.86 | 0 | 5.53 | 0.05 | 0 | 18.86 | 0 | 0.001004 | 0.017856 | 0.14 | 2.49 | 0.06 | 0 | 0
19.94 | 1 | 22 | 9 | 512.5 | 23.49 | 0 | 28.44 | 0.22 | 0.05 | 0 | 26.24 | 0 | 0.02624 | 0 | 32.05 | 0.05 | 0.17 | 0 | 0 | 26.24 | 0 | 0.02624 | 0 | 26.71 | 0.05 | 0.17 | 0 | 0 | 18.92 | 0 | 23.76 | 0.02 | 0.05 | 0 | 18.94 | 0 | 0.0013461 | 0.017594 | 0.65 | 2.49 | 8.4959 | 0.06 | 0 | 0 | 18.94 | 0 | 5.55 | 0.05 | 0 | 18.94 | 0 | 0.0011435 | 0.017796 | 0.16 | 2.49 | 0.06 | 0 | 0
21.2 | 1 | 22 | 10 | 513.5 | 21.05 | 0 | 25.42 | 0.19 | 0.05 | 0 | 23.86 | 0 | 0.02386 | 0 | 29.09 | 0.05 | 0.17 | 0 | 0 | 23.86 | 0 | 0.02386 | 0 | 24.24 | 0.05 | 0.17 | 0 | 0 | 16.49 | 0 | 21.02 | 0.02 | 0.05 | 0 | 16.48 | 0 | 0 | 0.01648 | 0 | 2.12 | 7.2334 | 0.05 | 0 | 0 | 16.48 | 0 | 4.83 | 0.05 | 0 | 16.48 | 0 | 0 | 0.01648 | 0 | 2.12 | 0.05 | 0 | 0
22.82 | 1 | 22 | 11 | 514.5 | 20.57 | 0 | 24.92 | 0.19 | 0.05 | 0 | 23.33 | 0 | 0.02333 | 0 | 28.44 | 0.05 | 0.17 | 0 | 0 | 23.33 | 0 | 0.02333 | 0 | 23.7 | 0.05 | 0.17 | 0 | 0 | 16.6 | 0 | 21.15 | 0.02 | 0.05 | 0 | 16.59 | 0 | 0 | 0.01659 | 0 | 2.08 | 7.097 | 0.05 | 0 | 0 | 16.59 | 0 | 4.86 | 0.05 | 0 | 16.59 | 0 | 0 | 0.01659 | 0 | 2.08 | 0.05 | 0 | 0
24.44 | 1 | 22 | 12 | 515.5 | 17.97 | 0 | 21.71 | 0.17 | 0.05 | 0 | 20.87 | 0 | 0.02087 | 0 | 25.31 | 0.05 | 0.17 | 0 | 0 | 20.87 | 0 | 0.02087 | 0 | 21.09 | 0.05 | 0.17 | 0 | 0 | 14.1 | 0 | 18.28 | 0.02 | 0.05 | 0 | 14.09 | 0 | 0 | 0.01409 | 0 | 1.63 | 5.5616 | 0.03 | 0 | 0 | 14.09 | 0 | 4.13 | 0.05 | 0 | 14.09 | 0 | 0 | 0.01409 | 0 | 1.63 | 0.03 | 0 | 0
25.7 | 1 | 22 | 13 | 516.5 | 15.98 | 0 | 19.33 | 0.15 | 0.05 | 0 | 18.92 | 0 | 0.01892 | 0 | 22.9 | 0.05 | 0.17 | 0 | 0 | 18.92 | 0 | 0.01892 | 0 | 19.09 | 0.05 | 0.17 | 0 | 0 | 12.7 | 0 | 16.65 | 0.01 | 0.05 | 0 | 12.71 | 0 | 0 | 0.01271 | 0 | 1.37 | 4.6744 | 0.02 | 0 | 0 | 12.71 | 0 | 3.72 | 0.05 | 0 | 12.71 | 0 | 0 | 0.01271 | 0 | 1.37 | 0.02 | 0 | 0
26.6 | 1 | 22 | 14 | 517.5 | 16.74 | 0 | 20.32 | 0.15 | 0.05 | 0 | 19.66 | 0 | 0.01966 | 0 | 23.8 | 0.05 | 0.17 | 0 | 0 | 19.66 | 0 | 0.01966 | 0 | 19.84 | 0.05 | 0.17 | 0 | 0 | 13.93 | 0 | 18.09 | 0.02 | 0.05 | 0 | 13.93 | 0 | 0 | 0.01393 | 0 | 1.52 | 5.1862 | 0.03 | 0 | 0 | 13.93 | 0 | 4.08 | 0.05 | 0 | 13.93 | 0 | 0 | 0.01393 | 0 | 1.52 | 0.03 | 0 | 0
27.32 | 1 | 22 | 15 | 518.5 | 16.07 | 0 | 19.44 | 0.15 | 0.05 | 0 | 19.08 | 0 | 0.01908 | 0 | 23.07 | 0.05 | 0.17 | 0 | 0 | 19.08 | 0 | 0.01908 | 0 | 19.23 | 0.05 | 0.17 | 0 | 0 | 13.06 | 0 | 17.06 | 0.02 | 0.05 | 0 | 13.06 | 0 | 0 | 0.01306 | 0 | 1.38 | 4.7086 | 0.02 | 0 | 0 | 13.06 | 0 | 3.83 | 0.05 | 0 | 13.06 | 0 | 0 | 0.01306 | 0 | 1.38 | 0.02 | 0 | 0
26.96 | 1 | 22 | 16 | 519.5 | 15.2 | 0 | 18.4 | 0.14 | 0.05 | 0 | 18.21 | 0 | 0.01821 | 0 | 22.04 | 0.05 | 0.17 | 0 | 0 | 18.21 | 0 | 0.01821 | 0 | 18.36 | 0.05 | 0.17 | 0 | 0 | 12.35 | 0 | 16.23 | 0.01 | 0.05 | 0 | 12.34 | 0 | 0 | 0.01234 | 0 | 1.28 | 4.3674 | 0.02 | 0 | 0 | 12.34 | 0 | 3.62 | 0.05 | 0 | 12.34 | 0 | 0 | 0.01234 | 0 | 1.28 | 0.02 | 0 | 0
25.88 | 1 | 22 | 17 | 520.5 | 16.07 | 0 | 19.49 | 0.15 | 0.05 | 0 | 19.02 | 0 | 0.01902 | 0 | 23.04 | 0.05 | 0.17 | 0 | 0 | 19.02 | 0 | 0.01902 | 0 | 19.2 | 0.05 | 0.17 | 0 | 0 | 13.41 | 0 | 17.48 | 0.02 | 0.05 | 0 | 13.41 | 0 | 0 | 0.01341 | 0 | 1.46 | 4.9815 | 0.03 | 0 | 0 | 13.41 | 0 | 3.93 | 0.05 | 0 | 13.41 | 0 | 0 | 0.01341 | 0 | 1.46 | 0.03 | 0 | 0
25.34 | 1 | 22 | 18 | 521.5 | 16.84 | 0 | 20.4 | 0.16 | 0.05 | 0 | 19.81 | 0 | 0.01981 | 0 | 24 | 0.05 | 0.17 | 0 | 0 | 19.81 | 0 | 0.01981 | 0 | 20 | 0.05 | 0.17 | 0 | 0 | 13.95 | 0 | 18.11 | 0.02 | 0.05 | 0 | 13.96 | 0 | 0 | 0.01396 | 0 | 1.57 | 5.3568 | 0.03 | 0 | 0 | 13.96 | 0 | 4.09 | 0.05 | 0 | 13.96 | 0 | 0 | 0.01396 | 0 | 1.57 | 0.03 | 0 | 0
24.98 | 1 | 22 | 19 | 522.5 | 17.19 | 0 | 20.81 | 0.16 | 0.05 | 0 | 20.13 | 0 | 0.02013 | 0 | 24.43 | 0.05 | 0.17 | 0 | 0 | 20.13 | 0 | 0.02013 | 0 | 20.36 | 0.05 | 0.17 | 0 | 0 | 14.12 | 0 | 18.31 | 0.02 | 0.05 | 0 | 14.12 | 0 | 0 | 0.01412 | 0 | 1.6 | 5.4592 | 0.03 | 0 | 0 | 14.12 | 0 | 4.14 | 0.05 | 0 | 14.12 | 0 | 0 | 0.01412 | 0 | 1.6 | 0.03 | 0 | 0
23.9 | 1 | 22 | 20 | 523.5 | 17.78 | 0 | 21.53 | 0.16 | 0.05 | 0 | 20.68 | 0 | 0.02068 | 0 | 25.13 | 0.05 | 0.17 | 0 | 0 | 20.68 | 0 | 0.02068 | 0 | 20.94 | 0.05 | 0.17 | 0 | 0 | 14.62 | 0 | 18.88 | 0.02 | 0.05 | 0 | 14.62 | 0 | 0 | 0.01462 | 0 | 1.73 | 5.9028 | 0.03 | 0 | 0 | 14.62 | 0 | 4.29 | 0.05 | 0 | 14.62 | 0 | 0 | 0.01462 | 0 | 1.73 | 0.03 | 0 | 0
23.54 | 1 | 22 | 21 | 524.5 | 18.27 | 0 | 22.13 | 0.17 | 0.05 | 0 | 21.17 | 0 | 0.02117 | 0 | 25.72 | 0.05 | 0.17 | 0 | 0 | 21.17 | 0 | 0.02117 | 0 | 21.44 | 0.05 | 0.17 | 0 | 0 | 14.97 | 0 | 19.29 | 0.02 | 0.05 | 0 | 14.97 | 0 | 0 | 0.01497 | 0 | 1.82 | 6.2098 | 0.04 | 0 | 0 | 14.97 | 0 | 4.39 | 0.05 | 0 | 14.97 | 0 | 0 | 0.01497 | 0 | 1.82 | 0.04 | 0 | 0
23.18 | 1 | 22 | 22 | 525.5 | 18.87 | 0 | 22.85 | 0.17 | 0.05 | 0 | 21.74 | 0 | 0.02174 | 0 | 26.44 | 0.05 | 0.17 | 0 | 0 | 21.74 | 0 | 0.02174 | 0 | 22.03 | 0.05 | 0.17 | 0 | 0 | 15.45 | 0 | 19.83 | 0.02 | 0.05 | 0 | 15.44 | 0 | 0 | 0.01544 | 0 | 1.92 | 6.551 | 0.04 | 0 | 0 | 15.44 | 0 | 4.53 | 0.05 | 0 | 15.44 | 0 | 0 | 0.01544 | 0 | 1.92 | 0.04 | 0 | 0
22.46 | 1 | 22 | 23 | 526.5 | 19.81 | 0 | 24 | 0.18 | 0.05 | 0 | 22.65 | 0 | 0.02265 | 0 | 27.58 | 0.05 | 0.17 | 0 | 0 | 22.65 | 0 | 0.02265 | 0 | 22.98 | 0.05 | 0.17 | 0 | 0 | 16.25 | 0 | 20.75 | 0.02 | 0.05 | 0 | 16.24 | 0 | 0 | 0.01624 | 0 | 2.08 | 7.097 | 0.05 | 0 | 0 | 16.24 | 0 | 4.76 | 0.05 | 0 | 16.24 | 0 | 0 | 0.01624 | 0 | 2.08 | 0.05 | 0 | 0
21.74 | 1 | 22 | 24 | 527.5 | 20.79 | 0 | 25.17 | 0.19 | 0.05 | 0 | 23.59 | 0 | 0.02359 | 0 | 28.75 | 0.05 | 0.17 | 0 | 0 | 23.59 | 0 | 0.02359 | 0 | 23.96 | 0.05 | 0.17 | 0 | 0 | 16.98 | 0 | 21.58 | 0.02 | 0.05 | 0 | 16.99 | 0 | 0 | 0.01699 | 0 | 2.23 | 7.6088 | 0.05 | 0 | 0 | 16.99 | 0 | 4.98 | 0.05 | 0 | 16.99 | 0 | 0 | 0.01699 | 0 | 2.23 | 0.05 | 0 | 0
21.2 | 1 | 23 | 1 | 528.5 | 21.54 | 0 | 26.08 | 0.2 | 0.05 | 0 | 24.31 | 0 | 0.02431 | 0 | 29.66 | 0.05 | 0.17 | 0 | 0 | 24.31 | 0 | 0.02431 | 0 | 24.72 | 0.05 | 0.17 | 0 | 0 | 17.53 | 0 | 22.2 | 0.02 | 0.05 | 0 | 17.52 | 0 | 0 | 0.01752 | 0 | 2.34 | 7.9841 | 0.06 | 0 | 0 | 17.52 | 0 | 5.14 | 0.05 | 0 | 17.52 | 0 | 0 | 0.01752 | 0 | 2.34 | 0.06 | 0 | 0
21.92 | 1 | 23 | 2 | 529.5 | 22.19 | 0 | 26.86 | 0.2 | 0.05 | 0 | 24.92 | 0 | 0.02492 | 0 | 30.43 | 0.05 | 0.17 | 0 | 0 | 24.92 | 0 | 0.02492 | 0 | 25.36 | 0.05 | 0.17 | 0 | 0 | 18 | 0 | 22.73 | 0.02 | 0.05 | 0 | 18 | 0 | 0 | 0.018 | 0 | 2.34 | 7.9841 | 0.05 | 0 | 0 | 18 | 0 | 5.28 | 0.05 | 0 | 18 | 0 | 0 | 0.018 | 0 | 2.34 | 0.05 | 0 | 0
18.86 | 1 | 23 | 3 | 530.5 | 23.05 | 0 | 27.92 | 0.21 | 0.05 | 0 | 25.75 | 0 | 0.02575 | 0 | 31.46 | 0.05 | 0.17 | 0 | 0 | 25.75 | 0 | 0.02575 | 0 | 26.22 | 0.05 | 0.17 | 0 | 0 | 18.73 | 0 | 23.55 | 0.02 | 0.05 | 0 | 18.72 | 0 | 0.00078426 | 0.017936 | 0.37 | 2.48 | 8.4618 | 0.06 | 0 | 0 | 18.72 | 0 | 5.49 | 0.05 | 0 | 18.72 | 0 | 0.00065556 | 0.018064 | 0.09 | 2.48 | 0.06 | 0 | 0
17.78 | 1 | 23 | 4 | 531.5 | 23.84 | 0 | 28.87 | 0.22 | 0.05 | 0 | 26.53 | 0 | 0.02653 | 0 | 32.42 | 0.05 | 0.17 | 0 | 0 | 26.53 | 0 | 0.02653 | 0 | 27.02 | 0.05 | 0.17 | 0 | 0 | 19.3 | 0 | 24.18 | 0.02 | 0.05 | 0 | 19.31 | 0 | 0.003692 | 0.015618 | 1.96 | 2.43 | 8.2912 | 0.06 | 0 | 0 | 19.31 | 0 | 5.66 | 0.05 | 0 | 19.31 | 0 | 0.0031852 | 0.016125 | 0.48 | 2.43 | 0.06 | 0 | 0
16.7 | 1 | 23 | 5 | 532.5 | 24.27 | 0 | 29.38 | 0.22 | 0.05 | 0 | 26.93 | 0 | 0.02693 | 0 | 32.94 | 0.05 | 0.17 | 0 | 0 | 26.93 | 0 | 0.02693 | 0 | 27.45 | 0.05 | 0.17 | 0 | 0 | 19.58 | 0 | 24.49 | 0.02 | 0.05 | 0 | 19.56 | 0 | 0.0042461 | 0.015314 | 2.28 | 2.41 | 8.2229 | 0.06 | 0 | 0 | 19.56 | 0 | 5.73 | 0.05 | 0 | 19.56 | 0 | 0.0036881 | 0.015872 | 0.56 | 2.41 | 0.06 | 0 | 0
17.42 | 1 | 23 | 6 | 533.5 | 24.26 | 0 | 29.36 | 0.22 | 0.05 | 0 | 26.91 | 0 | 0.02691 | 0 | 32.91 | 0.05 | 0.17 | 0 | 0 | 26.91 | 0 | 0.02691 | 0 | 27.42 | 0.05 | 0.17 | 0 | 0 | 19.46 | 0 | 24.36 | 0.02 | 0.05 | 0 | 19.48 | 0 | 0.003585 | 0.015895 | 1.87 | 2.43 | 8.2912 | 0.06 | 0 | 0 | 19.48 | 0 | 5.71 | 0.05 | 0 | 19.48 | 0 | 0.0031006 | 0.016379 | 0.46 | 2.43 | 0.06 | 0 | 0
16.16 | 1 | 23 | 7 | 534.5 | 24.65 | 0 | 29.85 | 0.23 | 0.05 | 0 | 27.28 | 0 | 0.02728 | 0 | 33.37 | 0.05 | 0.17 | 0 | 0 | 27.28 | 0 | 0.02728 | 0 | 27.81 | 0.05 | 0.17 | 0 | 0 | 19.87 | 0 | 24.81 | 0.02 | 0.05 | 0 | 19.88 | 0 | 0.0051886 | 0.014691 | 2.88 | 2.39 | 8.1547 | 0.06 | 0 | 0 | 19.88 | 0 | 5.83 | 0.05 | 0 | 19.88 | 0 | 0.0045532 | 0.015327 | 0.71 | 2.39 | 0.06 | 0 | 0
16.88 | 1 | 23 | 8 | 535.5 | 24.54 | 0 | 29.7 | 0.23 | 0.05 | 0 | 27.19 | 0 | 0.02719 | 0 | 33.24 | 0.05 | 0.17 | 0 | 0 | 27.19 | 0 | 0.02719 | 0 | 27.7 | 0.05 | 0.17 | 0 | 0 | 19.68 | 0 | 24.6 | 0.02 | 0.05 | 0 | 19.69 | 0 | 0.0043623 | 0.015328 | 2.35 | 2.42 | 8.257 | 0.06 | 0 | 0 | 19.69 | 0 | 5.77 | 0.05 | 0 | 19.69 | 0 | 0.0038067 | 0.015883 | 0.58 | 2.42 | 0.06 | 0 | 0
19.4 | 1 | 23 | 9 | 536.5 | 23.88 | 0 | 28.89 | 0.22 | 0.05 | 0 | 26.52 | 0 | 0.02652 | 0 | 32.42 | 0.05 | 0.17 | 0 | 0 | 26.52 | 0 | 0.02652 | 0 | 27.02 | 0.05 | 0.17 | 0 | 0 | 19.06 | 0 | 23.92 | 0.02 | 0.05 | 0 | 19.07 | 0 | 0.001199 | 0.017871 | 0.57 | 2.49 | 8.4959 | 0.06 | 0 | 0 | 19.07 | 0 | 5.59 | 0.05 | 0 | 19.07 | 0 | 0.0010151 | 0.018055 | 0.14 | 2.49 | 0.06 | 0 | 0
22.46 | 1 | 23 | 10 | 537.5 | 20.18 | 0 | 24.35 | 0.19 | 0.05 | 0 | 22.92 | 0 | 0.02292 | 0 | 27.91 | 0.05 | 0.17 | 0 | 0 | 22.92 | 0 | 0.02292 | 0 | 23.26 | 0.05 | 0.17 | 0 | 0 | 15.54 | 0 | 19.94 | 0.02 | 0.05 | 0 | 15.54 | 0 | 0 | 0.01554 | 0 | 1.9 | 6.4828 | 0.04 | 0 | 0 | 15.54 | 0 | 4.56 | 0.05 | 0 | 15.54 | 0 | 0 | 0.01554 | 0 | 1.9 | 0.04 | 0 | 0
27.32 | 1 | 23 | 11 | 538.5 | 16 | 0 | 19.32 | 0.15 | 0.05 | 0 | 18.82 | 0 | 0.01882 | 0 | 22.8 | 0.05 | 0.17 | 0 | 0 | 18.82 | 0 | 0.01882 | 0 | 19 | 0.05 | 0.17 | 0 | 0 | 12.25 | 0 | 16.11 | 0.01 | 0.05 | 0 | 12.25 | 0 | 0 | 0.01225 | 0 | 1.28 | 4.3674 | 0.02 | 0 | 0 | 12.25 | 0 | 3.59 | 0.05 | 0 | 12.25 | 0 | 0 | 0.01225 | 0 | 1.28 | 0.02 | 0 | 0
26.78 | 1 | 23 | 12 | 539.5 | 15.18 | 0 | 18.41 | 0.14 | 0.05 | 0 | 18.03 | 0 | 0.01803 | 0 | 21.76 | 0.05 | 0.17 | 0 | 0 | 18.03 | 0 | 0.01803 | 0 | 18.13 | 0.05 | 0.17 | 0 | 0 | 12.37 | 0 | 16.25 | 0.01 | 0.05 | 0 | 12.37 | 0 | 0 | 0.01237 | 0 | 1.27 | 4.3332 | 0.02 | 0 | 0 | 12.37 | 0 | 3.63 | 0.05 | 0 | 12.37 | 0 | 0 | 0.01237 | 0 | 1.27 | 0.02 | 0 | 0
26.42 | 1 | 23 | 13 | 540.5 | 14.65 | 0 | 17.74 | 0.14 | 0.05 | 0 | 17.62 | 0 | 0.01762 | 0 | 21.21 | 0.05 | 0.17 | 0 | 0 | 17.62 | 0 | 0.01762 | 0 | 17.67 | 0.05 | 0.17 | 0 | 0 | 12.02 | 0 | 15.83 | 0.01 | 0.05 | 0 | 12 | 0 | 0 | 0.012 | 0 | 1.25 | 4.265 | 0.02 | 0 | 0 | 12 | 0 | 3.52 | 0.05 | 0 | 12 | 0 | 0 | 0.012 | 0 | 1.25 | 0.02 | 0 | 0
27.68 | 1 | 23 | 14 | 541.5 | 14.83 | 0 | 17.97 | 0.14 | 0.05 | 0 | 17.8 | 0 | 0.0178 | 0 | 21.49 | 0.05 | 0.17 | 0 | 0 | 17.8 | 0 | 0.0178 | 0 | 17.91 | 0.05 | 0.17 | 0 | 0 | 12.3 | 0 | 16.17 | 0.01 | 0.05 | 0 | 12.31 | 0 | 0 | 0.01231 | 0 | 1.24 | 4.2309 | 0.02 | 0 | 0 | 12.31 | 0 | 3.61 | 0.05 | 0 | 12.31 | 0 | 0 | 0.01231 | 0 | 1.24 | 0.02 | 0 | 0
28.94 | 1 | 23 | 15 | 542.5 | 14.43 | 0 | 17.47 | 0.13 | 0.05 | 0 | 17.42 | 0 | 0.01742 | 0 | 21.02 | 0.05 | 0.17 | 0 | 0 | 17.42 | 0 | 0.01742 | 0 | 17.52 | 0.05 | 0.17 | 0 | 0 | 11.85 | 0 | 15.64 | 0.01 | 0.05 | 0 | 11.86 | 0 | 0 | 0.01186 | 0 | 1.16 | 3.9579 | 0.02 | 0 | 0 | 11.86 | 0 | 3.48 | 0.05 | 0 | 11.86 | 0 | 0 | 0.01186 | 0 | 1.16 | 0.02 | 0 | 0
28.4 | 1 | 23 | 16 | 543.5 | 14.96 | 0 | 18.14 | 0.14 | 0.05 | 0 | 17.91 | 0 | 0.01791 | 0 | 21.66 | 0.05 | 0.17 | 0 | 0 | 17.91 | 0 | 0.01791 | 0 | 18.05 | 0.05 | 0.17 | 0 | 0 | 12.47 | 0 | 16.37 | 0.01 | 0.05 | 0 | 12.47 | 0 | 0 | 0.01247 | 0 | 1.25 | 4.265 | 0.02 | 0 | 0 | 12.47 | 0 | 3.65 | 0.05 | 0 | 12.47 | 0 | 0 | 0.01247 | 0 | 1.25 | 0.02 | 0 | 0
26.06 | 1 | 23 | 17 | 544.5 | 16.13 | 0 | 19.56 | 0.15 | 0.05 | 0 | 19.05 | 0 | 0.01905 | 0 | 23.07 | 0.05 | 0.17 | 0 | 0 | 19.05 | 0 | 0.01905 | 0 | 19.23 | 0.05 | 0.17 | 0 | 0 | 13.51 | 0 | 17.59 | 0.02 | 0.05 | 0 | 13.5 | 0 | 0 | 0.0135 | 0 | 1.48 | 5.0498 | 0.03 | 0 | 0 | 13.5 | 0 | 3.96 | 0.05 | 0 | 13.5 | 0 | 0 | 0.0135 | 0 | 1.48 | 0.03 | 0 | 0
25.52 | 1 | 23 | 18 | 545.5 | 17.01 | 0 | 20.61 | 0.16 | 0.05 | 0 | 19.91 | 0 | 0.01991 | 0 | 24.15 | 0.05 | 0.17 | 0 | 0 | 19.91 | 0 | 0.01991 | 0 | 20.12 | 0.05 | 0.17 | 0 | 0 | 14.1 | 0 | 18.28 | 0.02 | 0.05 | 0 | 14.1 | 0 | 0 | 0.0141 | 0 | 1.58 | 5.391 | 0.03 | 0 | 0 | 14.1 | 0 | 4.13 | 0.05 | 0 | 14.1 | 0 | 0 | 0.0141 | 0 | 1.58 | 0.03 | 0 | 0
24.98 | 1 | 23 | 19 | 546.5 | 17.14 | 0 | 20.74 | 0.16 | 0.05 | 0 | 20.01 | 0 | 0.02001 | 0 | 24.28 | 0.05 | 0.17 | 0 | 0 | 20.01 | 0 | 0.02001 | 0 | 20.24 | 0.05 | 0.17 | 0 | 0 | 14.03 | 0 | 18.2 | 0.02 | 0.05 | 0 | 14.02 | 0 | 0 | 0.01402 | 0 | 1.61 | 5.4933 | 0.03 | 0 | 0 | 14.02 | 0 | 4.11 | 0.05 | 0 | 14.02 | 0 | 0 | 0.01402 | 0 | 1.61 | 0.03 | 0 | 0
26.42 | 1 | 23 | 20 | 547.5 | 17.42 | 0 | 21.09 | 0.16 | 0.05 | 0 | 20.25 | 0 | 0.02025 | 0 | 24.59 | 0.05 | 0.17 | 0 | 0 | 20.25 | 0 | 0.02025 | 0 | 20.49 | 0.05 | 0.17 | 0 | 0 | 14.26 | 0 | 18.47 | 0.02 | 0.05 | 0 | 14.27 | 0 | 0 | 0.01427 | 0 | 1.58 | 5.391 | 0.03 | 0 | 0 | 14.27 | 0 | 4.18 | 0.05 | 0 | 14.27 | 0 | 0 | 0.01427 | 0 | 1.58 | 0.03 | 0 | 0
25.88 | 1 | 23 | 21 | 548.5 | 18.03 | 0 | 21.84 | 0.17 | 0.05 | 0 | 20.86 | 0 | 0.02086 | 0 | 25.33 | 0.05 | 0.17 | 0 | 0 | 20.86 | 0 | 0.02086 | 0 | 21.11 | 0.05 | 0.17 | 0 | 0 | 14.81 | 0 | 19.1 | 0.02 | 0.05 | 0 | 14.81 | 0 | 0 | 0.01481 | 0 | 1.66 | 5.6639 | 0.03 | 0 | 0 | 14.81 | 0 | 4.34 | 0.05 | 0 | 14.81 | 0 | 0 | 0.01481 | 0 | 1.66 | 0.03 | 0 | 0
25.34 | 1 | 23 | 22 | 549.5 | 18.62 | 0 | 22.54 | 0.17 | 0.05 | 0 | 21.43 | 0 | 0.02143 | 0 | 26.04 | 0.05 | 0.17 | 0 | 0 | 21.43 | 0 | 0.02143 | 0 | 21.7 | 0.05 | 0.17 | 0 | 0 | 15.23 | 0 | 19.59 | 0.02 | 0.05 | 0 | 15.24 | 0 | 0 | 0.01524 | 0 | 1.78 | 6.0734 | 0.03 | 0 | 0 | 15.24 | 0 | 4.47 | 0.05 | 0 | 15.24 | 0 | 0 | 0.01524 | 0 | 1.78 | 0.03 | 0 | 0
23 | 1 | 23 | 23 | 550.5 | 19.93 | 0 | 24.15 | 0.18 | 0.05 | 0 | 22.69 | 0 | 0.02269 | 0 | 27.63 | 0.05 | 0.17 | 0 | 0 | 22.69 | 0 | 0.02269 | 0 | 23.03 | 0.05 | 0.17 | 0 | 0 | 16.42 | 0 | 20.94 | 0.02 | 0.05 | 0 | 16.4 | 0 | 0 | 0.0164 | 0 | 2.03 | 6.9264 | 0.04 | 0 | 0 | 16.4 | 0 | 4.81 | 0.05 | 0 | 16.4 | 0 | 0 | 0.0164 | 0 | 2.03 | 0.04 | 0 | 0
21.02 | 1 | 23 | 24 | 551.5 | 21.23 | 0 | 25.71 | 0.2 | 0.05 | 0 | 23.97 | 0 | 0.02397 | 0 | 29.23 | 0.05 | 0.17 | 0 | 0 | 23.97 | 0 | 0.02397 | 0 | 24.36 | 0.05 | 0.17 | 0 | 0 | 17.41 | 0 | 22.06 | 0.02 | 0.05 | 0 | 17.39 | 0 | 0 | 0.01739 | 0 | 2.22 | 7.5746 | 0.05 | 0 | 0 | 17.39 | 0 | 5.1 | 0.05 | 0 | 17.39 | 0 | 0 | 0.01739 | 0 | 2.22 | 0.05 | 0 | 0
17.24 | 1 | 24 | 1 | 552.5 | 22.96 | 0 | 27.82 | 0.21 | 0.05 | 0 | 25.65 | 0 | 0.02565 | 0 | 31.34 | 0.05 | 0.17 | 0 | 0 | 25.65 | 0 | 0.02565 | 0 | 26.12 | 0.05 | 0.17 | 0 | 0 | 18.83 | 0 | 23.65 | 0.02 | 0.05 | 0 | 18.82 | 0 | 0.00089685 | 0.017923 | 0.42 | 2.46 | 8.3935 | 0.06 | 0 | 0 | 18.82 | 0 | 5.51 | 0.05 | 0 | 18.82 | 0 | 0.00073516 | 0.018085 | 0.1 | 2.46 | 0.06 | 0 | 0
14.72 | 1 | 24 | 2 | 553.5 | 24.56 | 0 | 29.75 | 0.23 | 0.05 | 0 | 27.21 | 0 | 0.02721 | 0 | 33.29 | 0.05 | 0.17 | 0 | 0 | 27.21 | 0 | 0.02721 | 0 | 27.74 | 0.05 | 0.17 | 0 | 0 | 20.01 | 0 | 24.96 | 0.02 | 0.05 | 0 | 20.01 | 0 | 0.0058717 | 0.014138 | 3.33 | 2.35 | 8.0182 | 0.06 | 0 | 0 | 20.01 | 0 | 5.87 | 0.05 | 0 | 20.01 | 0 | 0.0051761 | 0.014834 | 0.82 | 2.35 | 0.06 | 0 | 0
12.92 | 1 | 24 | 3 | 554.5 | 25.34 | 0 | 30.67 | 0.23 | 0.05 | 0 | 27.95 | 0 | 0.02795 | 0 | 34.22 | 0.05 | 0.17 | 0 | 0 | 27.95 | 0 | 0.02795 | 0 | 28.52 | 0.05 | 0.17 | 0 | 0 | 20.44 | 0 | 25.43 | 0.02 | 0.05 | 0 | 20.44 | 0 | 0.0076772 | 0.012763 | 4.7 | 2.29 | 7.8135 | 0.06 | 0 | 0 | 20.44 | 0 | 5.99 | 0.05 | 0 | 20.44 | 0 | 0.0068726 | 0.013567 | 1.16 | 2.29 | 0.06 | 0 | 0
9.32 | 1 | 24 | 4 | 555.5 | 27.19 | 0 | 32.95 | 0.25 | 0.05 | 0 | 29.73 | 0 | 0.02973 | 0 | 36.45 | 0.05 | 0.17 | 0 | 0 | 29.73 | 0 | 0.02973 | 0 | 30.38 | 0.05 | 0.17 | 0 | 0 | 22.14 | 0 | 27.31 | 0.03 | 0.05 | 0 | 22.12 | 0 | 0.011866 | 0.010254 | 8.45 | 2.14 | 7.3017 | 0.06 | 0 | 0 | 22.12 | 0 | 6.48 | 0.05 | 0 | 22.12 | 0 | 0.010903 | 0.011217 | 2.08 | 2.14 | 0.06 | 0 | 0
6.26 | 1 | 24 | 5 | 556.5 | 28.97 | 0 | 35.08 | 0.27 | 0.05 | 0 | 31.5 | 0 | 0.0315 | 0 | 38.64 | 0.05 | 0.17 | 0 | 0 | 31.5 | 0 | 0.0315 | 0 | 32.2 | 0.05 | 0.17 | 0 | 0 | 23.46 | 0 | 28.75 | 0.03 | 0.05 | 0 | 23.47 | 0 | 0.014758 | 0.0087119 | 11.56 | 2 | 6.824 | 0.06 | 0 | 0 | 23.47 | 0 | 6.88 | 0.05 | 0 | 23.47 | 0 | 0.013792 | 0.0096784 | 2.85 | 2 | 0.06 | 0 | 0
2.66 | 1 | 24 | 6 | 557.5 | 30.65 | 0 | 37.12 | 0.28 | 0.05 | 0 | 33.14 | 0 | 0.03314 | 0 | 40.71 | 0.05 | 0.17 | 0 | 0 | 33.14 | 0 | 0.03314 | 0 | 33.93 | 0.05 | 0.17 | 0 | 0 | 24.79 | 0 | 30.19 | 0.03 | 0.05 | 0 | 24.77 | 0 | 0.017543 | 0.0072274 | 14.99 | 1.81 | 6.1757 | 0.06 | 0 | 0 | 24.77 | 0 | 7.26 | 0.05 | 0 | 24.77 | 0 | 0.016618 | 0.0081516 | 3.69 | 1.81 | 0.06 | 0 | 0
1.76 | 1 | 24 | 7 | 558.5 | 31.69 | 0 | 38.37 | 0.29 | 0.05 | 0 | 34.16 | 0 | 0.03416 | 0 | 41.98 | 0.05 | 0.17 | 0 | 0 | 34.16 | 0 | 0.03416 | 0 | 34.98 | 0.05 | 0.17 | 0 | 0 | 25.45 | 0 | 30.9 | 0.03 | 0.05 | 0 | 25.46 | 0 | 0.018624 | 0.0068361 | 16.36 | 1.76 | 6.0051 | 0.06 | 0 | 0 | 25.46 | 0 | 7.46 | 0.05 | 0 | 25.46 | 0 | 0.017721 | 0.0077391 | 4.03 | 1.76 | 0.06 | 0 | 0
0.14 | 1 | 24 | 8 | 559.5 | 33.24 | 0 | 40.27 | 0.31 | 0.05 | 0 | 35.67 | 0 | 0.03567 | 0 | 43.88 | 0.05 | 0.17 | 0 | 0 | 35.67 | 0 | 0.03567 | 0 | 36.56 | 0.05 | 0.17 | 0 | 0 | 26.77 | 0 | 32.33 | 0.03 | 0.05 | 0 | 26.8 | 0 | 0.020494 | 0.0063058 | 18.63 | 1.68 | 5.7322 | 0.06 | 0 | 0 | 26.8 | 0 | 7.85 | 0.05 | 0 | 26.8 | 0 | 0.019619 | 0.0071809 | 4.59 | 1.68 | 0.06 | 0 | 0
-3.64 | 1 | 24 | 9 | 560.5 | 34.69 | 0 | 42.01 | 0.32 | 0.05 | 0 | 37.11 | 0 | 0.03711 | 0 | 45.67 | 0.05 | 0.17 | 0 | 0 | 37.11 | 0 | 0.03711 | 0 | 38.06 | 0.05 | 0.17 | 0 | 0 | 27.91 | 0 | 33.55 | 0.03 | 0.05 | 0 | 27.91 | 0 | 0.022822 | 0.0050883 | 22.19 | 1.45 | 4.9474 | 0.06 | 0 | 0 | 27.91 | 0 | 8.18 | 0.05 | 0 | 27.91 | 0 | 0.022053 | 0.0058567 | 5.46 | 1.45 | 0.06 | 0 | 0
-3.28 | 1 | 24 | 10 | 561.5 | 35.23 | 0 | 42.65 | 0.32 | 0.05 | 0 | 37.64 | 0 | 0.03764 | 0 | 46.34 | 0.05 | 0.17 | 0 | 0 | 37.64 | 0 | 0.03764 | 0 | 38.61 | 0.05 | 0.17 | 0 | 0 | 28.19 | 0 | 33.86 | 0.03 | 0.05 | 0 | 28.16 | 0 | 0.022986 | 0.0051745 | 22.28 | 1.47 | 5.0156 | 0.06 | 0 | 0 | 28.16 | 0 | 8.25 | 0.05 | 0 | 28.16 | 0 | 0.022204 | 0.0059561 | 5.48 | 1.47 | 0.06 | 0 | 0
-0.94 | 1 | 24 | 11 | 562.5 | 34.08 | 0 | 41.23 | 0.31 | 0.05 | 0 | 36.5 | 0 | 0.0365 | 0 | 44.91 | 0.05 | 0.17 | 0 | 0 | 36.5 | 0 | 0.0365 | 0 | 37.43 | 0.05 | 0.17 | 0 | 0 | 26.96 | 0 | 32.53 | 0.03 | 0.05 | 0 | 26.95 | 0 | 0.020976 | 0.0059735 | 19.41 | 1.62 | 5.5274 | 0.06 | 0 | 0 | 26.95 | 0 | 7.9 | 0.05 | 0 | 26.95 | 0 | 0.020128 | 0.0068217 | 4.78 | 1.62 | 0.06 | 0 | 0
1.76 | 1 | 24 | 12 | 563.5 | 32.84 | 0 | 39.75 | 0.3 | 0.05 | 0 | 35.25 | 0 | 0.03525 | 0 | 43.34 | 0.05 | 0.17 | 0 | 0 | 35.25 | 0 | 0.03525 | 0 | 36.12 | 0.05 | 0.17 | 0 | 0 | 26.01 | 0 | 31.51 | 0.03 | 0.05 | 0 | 26.02 | 0 | 0.019137 | 0.0068833 | 16.79 | 1.77 | 6.0392 | 0.06 | 0 | 0 | 26.02 | 0 | 7.63 | 0.05 | 0 | 26.02 | 0 | 0.018214 | 0.007806 | 4.13 | 1.77 | 0.06 | 0 | 0
3.56 | 1 | 24 | 13 | 564.5 | 31.85 | 0 | 38.56 | 0.29 | 0.05 | 0 | 34.28 | 0 | 0.03428 | 0 | 42.1 | 0.05 | 0.17 | 0 | 0 | 34.28 | 0 | 0.03428 | 0 | 35.08 | 0.05 | 0.17 | 0 | 0 | 25.31 | 0 | 30.75 | 0.03 | 0.05 | 0 | 25.33 | 0 | 0.017753 | 0.0075768 | 14.95 | 1.87 | 6.3804 | 0.06 | 0 | 0 | 25.33 | 0 | 7.42 | 0.05 | 0 | 25.33 | 0 | 0.016795 | 0.0085346 | 3.68 | 1.87 | 0.06 | 0 | 0
5.54 | 1 | 24 | 14 | 565.5 | 30.08 | 0 | 36.38 | 0.28 | 0.05 | 0 | 32.55 | 0 | 0.03255 | 0 | 39.93 | 0.05 | 0.17 | 0 | 0 | 32.55 | 0 | 0.03255 | 0 | 33.28 | 0.05 | 0.17 | 0 | 0 | 23.8 | 0 | 29.11 | 0.03 | 0.05 | 0 | 23.79 | 0 | 0.015249 | 0.0085413 | 12 | 1.97 | 6.7216 | 0.06 | 0 | 0 | 23.79 | 0 | 6.97 | 0.05 | 0 | 23.79 | 0 | 0.014264 | 0.0095257 | 2.95 | 1.97 | 0.06 | 0 | 0
6.62 | 1 | 24 | 15 | 566.5 | 27.56 | 0 | 33.33 | 0.25 | 0.05 | 0 | 30.09 | 0 | 0.03009 | 0 | 36.86 | 0.05 | 0.17 | 0 | 0 | 30.09 | 0 | 0.03009 | 0 | 30.71 | 0.05 | 0.17 | 0 | 0 | 21.67 | 0 | 26.79 | 0.03 | 0.05 | 0 | 21.68 | 0 | 0.012186 | 0.0094942 | 8.89 | 2.03 | 6.9264 | 0.06 | 0 | 0 | 21.68 | 0 | 6.35 | 0.05 | 0 | 21.68 | 0 | 0.011251 | 0.010429 | 2.19 | 2.03 | 0.06 | 0 | 0
6.98 | 1 | 24 | 16 | 567.5 | 26.06 | 0 | 31.56 | 0.24 | 0.05 | 0 | 28.61 | 0 | 0.02861 | 0 | 35.01 | 0.05 | 0.17 | 0 | 0 | 28.61 | 0 | 0.02861 | 0 | 29.17 | 0.05 | 0.17 | 0 | 0 | 20.77 | 0 | 25.8 | 0.02 | 0.05 | 0 | 20.74 | 0 | 0.01078 | 0.0099603 | 7.57 | 2.05 | 6.9946 | 0.06 | 0 | 0 | 20.74 | 0 | 6.08 | 0.05 | 0 | 20.74 | 0 | 0.0098661 | 0.010874 | 1.86 | 2.05 | 0.06 | 0 | 0
5.54 | 1 | 24 | 17 | 568.5 | 26.68 | 0 | 32.34 | 0.25 | 0.05 | 0 | 29.24 | 0 | 0.02924 | 0 | 35.77 | 0.05 | 0.17 | 0 | 0 | 29.24 | 0 | 0.02924 | 0 | 29.81 | 0.05 | 0.17 | 0 | 0 | 21.66 | 0 | 26.79 | 0.03 | 0.05 | 0 | 21.68 | 0 | 0.012691 | 0.0089889 | 9.49 | 1.97 | 6.7216 | 0.06 | 0 | 0 | 21.68 | 0 | 6.35 | 0.05 | 0 | 21.68 | 0 | 0.011771 | 0.0099094 | 2.34 | 1.97 | 0.06 | 0 | 0
5.9 | 1 | 24 | 18 | 569.5 | 27.35 | 0 | 33.12 | 0.25 | 0.05 | 0 | 29.93 | 0 | 0.02993 | 0 | 36.64 | 0.05 | 0.17 | 0 | 0 | 29.93 | 0 | 0.02993 | 0 | 30.53 | 0.05 | 0.17 | 0 | 0 | 22.19 | 0 | 27.36 | 0.03 | 0.05 | 0 | 22.19 | 0 | 0.013157 | 0.0090329 | 9.89 | 1.99 | 6.7899 | 0.06 | 0 | 0 | 22.19 | 0 | 6.5 | 0.05 | 0 | 22.19 | 0 | 0.012222 | 0.009968 | 2.44 | 1.99 | 0.06 | 0 | 0
5.18 | 1 | 24 | 19 | 570.5 | 27.89 | 0 | 33.77 | 0.26 | 0.05 | 0 | 30.46 | 0 | 0.03046 | 0 | 37.34 | 0.05 | 0.17 | 0 | 0 | 30.46 | 0 | 0.03046 | 0 | 31.11 | 0.05 | 0.17 | 0 | 0 | 22.56 | 0 | 27.77 | 0.03 | 0.05 | 0 | 22.56 | 0 | 0.013908 | 0.0086521 | 10.75 | 1.96 | 6.6875 | 0.06 | 0 | 0 | 22.56 | 0 | 6.61 | 0.05 | 0 | 22.56 | 0 | 0.012968 | 0.0095917 | 2.65 | 1.96 | 0.06 | 0 | 0
4.46 | 1 | 24 | 20 | 571.5 | 28.55 | 0 | 34.57 | 0.26 | 0.05 | 0 | 31.11 | 0 | 0.03111 | 0 | 38.15 | 0.05 | 0.17 | 0 | 0 | 31.11 | 0 | 0.03111 | 0 | 31.79 | 0.05 | 0.17 | 0 | 0 | 23.08 | 0 | 28.34 | 0.03 | 0.05 | 0 | 23.09 | 0 | 0.014838 | 0.0082518 | 11.78 | 1.92 | 6.551 | 0.06 | 0 | 0 | 23.09 | 0 | 6.77 | 0.05 | 0 | 23.09 | 0 | 0.013892 | 0.0091977 | 2.9 | 1.92 | 0.06 | 0 | 0
3.74 | 1 | 24 | 21 | 572.5 | 29.27 | 0 | 35.44 | 0.27 | 0.05 | 0 | 31.83 | 0 | 0.03183 | 0 | 39.04 | 0.05 | 0.17 | 0 | 0 | 31.83 | 0 | 0.03183 | 0 | 32.54 | 0.05 | 0.17 | 0 | 0 | 23.65 | 0 | 28.95 | 0.03 | 0.05 | 0 | 23.65 | 0 | 0.015775 | 0.0078748 | 12.85 | 1.88 | 6.4146 | 0.06 | 0 | 0 | 23.65 | 0 | 6.93 | 0.05 | 0 | 23.65 | 0 | 0.014828 | 0.0088218 | 3.16 | 1.88 | 0.06 | 0 | 0
4.1 | 1 | 24 | 22 | 573.5 | 29.8 | 0 | 36.08 | 0.27 | 0.05 | 0 | 32.35 | 0 | 0.03235 | 0 | 39.7 | 0.05 | 0.17 | 0 | 0 | 32.35 | 0 | 0.03235 | 0 | 33.08 | 0.05 | 0.17 | 0 | 0 | 24.03 | 0 | 29.37 | 0.03 | 0.05 | 0 | 24.02 | 0 | 0.01606 | 0.0079598 | 13.08 | 1.9 | 6.4828 | 0.06 | 0 | 0 | 24.02 | 0 | 7.04 | 0.05 | 0 | 24.02 | 0 | 0.015106 | 0.0089137 | 3.22 | 1.9 | 0.06 | 0 | 0
4.1 | 1 | 24 | 23 | 574.5 | 30.74 | 0 | 37.23 | 0.28 | 0.05 | 0 | 33.26 | 0 | 0.03326 | 0 | 40.85 | 0.05 | 0.17 | 0 | 0 | 33.26 | 0 | 0.03326 | 0 | 34.04 | 0.05 | 0.17 | 0 | 0 | 24.83 | 0 | 30.24 | 0.03 | 0.05 | 0 | 24.84 | 0 | 0.017001 | 0.0078389 | 14.06 | 1.9 | 6.4828 | 0.06 | 0 | 0 | 24.84 | 0 | 7.28 | 0.05 | 0 | 24.84 | 0 | 0.016035 | 0.0088052 | 3.46 | 1.9 | 0.06 | 0 | 0
4.1 | 1 | 24 | 24 | 575.5 | 31.35 | 0 | 37.95 | 0.29 | 0.05 | 0 | 33.87 | 0 | 0.03387 | 0 | 41.6 | 0.05 | 0.17 | 0 | 0 | 33.87 | 0 | 0.03387 | 0 | 34.67 | 0.05 | 0.17 | 0 | 0 | 25.26 | 0 | 30.7 | 0.03 | 0.05 | 0 | 25.24 | 0 | 0.01746 | 0.0077796 | 14.55 | 1.9 | 6.4828 | 0.06 | 0 | 0 | 25.24 | 0 | 7.4 | 0.05 | 0 | 25.24 | 0 | 0.016489 | 0.0087511 | 3.58 | 1.9 | 0.06 | 0 | 0
4.1 | 1 | 25 | 1 | 576.5 | 31.99 | 0 | 38.74 | 0.29 | 0.05 | 0 | 34.49 | 0 | 0.03449 | 0 | 42.39 | 0.05 | 0.17 | 0 | 0 | 34.49 | 0 | 0.03449 | 0 | 35.32 | 0.05 | 0.17 | 0 | 0 | 25.78 | 0 | 31.26 | 0.03 | 0.05 | 0 | 25.76 | 0 | 0.018048 | 0.0077125 | 15.17 | 1.9 | 6.4828 | 0.06 | 0 | 0 | 25.76 | 0 | 7.55 | 0.05 | 0 | 25.76 | 0 | 0.017067 | 0.0086934 | 3.73 | 1.9 | 0.06 | 0 | 0
4.1 | 1 | 25 | 2 | 577.5 | 32.42 | 0 | 39.26 | 0.3 | 0.05 | 0 | 34.91 | 0 | 0.03491 | 0 | 42.91 | 0.05 | 0.17 | 0 | 0 | 34.91 | 0 | 0.03491 | 0 | 35.76 | 0.05 | 0.17 | 0 | 0 | 26.06 | 0 | 31.56 | 0.03 | 0.05 | 0 | 26.06 | 0 | 0.018382 | 0.0076782 | 15.52 | 1.9 | 6.4828 | 0.06 | 0 | 0 | 26.06 | 0 | 7.64 | 0.05 | 0 | 26.06 | 0 | 0.017404 | 0.0086563 | 3.82 | 1.9 | 0.06 | 0 | 0
5.18 | 1 | 25 | 3 | 578.5 | 32.51 | 0 | 39.35 | 0.3 | 0.05 | 0 | 35 | 0 | 0.035 | 0 | 43.01 | 0.05 | 0.17 | 0 | 0 | 35 | 0 | 0.035 | 0 | 35.85 | 0.05 | 0.17 | 0 | 0 | 26.06 | 0 | 31.56 | 0.03 | 0.05 | 0 | 26.07 | 0 | 0.018001 | 0.0080687 | 14.92 | 1.96 | 6.6875 | 0.06 | 0 | 0 | 26.07 | 0 | 7.64 | 0.05 | 0 | 26.07 | 0 | 0.016994 | 0.0090759 | 3.67 | 1.96 | 0.06 | 0 | 0
4.1 | 1 | 25 | 4 | 579.5 | 33.01 | 0 | 39.98 | 0.3 | 0.05 | 0 | 35.49 | 0 | 0.03549 | 0 | 43.63 | 0.05 | 0.17 | 0 | 0 | 35.49 | 0 | 0.03549 | 0 | 36.36 | 0.05 | 0.17 | 0 | 0 | 26.58 | 0 | 32.13 | 0.03 | 0.05 | 0 | 26.57 | 0 | 0.018956 | 0.0076139 | 16.14 | 1.9 | 6.4828 | 0.06 | 0 | 0 | 26.57 | 0 | 7.79 | 0.05 | 0 | 26.57 | 0 | 0.01797 | 0.0086002 | 3.97 | 1.9 | 0.06 | 0 | 0
4.1 | 1 | 25 | 5 | 580.5 | 33.38 | 0 | 40.41 | 0.31 | 0.05 | 0 | 35.86 | 0 | 0.03586 | 0 | 44.08 | 0.05 | 0.17 | 0 | 0 | 35.86 | 0 | 0.03586 | 0 | 36.74 | 0.05 | 0.17 | 0 | 0 | 26.82 | 0 | 32.38 | 0.03 | 0.05 | 0 | 26.82 | 0 | 0.019235 | 0.007585 | 16.44 | 1.9 | 6.4828 | 0.06 | 0 | 0 | 26.82 | 0 | 7.86 | 0.05 | 0 | 26.82 | 0 | 0.018256 | 0.0085644 | 4.05 | 1.9 | 0.06 | 0 | 0
3.2 | 1 | 25 | 6 | 581.5 | 33.69 | 0 | 40.8 | 0.31 | 0.05 | 0 | 36.18 | 0 | 0.03618 | 0 | 44.49 | 0.05 | 0.17 | 0 | 0 | 36.18 | 0 | 0.03618 | 0 | 37.07 | 0.05 | 0.17 | 0 | 0 | 27.05 | 0 | 32.63 | 0.03 | 0.05 | 0 | 27.07 | 0 | 0.019809 | 0.0072612 | 17.22 | 1.85 | 6.3122 | 0.06 | 0 | 0 | 27.07 | 0 | 7.93 | 0.05 | 0 | 27.07 | 0 | 0.018847 | 0.0082232 | 4.24 | 1.85 | 0.06 | 0 | 0
3.2 | 1 | 25 | 7 | 582.5 | 33.91 | 0 | 41.05 | 0.31 | 0.05 | 0 | 36.39 | 0 | 0.03639 | 0 | 44.75 | 0.05 | 0.17 | 0 | 0 | 36.39 | 0 | 0.03639 | 0 | 37.29 | 0.05 | 0.17 | 0 | 0 | 27.2 | 0 | 32.79 | 0.03 | 0.05 | 0 | 27.22 | 0 | 0.019974 | 0.007246 | 17.4 | 1.85 | 6.3122 | 0.06 | 0 | 0 | 27.22 | 0 | 7.98 | 0.05 | 0 | 27.22 | 0 | 0.019005 | 0.0082148 | 4.28 | 1.85 | 0.06 | 0 | 0
4.1 | 1 | 25 | 8 | 583.5 | 33.51 | 0 | 40.55 | 0.31 | 0.05 | 0 | 36 | 0 | 0.036 | 0 | 44.26 | 0.05 | 0.17 | 0 | 0 | 36 | 0 | 0.036 | 0 | 36.89 | 0.05 | 0.17 | 0 | 0 | 26.77 | 0 | 32.33 | 0.03 | 0.05 | 0 | 26.79 | 0 | 0.019204 | 0.0075864 | 16.41 | 1.9 | 6.4828 | 0.06 | 0 | 0 | 26.79 | 0 | 7.85 | 0.05 | 0 | 26.79 | 0 | 0.018221 | 0.0085692 | 4.04 | 1.9 | 0.06 | 0 | 0
4.1 | 1 | 25 | 9 | 584.5 | 33.16 | 0 | 40.14 | 0.31 | 0.05 | 0 | 35.65 | 0 | 0.03565 | 0 | 43.83 | 0.05 | 0.17 | 0 | 0 | 35.65 | 0 | 0.03565 | 0 | 36.52 | 0.05 | 0.17 | 0 | 0 | 26.54 | 0 | 32.08 | 0.03 | 0.05 | 0 | 26.54 | 0 | 0.018925 | 0.0076154 | 16.11 | 1.9 | 6.4828 | 0.06 | 0 | 0 | 26.54 | 0 | 7.78 | 0.05 | 0 | 26.54 | 0 | 0.01795 | 0.0085905 | 3.97 | 1.9 | 0.06 | 0 | 0
5.18 | 1 | 25 | 10 | 585.5 | 30.86 | 0 | 37.3 | 0.28 | 0.05 | 0 | 33.41 | 0 | 0.03341 | 0 | 41.01 | 0.05 | 0.17 | 0 | 0 | 33.41 | 0 | 0.03341 | 0 | 34.18 | 0.05 | 0.17 | 0 | 0 | 24.31 | 0 | 29.67 | 0.03 | 0.05 | 0 | 24.33 | 0 | 0.016043 | 0.0082872 | 12.88 | 1.95 | 6.6534 | 0.06 | 0 | 0 | 24.33 | 0 | 7.13 | 0.05 | 0 | 24.33 | 0 | 0.015064 | 0.0092663 | 3.17 | 1.95 | 0.06 | 0 | 0
7.16 | 1 | 25 | 11 | 586.5 | 27.23 | 0 | 32.91 | 0.25 | 0.05 | 0 | 29.83 | 0 | 0.02983 | 0 | 36.56 | 0.05 | 0.17 | 0 | 0 | 29.83 | 0 | 0.02983 | 0 | 30.46 | 0.05 | 0.17 | 0 | 0 | 21.24 | 0 | 26.32 | 0.02 | 0.05 | 0 | 21.24 | 0 | 0.01152 | 0.0097199 | 8.29 | 2.05 | 6.9946 | 0.06 | 0 | 0 | 21.24 | 0 | 6.22 | 0.05 | 0 | 21.24 | 0 | 0.010594 | 0.010646 | 2.04 | 2.05 | 0.06 | 0 | 0
8.24 | 1 | 25 | 12 | 587.5 | 25.69 | 0 | 31.12 | 0.24 | 0.05 | 0 | 28.3 | 0 | 0.0283 | 0 | 34.62 | 0.05 | 0.17 | 0 | 0 | 28.3 | 0 | 0.0283 | 0 | 28.85 | 0.05 | 0.17 | 0 | 0 | 20.53 | 0 | 25.54 | 0.02 | 0.05 | 0 | 20.52 | 0 | 0.0099004 | 0.01062 | 6.68 | 2.1 | 7.1652 | 0.06 | 0 | 0 | 20.52 | 0 | 6.01 | 0.05 | 0 | 20.52 | 0 | 0.0089981 | 0.011522 | 1.64 | 2.1 | 0.06 | 0 | 0
9.14 | 1 | 25 | 13 | 588.5 | 25.95 | 0 | 31.45 | 0.24 | 0.05 | 0 | 28.59 | 0 | 0.02859 | 0 | 34.95 | 0.05 | 0.17 | 0 | 0 | 28.59 | 0 | 0.02859 | 0 | 29.12 | 0.05 | 0.17 | 0 | 0 | 21.1 | 0 | 26.16 | 0.02 | 0.05 | 0 | 21.1 | 0 | 0.010402 | 0.010698 | 7.1 | 2.14 | 7.3017 | 0.06 | 0 | 0 | 21.1 | 0 | 6.18 | 0.05 | 0 | 21.1 | 0 | 0.0094923 | 0.011608 | 1.75 | 2.14 | 0.06 | 0 | 0
10.22 | 1 | 25 | 14 | 589.5 | 25.99 | 0 | 31.46 | 0.24 | 0.05 | 0 | 28.67 | 0 | 0.02867 | 0 | 35.06 | 0.05 | 0.17 | 0 | 0 | 28.67 | 0 | 0.02867 | 0 | 29.21 | 0.05 | 0.17 | 0 | 0 | 21.05 | 0 | 26.11 | 0.02 | 0.05 | 0 | 21.05 | 0 | 0.0096704 | 0.01138 | 6.35 | 2.19 | 7.4723 | 0.06 | 0 | 0 | 21.05 | 0 | 6.17 | 0.05 | 0 | 21.05 | 0 | 0.0087568 | 0.012293 | 1.56 | 2.19 | 0.06 | 0 | 0
10.22 | 1 | 25 | 15 | 590.5 | 26.64 | 0 | 32.27 | 0.25 | 0.05 | 0 | 29.3 | 0 | 0.0293 | 0 | 35.88 | 0.05 | 0.17 | 0 | 0 | 29.3 | 0 | 0.0293 | 0 | 29.9 | 0.05 | 0.17 | 0 | 0 | 21.67 | 0 | 26.79 | 0.03 | 0.05 | 0 | 21.68 | 0 | 0.010753 | 0.010927 | 7.32 | 2.18 | 7.4382 | 0.06 | 0 | 0 | 21.68 | 0 | 6.35 | 0.05 | 0 | 21.68 | 0 | 0.009805 | 0.011875 | 1.8 | 2.18 | 0.06 | 0 | 0
11.12 | 1 | 25 | 16 | 591.5 | 26.9 | 0 | 32.56 | 0.25 | 0.05 | 0 | 29.56 | 0 | 0.02956 | 0 | 36.2 | 0.05 | 0.17 | 0 | 0 | 29.56 | 0 | 0.02956 | 0 | 30.17 | 0.05 | 0.17 | 0 | 0 | 21.76 | 0 | 26.89 | 0.03 | 0.05 | 0 | 21.77 | 0 | 0.010226 | 0.011544 | 6.74 | 2.23 | 7.6088 | 0.06 | 0 | 0 | 21.77 | 0 | 6.38 | 0.05 | 0 | 21.77 | 0 | 0.00929 | 0.01248 | 1.66 | 2.23 | 0.06 | 0 | 0
11.12 | 1 | 25 | 17 | 592.5 | 27.52 | 0 | 33.33 | 0.25 | 0.05 | 0 | 30.16 | 0 | 0.03016 | 0 | 36.97 | 0.05 | 0.17 | 0 | 0 | 30.16 | 0 | 0.03016 | 0 | 30.8 | 0.05 | 0.17 | 0 | 0 | 22.33 | 0 | 27.51 | 0.03 | 0.05 | 0 | 22.33 | 0 | 0.011132 | 0.011198 | 7.53 | 2.22 | 7.5746 | 0.06 | 0 | 0 | 22.33 | 0 | 6.55 | 0.05 | 0 | 22.33 | 0 | 0.01015 | 0.01218 | 1.85 | 2.22 | 0.06 | 0 | 0
11.12 | 1 | 25 | 18 | 593.5 | 27.28 | 0 | 33.01 | 0.25 | 0.05 | 0 | 29.92 | 0 | 0.02992 | 0 | 36.66 | 0.05 | 0.17 | 0 | 0 | 29.92 | 0 | 0.02992 | 0 | 30.55 | 0.05 | 0.17 | 0 | 0 | 21.95 | 0 | 27.1 | 0.03 | 0.05 | 0 | 21.94 | 0 | 0.010669 | 0.011271 | 7.17 | 2.22 | 7.5746 | 0.06 | 0 | 0 | 21.94 | 0 | 6.43 | 0.05 | 0 | 21.94 | 0 | 0.0097328 | 0.012207 | 1.77 | 2.22 | 0.06 | 0 | 0
10.22 | 1 | 25 | 19 | 594.5 | 27.35 | 0 | 33.12 | 0.25 | 0.05 | 0 | 29.98 | 0 | 0.02998 | 0 | 36.74 | 0.05 | 0.17 | 0 | 0 | 29.98 | 0 | 0.02998 | 0 | 30.62 | 0.05 | 0.17 | 0 | 0 | 22.09 | 0 | 27.25 | 0.03 | 0.05 | 0 | 22.07 | 0 | 0.011283 | 0.010787 | 7.78 | 2.18 | 7.4382 | 0.06 | 0 | 0 | 22.07 | 0 | 6.47 | 0.05 | 0 | 22.07 | 0 | 0.010335 | 0.011735 | 1.92 | 2.18 | 0.06 | 0 | 0
10.22 | 1 | 25 | 20 | 595.5 | 27.29 | 0 | 33.03 | 0.25 | 0.05 | 0 | 29.93 | 0 | 0.02993 | 0 | 36.67 | 0.05 | 0.17 | 0 | 0 | 29.93 | 0 | 0.02993 | 0 | 30.55 | 0.05 | 0.17 | 0 | 0 | 22 | 0 | 27.15 | 0.03 | 0.05 | 0 | 21.98 | 0 | 0.011159 | 0.010821 | 7.67 | 2.18 | 7.4382 | 0.06 | 0 | 0 | 21.98 | 0 | 6.44 | 0.05 | 0 | 21.98 | 0 | 0.010207 | 0.011773 | 1.89 | 2.18 | 0.06 | 0 | 0
5.18 | 1 | 25 | 21 | 596.5 | 28.76 | 0 | 34.86 | 0.27 | 0.05 | 0 | 31.39 | 0 | 0.03139 | 0 | 38.49 | 0.05 | 0.17 | 0 | 0 | 31.39 | 0 | 0.03139 | 0 | 32.08 | 0.05 | 0.17 | 0 | 0 | 23.46 | 0 | 28.75 | 0.03 | 0.05 | 0 | 23.45 | 0 | 0.015237 | 0.0082131 | 12.28 | 1.94 | 6.6193 | 0.06 | 0 | 0 | 23.45 | 0 | 6.87 | 0.05 | 0 | 23.45 | 0 | 0.014278 | 0.009172 | 3.02 | 1.94 | 0.06 | 0 | 0
3.2 | 1 | 25 | 22 | 597.5 | 30.11 | 0 | 36.46 | 0.28 | 0.05 | 0 | 32.74 | 0 | 0.03274 | 0 | 40.17 | 0.05 | 0.17 | 0 | 0 | 32.74 | 0 | 0.03274 | 0 | 33.48 | 0.05 | 0.17 | 0 | 0 | 24.41 | 0 | 29.77 | 0.03 | 0.05 | 0 | 24.43 | 0 | 0.017013 | 0.0074172 | 14.4 | 1.84 | 6.2781 | 0.06 | 0 | 0 | 24.43 | 0 | 7.16 | 0.05 | 0 | 24.43 | 0 | 0.01609 | 0.0083397 | 3.55 | 1.84 | 0.06 | 0 | 0
4.1 | 1 | 25 | 23 | 598.5 | 30.79 | 0 | 37.26 | 0.28 | 0.05 | 0 | 33.39 | 0 | 0.03339 | 0 | 41.01 | 0.05 | 0.17 | 0 | 0 | 33.39 | 0 | 0.03339 | 0 | 34.18 | 0.05 | 0.17 | 0 | 0 | 24.84 | 0 | 30.24 | 0.03 | 0.05 | 0 | 24.82 | 0 | 0.017175 | 0.0076453 | 14.41 | 1.88 | 6.4146 | 0.06 | 0 | 0 | 24.82 | 0 | 7.27 | 0.05 | 0 | 24.82 | 0 | 0.016227 | 0.0085933 | 3.55 | 1.88 | 0.06 | 0 | 0
3.56 | 1 | 25 | 24 | 599.5 | 31.69 | 0 | 38.38 | 0.29 | 0.05 | 0 | 34.26 | 0 | 0.03426 | 0 | 42.11 | 0.05 | 0.17 | 0 | 0 | 34.26 | 0 | 0.03426 | 0 | 35.09 | 0.05 | 0.17 | 0 | 0 | 25.59 | 0 | 31.05 | 0.03 | 0.05 | 0 | 25.59 | 0 | 0.018245 | 0.0073448 | 15.68 | 1.85 | 6.3122 | 0.06 | 0 | 0 | 25.59 | 0 | 7.5 | 0.05 | 0 | 25.59 | 0 | 0.017299 | 0.008291 | 3.86 | 1.85 | 0.06 | 0 | 0
3.2 | 1 | 26 | 1 | 600.5 | 32.42 | 0 | 39.26 | 0.3 | 0.05 | 0 | 34.97 | 0 | 0.03497 | 0 | 42.99 | 0.05 | 0.17 | 0 | 0 | 34.97 | 0 | 0.03497 | 0 | 35.82 | 0.05 | 0.17 | 0 | 0 | 26.11 | 0 | 31.62 | 0.03 | 0.05 | 0 | 26.12 | 0 | 0.018965 | 0.0071551 | 16.55 | 1.83 | 6.244 | 0.06 | 0 | 0 | 26.12 | 0 | 7.66 | 0.05 | 0 | 26.12 | 0 | 0.018018 | 0.0081016 | 4.07 | 1.83 | 0.06 | 0 | 0
4.1 | 1 | 26 | 2 | 601.5 | 32.6 | 0 | 39.46 | 0.3 | 0.05 | 0 | 35.14 | 0 | 0.03514 | 0 | 43.2 | 0.05 | 0.17 | 0 | 0 | 35.14 | 0 | 0.03514 | 0 | 36 | 0.05 | 0.17 | 0 | 0 | 26.16 | 0 | 31.67 | 0.03 | 0.05 | 0 | 26.16 | 0 | 0.018723 | 0.0074367 | 16.15 | 1.88 | 6.4146 | 0.06 | 0 | 0 | 26.16 | 0 | 7.67 | 0.05 | 0 | 26.16 | 0 | 0.017767 | 0.0083926 | 3.98 | 1.88 | 0.06 | 0 | 0
6.26 | 1 | 26 | 3 | 602.5 | 32.36 | 0 | 39.16 | 0.3 | 0.05 | 0 | 34.89 | 0 | 0.03489 | 0 | 42.88 | 0.05 | 0.17 | 0 | 0 | 34.89 | 0 | 0.03489 | 0 | 35.74 | 0.05 | 0.17 | 0 | 0 | 25.92 | 0 | 31.41 | 0.03 | 0.05 | 0 | 25.9 | 0 | 0.017663 | 0.0082369 | 14.56 | 1.99 | 6.7899 | 0.06 | 0 | 0 | 25.9 | 0 | 7.59 | 0.05 | 0 | 25.9 | 0 | 0.016663 | 0.0092367 | 3.59 | 1.99 | 0.06 | 0 | 0
6.26 | 1 | 26 | 4 | 603.5 | 32.66 | 0 | 39.55 | 0.3 | 0.05 | 0 | 35.18 | 0 | 0.03518 | 0 | 43.24 | 0.05 | 0.17 | 0 | 0 | 35.18 | 0 | 0.03518 | 0 | 36.03 | 0.05 | 0.17 | 0 | 0 | 26.25 | 0 | 31.77 | 0.03 | 0.05 | 0 | 26.27 | 0 | 0.018084 | 0.0081859 | 15 | 1.99 | 6.7899 | 0.06 | 0 | 0 | 26.27 | 0 | 7.7 | 0.05 | 0 | 26.27 | 0 | 0.017066 | 0.0092038 | 3.69 | 1.99 | 0.06 | 0 | 0
7.16 | 1 | 26 | 5 | 604.5 | 32.64 | 0 | 39.51 | 0.3 | 0.05 | 0 | 35.18 | 0 | 0.03518 | 0 | 43.23 | 0.05 | 0.17 | 0 | 0 | 35.18 | 0 | 0.03518 | 0 | 36.02 | 0.05 | 0.17 | 0 | 0 | 26.21 | 0 | 31.72 | 0.03 | 0.05 | 0 | 26.19 | 0 | 0.017704 | 0.0084861 | 14.45 | 2.03 | 6.9264 | 0.06 | 0 | 0 | 26.19 | 0 | 7.68 | 0.05 | 0 | 26.19 | 0 | 0.016679 | 0.0095109 | 3.56 | 2.03 | 0.06 | 0 | 0
7.16 | 1 | 26 | 6 | 605.5 | 32.62 | 0 | 39.5 | 0.3 | 0.05 | 0 | 35.16 | 0 | 0.03516 | 0 | 43.21 | 0.05 | 0.17 | 0 | 0 | 35.16 | 0 | 0.03516 | 0 | 36.01 | 0.05 | 0.17 | 0 | 0 | 26.2 | 0 | 31.72 | 0.03 | 0.05 | 0 | 26.19 | 0 | 0.017747 | 0.0084426 | 14.56 | 2.03 | 6.9264 | 0.06 | 0 | 0 | 26.19 | 0 | 7.68 | 0.05 | 0 | 26.19 | 0 | 0.01673 | 0.0094601 | 3.59 | 2.03 | 0.06 | 0 | 0
7.7 | 1 | 26 | 7 | 606.5 | 32.2 | 0 | 38.97 | 0.3 | 0.05 | 0 | 34.75 | 0 | 0.03475 | 0 | 42.69 | 0.05 | 0.17 | 0 | 0 | 34.75 | 0 | 0.03475 | 0 | 35.58 | 0.05 | 0.17 | 0 | 0 | 25.78 | 0 | 31.26 | 0.03 | 0.05 | 0 | 25.78 | 0 | 0.017072 | 0.0087079 | 13.78 | 2.06 | 7.0287 | 0.06 | 0 | 0 | 25.78 | 0 | 7.56 | 0.05 | 0 | 25.78 | 0 | 0.016036 | 0.0097444 | 3.39 | 2.06 | 0.06 | 0 | 0
9.14 | 1 | 26 | 8 | 607.5 | 31.6 | 0 | 38.25 | 0.29 | 0.05 | 0 | 34.16 | 0 | 0.03416 | 0 | 41.96 | 0.05 | 0.17 | 0 | 0 | 34.16 | 0 | 0.03416 | 0 | 34.97 | 0.05 | 0.17 | 0 | 0 | 25.31 | 0 | 30.75 | 0.03 | 0.05 | 0 | 25.29 | 0 | 0.015996 | 0.0092938 | 12.45 | 2.12 | 7.2334 | 0.06 | 0 | 0 | 25.29 | 0 | 7.41 | 0.05 | 0 | 25.29 | 0 | 0.01496 | 0.01033 | 3.07 | 2.12 | 0.06 | 0 | 0
10.58 | 1 | 26 | 9 | 608.5 | 31.09 | 0 | 37.64 | 0.29 | 0.05 | 0 | 33.67 | 0 | 0.03367 | 0 | 41.34 | 0.05 | 0.17 | 0 | 0 | 33.67 | 0 | 0.03367 | 0 | 34.45 | 0.05 | 0.17 | 0 | 0 | 24.93 | 0 | 30.34 | 0.03 | 0.05 | 0 | 24.92 | 0 | 0.014937 | 0.0099832 | 11.18 | 2.19 | 7.4723 | 0.06 | 0 | 0 | 24.92 | 0 | 7.3 | 0.05 | 0 | 24.92 | 0 | 0.013872 | 0.011048 | 2.75 | 2.19 | 0.06 | 0 | 0
12.02 | 1 | 26 | 10 | 609.5 | 29.95 | 0 | 36.23 | 0.28 | 0.05 | 0 | 32.55 | 0 | 0.03255 | 0 | 39.93 | 0.05 | 0.17 | 0 | 0 | 32.55 | 0 | 0.03255 | 0 | 33.28 | 0.05 | 0.17 | 0 | 0 | 23.89 | 0 | 29.21 | 0.03 | 0.05 | 0 | 23.89 | 0 | 0.013049 | 0.010841 | 9.24 | 2.25 | 7.677 | 0.06 | 0 | 0 | 23.89 | 0 | 7 | 0.05 | 0 | 23.89 | 0 | 0.012024 | 0.011866 | 2.28 | 2.25 | 0.06 | 0 | 0
13.46 | 1 | 26 | 11 | 610.5 | 28.5 | 0 | 34.49 | 0.26 | 0.05 | 0 | 31.13 | 0 | 0.03113 | 0 | 38.16 | 0.05 | 0.17 | 0 | 0 | 31.13 | 0 | 0.03113 | 0 | 31.8 | 0.05 | 0.17 | 0 | 0 | 22.71 | 0 | 27.92 | 0.03 | 0.05 | 0 | 22.72 | 0 | 0.010679 | 0.012041 | 6.99 | 2.31 | 7.8817 | 0.06 | 0 | 0 | 22.72 | 0 | 6.66 | 0.05 | 0 | 22.72 | 0 | 0.0096969 | 0.013023 | 1.72 | 2.31 | 0.06 | 0 | 0
15.8 | 1 | 26 | 12 | 611.5 | 25.67 | 0 | 31.03 | 0.24 | 0.05 | 0 | 28.37 | 0 | 0.02837 | 0 | 34.7 | 0.05 | 0.17 | 0 | 0 | 28.37 | 0 | 0.02837 | 0 | 28.92 | 0.05 | 0.17 | 0 | 0 | 20.2 | 0 | 25.17 | 0.02 | 0.05 | 0 | 20.21 | 0 | 0.0052989 | 0.014911 | 2.91 | 2.4 | 8.1888 | 0.06 | 0 | 0 | 20.21 | 0 | 5.92 | 0.05 | 0 | 20.21 | 0 | 0.0046638 | 0.015546 | 0.72 | 2.4 | 0.06 | 0 | 0
18.5 | 1 | 26 | 13 | 612.5 | 23.6 | 0 | 28.57 | 0.22 | 0.05 | 0 | 26.33 | 0 | 0.02633 | 0 | 32.16 | 0.05 | 0.17 | 0 | 0 | 26.33 | 0 | 0.02633 | 0 | 26.8 | 0.05 | 0.17 | 0 | 0 | 18.78 | 0 | 23.6 | 0.02 | 0.05 | 0 | 18.79 | 0 | 0 | 0.01879 | 0 | 2.47 | 8.4276 | 0.06 | 0 | 0 | 18.79 | 0 | 5.51 | 0.05 | 0 | 18.79 | 0 | 0 | 0.01879 | 0 | 2.47 | 0.06 | 0 | 0
19.76 | 1 | 26 | 14 | 613.5 | 21 | 0 | 25.39 | 0.19 | 0.05 | 0 | 23.82 | 0 | 0.02382 | 0 | 29 | 0.05 | 0.17 | 0 | 0 | 23.82 | 0 | 0.02382 | 0 | 24.17 | 0.05 | 0.17 | 0 | 0 | 16.63 | 0 | 21.18 | 0.02 | 0.05 | 0 | 16.63 | 0 | 0 | 0.01663 | 0 | 2.1 | 7.1652 | 0.05 | 0 | 0 | 16.63 | 0 | 4.87 | 0.05 | 0 | 16.63 | 0 | 0 | 0.01663 | 0 | 2.1 | 0.05 | 0 | 0
20.3 | 1 | 26 | 15 | 614.5 | 19.32 | 0 | 23.39 | 0.18 | 0.05 | 0 | 22.2 | 0 | 0.0222 | 0 | 26.98 | 0.05 | 0.17 | 0 | 0 | 22.2 | 0 | 0.0222 | 0 | 22.48 | 0.05 | 0.17 | 0 | 0 | 15.54 | 0 | 19.94 | 0.02 | 0.05 | 0 | 15.54 | 0 | 0 | 0.01554 | 0 | 1.93 | 6.5852 | 0.04 | 0 | 0 | 15.54 | 0 | 4.55 | 0.05 | 0 | 15.54 | 0 | 0 | 0.01554 | 0 | 1.93 | 0.04 | 0 | 0
20.66 | 1 | 26 | 16 | 615.5 | 19.04 | 0 | 23.08 | 0.18 | 0.05 | 0 | 21.96 | 0 | 0.02196 | 0 | 26.66 | 0.05 | 0.17 | 0 | 0 | 21.96 | 0 | 0.02196 | 0 | 22.22 | 0.05 | 0.17 | 0 | 0 | 15.61 | 0 | 20.02 | 0.02 | 0.05 | 0 | 15.62 | 0 | 0 | 0.01562 | 0 | 1.96 | 6.6875 | 0.04 | 0 | 0 | 15.62 | 0 | 4.58 | 0.05 | 0 | 15.62 | 0 | 0 | 0.01562 | 0 | 1.96 | 0.04 | 0 | 0
21.2 | 1 | 26 | 17 | 616.5 | 19.31 | 0 | 23.4 | 0.18 | 0.05 | 0 | 22.24 | 0 | 0.02224 | 0 | 27.03 | 0.05 | 0.17 | 0 | 0 | 22.24 | 0 | 0.02224 | 0 | 22.52 | 0.05 | 0.17 | 0 | 0 | 15.94 | 0 | 20.4 | 0.02 | 0.05 | 0 | 15.94 | 0 | 0 | 0.01594 | 0 | 1.97 | 6.7216 | 0.04 | 0 | 0 | 15.94 | 0 | 4.67 | 0.05 | 0 | 15.94 | 0 | 0 | 0.01594 | 0 | 1.97 | 0.04 | 0 | 0
20.66 | 1 | 26 | 18 | 617.5 | 20.02 | 0 | 24.26 | 0.18 | 0.05 | 0 | 22.93 | 0 | 0.02293 | 0 | 27.91 | 0.05 | 0.17 | 0 | 0 | 22.93 | 0 | 0.02293 | 0 | 23.26 | 0.05 | 0.17 | 0 | 0 | 16.56 | 0 | 21.1 | 0.02 | 0.05 | 0 | 16.56 | 0 | 0 | 0.01656 | 0 | 2.1 | 7.1652 | 0.05 | 0 | 0 | 16.56 | 0 | 4.85 | 0.05 | 0 | 16.56 | 0 | 0 | 0.01656 | 0 | 2.1 | 0.05 | 0 | 0
21.2 | 1 | 26 | 19 | 618.5 | 20.13 | 0 | 24.37 | 0.19 | 0.05 | 0 | 23.04 | 0 | 0.02304 | 0 | 28.05 | 0.05 | 0.17 | 0 | 0 | 23.04 | 0 | 0.02304 | 0 | 23.38 | 0.05 | 0.17 | 0 | 0 | 16.49 | 0 | 21.02 | 0.02 | 0.05 | 0 | 16.49 | 0 | 0 | 0.01649 | 0 | 2.04 | 6.9605 | 0.04 | 0 | 0 | 16.49 | 0 | 4.83 | 0.05 | 0 | 16.49 | 0 | 0 | 0.01649 | 0 | 2.04 | 0.04 | 0 | 0
21.2 | 1 | 26 | 20 | 619.5 | 20.37 | 0 | 24.67 | 0.19 | 0.05 | 0 | 23.25 | 0 | 0.02325 | 0 | 28.33 | 0.05 | 0.17 | 0 | 0 | 23.25 | 0 | 0.02325 | 0 | 23.61 | 0.05 | 0.17 | 0 | 0 | 16.7 | 0 | 21.26 | 0.02 | 0.05 | 0 | 16.69 | 0 | 0 | 0.01669 | 0 | 2.07 | 7.0628 | 0.05 | 0 | 0 | 16.69 | 0 | 4.89 | 0.05 | 0 | 16.69 | 0 | 0 | 0.01669 | 0 | 2.07 | 0.05 | 0 | 0
20.12 | 1 | 26 | 21 | 620.5 | 20.82 | 0 | 25.21 | 0.19 | 0.05 | 0 | 23.69 | 0 | 0.02369 | 0 | 28.87 | 0.05 | 0.17 | 0 | 0 | 23.69 | 0 | 0.02369 | 0 | 24.06 | 0.05 | 0.17 | 0 | 0 | 17.05 | 0 | 21.66 | 0.02 | 0.05 | 0 | 17.06 | 0 | 0 | 0.01706 | 0 | 2.22 | 7.5746 | 0.05 | 0 | 0 | 17.06 | 0 | 5 | 0.05 | 0 | 17.06 | 0 | 0 | 0.01706 | 0 | 2.22 | 0.05 | 0 | 0
20.12 | 1 | 26 | 22 | 621.5 | 21.24 | 0 | 25.72 | 0.2 | 0.05 | 0 | 24.1 | 0 | 0.0241 | 0 | 29.39 | 0.05 | 0.17 | 0 | 0 | 24.1 | 0 | 0.0241 | 0 | 24.49 | 0.05 | 0.17 | 0 | 0 | 17.36 | 0 | 22.01 | 0.02 | 0.05 | 0 | 17.36 | 0 | 0 | 0.01736 | 0 | 2.3 | 7.8476 | 0.05 | 0 | 0 | 17.36 | 0 | 5.09 | 0.05 | 0 | 17.36 | 0 | 0 | 0.01736 | 0 | 2.3 | 0.05 | 0 | 0
21.02 | 1 | 26 | 23 | 622.5 | 21.63 | 0 | 26.19 | 0.2 | 0.05 | 0 | 24.47 | 0 | 0.02447 | 0 | 29.85 | 0.05 | 0.17 | 0 | 0 | 24.47 | 0 | 0.02447 | 0 | 24.87 | 0.05 | 0.17 | 0 | 0 | 17.64 | 0 | 22.33 | 0.02 | 0.05 | 0 | 17.65 | 0 | 0 | 0.01765 | 0 | 2.3 | 7.8476 | 0.05 | 0 | 0 | 17.65 | 0 | 5.17 | 0.05 | 0 | 17.65 | 0 | 0 | 0.01765 | 0 | 2.3 | 0.05 | 0 | 0
21.02 | 1 | 26 | 24 | 623.5 | 22.2 | 0 | 26.89 | 0.2 | 0.05 | 0 | 25.01 | 0 | 0.02501 | 0 | 30.54 | 0.05 | 0.17 | 0 | 0 | 25.01 | 0 | 0.02501 | 0 | 25.45 | 0.05 | 0.17 | 0 | 0 | 18.12 | 0 | 22.86 | 0.02 | 0.05 | 0 | 18.13 | 0 | 0 | 0.01813 | 0 | 2.38 | 8.1206 | 0.06 | 0 | 0 | 18.13 | 0 | 5.31 | 0.05 | 0 | 18.13 | 0 | 0 | 0.01813 | 0 | 2.38 | 0.06 | 0 | 0
21.02 | 1 | 27 | 1 | 624.5 | 22.66 | 0 | 27.43 | 0.21 | 0.05 | 0 | 25.45 | 0 | 0.02545 | 0 | 31.08 | 0.05 | 0.17 | 0 | 0 | 25.45 | 0 | 0.02545 | 0 | 25.9 | 0.05 | 0.17 | 0 | 0 | 18.45 | 0 | 23.23 | 0.02 | 0.05 | 0 | 18.44 | 0 | 0 | 0.01844 | 0 | 2.43 | 8.2912 | 0.06 | 0 | 0 | 18.44 | 0 | 5.41 | 0.05 | 0 | 18.44 | 0 | 0 | 0.01844 | 0 | 2.43 | 0.06 | 0 | 0
21.02 | 1 | 27 | 2 | 625.5 | 23.34 | 0 | 28.26 | 0.22 | 0.05 | 0 | 26.1 | 0 | 0.0261 | 0 | 31.9 | 0.05 | 0.17 | 0 | 0 | 26.1 | 0 | 0.0261 | 0 | 26.58 | 0.05 | 0.17 | 0 | 0 | 19.02 | 0 | 23.86 | 0.02 | 0.05 | 0 | 19.01 | 0 | 0 | 0.01901 | 0 | 2.49 | 8.4959 | 0.06 | 0 | 0 | 19.01 | 0 | 5.57 | 0.05 | 0 | 19.01 | 0 | 0 | 0.01901 | 0 | 2.49 | 0.06 | 0 | 0
21.02 | 1 | 27 | 3 | 626.5 | 23.37 | 0 | 28.28 | 0.22 | 0.05 | 0 | 26.12 | 0 | 0.02612 | 0 | 31.92 | 0.05 | 0.17 | 0 | 0 | 26.12 | 0 | 0.02612 | 0 | 26.6 | 0.05 | 0.17 | 0 | 0 | 18.9 | 0 | 23.73 | 0.02 | 0.05 | 0 | 18.9 | 0 | 0 | 0.0189 | 0 | 2.44 | 8.3253 | 0.06 | 0 | 0 | 18.9 | 0 | 5.54 | 0.05 | 0 | 18.9 | 0 | 0 | 0.0189 | 0 | 2.44 | 0.06 | 0 | 0
21.02 | 1 | 27 | 4 | 627.5 | 23.64 | 0 | 28.63 | 0.22 | 0.05 | 0 | 26.37 | 0 | 0.02637 | 0 | 32.23 | 0.05 | 0.17 | 0 | 0 | 26.37 | 0 | 0.02637 | 0 | 26.86 | 0.05 | 0.17 | 0 | 0 | 19.16 | 0 | 24.02 | 0.02 | 0.05 | 0 | 19.16 | 0 | 0 | 0.01916 | 0 | 2.48 | 8.4618 | 0.06 | 0 | 0 | 19.16 | 0 | 5.62 | 0.05 | 0 | 19.16 | 0 | 0 | 0.01916 | 0 | 2.48 | 0.06 | 0 | 0
16.7 | 1 | 27 | 5 | 628.5 | 24.66 | 0 | 29.88 | 0.23 | 0.05 | 0 | 27.37 | 0 | 0.02737 | 0 | 33.47 | 0.05 | 0.17 | 0 | 0 | 27.37 | 0 | 0.02737 | 0 | 27.89 | 0.05 | 0.17 | 0 | 0 | 20.1 | 0 | 25.07 | 0.02 | 0.05 | 0 | 20.11 | 0 | 0.0052164 | 0.014894 | 2.88 | 2.41 | 8.2229 | 0.06 | 0 | 0 | 20.11 | 0 | 5.89 | 0.05 | 0 | 20.11 | 0 | 0.0045763 | 0.015534 | 0.71 | 2.41 | 0.06 | 0 | 0
16.34 | 1 | 27 | 6 | 629.5 | 25.52 | 0 | 30.9 | 0.24 | 0.05 | 0 | 28.23 | 0 | 0.02823 | 0 | 34.54 | 0.05 | 0.17 | 0 | 0 | 28.23 | 0 | 0.02823 | 0 | 28.78 | 0.05 | 0.17 | 0 | 0 | 20.72 | 0 | 25.75 | 0.02 | 0.05 | 0 | 20.72 | 0 | 0.0064002 | 0.01432 | 3.66 | 2.4 | 8.1888 | 0.06 | 0 | 0 | 20.72 | 0 | 6.07 | 0.05 | 0 | 20.72 | 0 | 0.0056509 | 0.015069 | 0.9 | 2.4 | 0.06 | 0 | 0
16.34 | 1 | 27 | 7 | 630.5 | 25.94 | 0 | 31.4 | 0.24 | 0.05 | 0 | 28.62 | 0 | 0.02862 | 0 | 35.05 | 0.05 | 0.17 | 0 | 0 | 28.62 | 0 | 0.02862 | 0 | 29.21 | 0.05 | 0.17 | 0 | 0 | 20.96 | 0 | 26.01 | 0.02 | 0.05 | 0 | 20.96 | 0 | 0.0067312 | 0.014229 | 3.89 | 2.41 | 8.2229 | 0.06 | 0 | 0 | 20.96 | 0 | 6.14 | 0.05 | 0 | 20.96 | 0 | 0.0059708 | 0.014989 | 0.96 | 2.41 | 0.06 | 0 | 0
16.34 | 1 | 27 | 8 | 631.5 | 26.18 | 0 | 31.69 | 0.24 | 0.05 | 0 | 28.84 | 0 | 0.02884 | 0 | 35.32 | 0.05 | 0.17 | 0 | 0 | 28.84 | 0 | 0.02884 | 0 | 29.44 | 0.05 | 0.17 | 0 | 0 | 21.1 | 0 | 26.16 | 0.02 | 0.05 | 0 | 21.11 | 0 | 0.0070773 | 0.014033 | 4.13 | 2.4 | 8.1888 | 0.06 | 0 | 0 | 21.11 | 0 | 6.19 | 0.05 | 0 | 21.11 | 0 | 0.006296 | 0.014814 | 1.02 | 2.4 | 0.06 | 0 | 0
17.42 | 1 | 27 | 9 | 632.5 | 25.3 | 0 | 30.61 | 0.23 | 0.05 | 0 | 27.98 | 0 | 0.02798 | 0 | 34.24 | 0.05 | 0.17 | 0 | 0 | 27.98 | 0 | 0.02798 | 0 | 28.53 | 0.05 | 0.17 | 0 | 0 | 20.2 | 0 | 25.17 | 0.02 | 0.05 | 0 | 20.2 | 0 | 0.0047648 | 0.015435 | 2.57 | 2.44 | 8.3253 | 0.06 | 0 | 0 | 20.2 | 0 | 5.92 | 0.05 | 0 | 20.2 | 0 | 0.0041453 | 0.016055 | 0.63 | 2.44 | 0.06 | 0 | 0
19.22 | 1 | 27 | 10 | 633.5 | 23.89 | 0 | 28.9 | 0.22 | 0.05 | 0 | 26.58 | 0 | 0.02658 | 0 | 32.49 | 0.05 | 0.17 | 0 | 0 | 26.58 | 0 | 0.02658 | 0 | 27.08 | 0.05 | 0.17 | 0 | 0 | 19.02 | 0 | 23.86 | 0.02 | 0.05 | 0 | 19 | 0 | 0 | 0.019 | 0 | 2.5 | 8.53 | 0.06 | 0 | 0 | 19 | 0 | 5.57 | 0.05 | 0 | 19 | 0 | 0 | 0.019 | 0 | 2.5 | 0.06 | 0 | 0
17.6 | 1 | 27 | 11 | 634.5 | 23.05 | 0 | 27.9 | 0.21 | 0.05 | 0 | 25.76 | 0 | 0.02576 | 0 | 31.45 | 0.05 | 0.17 | 0 | 0 | 25.76 | 0 | 0.02576 | 0 | 26.21 | 0.05 | 0.17 | 0 | 0 | 18.47 | 0 | 23.26 | 0.02 | 0.05 | 0 | 18.47 | 0 | 0 | 0.01847 | 0 | 2.46 | 8.3935 | 0.06 | 0 | 0 | 18.48 | 0 | 5.42 | 0.05 | 0 | 18.47 | 0 | 0 | 0.01847 | 0 | 2.46 | 0.06 | 0 | 0
18.14 | 1 | 27 | 12 | 635.5 | 21.04 | 0 | 25.44 | 0.19 | 0.05 | 0 | 23.83 | 0 | 0.02383 | 0 | 29.03 | 0.05 | 0.17 | 0 | 0 | 23.83 | 0 | 0.02383 | 0 | 24.19 | 0.05 | 0.17 | 0 | 0 | 16.65 | 0 | 21.21 | 0.02 | 0.05 | 0 | 16.67 | 0 | 0 | 0.01667 | 0 | 2.17 | 7.404 | 0.05 | 0 | 0 | 16.67 | 0 | 4.88 | 0.05 | 0 | 16.67 | 0 | 0 | 0.01667 | 0 | 2.17 | 0.05 | 0 | 0
18.32 | 1 | 27 | 13 | 636.5 | 20.08 | 0 | 24.32 | 0.19 | 0.05 | 0 | 22.88 | 0 | 0.02288 | 0 | 27.85 | 0.05 | 0.17 | 0 | 0 | 22.88 | 0 | 0.02288 | 0 | 23.21 | 0.05 | 0.17 | 0 | 0 | 16.18 | 0 | 20.67 | 0.02 | 0.05 | 0 | 16.16 | 0 | 0 | 0.01616 | 0 | 2.08 | 7.097 | 0.05 | 0 | 0 | 16.16 | 0 | 4.74 | 0.05 | 0 | 16.16 | 0 | 0 | 0.01616 | 0 | 2.08 | 0.05 | 0 | 0
20.12 | 1 | 27 | 14 | 637.5 | 18.82 | 0 | 22.77 | 0.17 | 0.05 | 0 | 21.68 | 0 | 0.02168 | 0 | 26.33 | 0.05 | 0.17 | 0 | 0 | 21.68 | 0 | 0.02168 | 0 | 21.94 | 0.05 | 0.17 | 0 | 0 | 15.11 | 0 | 19.45 | 0.02 | 0.05 | 0 | 15.12 | 0 | 0 | 0.01512 | 0 | 1.87 | 6.3804 | 0.04 | 0 | 0 | 15.11 | 0 | 4.43 | 0.05 | 0 | 15.12 | 0 | 0 | 0.01512 | 0 | 1.87 | 0.04 | 0 | 0
21.38 | 1 | 27 | 15 | 638.5 | 18.02 | 0 | 21.82 | 0.17 | 0.05 | 0 | 20.9 | 0 | 0.0209 | 0 | 25.38 | 0.05 | 0.17 | 0 | 0 | 20.9 | 0 | 0.0209 | 0 | 21.15 | 0.05 | 0.17 | 0 | 0 | 14.62 | 0 | 18.88 | 0.02 | 0.05 | 0 | 14.62 | 0 | 0 | 0.01462 | 0 | 1.75 | 5.971 | 0.04 | 0 | 0 | 14.62 | 0 | 4.29 | 0.05 | 0 | 14.62 | 0 | 0 | 0.01462 | 0 | 1.75 | 0.04 | 0 | 0
21.38 | 1 | 27 | 16 | 639.5 | 17.85 | 0 | 21.62 | 0.16 | 0.05 | 0 | 20.73 | 0 | 0.02073 | 0 | 25.16 | 0.05 | 0.17 | 0 | 0 | 20.73 | 0 | 0.02073 | 0 | 20.97 | 0.05 | 0.17 | 0 | 0 | 14.62 | 0 | 18.88 | 0.02 | 0.05 | 0 | 14.63 | 0 | 0 | 0.01463 | 0 | 1.74 | 5.9369 | 0.03 | 0 | 0 | 14.63 | 0 | 4.29 | 0.05 | 0 | 14.63 | 0 | 0 | 0.01463 | 0 | 1.74 | 0.03 | 0 | 0
20.12 | 1 | 27 | 17 | 640.5 | 18.83 | 0 | 22.83 | 0.17 | 0.05 | 0 | 21.69 | 0 | 0.02169 | 0 | 26.36 | 0.05 | 0.17 | 0 | 0 | 21.69 | 0 | 0.02169 | 0 | 21.97 | 0.05 | 0.17 | 0 | 0 | 15.63 | 0 | 20.05 | 0.02 | 0.05 | 0 | 15.63 | 0 | 0 | 0.01563 | 0 | 1.94 | 6.6193 | 0.04 | 0 | 0 | 15.63 | 0 | 4.58 | 0.05 | 0 | 15.63 | 0 | 0 | 0.01563 | 0 | 1.94 | 0.04 | 0 | 0
19.4 | 1 | 27 | 18 | 641.5 | 19.66 | 0 | 23.81 | 0.18 | 0.05 | 0 | 22.51 | 0 | 0.02251 | 0 | 27.39 | 0.05 | 0.17 | 0 | 0 | 22.51 | 0 | 0.02251 | 0 | 22.83 | 0.05 | 0.17 | 0 | 0 | 16.23 | 0 | 20.72 | 0.02 | 0.05 | 0 | 16.22 | 0 | 0 | 0.01622 | 0 | 2.08 | 7.097 | 0.05 | 0 | 0 | 16.22 | 0 | 4.75 | 0.05 | 0 | 16.22 | 0 | 0 | 0.01622 | 0 | 2.08 | 0.05 | 0 | 0
18.68 | 1 | 27 | 19 | 642.5 | 20.16 | 0 | 24.41 | 0.19 | 0.05 | 0 | 22.99 | 0 | 0.02299 | 0 | 28.01 | 0.05 | 0.17 | 0 | 0 | 22.99 | 0 | 0.02299 | 0 | 23.34 | 0.05 | 0.17 | 0 | 0 | 16.53 | 0 | 21.07 | 0.02 | 0.05 | 0 | 16.53 | 0 | 0 | 0.01653 | 0 | 2.16 | 7.3699 | 0.05 | 0 | 0 | 16.53 | 0 | 4.84 | 0.05 | 0 | 16.53 | 0 | 0 | 0.01653 | 0 | 2.16 | 0.05 | 0 | 0
17.96 | 1 | 27 | 20 | 643.5 | 20.8 | 0 | 25.18 | 0.19 | 0.05 | 0 | 23.59 | 0 | 0.02359 | 0 | 28.76 | 0.05 | 0.17 | 0 | 0 | 23.59 | 0 | 0.02359 | 0 | 23.97 | 0.05 | 0.17 | 0 | 0 | 17.03 | 0 | 21.63 | 0.02 | 0.05 | 0 | 17.03 | 0 | 0 | 0.01703 | 0 | 2.25 | 7.677 | 0.05 | 0 | 0 | 17.03 | 0 | 4.99 | 0.05 | 0 | 17.03 | 0 | 0 | 0.01703 | 0 | 2.25 | 0.05 | 0 | 0
17.96 | 1 | 27 | 21 | 644.5 | 21.3 | 0 | 25.78 | 0.2 | 0.05 | 0 | 24.08 | 0 | 0.02408 | 0 | 29.36 | 0.05 | 0.17 | 0 | 0 | 24.08 | 0 | 0.02408 | 0 | 24.47 | 0.05 | 0.17 | 0 | 0 | 17.36 | 0 | 22.01 | 0.02 | 0.05 | 0 | 17.38 | 0 | 0 | 0.01738 | 0 | 2.3 | 7.8476 | 0.06 | 0 | 0 | 17.38 | 0 | 5.09 | 0.05 | 0 | 17.38 | 0 | 0 | 0.01738 | 0 | 2.3 | 0.06 | 0 | 0
17.96 | 1 | 27 | 22 | 645.5 | 21.88 | 0 | 26.49 | 0.2 | 0.05 | 0 | 24.63 | 0 | 0.02463 | 0 | 30.06 | 0.05 | 0.17 | 0 | 0 | 24.63 | 0 | 0.02463 | 0 | 25.05 | 0.05 | 0.17 | 0 | 0 | 17.83 | 0 | 22.54 | 0.02 | 0.05 | 0 | 17.84 | 0 | 0 | 0.01784 | 0 | 2.35 | 8.0182 | 0.06 | 0 | 0 | 17.84 | 0 | 5.23 | 0.05 | 0 | 17.84 | 0 | 0 | 0.01784 | 0 | 2.35 | 0.06 | 0 | 0
17.6 | 1 | 27 | 23 | 646.5 | 22.75 | 0 | 27.56 | 0.21 | 0.05 | 0 | 25.48 | 0 | 0.02548 | 0 | 31.12 | 0.05 | 0.17 | 0 | 0 | 25.48 | 0 | 0.02548 | 0 | 25.93 | 0.05 | 0.17 | 0 | 0 | 18.59 | 0 | 23.39 | 0.02 | 0.05 | 0 | 18.58 | 0 | 0.00049555 | 0.018084 | 0.23 | 2.46 | 8.3935 | 0.06 | 0 | 0 | 18.58 | 0 | 5.44 | 0.05 | 0 | 18.58 | 0 | 0.00044238 | 0.018138 | 0.06 | 2.46 | 0.06 | 0 | 0
17.24 | 1 | 27 | 24 | 647.5 | 23.6 | 0 | 28.58 | 0.22 | 0.05 | 0 | 26.3 | 0 | 0.0263 | 0 | 32.15 | 0.05 | 0.17 | 0 | 0 | 26.3 | 0 | 0.0263 | 0 | 26.79 | 0.05 | 0.17 | 0 | 0 | 19.21 | 0 | 24.07 | 0.02 | 0.05 | 0 | 19.22 | 0 | 0.0026303 | 0.01659 | 1.32 | 2.44 | 8.3253 | 0.06 | 0 | 0 | 19.22 | 0 | 5.63 | 0.05 | 0 | 19.22 | 0 | 0.0022897 | 0.01693 | 0.33 | 2.44 | 0.06 | 0 | 0
17.06 | 1 | 28 | 1 | 648.5 | 24.2 | 0 | 29.29 | 0.22 | 0.05 | 0 | 26.87 | 0 | 0.02687 | 0 | 32.87 | 0.05 | 0.17 | 0 | 0 | 26.87 | 0 | 0.02687 | 0 | 27.39 | 0.05 | 0.17 | 0 | 0 | 19.63 | 0 | 24.55 | 0.02 | 0.05 | 0 | 19.63 | 0 | 0.0037222 | 0.015908 | 1.94 | 2.43 | 8.2912 | 0.06 | 0 | 0 | 19.63 | 0 | 5.75 | 0.05 | 0 | 19.63 | 0 | 0.0032379 | 0.016392 | 0.48 | 2.43 | 0.06 | 0 | 0
17.24 | 1 | 28 | 2 | 649.5 | 24.53 | 0 | 29.7 | 0.23 | 0.05 | 0 | 27.19 | 0 | 0.02719 | 0 | 33.26 | 0.05 | 0.17 | 0 | 0 | 27.19 | 0 | 0.02719 | 0 | 27.72 | 0.05 | 0.17 | 0 | 0 | 19.84 | 0 | 24.78 | 0.02 | 0.05 | 0 | 19.84 | 0 | 0.0040871 | 0.015753 | 2.16 | 2.44 | 8.3253 | 0.06 | 0 | 0 | 19.84 | 0 | 5.81 | 0.05 | 0 | 19.84 | 0 | 0.0035405 | 0.0163 | 0.53 | 2.44 | 0.06 | 0 | 0
17.42 | 1 | 28 | 3 | 650.5 | 24.74 | 0 | 29.96 | 0.23 | 0.05 | 0 | 27.38 | 0 | 0.02738 | 0 | 33.5 | 0.05 | 0.17 | 0 | 0 | 27.38 | 0 | 0.02738 | 0 | 27.92 | 0.05 | 0.17 | 0 | 0 | 19.99 | 0 | 24.94 | 0.02 | 0.05 | 0 | 19.98 | 0 | 0.0043397 | 0.01564 | 2.31 | 2.44 | 8.3253 | 0.06 | 0 | 0 | 19.98 | 0 | 5.86 | 0.05 | 0 | 19.98 | 0 | 0.0037836 | 0.016196 | 0.57 | 2.44 | 0.06 | 0 | 0
18.14 | 1 | 28 | 4 | 651.5 | 24.74 | 0 | 29.94 | 0.23 | 0.05 | 0 | 27.37 | 0 | 0.02737 | 0 | 33.48 | 0.05 | 0.17 | 0 | 0 | 27.37 | 0 | 0.02737 | 0 | 27.9 | 0.05 | 0.17 | 0 | 0 | 19.94 | 0 | 24.89 | 0.02 | 0.05 | 0 | 19.94 | 0 | 0.0036526 | 0.016287 | 1.89 | 2.47 | 8.4276 | 0.06 | 0 | 0 | 19.94 | 0 | 5.84 | 0.05 | 0 | 19.94 | 0 | 0.0031877 | 0.016752 | 0.47 | 2.47 | 0.06 | 0 | 0
16.52 | 1 | 28 | 5 | 652.5 | 25.23 | 0 | 30.56 | 0.23 | 0.05 | 0 | 27.85 | 0 | 0.02785 | 0 | 34.08 | 0.05 | 0.17 | 0 | 0 | 27.85 | 0 | 0.02785 | 0 | 28.4 | 0.05 | 0.17 | 0 | 0 | 20.44 | 0 | 25.43 | 0.02 | 0.05 | 0 | 20.44 | 0 | 0.0057131 | 0.014727 | 3.19 | 2.41 | 8.2229 | 0.06 | 0 | 0 | 20.44 | 0 | 5.99 | 0.05 | 0 | 20.44 | 0 | 0.0050461 | 0.015394 | 0.79 | 2.41 | 0.06 | 0 | 0
16.88 | 1 | 28 | 6 | 653.5 | 25.31 | 0 | 30.63 | 0.23 | 0.05 | 0 | 27.94 | 0 | 0.02794 | 0 | 34.18 | 0.05 | 0.17 | 0 | 0 | 27.94 | 0 | 0.02794 | 0 | 28.48 | 0.05 | 0.17 | 0 | 0 | 20.39 | 0 | 25.38 | 0.02 | 0.05 | 0 | 20.4 | 0 | 0.0053401 | 0.01506 | 2.94 | 2.43 | 8.2912 | 0.06 | 0 | 0 | 20.4 | 0 | 5.98 | 0.05 | 0 | 20.4 | 0 | 0.0046629 | 0.015737 | 0.72 | 2.43 | 0.06 | 0 | 0
13.64 | 1 | 28 | 7 | 654.5 | 26.21 | 0 | 31.75 | 0.24 | 0.05 | 0 | 28.81 | 0 | 0.02881 | 0 | 35.28 | 0.05 | 0.17 | 0 | 0 | 28.81 | 0 | 0.02881 | 0 | 29.4 | 0.05 | 0.17 | 0 | 0 | 21.29 | 0 | 26.37 | 0.02 | 0.05 | 0 | 21.28 | 0 | 0.0086804 | 0.0126 | 5.43 | 2.31 | 7.8817 | 0.06 | 0 | 0 | 21.28 | 0 | 6.24 | 0.05 | 0 | 21.28 | 0 | 0.0078124 | 0.013468 | 1.34 | 2.31 | 0.06 | 0 | 0
12.2 | 1 | 28 | 8 | 655.5 | 26.83 | 0 | 32.49 | 0.25 | 0.05 | 0 | 29.44 | 0 | 0.02944 | 0 | 36.06 | 0.05 | 0.17 | 0 | 0 | 29.44 | 0 | 0.02944 | 0 | 30.05 | 0.05 | 0.17 | 0 | 0 | 21.69 | 0 | 26.81 | 0.03 | 0.05 | 0 | 21.69 | 0 | 0.010035 | 0.011655 | 6.61 | 2.25 | 7.677 | 0.06 | 0 | 0 | 21.69 | 0 | 6.36 | 0.05 | 0 | 21.69 | 0 | 0.009112 | 0.012578 | 1.63 | 2.25 | 0.06 | 0 | 0
14.9 | 1 | 28 | 9 | 656.5 | 26.12 | 0 | 31.59 | 0.24 | 0.05 | 0 | 28.74 | 0 | 0.02874 | 0 | 35.19 | 0.05 | 0.17 | 0 | 0 | 28.74 | 0 | 0.02874 | 0 | 29.33 | 0.05 | 0.17 | 0 | 0 | 20.86 | 0 | 25.9 | 0.02 | 0.05 | 0 | 20.86 | 0 | 0.0077708 | 0.013089 | 4.74 | 2.34 | 7.9841 | 0.06 | 0 | 0 | 20.86 | 0 | 6.11 | 0.05 | 0 | 20.86 | 0 | 0.0069533 | 0.013907 | 1.17 | 2.34 | 0.06 | 0 | 0
18.32 | 1 | 28 | 10 | 657.5 | 24.37 | 0 | 29.48 | 0.22 | 0.05 | 0 | 27 | 0 | 0.027 | 0 | 33.02 | 0.05 | 0.17 | 0 | 0 | 27 | 0 | 0.027 | 0 | 27.52 | 0.05 | 0.17 | 0 | 0 | 19.3 | 0 | 24.18 | 0.02 | 0.05 | 0 | 19.31 | 0 | 0.0027773 | 0.016533 | 1.41 | 2.46 | 8.3935 | 0.06 | 0 | 0 | 19.31 | 0 | 5.66 | 0.05 | 0 | 19.31 | 0 | 0.0024052 | 0.016905 | 0.35 | 2.46 | 0.06 | 0 | 0
21.2 | 1 | 28 | 11 | 658.5 | 22.37 | 0 | 27.05 | 0.21 | 0.05 | 0 | 25.03 | 0 | 0.02503 | 0 | 30.54 | 0.05 | 0.17 | 0 | 0 | 25.03 | 0 | 0.02503 | 0 | 25.45 | 0.05 | 0.17 | 0 | 0 | 17.72 | 0 | 22.41 | 0.02 | 0.05 | 0 | 17.72 | 0 | 0 | 0.01772 | 0 | 2.31 | 7.8817 | 0.05 | 0 | 0 | 17.72 | 0 | 5.19 | 0.05 | 0 | 17.72 | 0 | 0 | 0.01772 | 0 | 2.31 | 0.05 | 0 | 0
24.08 | 1 | 28 | 12 | 659.5 | 19.95 | 0 | 24.13 | 0.18 | 0.05 | 0 | 22.68 | 0 | 0.02268 | 0 | 27.59 | 0.05 | 0.17 | 0 | 0 | 22.68 | 0 | 0.02268 | 0 | 22.99 | 0.05 | 0.17 | 0 | 0 | 15.78 | 0 | 20.21 | 0.02 | 0.05 | 0 | 15.77 | 0 | 0 | 0.01577 | 0 | 1.92 | 6.551 | 0.04 | 0 | 0 | 15.77 | 0 | 4.62 | 0.05 | 0 | 15.77 | 0 | 0 | 0.01577 | 0 | 1.92 | 0.04 | 0 | 0
26.6 | 1 | 28 | 13 | 660.5 | 17.84 | 0 | 21.59 | 0.16 | 0.05 | 0 | 20.64 | 0 | 0.02064 | 0 | 25.03 | 0.05 | 0.17 | 0 | 0 | 20.64 | 0 | 0.02064 | 0 | 20.86 | 0.05 | 0.17 | 0 | 0 | 14.22 | 0 | 18.42 | 0.02 | 0.05 | 0 | 14.22 | 0 | 0 | 0.01422 | 0 | 1.61 | 5.4933 | 0.03 | 0 | 0 | 14.22 | 0 | 4.17 | 0.05 | 0 | 14.22 | 0 | 0 | 0.01422 | 0 | 1.61 | 0.03 | 0 | 0
28.4 | 1 | 28 | 14 | 661.5 | 16.21 | 0 | 19.61 | 0.15 | 0.05 | 0 | 19.07 | 0 | 0.01907 | 0 | 23.06 | 0.05 | 0.17 | 0 | 0 | 19.07 | 0 | 0.01907 | 0 | 19.22 | 0.05 | 0.17 | 0 | 0 | 13.06 | 0 | 17.06 | 0.02 | 0.05 | 0 | 13.06 | 0 | 0 | 0.01306 | 0 | 1.4 | 4.7768 | 0.02 | 0 | 0 | 13.06 | 0 | 3.83 | 0.05 | 0 | 13.06 | 0 | 0 | 0.01306 | 0 | 1.4 | 0.02 | 0 | 0
30.2 | 1 | 28 | 15 | 662.5 | 15.46 | 0 | 18.72 | 0.14 | 0.05 | 0 | 18.33 | 0 | 0 | 0.01833 | 0 | 1.82 | 0.16 | 0 | 0 | 18.33 | 0 | 0 | 0.01833 | 0 | 1.82 | 0.16 | 0 | 0 | 12.68 | 0 | 16.62 | 0.01 | 0.05 | 0 | 12.67 | 0 | 0 | 0.01267 | 0 | 1.29 | 4.4015 | 0.02 | 0 | 0 | 12.67 | 0 | 3.71 | 0.05 | 0 | 12.67 | 0 | 0 | 0.01267 | 0 | 1.29 | 0.02 | 0 | 0
29.48 | 1 | 28 | 16 | 663.5 | 15.52 | 0 | 18.81 | 0.14 | 0.05 | 0 | 18.2 | 0 | 0.0182 | 0 | 22.17 | 0.05 | 0.17 | 0 | 0 | 18.2 | 0 | 0.0182 | 0 | 18.48 | 0.05 | 0.17 | 0 | 0 | 12.89 | 0 | 16.87 | 0.01 | 0.05 | 0 | 12.89 | 0 | 0 | 0.01289 | 0 | 1.32 | 4.5038 | 0.02 | 0 | 0 | 12.89 | 0 | 3.78 | 0.05 | 0 | 12.89 | 0 | 0 | 0.01289 | 0 | 1.32 | 0.02 | 0 | 0
28.94 | 1 | 28 | 17 | 664.5 | 15.94 | 0 | 19.31 | 0.15 | 0.05 | 0 | 18.88 | 0 | 0.01888 | 0 | 22.76 | 0.05 | 0.17 | 0 | 0 | 18.88 | 0 | 0.01888 | 0 | 18.97 | 0.05 | 0.17 | 0 | 0 | 13.27 | 0 | 17.31 | 0.02 | 0.05 | 0 | 13.28 | 0 | 0 | 0.01328 | 0 | 1.38 | 4.7086 | 0.02 | 0 | 0 | 13.28 | 0 | 3.89 | 0.05 | 0 | 13.28 | 0 | 0 | 0.01328 | 0 | 1.38 | 0.02 | 0 | 0
28.58 | 1 | 28 | 18 | 665.5 | 16.22 | 0 | 19.64 | 0.15 | 0.05 | 0 | 19.15 | 0 | 0.01915 | 0 | 23.2 | 0.05 | 0.17 | 0 | 0 | 19.15 | 0 | 0.01915 | 0 | 19.33 | 0.05 | 0.17 | 0 | 0 | 13.46 | 0 | 17.53 | 0.02 | 0.05 | 0 | 13.45 | 0 | 0 | 0.01345 | 0 | 1.44 | 4.9133 | 0.02 | 0 | 0 | 13.45 | 0 | 3.94 | 0.05 | 0 | 13.45 | 0 | 0 | 0.01345 | 0 | 1.44 | 0.02 | 0 | 0
28.22 | 1 | 28 | 19 | 666.5 | 16.32 | 0 | 19.75 | 0.15 | 0.05 | 0 | 19.23 | 0 | 0.01923 | 0 | 23.31 | 0.05 | 0.17 | 0 | 0 | 19.23 | 0 | 0.01923 | 0 | 19.42 | 0.05 | 0.17 | 0 | 0 | 13.48 | 0 | 17.56 | 0.02 | 0.05 | 0 | 13.47 | 0 | 0 | 0.01347 | 0 | 1.45 | 4.9474 | 0.02 | 0 | 0 | 13.47 | 0 | 3.95 | 0.05 | 0 | 13.47 | 0 | 0 | 0.01347 | 0 | 1.45 | 0.02 | 0 | 0
26.78 | 1 | 28 | 20 | 667.5 | 16.87 | 0 | 20.43 | 0.16 | 0.05 | 0 | 19.77 | 0 | 0.01977 | 0 | 23.97 | 0.05 | 0.17 | 0 | 0 | 19.77 | 0 | 0.01977 | 0 | 19.98 | 0.05 | 0.17 | 0 | 0 | 13.98 | 0 | 18.14 | 0.02 | 0.05 | 0 | 13.98 | 0 | 0 | 0.01398 | 0 | 1.56 | 5.3227 | 0.03 | 0 | 0 | 13.98 | 0 | 4.1 | 0.05 | 0 | 13.98 | 0 | 0 | 0.01398 | 0 | 1.56 | 0.03 | 0 | 0
27.14 | 1 | 28 | 21 | 668.5 | 17.35 | 0 | 21 | 0.16 | 0.05 | 0 | 20.24 | 0 | 0.02024 | 0 | 24.56 | 0.05 | 0.17 | 0 | 0 | 20.24 | 0 | 0.02024 | 0 | 20.47 | 0.05 | 0.17 | 0 | 0 | 14.31 | 0 | 18.52 | 0.02 | 0.05 | 0 | 14.31 | 0 | 0 | 0.01431 | 0 | 1.62 | 5.5274 | 0.03 | 0 | 0 | 14.31 | 0 | 4.19 | 0.05 | 0 | 14.31 | 0 | 0 | 0.01431 | 0 | 1.62 | 0.03 | 0 | 0
27.32 | 1 | 28 | 22 | 669.5 | 17.81 | 0 | 21.56 | 0.16 | 0.05 | 0 | 20.68 | 0 | 0.02068 | 0 | 25.11 | 0.05 | 0.17 | 0 | 0 | 20.68 | 0 | 0.02068 | 0 | 20.93 | 0.05 | 0.17 | 0 | 0 | 14.64 | 0 | 18.91 | 0.02 | 0.05 | 0 | 14.65 | 0 | 0 | 0.01465 | 0 | 1.69 | 5.7663 | 0.03 | 0 | 0 | 14.65 | 0 | 4.29 | 0.05 | 0 | 14.65 | 0 | 0 | 0.01465 | 0 | 1.69 | 0.03 | 0 | 0
27.68 | 1 | 28 | 23 | 670.5 | 18.31 | 0 | 22.17 | 0.17 | 0.05 | 0 | 21.15 | 0 | 0.02115 | 0 | 25.71 | 0.05 | 0.17 | 0 | 0 | 21.15 | 0 | 0.02115 | 0 | 21.42 | 0.05 | 0.17 | 0 | 0 | 15.04 | 0 | 19.37 | 0.02 | 0.05 | 0 | 15.04 | 0 | 0 | 0.01504 | 0 | 1.74 | 5.9369 | 0.03 | 0 | 0 | 15.04 | 0 | 4.41 | 0.05 | 0 | 15.04 | 0 | 0 | 0.01504 | 0 | 1.74 | 0.03 | 0 | 0
25.88 | 1 | 28 | 24 | 671.5 | 19.36 | 0 | 23.45 | 0.18 | 0.05 | 0 | 22.17 | 0 | 0.02217 | 0 | 26.97 | 0.05 | 0.17 | 0 | 0 | 22.17 | 0 | 0.02217 | 0 | 22.48 | 0.05 | 0.17 | 0 | 0 | 15.97 | 0 | 20.43 | 0.02 | 0.05 | 0 | 15.96 | 0 | 0 | 0.01596 | 0 | 1.94 | 6.6193 | 0.04 | 0 | 0 | 15.96 | 0 | 4.68 | 0.05 | 0 | 15.96 | 0 | 0 | 0.01596 | 0 | 1.94 | 0.04 | 0 | 0
26.06 | 1 | 29 | 1 | 672.5 | 19.85 | 0 | 24.03 | 0.18 | 0.05 | 0 | 22.64 | 0 | 0.02264 | 0 | 27.57 | 0.05 | 0.17 | 0 | 0 | 22.64 | 0 | 0.02264 | 0 | 22.98 | 0.05 | 0.17 | 0 | 0 | 16.2 | 0 | 20.7 | 0.02 | 0.05 | 0 | 16.21 | 0 | 0 | 0.01621 | 0 | 1.98 | 6.7558 | 0.04 | 0 | 0 | 16.21 | 0 | 4.75 | 0.05 | 0 | 16.21 | 0 | 0 | 0.01621 | 0 | 1.98 | 0.04 | 0 | 0
25.34 | 1 | 29 | 2 | 673.5 | 20.33 | 0 | 24.62 | 0.19 | 0.05 | 0 | 23.09 | 0 | 0.02309 | 0 | 28.14 | 0.05 | 0.17 | 0 | 0 | 23.09 | 0 | 0.02309 | 0 | 23.45 | 0.05 | 0.17 | 0 | 0 | 16.58 | 0 | 21.13 | 0.02 | 0.05 | 0 | 16.58 | 0 | 0 | 0.01658 | 0 | 2.05 | 6.9946 | 0.04 | 0 | 0 | 16.58 | 0 | 4.86 | 0.05 | 0 | 16.58 | 0 | 0 | 0.01658 | 0 | 2.05 | 0.04 | 0 | 0
24.62 | 1 | 29 | 3 | 674.5 | 20.65 | 0 | 25 | 0.19 | 0.05 | 0 | 23.39 | 0 | 0.02339 | 0 | 28.51 | 0.05 | 0.17 | 0 | 0 | 23.39 | 0 | 0.02339 | 0 | 23.76 | 0.05 | 0.17 | 0 | 0 | 16.79 | 0 | 21.37 | 0.02 | 0.05 | 0 | 16.8 | 0 | 0 | 0.0168 | 0 | 2.1 | 7.1652 | 0.05 | 0 | 0 | 16.8 | 0 | 4.92 | 0.05 | 0 | 16.8 | 0 | 0 | 0.0168 | 0 | 2.1 | 0.05 | 0 | 0
23.9 | 1 | 29 | 4 | 675.5 | 21.1 | 0 | 25.55 | 0.19 | 0.05 | 0 | 23.82 | 0 | 0.02382 | 0 | 29.04 | 0.05 | 0.17 | 0 | 0 | 23.82 | 0 | 0.02382 | 0 | 24.2 | 0.05 | 0.17 | 0 | 0 | 17.17 | 0 | 21.8 | 0.02 | 0.05 | 0 | 17.17 | 0 | 0 | 0.01717 | 0 | 2.2 | 7.5064 | 0.05 | 0 | 0 | 17.17 | 0 | 5.03 | 0.05 | 0 | 17.17 | 0 | 0 | 0.01717 | 0 | 2.2 | 0.05 | 0 | 0
23.18 | 1 | 29 | 5 | 676.5 | 21.39 | 0 | 25.89 | 0.2 | 0.05 | 0 | 24.1 | 0 | 0.0241 | 0 | 29.39 | 0.05 | 0.17 | 0 | 0 | 24.1 | 0 | 0.0241 | 0 | 24.49 | 0.05 | 0.17 | 0 | 0 | 17.36 | 0 | 22.01 | 0.02 | 0.05 | 0 | 17.35 | 0 | 0 | 0.01735 | 0 | 2.24 | 7.6429 | 0.05 | 0 | 0 | 17.35 | 0 | 5.09 | 0.05 | 0 | 17.35 | 0 | 0 | 0.01735 | 0 | 2.24 | 0.05 | 0 | 0
23.36 | 1 | 29 | 6 | 677.5 | 21.66 | 0 | 26.22 | 0.2 | 0.05 | 0 | 24.35 | 0 | 0.02435 | 0 | 29.71 | 0.05 | 0.17 | 0 | 0 | 24.35 | 0 | 0.02435 | 0 | 24.76 | 0.05 | 0.17 | 0 | 0 | 17.55 | 0 | 22.22 | 0.02 | 0.05 | 0 | 17.56 | 0 | 0 | 0.01756 | 0 | 2.27 | 7.7452 | 0.05 | 0 | 0 | 17.56 | 0 | 5.15 | 0.05 | 0 | 17.56 | 0 | 0 | 0.01756 | 0 | 2.27 | 0.05 | 0 | 0
22.46 | 1 | 29 | 7 | 678.5 | 22.05 | 0 | 26.7 | 0.2 | 0.05 | 0 | 24.73 | 0 | 0.02473 | 0 | 30.18 | 0.05 | 0.17 | 0 | 0 | 24.73 | 0 | 0.02473 | 0 | 25.15 | 0.05 | 0.17 | 0 | 0 | 17.88 | 0 | 22.59 | 0.02 | 0.05 | 0 | 17.89 | 0 | 0 | 0.01789 | 0 | 2.35 | 8.0182 | 0.06 | 0 | 0 | 17.89 | 0 | 5.24 | 0.05 | 0 | 17.89 | 0 | 0 | 0.01789 | 0 | 2.35 | 0.06 | 0 | 0
20.84 | 1 | 29 | 8 | 679.5 | 22.43 | 0 | 27.16 | 0.21 | 0.05 | 0 | 25.11 | 0 | 0.02511 | 0 | 30.65 | 0.05 | 0.17 | 0 | 0 | 25.11 | 0 | 0.02511 | 0 | 25.54 | 0.05 | 0.17 | 0 | 0 | 18.19 | 0 | 22.94 | 0.02 | 0.05 | 0 | 18.18 | 0 | 0 | 0.01818 | 0 | 2.43 | 8.2912 | 0.06 | 0 | 0 | 18.18 | 0 | 5.33 | 0.05 | 0 | 18.18 | 0 | 0 | 0.01818 | 0 | 2.43 | 0.06 | 0 | 0
20.12 | 1 | 29 | 9 | 680.5 | 22.39 | 0 | 27.1 | 0.21 | 0.05 | 0 | 25.07 | 0 | 0.02507 | 0 | 30.6 | 0.05 | 0.17 | 0 | 0 | 25.07 | 0 | 0.02507 | 0 | 25.5 | 0.05 | 0.17 | 0 | 0 | 18.05 | 0 | 22.78 | 0.02 | 0.05 | 0 | 18.05 | 0 | 0 | 0.01805 | 0 | 2.42 | 8.257 | 0.06 | 0 | 0 | 18.05 | 0 | 5.29 | 0.05 | 0 | 18.05 | 0 | 0 | 0.01805 | 0 | 2.42 | 0.06 | 0 | 0
19.4 | 1 | 29 | 10 | 681.5 | 21.24 | 0 | 25.69 | 0.2 | 0.05 | 0 | 23.95 | 0 | 0.02395 | 0 | 29.21 | 0.05 | 0.17 | 0 | 0 | 23.95 | 0 | 0.02395 | 0 | 24.34 | 0.05 | 0.17 | 0 | 0 | 16.94 | 0 | 21.53 | 0.02 | 0.05 | 0 | 16.93 | 0 | 0 | 0.01693 | 0 | 2.23 | 7.6088 | 0.05 | 0 | 0 | 16.93 | 0 | 4.96 | 0.05 | 0 | 16.93 | 0 | 0 | 0.01693 | 0 | 2.23 | 0.05 | 0 | 0
21.56 | 1 | 29 | 11 | 682.5 | 19.27 | 0 | 23.3 | 0.18 | 0.05 | 0 | 22.01 | 0 | 0.02201 | 0 | 26.78 | 0.05 | 0.17 | 0 | 0 | 22.01 | 0 | 0.02201 | 0 | 22.32 | 0.05 | 0.17 | 0 | 0 | 15.23 | 0 | 19.59 | 0.02 | 0.05 | 0 | 15.23 | 0 | 0 | 0.01523 | 0 | 1.92 | 6.551 | 0.04 | 0 | 0 | 15.23 | 0 | 4.46 | 0.05 | 0 | 15.23 | 0 | 0 | 0.01523 | 0 | 1.92 | 0.04 | 0 | 0
23.9 | 1 | 29 | 12 | 683.5 | 17.02 | 0 | 20.58 | 0.16 | 0.05 | 0 | 19.82 | 0 | 0.01982 | 0 | 24.03 | 0.05 | 0.17 | 0 | 0 | 19.82 | 0 | 0.01982 | 0 | 20.03 | 0.05 | 0.17 | 0 | 0 | 13.43 | 0 | 17.51 | 0.02 | 0.05 | 0 | 13.45 | 0 | 0 | 0.01345 | 0 | 1.56 | 5.3227 | 0.03 | 0 | 0 | 13.45 | 0 | 3.94 | 0.05 | 0 | 13.45 | 0 | 0 | 0.01345 | 0 | 1.56 | 0.03 | 0 | 0
24.26 | 1 | 29 | 13 | 684.5 | 15.91 | 0 | 19.27 | 0.15 | 0.05 | 0 | 18.76 | 0 | 0.01876 | 0 | 22.69 | 0.05 | 0.17 | 0 | 0 | 18.76 | 0 | 0.01876 | 0 | 18.91 | 0.05 | 0.17 | 0 | 0 | 12.84 | 0 | 16.81 | 0.01 | 0.05 | 0 | 12.84 | 0 | 0 | 0.01284 | 0 | 1.46 | 4.9815 | 0.03 | 0 | 0 | 12.84 | 0 | 3.76 | 0.05 | 0 | 12.84 | 0 | 0 | 0.01284 | 0 | 1.46 | 0.03 | 0 | 0
26.6 | 1 | 29 | 14 | 685.5 | 14.05 | 0 | 16.99 | 0.13 | 0.05 | 0 | 17 | 0 | 0.017 | 0 | 20.47 | 0.05 | 0.17 | 0 | 0 | 17 | 0 | 0.017 | 0 | 17.06 | 0.05 | 0.17 | 0 | 0 | 11.23 | 0 | 14.9 | 0.01 | 0.05 | 0 | 11.24 | 0 | 0 | 0.01124 | 0 | 1.19 | 4.0603 | 0.02 | 0 | 0 | 11.24 | 0 | 3.29 | 0.05 | 0 | 11.24 | 0 | 0 | 0.01124 | 0 | 1.19 | 0.02 | 0 | 0
26.96 | 1 | 29 | 15 | 686.5 | 13.43 | 0 | 16.27 | 0.12 | 0.05 | 0 | 16.37 | 0 | 0.01637 | 0 | 19.71 | 0.05 | 0.17 | 0 | 0 | 16.37 | 0 | 0.01637 | 0 | 16.43 | 0.05 | 0.17 | 0 | 0 | 11.05 | 0 | 14.67 | 0.01 | 0.05 | 0 | 11.05 | 0 | 0 | 0.01105 | 0 | 1.16 | 3.9579 | 0.02 | 0 | 0 | 11.05 | 0 | 3.24 | 0.05 | 0 | 11.05 | 0 | 0 | 0.01105 | 0 | 1.16 | 0.02 | 0 | 0
27.5 | 1 | 29 | 16 | 687.5 | 13.34 | 0 | 16.17 | 0.12 | 0.05 | 0 | 16.31 | 0 | 0.01631 | 0 | 19.62 | 0.05 | 0.17 | 0 | 0 | 16.31 | 0 | 0.01631 | 0 | 16.35 | 0.05 | 0.17 | 0 | 0 | 11.12 | 0 | 14.76 | 0.01 | 0.05 | 0 | 11.11 | 0 | 0 | 0.01111 | 0 | 1.16 | 3.9579 | 0.02 | 0 | 0 | 11.11 | 0 | 3.26 | 0.05 | 0 | 11.11 | 0 | 0 | 0.01111 | 0 | 1.16 | 0.02 | 0 | 0
27.86 | 1 | 29 | 17 | 688.5 | 14.19 | 0 | 17.21 | 0.13 | 0.05 | 0 | 17.13 | 0 | 0.01713 | 0 | 20.66 | 0.05 | 0.17 | 0 | 0 | 17.13 | 0 | 0.01713 | 0 | 17.21 | 0.05 | 0.17 | 0 | 0 | 11.97 | 0 | 15.78 | 0.01 | 0.05 | 0 | 11.97 | 0 | 0 | 0.01197 | 0 | 1.28 | 4.3674 | 0.02 | 0 | 0 | 11.97 | 0 | 3.51 | 0.05 | 0 | 11.97 | 0 | 0 | 0.01197 | 0 | 1.28 | 0.02 | 0 | 0
28.4 | 1 | 29 | 18 | 689.5 | 15.25 | 0 | 18.48 | 0.14 | 0.05 | 0 | 18.15 | 0 | 0.01815 | 0 | 21.94 | 0.05 | 0.17 | 0 | 0 | 18.15 | 0 | 0.01815 | 0 | 18.29 | 0.05 | 0.17 | 0 | 0 | 12.82 | 0 | 16.79 | 0.01 | 0.05 | 0 | 12.83 | 0 | 0 | 0.01283 | 0 | 1.38 | 4.7086 | 0.02 | 0 | 0 | 12.83 | 0 | 3.76 | 0.05 | 0 | 12.83 | 0 | 0 | 0.01283 | 0 | 1.38 | 0.02 | 0 | 0
26.96 | 1 | 29 | 19 | 690.5 | 16.5 | 0 | 20 | 0.15 | 0.05 | 0 | 19.36 | 0 | 0.01936 | 0 | 23.47 | 0.05 | 0.17 | 0 | 0 | 19.36 | 0 | 0.01936 | 0 | 19.56 | 0.05 | 0.17 | 0 | 0 | 13.81 | 0 | 17.95 | 0.02 | 0.05 | 0 | 13.81 | 0 | 0 | 0.01381 | 0 | 1.59 | 5.4251 | 0.03 | 0 | 0 | 13.81 | 0 | 4.05 | 0.05 | 0 | 13.81 | 0 | 0 | 0.01381 | 0 | 1.59 | 0.03 | 0 | 0
29.3 | 1 | 29 | 20 | 691.5 | 16.55 | 0 | 20.02 | 0.15 | 0.05 | 0 | 19.4 | 0 | 0.0194 | 0 | 23.52 | 0.05 | 0.17 | 0 | 0 | 19.4 | 0 | 0.0194 | 0 | 19.6 | 0.05 | 0.17 | 0 | 0 | 13.58 | 0 | 17.67 | 0.02 | 0.05 | 0 | 13.57 | 0 | 0 | 0.01357 | 0 | 1.44 | 4.9133 | 0.02 | 0 | 0 | 13.57 | 0 | 3.98 | 0.05 | 0 | 13.57 | 0 | 0 | 0.01357 | 0 | 1.44 | 0.02 | 0 | 0
27.86 | 1 | 29 | 21 | 692.5 | 17.17 | 0 | 20.79 | 0.16 | 0.05 | 0 | 19.95 | 0 | 0.01995 | 0 | 24.23 | 0.05 | 0.17 | 0 | 0 | 19.95 | 0 | 0.01995 | 0 | 20.19 | 0.05 | 0.17 | 0 | 0 | 14.17 | 0 | 18.36 | 0.02 | 0.05 | 0 | 14.17 | 0 | 0 | 0.01417 | 0 | 1.57 | 5.3568 | 0.03 | 0 | 0 | 14.17 | 0 | 4.15 | 0.05 | 0 | 14.17 | 0 | 0 | 0.01417 | 0 | 1.57 | 0.03 | 0 | 0
28.4 | 1 | 29 | 22 | 693.5 | 17.53 | 0 | 21.22 | 0.16 | 0.05 | 0 | 20.31 | 0 | 0.02031 | 0 | 24.65 | 0.05 | 0.17 | 0 | 0 | 20.31 | 0 | 0.02031 | 0 | 20.54 | 0.05 | 0.17 | 0 | 0 | 14.38 | 0 | 18.61 | 0.02 | 0.05 | 0 | 14.38 | 0 | 0 | 0.01438 | 0 | 1.55 | 5.2886 | 0.03 | 0 | 0 | 14.38 | 0 | 4.21 | 0.05 | 0 | 14.38 | 0 | 0 | 0.01438 | 0 | 1.55 | 0.03 | 0 | 0
28.4 | 1 | 29 | 23 | 694.5 | 18.02 | 0 | 21.82 | 0.17 | 0.05 | 0 | 20.78 | 0 | 0.02078 | 0 | 25.24 | 0.05 | 0.17 | 0 | 0 | 20.78 | 0 | 0.02078 | 0 | 21.04 | 0.05 | 0.17 | 0 | 0 | 14.78 | 0 | 19.07 | 0.02 | 0.05 | 0 | 14.79 | 0 | 0 | 0.01479 | 0 | 1.61 | 5.4933 | 0.03 | 0 | 0 | 14.79 | 0 | 4.33 | 0.05 | 0 | 14.79 | 0 | 0 | 0.01479 | 0 | 1.61 | 0.03 | 0 | 0
28.4 | 1 | 29 | 24 | 695.5 | 18.49 | 0 | 22.39 | 0.17 | 0.05 | 0 | 21.23 | 0 | 0.02123 | 0 | 25.81 | 0.05 | 0.17 | 0 | 0 | 21.23 | 0 | 0.02123 | 0 | 21.51 | 0.05 | 0.17 | 0 | 0 | 15.14 | 0 | 19.48 | 0.02 | 0.05 | 0 | 15.14 | 0 | 0 | 0.01514 | 0 | 1.65 | 5.6298 | 0.03 | 0 | 0 | 15.14 | 0 | 4.44 | 0.05 | 0 | 15.14 | 0 | 0 | 0.01514 | 0 | 1.65 | 0.03 | 0 | 0
26.6 | 1 | 30 | 1 | 696.5 | 19.19 | 0 | 23.24 | 0.18 | 0.05 | 0 | 21.91 | 0 | 0.02191 | 0 | 26.66 | 0.05 | 0.17 | 0 | 0 | 21.91 | 0 | 0.02191 | 0 | 22.21 | 0.05 | 0.17 | 0 | 0 | 15.73 | 0 | 20.16 | 0.02 | 0.05 | 0 | 15.73 | 0 | 0 | 0.01573 | 0 | 1.82 | 6.2098 | 0.03 | 0 | 0 | 15.73 | 0 | 4.61 | 0.05 | 0 | 15.73 | 0 | 0 | 0.01573 | 0 | 1.82 | 0.03 | 0 | 0
28.4 | 1 | 30 | 2 | 697.5 | 19.38 | 0 | 23.46 | 0.18 | 0.05 | 0 | 22.1 | 0 | 0.0221 | 0 | 26.89 | 0.05 | 0.17 | 0 | 0 | 22.1 | 0 | 0.0221 | 0 | 22.41 | 0.05 | 0.17 | 0 | 0 | 15.75 | 0 | 20.18 | 0.02 | 0.05 | 0 | 15.76 | 0 | 0 | 0.01576 | 0 | 1.74 | 5.9369 | 0.03 | 0 | 0 | 15.76 | 0 | 4.62 | 0.05 | 0 | 15.76 | 0 | 0 | 0.01576 | 0 | 1.74 | 0.03 | 0 | 0
28.4 | 1 | 30 | 3 | 698.5 | 19.88 | 0 | 24.08 | 0.18 | 0.05 | 0 | 22.57 | 0 | 0.02257 | 0 | 27.49 | 0.05 | 0.17 | 0 | 0 | 22.57 | 0 | 0.02257 | 0 | 22.91 | 0.05 | 0.17 | 0 | 0 | 16.23 | 0 | 20.72 | 0.02 | 0.05 | 0 | 16.22 | 0 | 0 | 0.01622 | 0 | 1.81 | 6.1757 | 0.03 | 0 | 0 | 16.22 | 0 | 4.75 | 0.05 | 0 | 16.22 | 0 | 0 | 0.01622 | 0 | 1.81 | 0.03 | 0 | 0
26.6 | 1 | 30 | 4 | 699.5 | 20.29 | 0 | 24.57 | 0.19 | 0.05 | 0 | 22.97 | 0 | 0.02297 | 0 | 27.97 | 0.05 | 0.17 | 0 | 0 | 22.97 | 0 | 0.02297 | 0 | 23.31 | 0.05 | 0.17 | 0 | 0 | 16.51 | 0 | 21.05 | 0.02 | 0.05 | 0 | 16.51 | 0 | 0 | 0.01651 | 0 | 1.97 | 6.7216 | 0.04 | 0 | 0 | 16.51 | 0 | 4.84 | 0.05 | 0 | 16.51 | 0 | 0 | 0.01651 | 0 | 1.97 | 0.04 | 0 | 0
26.6 | 1 | 30 | 5 | 700.5 | 20.53 | 0 | 24.86 | 0.19 | 0.05 | 0 | 23.21 | 0 | 0.02321 | 0 | 28.27 | 0.05 | 0.17 | 0 | 0 | 23.21 | 0 | 0.02321 | 0 | 23.56 | 0.05 | 0.17 | 0 | 0 | 16.65 | 0 | 21.21 | 0.02 | 0.05 | 0 | 16.66 | 0 | 0 | 0.01666 | 0 | 2 | 6.824 | 0.04 | 0 | 0 | 16.66 | 0 | 4.88 | 0.05 | 0 | 16.66 | 0 | 0 | 0.01666 | 0 | 2 | 0.04 | 0 | 0
26.6 | 1 | 30 | 6 | 701.5 | 20.71 | 0 | 25.07 | 0.19 | 0.05 | 0 | 23.36 | 0 | 0.02336 | 0 | 28.47 | 0.05 | 0.17 | 0 | 0 | 23.36 | 0 | 0.02336 | 0 | 23.73 | 0.05 | 0.17 | 0 | 0 | 16.79 | 0 | 21.37 | 0.02 | 0.05 | 0 | 16.78 | 0 | 0 | 0.01678 | 0 | 2.01 | 6.8581 | 0.04 | 0 | 0 | 16.78 | 0 | 4.92 | 0.05 | 0 | 16.78 | 0 | 0 | 0.01678 | 0 | 2.01 | 0.04 | 0 | 0
26.6 | 1 | 30 | 7 | 702.5 | 20.71 | 0 | 25.07 | 0.19 | 0.05 | 0 | 23.37 | 0 | 0.02337 | 0 | 28.47 | 0.05 | 0.17 | 0 | 0 | 23.37 | 0 | 0.02337 | 0 | 23.73 | 0.05 | 0.17 | 0 | 0 | 16.75 | 0 | 21.31 | 0.02 | 0.05 | 0 | 16.75 | 0 | 0 | 0.01675 | 0 | 2.01 | 6.8581 | 0.04 | 0 | 0 | 16.75 | 0 | 4.91 | 0.05 | 0 | 16.75 | 0 | 0 | 0.01675 | 0 | 2.01 | 0.04 | 0 | 0
26.6 | 1 | 30 | 8 | 703.5 | 20.65 | 0 | 25 | 0.19 | 0.05 | 0 | 23.31 | 0 | 0.02331 | 0 | 28.39 | 0.05 | 0.17 | 0 | 0 | 23.31 | 0 | 0.02331 | 0 | 23.66 | 0.05 | 0.17 | 0 | 0 | 16.7 | 0 | 21.26 | 0.02 | 0.05 | 0 | 16.69 | 0 | 0 | 0.01669 | 0 | 2 | 6.824 | 0.04 | 0 | 0 | 16.69 | 0 | 4.89 | 0.05 | 0 | 16.69 | 0 | 0 | 0.01669 | 0 | 2 | 0.04 | 0 | 0
26.6 | 1 | 30 | 9 | 704.5 | 20.28 | 0 | 24.55 | 0.19 | 0.05 | 0 | 22.96 | 0 | 0.02296 | 0 | 27.95 | 0.05 | 0.17 | 0 | 0 | 22.96 | 0 | 0.02296 | 0 | 23.29 | 0.05 | 0.17 | 0 | 0 | 16.34 | 0 | 20.86 | 0.02 | 0.05 | 0 | 16.34 | 0 | 0 | 0.01634 | 0 | 1.95 | 6.6534 | 0.04 | 0 | 0 | 16.34 | 0 | 4.79 | 0.05 | 0 | 16.34 | 0 | 0 | 0.01634 | 0 | 1.95 | 0.04 | 0 | 0
26.6 | 1 | 30 | 10 | 705.5 | 19.2 | 0 | 23.22 | 0.18 | 0.05 | 0 | 21.9 | 0 | 0.0219 | 0 | 26.63 | 0.05 | 0.17 | 0 | 0 | 21.9 | 0 | 0.0219 | 0 | 22.19 | 0.05 | 0.17 | 0 | 0 | 15.35 | 0 | 19.72 | 0.02 | 0.05 | 0 | 15.34 | 0 | 0 | 0.01534 | 0 | 1.8 | 6.1416 | 0.03 | 0 | 0 | 15.35 | 0 | 4.5 | 0.05 | 0 | 15.34 | 0 | 0 | 0.01534 | 0 | 1.8 | 0.03 | 0 | 0
28.4 | 1 | 30 | 11 | 706.5 | 17.49 | 0 | 21.15 | 0.16 | 0.05 | 0 | 20.23 | 0 | 0.02023 | 0 | 24.54 | 0.05 | 0.17 | 0 | 0 | 20.23 | 0 | 0.02023 | 0 | 20.45 | 0.05 | 0.17 | 0 | 0 | 13.91 | 0 | 18.06 | 0.02 | 0.05 | 0 | 13.9 | 0 | 0 | 0.0139 | 0 | 1.52 | 5.1862 | 0.03 | 0 | 0 | 13.9 | 0 | 4.07 | 0.05 | 0 | 13.9 | 0 | 0 | 0.0139 | 0 | 1.52 | 0.03 | 0 | 0
28.4 | 1 | 30 | 12 | 707.5 | 16.31 | 0 | 19.75 | 0.15 | 0.05 | 0 | 19.09 | 0 | 0.01909 | 0 | 23.11 | 0.05 | 0.17 | 0 | 0 | 19.09 | 0 | 0.01909 | 0 | 19.26 | 0.05 | 0.17 | 0 | 0 | 13.13 | 0 | 17.15 | 0.02 | 0.05 | 0 | 13.12 | 0 | 0 | 0.01312 | 0 | 1.41 | 4.8109 | 0.02 | 0 | 0 | 13.12 | 0 | 3.84 | 0.05 | 0 | 13.12 | 0 | 0 | 0.01312 | 0 | 1.41 | 0.02 | 0 | 0
30.2 | 1 | 30 | 13 | 708.5 | 15.27 | 0 | 18.49 | 0.14 | 0.05 | 0 | 18.06 | 0 | 0 | 0.01806 | 0 | 1.8 | 0.16 | 0 | 0 | 18.06 | 0 | 0 | 0.01806 | 0 | 1.8 | 0.16 | 0 | 0 | 12.35 | 0 | 16.23 | 0.01 | 0.05 | 0 | 12.34 | 0 | 0 | 0.01234 | 0 | 1.25 | 4.265 | 0.02 | 0 | 0 | 12.34 | 0 | 3.62 | 0.05 | 0 | 12.34 | 0 | 0 | 0.01234 | 0 | 1.25 | 0.02 | 0 | 0
30.2 | 1 | 30 | 14 | 709.5 | 14.64 | 0 | 17.72 | 0.13 | 0.05 | 0 | 17.15 | 0 | 0 | 0.01715 | 0 | 1.73 | 0.15 | 0 | 0 | 17.15 | 0 | 0 | 0.01715 | 0 | 1.73 | 0.15 | 0 | 0 | 11.94 | 0 | 15.75 | 0.01 | 0.05 | 0 | 11.94 | 0 | 0 | 0.01194 | 0 | 1.19 | 4.0603 | 0.02 | 0 | 0 | 11.94 | 0 | 3.5 | 0.05 | 0 | 11.94 | 0 | 0 | 0.01194 | 0 | 1.19 | 0.02 | 0 | 0
30.2 | 1 | 30 | 15 | 710.5 | 14.58 | 0 | 17.66 | 0.13 | 0.05 | 0 | 16.98 | 0 | 0 | 0.01698 | 0 | 1.71 | 0.15 | 0 | 0 | 16.98 | 0 | 0 | 0.01698 | 0 | 1.71 | 0.15 | 0 | 0 | 12.02 | 0 | 15.83 | 0.01 | 0.05 | 0 | 12.02 | 0 | 0 | 0.01202 | 0 | 1.2 | 4.0944 | 0.02 | 0 | 0 | 12.02 | 0 | 3.52 | 0.05 | 0 | 12.02 | 0 | 0 | 0.01202 | 0 | 1.2 | 0.02 | 0 | 0
30.2 | 1 | 30 | 16 | 711.5 | 14.95 | 0 | 18.12 | 0.14 | 0.05 | 0 | 17.34 | 0 | 0 | 0.01734 | 0 | 1.75 | 0.15 | 0 | 0 | 17.34 | 0 | 0 | 0.01734 | 0 | 1.75 | 0.15 | 0 | 0 | 12.39 | 0 | 16.28 | 0.01 | 0.05 | 0 | 12.41 | 0 | 0 | 0.01241 | 0 | 1.26 | 4.2991 | 0.02 | 0 | 0 | 12.41 | 0 | 3.64 | 0.05 | 0 | 12.41 | 0 | 0 | 0.01241 | 0 | 1.26 | 0.02 | 0 | 0
30.2 | 1 | 30 | 17 | 712.5 | 15.39 | 0 | 18.64 | 0.14 | 0.05 | 0 | 17.82 | 0 | 0 | 0.01782 | 0 | 1.76 | 0.15 | 0 | 0 | 17.82 | 0 | 0 | 0.01782 | 0 | 1.76 | 0.15 | 0 | 0 | 12.75 | 0 | 16.7 | 0.01 | 0.05 | 0 | 12.76 | 0 | 0 | 0.01276 | 0 | 1.27 | 4.3332 | 0.02 | 0 | 0 | 12.76 | 0 | 3.74 | 0.05 | 0 | 12.76 | 0 | 0 | 0.01276 | 0 | 1.27 | 0.02 | 0 | 0
30.2 | 1 | 30 | 18 | 713.5 | 15.67 | 0 | 18.98 | 0.14 | 0.05 | 0 | 18.09 | 0 | 0 | 0.01809 | 0 | 1.78 | 0.15 | 0 | 0 | 18.09 | 0 | 0 | 0.01809 | 0 | 1.78 | 0.15 | 0 | 0 | 12.94 | 0 | 16.92 | 0.02 | 0.05 | 0 | 12.94 | 0 | 0 | 0.01294 | 0 | 1.29 | 4.4015 | 0.02 | 0 | 0 | 12.94 | 0 | 3.79 | 0.05 | 0 | 12.94 | 0 | 0 | 0.01294 | 0 | 1.29 | 0.02 | 0 | 0
30.2 | 1 | 30 | 19 | 714.5 | 15.66 | 0 | 18.95 | 0.14 | 0.05 | 0 | 18.13 | 0 | 0 | 0.01813 | 0 | 1.82 | 0.16 | 0 | 0 | 18.13 | 0 | 0 | 0.01813 | 0 | 1.82 | 0.16 | 0 | 0 | 12.87 | 0 | 16.84 | 0.01 | 0.05 | 0 | 12.86 | 0 | 0 | 0.01286 | 0 | 1.32 | 4.5038 | 0.02 | 0 | 0 | 12.86 | 0 | 3.77 | 0.05 | 0 | 12.86 | 0 | 0 | 0.01286 | 0 | 1.32 | 0.02 | 0 | 0
30.2 | 1 | 30 | 20 | 715.5 | 15.87 | 0 | 19.21 | 0.15 | 0.05 | 0 | 18.42 | 0 | 0 | 0.01842 | 0 | 1.84 | 0.16 | 0 | 0 | 18.42 | 0 | 0 | 0.01842 | 0 | 1.84 | 0.16 | 0 | 0 | 13.06 | 0 | 17.06 | 0.02 | 0.05 | 0 | 13.06 | 0 | 0 | 0.01306 | 0 | 1.35 | 4.6062 | 0.02 | 0 | 0 | 13.06 | 0 | 3.83 | 0.05 | 0 | 13.06 | 0 | 0 | 0.01306 | 0 | 1.35 | 0.02 | 0 | 0
28.4 | 1 | 30 | 21 | 716.5 | 16.5 | 0 | 19.98 | 0.15 | 0.05 | 0 | 19.11 | 0 | 0.01911 | 0 | 23.24 | 0.05 | 0.17 | 0 | 0 | 19.11 | 0 | 0.01911 | 0 | 19.36 | 0.05 | 0.17 | 0 | 0 | 13.62 | 0 | 17.73 | 0.02 | 0.05 | 0 | 13.63 | 0 | 0 | 0.01363 | 0 | 1.48 | 5.0498 | 0.03 | 0 | 0 | 13.63 | 0 | 3.99 | 0.05 | 0 | 13.63 | 0 | 0 | 0.01363 | 0 | 1.48 | 0.03 | 0 | 0
28.4 | 1 | 30 | 22 | 717.5 | 16.96 | 0 | 20.54 | 0.16 | 0.05 | 0 | 19.81 | 0 | 0.01981 | 0 | 23.95 | 0.05 | 0.17 | 0 | 0 | 19.81 | 0 | 0.01981 | 0 | 19.95 | 0.05 | 0.17 | 0 | 0 | 13.93 | 0 | 18.09 | 0.02 | 0.05 | 0 | 13.94 | 0 | 0 | 0.01394 | 0 | 1.53 | 5.2204 | 0.03 | 0 | 0 | 13.94 | 0 | 4.08 | 0.05 | 0 | 13.94 | 0 | 0 | 0.01394 | 0 | 1.53 | 0.03 | 0 | 0
28.4 | 1 | 30 | 23 | 718.5 | 17.65 | 0 | 21.37 | 0.16 | 0.05 | 0 | 20.46 | 0 | 0.02046 | 0 | 24.84 | 0.05 | 0.17 | 0 | 0 | 20.46 | 0 | 0.02046 | 0 | 20.7 | 0.05 | 0.17 | 0 | 0 | 14.52 | 0 | 18.77 | 0.02 | 0.05 | 0 | 14.51 | 0 | 0 | 0.01451 | 0 | 1.61 | 5.4933 | 0.03 | 0 | 0 | 14.51 | 0 | 4.25 | 0.05 | 0 | 14.51 | 0 | 0 | 0.01451 | 0 | 1.61 | 0.03 | 0 | 0
28.4 | 1 | 30 | 24 | 719.5 | 18.08 | 0 | 21.89 | 0.17 | 0.05 | 0 | 20.86 | 0 | 0.02086 | 0 | 25.35 | 0.05 | 0.17 | 0 | 0 | 20.86 | 0 | 0.02086 | 0 | 21.12 | 0.05 | 0.17 | 0 | 0 | 14.78 | 0 | 19.07 | 0.02 | 0.05 | 0 | 14.79 | 0 | 0 | 0.01479 | 0 | 1.64 | 5.5957 | 0.03 | 0 | 0 | 14.79 | 0 | 4.33 | 0.05 | 0 | 14.79 | 0 | 0 | 0.01479 | 0 | 1.64 | 0.03 | 0 | 0
28.4 | 1 | 31 | 1 | 720.5 | 18.65 | 0 | 22.58 | 0.17 | 0.05 | 0 | 21.39 | 0 | 0.02139 | 0 | 26.01 | 0.05 | 0.17 | 0 | 0 | 21.39 | 0 | 0.02139 | 0 | 21.68 | 0.05 | 0.17 | 0 | 0 | 15.26 | 0 | 19.62 | 0.02 | 0.05 | 0 | 15.26 | 0 | 0 | 0.01526 | 0 | 1.71 | 5.8345 | 0.03 | 0 | 0 | 15.26 | 0 | 4.47 | 0.05 | 0 | 15.26 | 0 | 0 | 0.01526 | 0 | 1.71 | 0.03 | 0 | 0
28.4 | 1 | 31 | 2 | 721.5 | 19.01 | 0 | 23.01 | 0.18 | 0.05 | 0 | 21.73 | 0 | 0.02173 | 0 | 26.43 | 0.05 | 0.17 | 0 | 0 | 21.73 | 0 | 0.02173 | 0 | 22.03 | 0.05 | 0.17 | 0 | 0 | 15.49 | 0 | 19.89 | 0.02 | 0.05 | 0 | 15.49 | 0 | 0 | 0.01549 | 0 | 1.75 | 5.971 | 0.03 | 0 | 0 | 15.49 | 0 | 4.54 | 0.05 | 0 | 15.49 | 0 | 0 | 0.01549 | 0 | 1.75 | 0.03 | 0 | 0
28.4 | 1 | 31 | 3 | 722.5 | 19.13 | 0 | 23.16 | 0.18 | 0.05 | 0 | 21.83 | 0 | 0.02183 | 0 | 26.56 | 0.05 | 0.17 | 0 | 0 | 21.83 | 0 | 0.02183 | 0 | 22.13 | 0.05 | 0.17 | 0 | 0 | 15.52 | 0 | 19.91 | 0.02 | 0.05 | 0 | 15.53 | 0 | 0 | 0.01553 | 0 | 1.75 | 5.971 | 0.03 | 0 | 0 | 15.53 | 0 | 4.55 | 0.05 | 0 | 15.53 | 0 | 0 | 0.01553 | 0 | 1.75 | 0.03 | 0 | 0
28.4 | 1 | 31 | 4 | 723.5 | 19.19 | 0 | 23.24 | 0.18 | 0.05 | 0 | 21.88 | 0 | 0.02188 | 0 | 26.62 | 0.05 | 0.17 | 0 | 0 | 21.88 | 0 | 0.02188 | 0 | 22.18 | 0.05 | 0.17 | 0 | 0 | 15.56 | 0 | 19.97 | 0.02 | 0.05 | 0 | 15.57 | 0 | 0 | 0.01557 | 0 | 1.76 | 6.0051 | 0.03 | 0 | 0 | 15.57 | 0 | 4.56 | 0.05 | 0 | 15.57 | 0 | 0 | 0.01557 | 0 | 1.76 | 0.03 | 0 | 0
28.4 | 1 | 31 | 5 | 724.5 | 19.17 | 0 | 23.2 | 0.18 | 0.05 | 0 | 21.85 | 0 | 0.02185 | 0 | 26.58 | 0.05 | 0.17 | 0 | 0 | 21.85 | 0 | 0.02185 | 0 | 22.15 | 0.05 | 0.17 | 0 | 0 | 15.54 | 0 | 19.94 | 0.02 | 0.05 | 0 | 15.54 | 0 | 0 | 0.01554 | 0 | 1.75 | 5.971 | 0.03 | 0 | 0 | 15.54 | 0 | 4.55 | 0.05 | 0 | 15.54 | 0 | 0 | 0.01554 | 0 | 1.75 | 0.03 | 0 | 0
28.4 | 1 | 31 | 6 | 725.5 | 19.11 | 0 | 23.14 | 0.18 | 0.05 | 0 | 21.79 | 0 | 0.02179 | 0 | 26.5 | 0.05 | 0.17 | 0 | 0 | 21.79 | 0 | 0.02179 | 0 | 22.09 | 0.05 | 0.17 | 0 | 0 | 15.49 | 0 | 19.89 | 0.02 | 0.05 | 0 | 15.49 | 0 | 0 | 0.01549 | 0 | 1.75 | 5.971 | 0.03 | 0 | 0 | 15.49 | 0 | 4.54 | 0.05 | 0 | 15.49 | 0 | 0 | 0.01549 | 0 | 1.75 | 0.03 | 0 | 0
28.4 | 1 | 31 | 7 | 726.5 | 18.96 | 0 | 22.95 | 0.17 | 0.05 | 0 | 21.64 | 0 | 0.02164 | 0 | 26.31 | 0.05 | 0.17 | 0 | 0 | 21.64 | 0 | 0.02164 | 0 | 21.93 | 0.05 | 0.17 | 0 | 0 | 15.37 | 0 | 19.75 | 0.02 | 0.05 | 0 | 15.35 | 0 | 0 | 0.01535 | 0 | 1.73 | 5.9028 | 0.03 | 0 | 0 | 15.35 | 0 | 4.5 | 0.05 | 0 | 15.35 | 0 | 0 | 0.01535 | 0 | 1.73 | 0.03 | 0 | 0
28.4 | 1 | 31 | 8 | 727.5 | 18.93 | 0 | 22.92 | 0.17 | 0.05 | 0 | 21.61 | 0 | 0.02161 | 0 | 26.28 | 0.05 | 0.17 | 0 | 0 | 21.61 | 0 | 0.02161 | 0 | 21.9 | 0.05 | 0.17 | 0 | 0 | 15.37 | 0 | 19.75 | 0.02 | 0.05 | 0 | 15.36 | 0 | 0 | 0.01536 | 0 | 1.73 | 5.9028 | 0.03 | 0 | 0 | 15.36 | 0 | 4.5 | 0.05 | 0 | 15.36 | 0 | 0 | 0.01536 | 0 | 1.73 | 0.03 | 0 | 0
28.4 | 1 | 31 | 9 | 728.5 | 18.55 | 0 | 22.45 | 0.17 | 0.05 | 0 | 21.25 | 0 | 0.02125 | 0 | 25.82 | 0.05 | 0.17 | 0 | 0 | 21.25 | 0 | 0.02125 | 0 | 21.52 | 0.05 | 0.17 | 0 | 0 | 14.97 | 0 | 19.29 | 0.02 | 0.05 | 0 | 14.98 | 0 | 0 | 0.01498 | 0 | 1.67 | 5.698 | 0.03 | 0 | 0 | 14.98 | 0 | 4.39 | 0.05 | 0 | 14.98 | 0 | 0 | 0.01498 | 0 | 1.67 | 0.03 | 0 | 0
28.4 | 1 | 31 | 10 | 729.5 | 17.31 | 0 | 20.93 | 0.16 | 0.05 | 0 | 20.05 | 0 | 0.02005 | 0 | 24.32 | 0.05 | 0.17 | 0 | 0 | 20.05 | 0 | 0.02005 | 0 | 20.27 | 0.05 | 0.17 | 0 | 0 | 13.84 | 0 | 17.98 | 0.02 | 0.05 | 0 | 13.83 | 0 | 0 | 0.01383 | 0 | 1.56 | 5.3227 | 0.03 | 0 | 0 | 13.83 | 0 | 4.05 | 0.05 | 0 | 13.83 | 0 | 0 | 0.01383 | 0 | 1.56 | 0.03 | 0 | 0
30.2 | 1 | 31 | 11 | 730.5 | 15.08 | 0 | 18.23 | 0.14 | 0.05 | 0 | 17.85 | 0 | 0 | 0.01785 | 0 | 1.85 | 0.16 | 0 | 0 | 17.85 | 0 | 0 | 0.01785 | 0 | 1.85 | 0.16 | 0 | 0 | 11.9 | 0 | 15.69 | 0.01 | 0.05 | 0 | 11.91 | 0 | 0 | 0.01191 | 0 | 1.26 | 4.2991 | 0.02 | 0 | 0 | 11.91 | 0 | 3.49 | 0.05 | 0 | 11.91 | 0 | 0 | 0.01191 | 0 | 1.26 | 0.02 | 0 | 0
30.2 | 1 | 31 | 12 | 731.5 | 12.95 | 0 | 15.66 | 0.12 | 0.05 | 0 | 15.56 | 0 | 0 | 0.01556 | 0 | 1.64 | 0.14 | 0 | 0 | 15.56 | 0 | 0 | 0.01556 | 0 | 1.64 | 0.14 | 0 | 0 | 10.29 | 0 | 13.76 | 0.01 | 0.05 | 0 | 10.28 | 0 | 0 | 0.01028 | 0 | 1.03 | 3.5144 | 0.02 | 0 | 0 | 10.28 | 0 | 3.01 | 0.05 | 0 | 10.28 | 0 | 0 | 0.01028 | 0 | 1.03 | 0.02 | 0 | 0
32 | 1 | 31 | 13 | 732.5 | 11.12 | 0 | 13.45 | 0.1 | 0.05 | 0 | 13.41 | 0 | 0 | 0.01341 | 0 | 1.39 | 0.12 | 0 | 0 | 13.41 | 0 | 0 | 0.01341 | 0 | 1.39 | 0.12 | 0 | 0 | 8.94 | 0 | 12.1 | 0.01 | 0.05 | 0 | 8.95 | 0 | 0 | 0.00895 | 0 | 0.79 | 2.6955 | 0.01 | 0 | 0 | 8.95 | 0 | 2.62 | 0.05 | 0 | 8.95 | 0 | 0 | 0.00895 | 0 | 0.79 | 0.01 | 0 | 0
33.8 | 1 | 31 | 14 | 733.5 | 9.62 | 0 | 11.64 | 0.09 | 0.05 | 0 | 11.5 | 0 | 0 | 0.0115 | 0 | 1.18 | 0.1 | 0 | 0 | 11.5 | 0 | 0 | 0.0115 | 0 | 1.18 | 0.1 | 0 | 0 | 7.85 | 0 | 10.74 | 0.01 | 0.05 | 0 | 7.86 | 0 | 0 | 0.00786 | 0 | 0.62 | 2.1154 | 0.01 | 0 | 0 | 7.86 | 0 | 2.3 | 0.05 | 0 | 7.86 | 0 | 0 | 0.00786 | 0 | 0.62 | 0.01 | 0 | 0
33.8 | 1 | 31 | 15 | 734.5 | 9.32 | 0 | 11.29 | 0.09 | 0.05 | 0 | 10.82 | 0 | 0 | 0.01082 | 0 | 1.12 | 0.09 | 0 | 0 | 10.82 | 0 | 0 | 0.01082 | 0 | 1.12 | 0.09 | 0 | 0 | 7.9 | 0 | 10.8 | 0.01 | 0.05 | 0 | 7.89 | 0 | 0 | 0.00789 | 0 | 0.62 | 2.1154 | 0.01 | 0 | 0 | 7.89 | 0 | 2.31 | 0.05 | 0 | 7.89 | 0 | 0 | 0.00789 | 0 | 0.62 | 0.01 | 0 | 0
33.8 | 1 | 31 | 16 | 735.5 | 9.84 | 0 | 11.93 | 0.09 | 0.05 | 0 | 11.22 | 0 | 0 | 0.01122 | 0 | 1.16 | 0.09 | 0 | 0 | 11.22 | 0 | 0 | 0.01122 | 0 | 1.16 | 0.09 | 0 | 0 | 8.49 | 0 | 11.54 | 0.01 | 0.05 | 0 | 8.49 | 0 | 0 | 0.00849 | 0 | 0.68 | 2.3202 | 0.01 | 0 | 0 | 8.49 | 0 | 2.49 | 0.05 | 0 | 8.49 | 0 | 0 | 0.00849 | 0 | 0.68 | 0.01 | 0 | 0
33.8 | 1 | 31 | 17 | 736.5 | 10.82 | 0 | 13.13 | 0.1 | 0.05 | 0 | 12.25 | 0 | 0 | 0.01225 | 0 | 1.25 | 0.1 | 0 | 0 | 12.25 | 0 | 0 | 0.01225 | 0 | 1.25 | 0.1 | 0 | 0 | 9.34 | 0 | 12.6 | 0.01 | 0.05 | 0 | 9.34 | 0 | 0 | 0.00934 | 0 | 0.79 | 2.6955 | 0.01 | 0 | 0 | 9.34 | 0 | 2.74 | 0.05 | 0 | 9.34 | 0 | 0 | 0.00934 | 0 | 0.79 | 0.01 | 0 | 0
33.44 | 1 | 31 | 18 | 737.5 | 11.69 | 0 | 14.17 | 0.11 | 0.05 | 0 | 13.3 | 0 | 0 | 0.0133 | 0 | 1.36 | 0.11 | 0 | 0 | 13.3 | 0 | 0 | 0.0133 | 0 | 1.36 | 0.11 | 0 | 0 | 9.98 | 0 | 13.38 | 0.01 | 0.05 | 0 | 9.98 | 0 | 0 | 0.00998 | 0 | 0.89 | 3.0367 | 0.01 | 0 | 0 | 9.98 | 0 | 2.92 | 0.05 | 0 | 9.98 | 0 | 0 | 0.00998 | 0 | 0.89 | 0.01 | 0 | 0
32.9 | 1 | 31 | 19 | 738.5 | 12.22 | 0 | 14.8 | 0.11 | 0.05 | 0 | 14.03 | 0 | 0 | 0.01403 | 0 | 1.42 | 0.12 | 0 | 0 | 14.03 | 0 | 0 | 0.01403 | 0 | 1.42 | 0.12 | 0 | 0 | 10.29 | 0 | 13.76 | 0.01 | 0.05 | 0 | 10.3 | 0 | 0 | 0.0103 | 0 | 0.94 | 3.2073 | 0.01 | 0 | 0 | 10.3 | 0 | 3.02 | 0.05 | 0 | 10.3 | 0 | 0 | 0.0103 | 0 | 0.94 | 0.01 | 0 | 0
32.54 | 1 | 31 | 20 | 739.5 | 12.89 | 0 | 15.61 | 0.12 | 0.05 | 0 | 14.83 | 0 | 0 | 0.01483 | 0 | 1.5 | 0.13 | 0 | 0 | 14.83 | 0 | 0 | 0.01483 | 0 | 1.5 | 0.13 | 0 | 0 | 10.83 | 0 | 14.42 | 0.01 | 0.05 | 0 | 10.83 | 0 | 0 | 0.01083 | 0 | 1.01 | 3.4461 | 0.02 | 0 | 0 | 10.83 | 0 | 3.17 | 0.05 | 0 | 10.83 | 0 | 0 | 0.01083 | 0 | 1.01 | 0.02 | 0 | 0
32.18 | 1 | 31 | 21 | 740.5 | 13.55 | 0 | 16.41 | 0.12 | 0.05 | 0 | 15.64 | 0 | 0 | 0.01564 | 0 | 1.58 | 0.13 | 0 | 0 | 15.64 | 0 | 0 | 0.01564 | 0 | 1.58 | 0.13 | 0 | 0 | 11.33 | 0 | 15.01 | 0.01 | 0.05 | 0 | 11.33 | 0 | 0 | 0.01133 | 0 | 1.09 | 3.7191 | 0.02 | 0 | 0 | 11.33 | 0 | 3.32 | 0.05 | 0 | 11.33 | 0 | 0 | 0.01133 | 0 | 1.09 | 0.02 | 0 | 0
29.3 | 1 | 31 | 22 | 741.5 | 14.75 | 0 | 17.87 | 0.14 | 0.05 | 0 | 17.04 | 0 | 0.01704 | 0 | 20.82 | 0.05 | 0.17 | 0 | 0 | 17.04 | 0 | 0.01704 | 0 | 17.35 | 0.05 | 0.17 | 0 | 0 | 12.37 | 0 | 16.25 | 0.01 | 0.05 | 0 | 12.36 | 0 | 0 | 0.01236 | 0 | 1.28 | 4.3674 | 0.02 | 0 | 0 | 12.36 | 0 | 3.62 | 0.05 | 0 | 12.36 | 0 | 0 | 0.01236 | 0 | 1.28 | 0.02 | 0 | 0
26.24 | 1 | 31 | 23 | 742.5 | 16.37 | 0 | 19.84 | 0.15 | 0.05 | 0 | 19.3 | 0 | 0.0193 | 0 | 23.18 | 0.05 | 0.17 | 0 | 0 | 19.3 | 0 | 0.0193 | 0 | 19.32 | 0.05 | 0.17 | 0 | 0 | 13.69 | 0 | 17.81 | 0.02 | 0.05 | 0 | 13.7 | 0 | 0 | 0.0137 | 0 | 1.52 | 5.1862 | 0.03 | 0 | 0 | 13.7 | 0 | 4.01 | 0.05 | 0 | 13.7 | 0 | 0 | 0.0137 | 0 | 1.52 | 0.03 | 0 | 0
23.18 | 1 | 31 | 24 | 743.5 | 18.1 | 0 | 21.93 | 0.17 | 0.05 | 0 | 20.96 | 0 | 0.02096 | 0 | 25.49 | 0.05 | 0.17 | 0 | 0 | 20.96 | 0 | 0.02096 | 0 | 21.24 | 0.05 | 0.17 | 0 | 0 | 15.04 | 0 | 19.37 | 0.02 | 0.05 | 0 | 15.04 | 0 | 0 | 0.01504 | 0 | 1.8 | 6.1416 | 0.04 | 0 | 0 | 15.04 | 0 | 4.41 | 0.05 | 0 | 15.04 | 0 | 0 | 0.01504 | 0 | 1.8 | 0.04 | 0 | 0
20.3 | 2 | 1 | 1 | 744.5 | 19.79 | 0 | 23.97 | 0.18 | 0.05 | 0 | 22.56 | 0 | 0.02256 | 0 | 27.49 | 0.05 | 0.17 | 0 | 0 | 22.56 | 0 | 0.02256 | 0 | 22.91 | 0.05 | 0.17 | 0 | 0 | 16.32 | 0 | 20.83 | 0.02 | 0.05 | 0 | 16.33 | 0 | 0 | 0.01633 | 0 | 2.07 | 7.0628 | 0.05 | 0 | 0 | 16.33 | 0 | 4.79 | 0.05 | 0 | 16.33 | 0 | 0 | 0.01633 | 0 | 2.07 | 0.05 | 0 | 0
17.24 | 2 | 1 | 2 | 745.5 | 21.48 | 0 | 26.01 | 0.2 | 0.05 | 0 | 24.18 | 0 | 0.02418 | 0 | 29.51 | 0.05 | 0.17 | 0 | 0 | 24.18 | 0 | 0.02418 | 0 | 24.59 | 0.05 | 0.17 | 0 | 0 | 17.65 | 0 | 22.33 | 0.02 | 0.05 | 0 | 17.64 | 0 | 0 | 0.01764 | 0 | 2.35 | 8.0182 | 0.06 | 0 | 0 | 17.64 | 0 | 5.17 | 0.05 | 0 | 17.64 | 0 | 0 | 0.01764 | 0 | 2.35 | 0.06 | 0 | 0
14.18 | 2 | 1 | 3 | 746.5 | 23.18 | 0 | 28.07 | 0.21 | 0.05 | 0 | 25.81 | 0 | 0.02581 | 0 | 31.55 | 0.05 | 0.17 | 0 | 0 | 25.81 | 0 | 0.02581 | 0 | 26.29 | 0.05 | 0.17 | 0 | 0 | 18.97 | 0 | 23.81 | 0.02 | 0.05 | 0 | 18.96 | 0 | 0.0037699 | 0.01519 | 1.99 | 2.35 | 8.0182 | 0.06 | 0 | 0 | 18.96 | 0 | 5.56 | 0.05 | 0 | 18.96 | 0 | 0.0032713 | 0.015689 | 0.49 | 2.35 | 0.06 | 0 | 0
10.94 | 2 | 1 | 4 | 747.5 | 24.99 | 0 | 30.27 | 0.23 | 0.05 | 0 | 27.55 | 0 | 0.02755 | 0 | 33.73 | 0.05 | 0.17 | 0 | 0 | 27.55 | 0 | 0.02755 | 0 | 28.11 | 0.05 | 0.17 | 0 | 0 | 20.39 | 0 | 25.38 | 0.02 | 0.05 | 0 | 20.39 | 0 | 0.0085725 | 0.011817 | 5.47 | 2.21 | 7.5405 | 0.06 | 0 | 0 | 20.39 | 0 | 5.98 | 0.05 | 0 | 20.39 | 0 | 0.0077322 | 0.012658 | 1.35 | 2.21 | 0.06 | 0 | 0
14 | 2 | 1 | 5 | 748.5 | 25.03 | 0 | 30.28 | 0.23 | 0.05 | 0 | 27.57 | 0 | 0.02757 | 0 | 33.75 | 0.05 | 0.17 | 0 | 0 | 27.57 | 0 | 0.02757 | 0 | 28.13 | 0.05 | 0.17 | 0 | 0 | 20.06 | 0 | 25.02 | 0.02 | 0.05 | 0 | 20.05 | 0 | 0.0057448 | 0.014305 | 3.22 | 2.35 | 8.0182 | 0.06 | 0 | 0 | 20.05 | 0 | 5.88 | 0.05 | 0 | 20.05 | 0 | 0.0050444 | 0.015006 | 0.79 | 2.35 | 0.06 | 0 | 0
15.26 | 2 | 1 | 6 | 749.5 | 25.05 | 0 | 30.33 | 0.23 | 0.05 | 0 | 27.53 | 0 | 0.02753 | 0 | 33.72 | 0.05 | 0.17 | 0 | 0 | 27.53 | 0 | 0.02753 | 0 | 28.1 | 0.05 | 0.17 | 0 | 0 | 20.1 | 0 | 25.07 | 0.02 | 0.05 | 0 | 20.1 | 0 | 0.0047012 | 0.015399 | 2.5 | 2.4 | 8.1888 | 0.06 | 0 | 0 | 20.1 | 0 | 5.89 | 0.05 | 0 | 20.1 | 0 | 0.0041265 | 0.015974 | 0.62 | 2.4 | 0.06 | 0 | 0
14.54 | 2 | 1 | 7 | 750.5 | 25.59 | 0 | 31 | 0.24 | 0.05 | 0 | 28.07 | 0 | 0.02807 | 0 | 34.35 | 0.05 | 0.17 | 0 | 0 | 28.07 | 0 | 0.02807 | 0 | 28.62 | 0.05 | 0.17 | 0 | 0 | 20.65 | 0 | 25.67 | 0.02 | 0.05 | 0 | 20.65 | 0 | 0.0068729 | 0.013777 | 4 | 2.35 | 8.0182 | 0.06 | 0 | 0 | 20.65 | 0 | 6.05 | 0.05 | 0 | 20.65 | 0 | 0.0061208 | 0.014529 | 0.99 | 2.35 | 0.06 | 0 | 0
17.6 | 2 | 1 | 8 | 751.5 | 25.13 | 0 | 30.41 | 0.23 | 0.05 | 0 | 27.63 | 0 | 0.02763 | 0 | 33.79 | 0.05 | 0.17 | 0 | 0 | 27.63 | 0 | 0.02763 | 0 | 28.16 | 0.05 | 0.17 | 0 | 0 | 20.08 | 0 | 25.04 | 0.02 | 0.05 | 0 | 20.09 | 0 | 0.0040948 | 0.015995 | 2.14 | 2.45 | 8.3594 | 0.06 | 0 | 0 | 20.09 | 0 | 5.89 | 0.05 | 0 | 20.09 | 0 | 0.0035731 | 0.016517 | 0.53 | 2.45 | 0.06 | 0 | 0
20.48 | 2 | 1 | 9 | 752.5 | 24.31 | 0 | 29.43 | 0.22 | 0.05 | 0 | 26.8 | 0 | 0.0268 | 0 | 32.78 | 0.05 | 0.17 | 0 | 0 | 26.8 | 0 | 0.0268 | 0 | 27.31 | 0.05 | 0.17 | 0 | 0 | 19.4 | 0 | 24.28 | 0.02 | 0.05 | 0 | 19.41 | 0 | 0 | 0.01941 | 0 | 2.51 | 8.5641 | 0.06 | 0 | 0 | 19.41 | 0 | 5.69 | 0.05 | 0 | 19.41 | 0 | 0 | 0.01941 | 0 | 2.51 | 0.06 | 0 | 0
23.36 | 2 | 1 | 10 | 753.5 | 21.9 | 0 | 26.48 | 0.2 | 0.05 | 0 | 24.45 | 0 | 0.02445 | 0 | 29.82 | 0.05 | 0.17 | 0 | 0 | 24.45 | 0 | 0.02445 | 0 | 24.85 | 0.05 | 0.17 | 0 | 0 | 17.2 | 0 | 21.82 | 0.02 | 0.05 | 0 | 17.19 | 0 | 0 | 0.01719 | 0 | 2.1 | 7.1652 | 0.05 | 0 | 0 | 17.19 | 0 | 5.04 | 0.05 | 0 | 17.19 | 0 | 0 | 0.01719 | 0 | 2.1 | 0.05 | 0 | 0
27.86 | 2 | 1 | 11 | 754.5 | 17.4 | 0 | 21 | 0.16 | 0.05 | 0 | 20.05 | 0 | 0.02005 | 0 | 24.32 | 0.05 | 0.17 | 0 | 0 | 20.05 | 0 | 0.02005 | 0 | 20.27 | 0.05 | 0.17 | 0 | 0 | 13.25 | 0 | 17.29 | 0.02 | 0.05 | 0 | 13.26 | 0 | 0 | 0.01326 | 0 | 1.38 | 4.7086 | 0.02 | 0 | 0 | 13.26 | 0 | 3.89 | 0.05 | 0 | 13.26 | 0 | 0 | 0.01326 | 0 | 1.38 | 0.02 | 0 | 0
30.74 | 2 | 1 | 12 | 755.5 | 12.9 | 0 | 15.57 | 0.12 | 0.05 | 0 | 15.55 | 0 | 0 | 0.01555 | 0 | 1.52 | 0.13 | 0 | 0 | 15.55 | 0 | 0 | 0.01555 | 0 | 1.52 | 0.13 | 0 | 0 | 9.77 | 0 | 13.12 | 0.01 | 0.05 | 0 | 9.77 | 0 | 0 | 0.00977 | 0 | 0.83 | 2.832 | 0.01 | 0 | 0 | 9.77 | 0 | 2.86 | 0.05 | 0 | 9.77 | 0 | 0 | 0.00977 | 0 | 0.83 | 0.01 | 0 | 0
35.42 | 2 | 1 | 13 | 756.5 | 10.26 | 0 | 12.42 | 0.09 | 0.05 | 0 | 12.21 | 0 | 0 | 0.01221 | 0 | 1.17 | 0.09 | 0 | 0 | 12.21 | 0 | 0 | 0.01221 | 0 | 1.17 | 0.09 | 0 | 0 | 8.16 | 0 | 11.13 | 0.01 | 0.05 | 0 | 8.16 | 0 | 0 | 0.00816 | 0 | 0.61 | 2.0813 | 0.01 | 0 | 0 | 8.15 | 0 | 2.39 | 0.05 | 0 | 8.16 | 0 | 0 | 0.00816 | 0 | 0.61 | 0.01 | 0 | 0
38.3 | 2 | 1 | 14 | 757.5 | 6.8 | 0 | 8.2 | 0.06 | 0.05 | 0 | 8.19 | 0 | 0 | 0.00819 | 0 | 0.78 | 0.06 | 0 | 0 | 8.19 | 0 | 0 | 0.00819 | 0 | 0.78 | 0.06 | 0 | 0 | 5.43 | 0 | 7.48 | 0.01 | 0.05 | 0 | 5.43 | 0 | 0 | 0.00543 | 0 | 0.45 | 1.5354 | 0.01 | 0 | 0 | 5.43 | 0 | 1.59 | 0.05 | 0 | 5.43 | 0 | 0 | 0.00543 | 0 | 0.45 | 0.01 | 0 | 0
39.38 | 2 | 1 | 15 | 758.5 | 6.05 | 0 | 7.33 | 0.06 | 0.05 | 0 | 6.9 | 0 | 0 | 0.0069 | 0 | 0.67 | 0.05 | 0 | 0 | 6.9 | 0 | 0 | 0.0069 | 0 | 0.67 | 0.05 | 0 | 0 | 5.3 | 0 | 7.3 | 0.01 | 0.05 | 0 | 5.3 | 0 | 0 | 0.0053 | 0 | 0.44 | 1.5013 | 0.01 | 0 | 0 | 5.3 | 0 | 1.55 | 0.05 | 0 | 5.3 | 0 | 0 | 0.0053 | 0 | 0.44 | 0.01 | 0 | 0
40.46 | 2 | 1 | 16 | 759.5 | 6.32 | 0 | 7.67 | 0.06 | 0.05 | 0 | 6.81 | 0 | 0 | 0.00681 | 0 | 0.59 | 0.04 | 0 | 0 | 6.81 | 0 | 0 | 0.00681 | 0 | 0.59 | 0.04 | 0 | 0 | 5.7 | 0 | 7.86 | 0.01 | 0.05 | 0 | 5.7 | 0 | 0 | 0.0057 | 0 | 0.48 | 1.6378 | 0.01 | 0 | 0 | 5.7 | 0 | 1.67 | 0.05 | 0 | 5.7 | 0 | 0 | 0.0057 | 0 | 0.48 | 0.01 | 0 | 0
43.34 | 2 | 1 | 17 | 760.5 | 6.92 | 0 | 8.39 | 0.06 | 0.05 | 0 | 7.23 | 0 | 0 | 0.00723 | 0 | 0.61 | 0.04 | 0 | 0 | 7.23 | 0 | 0 | 0.00723 | 0 | 0.61 | 0.04 | 0 | 0 | 6.17 | 0 | 8.51 | 0.01 | 0.05 | 0 | 6.17 | 0 | 0 | 0.00617 | 0 | 0.5 | 1.706 | 0.01 | 0 | 0 | 6.17 | 0 | 1.81 | 0.05 | 0 | 6.17 | 0 | 0 | 0.00617 | 0 | 0.5 | 0.01 | 0 | 0
38.84 | 2 | 1 | 18 | 761.5 | 8.67 | 0 | 10.53 | 0.08 | 0.05 | 0 | 9.01 | 0 | 0 | 0.00901 | 0 | 0.86 | 0.07 | 0 | 0 | 9.01 | 0 | 0 | 0.00901 | 0 | 0.86 | 0.07 | 0 | 0 | 7.9 | 0 | 10.8 | 0.01 | 0.05 | 0 | 7.9 | 0 | 0 | 0.0079 | 0 | 0.59 | 2.0131 | 0.01 | 0 | 0 | 7.89 | 0 | 2.31 | 0.05 | 0 | 7.9 | 0 | 0 | 0.0079 | 0 | 0.59 | 0.01 | 0 | 0
32.72 | 2 | 1 | 19 | 762.5 | 11.45 | 0 | 13.91 | 0.11 | 0.05 | 0 | 12.28 | 0 | 0 | 0.01228 | 0 | 1.23 | 0.1 | 0 | 0 | 12.28 | 0 | 0 | 0.01228 | 0 | 1.23 | 0.1 | 0 | 0 | 10.19 | 0 | 13.64 | 0.01 | 0.05 | 0 | 10.19 | 0 | 0 | 0.01019 | 0 | 0.86 | 2.9343 | 0.01 | 0 | 0 | 10.2 | 0 | 2.99 | 0.05 | 0 | 10.19 | 0 | 0 | 0.01019 | 0 | 0.86 | 0.01 | 0 | 0
30.2 | 2 | 1 | 20 | 763.5 | 13.17 | 0 | 15.95 | 0.12 | 0.05 | 0 | 14.8 | 0 | 0 | 0.0148 | 0 | 1.52 | 0.13 | 0 | 0 | 14.8 | 0 | 0 | 0.0148 | 0 | 1.52 | 0.13 | 0 | 0 | 11.26 | 0 | 14.93 | 0.01 | 0.05 | 0 | 11.26 | 0 | 0 | 0.01126 | 0 | 1.1 | 3.7532 | 0.02 | 0 | 0 | 11.26 | 0 | 3.3 | 0.05 | 0 | 11.26 | 0 | 0 | 0.01126 | 0 | 1.1 | 0.02 | 0 | 0
27.14 | 2 | 1 | 21 | 764.5 | 15.2 | 0 | 18.42 | 0.14 | 0.05 | 0 | 17.46 | 0 | 0.01746 | 0 | 21.24 | 0.05 | 0.17 | 0 | 0 | 17.46 | 0 | 0.01746 | 0 | 17.7 | 0.05 | 0.17 | 0 | 0 | 12.87 | 0 | 16.84 | 0.01 | 0.05 | 0 | 12.88 | 0 | 0 | 0.01288 | 0 | 1.37 | 4.6744 | 0.02 | 0 | 0 | 12.88 | 0 | 3.77 | 0.05 | 0 | 12.88 | 0 | 0 | 0.01288 | 0 | 1.37 | 0.02 | 0 | 0
25.88 | 2 | 1 | 22 | 765.5 | 16.79 | 0 | 20.33 | 0.15 | 0.05 | 0 | 19.82 | 0 | 0.01982 | 0 | 23.8 | 0.05 | 0.17 | 0 | 0 | 19.82 | 0 | 0.01982 | 0 | 19.83 | 0.05 | 0.17 | 0 | 0 | 14 | 0 | 18.17 | 0.02 | 0.05 | 0 | 13.99 | 0 | 0 | 0.01399 | 0 | 1.61 | 5.4933 | 0.03 | 0 | 0 | 13.99 | 0 | 4.1 | 0.05 | 0 | 13.99 | 0 | 0 | 0.01399 | 0 | 1.61 | 0.03 | 0 | 0
31.82 | 2 | 1 | 23 | 766.5 | 16.61 | 0 | 20.08 | 0.15 | 0.05 | 0 | 19.55 | 0 | 0 | 0.01955 | 0 | 1.88 | 0.16 | 0 | 0 | 19.55 | 0 | 0 | 0.01955 | 0 | 1.88 | 0.16 | 0 | 0 | 13.48 | 0 | 17.56 | 0.02 | 0.05 | 0 | 13.48 | 0 | 0 | 0.01348 | 0 | 1.34 | 4.5721 | 0.02 | 0 | 0 | 13.48 | 0 | 3.95 | 0.05 | 0 | 13.48 | 0 | 0 | 0.01348 | 0 | 1.34 | 0.02 | 0 | 0
30.56 | 2 | 1 | 24 | 767.5 | 17.5 | 0 | 21.2 | 0.16 | 0.05 | 0 | 20.15 | 0 | 0 | 0.02015 | 0 | 1.96 | 0.17 | 0 | 0 | 20.15 | 0 | 0 | 0.02015 | 0 | 1.96 | 0.17 | 0 | 0 | 14.43 | 0 | 18.66 | 0.02 | 0.05 | 0 | 14.42 | 0 | 0 | 0.01442 | 0 | 1.48 | 5.0498 | 0.02 | 0 | 0 | 14.42 | 0 | 4.23 | 0.05 | 0 | 14.42 | 0 | 0 | 0.01442 | 0 | 1.48 | 0.02 | 0 | 0
29.3 | 2 | 2 | 1 | 768.5 | 18.85 | 0 | 22.84 | 0.17 | 0.05 | 0 | 21.61 | 0 | 0.02161 | 0 | 26.25 | 0.05 | 0.17 | 0 | 0 | 21.61 | 0 | 0.02161 | 0 | 21.88 | 0.05 | 0.17 | 0 | 0 | 15.56 | 0 | 19.97 | 0.02 | 0.05 | 0 | 15.55 | 0 | 0 | 0.01555 | 0 | 1.66 | 5.6639 | 0.03 | 0 | 0 | 15.55 | 0 | 4.56 | 0.05 | 0 | 15.55 | 0 | 0 | 0.01555 | 0 | 1.66 | 0.03 | 0 | 0
28.04 | 2 | 2 | 2 | 769.5 | 19.53 | 0 | 23.64 | 0.18 | 0.05 | 0 | 22.29 | 0 | 0.02229 | 0 | 27.12 | 0.05 | 0.17 | 0 | 0 | 22.29 | 0 | 0.02229 | 0 | 22.6 | 0.05 | 0.17 | 0 | 0 | 15.92 | 0 | 20.37 | 0.02 | 0.05 | 0 | 15.93 | 0 | 0 | 0.01593 | 0 | 1.71 | 5.8345 | 0.03 | 0 | 0 | 15.93 | 0 | 4.67 | 0.05 | 0 | 15.93 | 0 | 0 | 0.01593 | 0 | 1.71 | 0.03 | 0 | 0
28.58 | 2 | 2 | 3 | 770.5 | 19.54 | 0 | 23.65 | 0.18 | 0.05 | 0 | 22.25 | 0 | 0.02225 | 0 | 27.1 | 0.05 | 0.17 | 0 | 0 | 22.25 | 0 | 0.02225 | 0 | 22.58 | 0.05 | 0.17 | 0 | 0 | 15.8 | 0 | 20.24 | 0.02 | 0.05 | 0 | 15.81 | 0 | 0 | 0.01581 | 0 | 1.68 | 5.7322 | 0.03 | 0 | 0 | 15.81 | 0 | 4.63 | 0.05 | 0 | 15.81 | 0 | 0 | 0.01581 | 0 | 1.68 | 0.03 | 0 | 0
25.52 | 2 | 2 | 4 | 771.5 | 20.11 | 0 | 24.36 | 0.19 | 0.05 | 0 | 22.77 | 0 | 0.02277 | 0 | 27.74 | 0.05 | 0.17 | 0 | 0 | 22.77 | 0 | 0.02277 | 0 | 23.11 | 0.05 | 0.17 | 0 | 0 | 16.37 | 0 | 20.89 | 0.02 | 0.05 | 0 | 16.38 | 0 | 0 | 0.01638 | 0 | 1.86 | 6.3463 | 0.04 | 0 | 0 | 16.38 | 0 | 4.8 | 0.05 | 0 | 16.38 | 0 | 0 | 0.01638 | 0 | 1.86 | 0.04 | 0 | 0
24.08 | 2 | 2 | 5 | 772.5 | 21.16 | 0 | 25.63 | 0.2 | 0.05 | 0 | 23.8 | 0 | 0.0238 | 0 | 29.01 | 0.05 | 0.17 | 0 | 0 | 23.8 | 0 | 0.0238 | 0 | 24.18 | 0.05 | 0.17 | 0 | 0 | 17.29 | 0 | 21.93 | 0.02 | 0.05 | 0 | 17.29 | 0 | 0 | 0.01729 | 0 | 2.06 | 7.0287 | 0.04 | 0 | 0 | 17.29 | 0 | 5.07 | 0.05 | 0 | 17.29 | 0 | 0 | 0.01729 | 0 | 2.06 | 0.04 | 0 | 0
24.62 | 2 | 2 | 6 | 773.5 | 20.89 | 0 | 25.27 | 0.19 | 0.05 | 0 | 23.54 | 0 | 0.02354 | 0 | 28.69 | 0.05 | 0.17 | 0 | 0 | 23.54 | 0 | 0.02354 | 0 | 23.91 | 0.05 | 0.17 | 0 | 0 | 16.82 | 0 | 21.4 | 0.02 | 0.05 | 0 | 16.81 | 0 | 0 | 0.01681 | 0 | 1.94 | 6.6193 | 0.04 | 0 | 0 | 16.81 | 0 | 4.93 | 0.05 | 0 | 16.81 | 0 | 0 | 0.01681 | 0 | 1.94 | 0.04 | 0 | 0
23.36 | 2 | 2 | 7 | 774.5 | 21.22 | 0 | 25.7 | 0.2 | 0.05 | 0 | 23.82 | 0 | 0.02382 | 0 | 29.06 | 0.05 | 0.17 | 0 | 0 | 23.82 | 0 | 0.02382 | 0 | 24.21 | 0.05 | 0.17 | 0 | 0 | 17.22 | 0 | 21.85 | 0.02 | 0.05 | 0 | 17.2 | 0 | 0 | 0.0172 | 0 | 2.03 | 6.9264 | 0.04 | 0 | 0 | 17.2 | 0 | 5.04 | 0.05 | 0 | 17.2 | 0 | 0 | 0.0172 | 0 | 2.03 | 0.04 | 0 | 0
22.1 | 2 | 2 | 8 | 775.5 | 21.4 | 0 | 25.91 | 0.2 | 0.05 | 0 | 24.02 | 0 | 0.02402 | 0 | 29.27 | 0.05 | 0.17 | 0 | 0 | 24.02 | 0 | 0.02402 | 0 | 24.4 | 0.05 | 0.17 | 0 | 0 | 17.31 | 0 | 21.95 | 0.02 | 0.05 | 0 | 17.31 | 0 | 0 | 0.01731 | 0 | 2.09 | 7.1311 | 0.04 | 0 | 0 | 17.31 | 0 | 5.07 | 0.05 | 0 | 17.31 | 0 | 0 | 0.01731 | 0 | 2.09 | 0.04 | 0 | 0
19.04 | 2 | 2 | 9 | 776.5 | 21.77 | 0 | 26.36 | 0.2 | 0.05 | 0 | 24.38 | 0 | 0.02438 | 0 | 29.73 | 0.05 | 0.17 | 0 | 0 | 24.38 | 0 | 0.02438 | 0 | 24.78 | 0.05 | 0.17 | 0 | 0 | 17.62 | 0 | 22.3 | 0.02 | 0.05 | 0 | 17.63 | 0 | 0 | 0.01763 | 0 | 2.28 | 7.7794 | 0.05 | 0 | 0 | 17.63 | 0 | 5.17 | 0.05 | 0 | 17.63 | 0 | 0 | 0.01763 | 0 | 2.28 | 0.05 | 0 | 0
19.58 | 2 | 2 | 10 | 777.5 | 20.56 | 0 | 24.86 | 0.19 | 0.05 | 0 | 23.22 | 0 | 0.02322 | 0 | 28.28 | 0.05 | 0.17 | 0 | 0 | 23.22 | 0 | 0.02322 | 0 | 23.57 | 0.05 | 0.17 | 0 | 0 | 16.34 | 0 | 20.86 | 0.02 | 0.05 | 0 | 16.34 | 0 | 0 | 0.01634 | 0 | 2.03 | 6.9264 | 0.05 | 0 | 0 | 16.34 | 0 | 4.79 | 0.05 | 0 | 16.34 | 0 | 0 | 0.01634 | 0 | 2.03 | 0.05 | 0 | 0
18.32 | 2 | 2 | 11 | 778.5 | 18.28 | 0 | 22.09 | 0.17 | 0.05 | 0 | 20.96 | 0 | 0.02096 | 0 | 25.48 | 0.05 | 0.17 | 0 | 0 | 20.96 | 0 | 0.02096 | 0 | 21.23 | 0.05 | 0.17 | 0 | 0 | 14.33 | 0 | 18.55 | 0.02 | 0.05 | 0 | 14.34 | 0 | 0 | 0.01434 | 0 | 1.78 | 6.0734 | 0.04 | 0 | 0 | 14.34 | 0 | 4.2 | 0.05 | 0 | 14.34 | 0 | 0 | 0.01434 | 0 | 1.78 | 0.04 | 0 | 0
18.86 | 2 | 2 | 12 | 779.5 | 16.1 | 0 | 19.47 | 0.15 | 0.05 | 0 | 18.83 | 0 | 0.01883 | 0 | 22.8 | 0.05 | 0.17 | 0 | 0 | 18.83 | 0 | 0.01883 | 0 | 19 | 0.05 | 0.17 | 0 | 0 | 12.68 | 0 | 16.62 | 0.01 | 0.05 | 0 | 12.68 | 0 | 0 | 0.01268 | 0 | 1.49 | 5.0839 | 0.03 | 0 | 0 | 12.68 | 0 | 3.72 | 0.05 | 0 | 12.68 | 0 | 0 | 0.01268 | 0 | 1.49 | 0.03 | 0 | 0
21.2 | 2 | 2 | 13 | 780.5 | 13.4 | 0 | 16.19 | 0.12 | 0.05 | 0 | 16.26 | 0 | 0.01626 | 0 | 19.55 | 0.05 | 0.17 | 0 | 0 | 16.26 | 0 | 0.01626 | 0 | 16.29 | 0.05 | 0.17 | 0 | 0 | 10.45 | 0 | 13.96 | 0.01 | 0.05 | 0 | 10.45 | 0 | 0 | 0.01045 | 0 | 1.12 | 3.8214 | 0.02 | 0 | 0 | 10.45 | 0 | 3.06 | 0.05 | 0 | 10.45 | 0 | 0 | 0.01045 | 0 | 1.12 | 0.02 | 0 | 0
22.28 | 2 | 2 | 14 | 781.5 | 11.67 | 0 | 14.13 | 0.11 | 0.05 | 0 | 14.57 | 0 | 0.01457 | 0 | 17.44 | 0.05 | 0.17 | 0 | 0 | 14.57 | 0 | 0.01457 | 0 | 14.54 | 0.05 | 0.17 | 0 | 0 | 9.37 | 0 | 12.63 | 0.01 | 0.05 | 0 | 9.37 | 0 | 0 | 0.00937 | 0 | 0.94 | 3.2073 | 0.02 | 0 | 0 | 9.37 | 0 | 2.75 | 0.05 | 0 | 9.37 | 0 | 0 | 0.00937 | 0 | 0.94 | 0.02 | 0 | 0
22.64 | 2 | 2 | 15 | 782.5 | 10.81 | 0 | 13.09 | 0.1 | 0.05 | 0 | 13.75 | 0 | 0.01375 | 0 | 16.41 | 0.05 | 0.17 | 0 | 0 | 13.75 | 0 | 0.01375 | 0 | 13.68 | 0.05 | 0.17 | 0 | 0 | 8.89 | 0 | 12.04 | 0.01 | 0.05 | 0 | 8.89 | 0 | 0 | 0.00889 | 0 | 0.86 | 2.9343 | 0.01 | 0 | 0 | 8.89 | 0 | 2.61 | 0.05 | 0 | 8.89 | 0 | 0 | 0.00889 | 0 | 0.86 | 0.01 | 0 | 0
23.18 | 2 | 2 | 16 | 783.5 | 11.35 | 0 | 13.76 | 0.1 | 0.05 | 0 | 14.27 | 0 | 0.01427 | 0 | 17.06 | 0.05 | 0.17 | 0 | 0 | 14.27 | 0 | 0.01427 | 0 | 14.22 | 0.05 | 0.17 | 0 | 0 | 9.6 | 0 | 12.92 | 0.01 | 0.05 | 0 | 9.61 | 0 | 0 | 0.00961 | 0 | 0.94 | 3.2073 | 0.02 | 0 | 0 | 9.61 | 0 | 2.82 | 0.05 | 0 | 9.61 | 0 | 0 | 0.00961 | 0 | 0.94 | 0.02 | 0 | 0
21.2 | 2 | 2 | 17 | 784.5 | 13.25 | 0 | 16.09 | 0.12 | 0.05 | 0 | 16.18 | 0 | 0.01618 | 0 | 19.48 | 0.05 | 0.17 | 0 | 0 | 16.18 | 0 | 0.01618 | 0 | 16.23 | 0.05 | 0.17 | 0 | 0 | 11.4 | 0 | 15.1 | 0.01 | 0.05 | 0 | 11.41 | 0 | 0 | 0.01141 | 0 | 1.24 | 4.2309 | 0.02 | 0 | 0 | 11.41 | 0 | 3.34 | 0.05 | 0 | 11.41 | 0 | 0 | 0.01141 | 0 | 1.24 | 0.02 | 0 | 0
17.6 | 2 | 2 | 18 | 785.5 | 16.1 | 0 | 19.54 | 0.15 | 0.05 | 0 | 18.85 | 0 | 0.01885 | 0 | 22.82 | 0.05 | 0.17 | 0 | 0 | 18.85 | 0 | 0.01885 | 0 | 19.02 | 0.05 | 0.17 | 0 | 0 | 13.81 | 0 | 17.95 | 0.02 | 0.05 | 0 | 13.8 | 0 | 0 | 0.0138 | 0 | 1.69 | 5.7663 | 0.04 | 0 | 0 | 13.8 | 0 | 4.04 | 0.05 | 0 | 13.8 | 0 | 0 | 0.0138 | 0 | 1.69 | 0.04 | 0 | 0
14.54 | 2 | 2 | 19 | 786.5 | 18.53 | 0 | 22.45 | 0.17 | 0.05 | 0 | 21.21 | 0 | 0.02121 | 0 | 25.79 | 0.05 | 0.17 | 0 | 0 | 21.21 | 0 | 0.02121 | 0 | 21.49 | 0.05 | 0.17 | 0 | 0 | 15.56 | 0 | 19.97 | 0.02 | 0.05 | 0 | 15.56 | 0 | 0 | 0.01556 | 0 | 2.06 | 7.0287 | 0.05 | 0 | 0 | 15.56 | 0 | 4.56 | 0.05 | 0 | 15.56 | 0 | 0 | 0.01556 | 0 | 2.06 | 0.05 | 0 | 0
10.58 | 2 | 2 | 20 | 787.5 | 21.14 | 0 | 25.61 | 0.19 | 0.05 | 0 | 23.73 | 0 | 0.02373 | 0 | 28.96 | 0.05 | 0.17 | 0 | 0 | 23.73 | 0 | 0.02373 | 0 | 24.13 | 0.05 | 0.17 | 0 | 0 | 17.6 | 0 | 22.27 | 0.02 | 0.05 | 0 | 17.6 | 0 | 0.0042245 | 0.013376 | 2.36 | 2.19 | 7.4723 | 0.06 | 0 | 0 | 17.6 | 0 | 5.16 | 0.05 | 0 | 17.6 | 0 | 0.0036852 | 0.013915 | 0.58 | 2.19 | 0.06 | 0 | 0
6.8 | 2 | 2 | 21 | 788.5 | 23.69 | 0 | 28.7 | 0.22 | 0.05 | 0 | 26.23 | 0 | 0.02623 | 0 | 32.08 | 0.05 | 0.17 | 0 | 0 | 26.23 | 0 | 0.02623 | 0 | 26.73 | 0.05 | 0.17 | 0 | 0 | 19.54 | 0 | 24.44 | 0.02 | 0.05 | 0 | 19.55 | 0 | 0.0096367 | 0.0099133 | 6.7 | 2.02 | 6.8922 | 0.06 | 0 | 0 | 19.55 | 0 | 5.73 | 0.05 | 0 | 19.55 | 0 | 0.0087895 | 0.01076 | 1.65 | 2.02 | 0.06 | 0 | 0
7.52 | 2 | 2 | 22 | 789.5 | 25.15 | 0 | 30.43 | 0.23 | 0.05 | 0 | 27.63 | 0 | 0.02763 | 0 | 33.84 | 0.05 | 0.17 | 0 | 0 | 27.63 | 0 | 0.02763 | 0 | 28.2 | 0.05 | 0.17 | 0 | 0 | 20.44 | 0 | 25.44 | 0.02 | 0.05 | 0 | 20.45 | 0 | 0.010513 | 0.009937 | 7.4 | 2.05 | 6.9946 | 0.06 | 0 | 0 | 20.45 | 0 | 5.99 | 0.05 | 0 | 20.45 | 0 | 0.0096173 | 0.010833 | 1.82 | 2.05 | 0.06 | 0 | 0
6.08 | 2 | 2 | 23 | 790.5 | 27.02 | 0 | 32.73 | 0.25 | 0.05 | 0 | 29.43 | 0 | 0.02943 | 0 | 36.1 | 0.05 | 0.17 | 0 | 0 | 29.43 | 0 | 0.02943 | 0 | 30.08 | 0.05 | 0.17 | 0 | 0 | 22.02 | 0 | 27.18 | 0.03 | 0.05 | 0 | 22.02 | 0 | 0.013147 | 0.008873 | 10.01 | 1.98 | 6.7558 | 0.06 | 0 | 0 | 22.02 | 0 | 6.45 | 0.05 | 0 | 22.02 | 0 | 0.0122 | 0.0098197 | 2.46 | 1.98 | 0.06 | 0 | 0
5 | 2 | 2 | 24 | 791.5 | 28.77 | 0 | 34.84 | 0.27 | 0.05 | 0 | 31.16 | 0 | 0.03116 | 0 | 38.23 | 0.05 | 0.17 | 0 | 0 | 31.16 | 0 | 0.03116 | 0 | 31.86 | 0.05 | 0.17 | 0 | 0 | 23.37 | 0 | 28.65 | 0.03 | 0.05 | 0 | 23.36 | 0 | 0.015167 | 0.0081932 | 12.19 | 1.93 | 6.5852 | 0.06 | 0 | 0 | 23.36 | 0 | 6.85 | 0.05 | 0 | 23.36 | 0 | 0.014215 | 0.009145 | 3 | 1.93 | 0.06 | 0 | 0
4.64 | 2 | 3 | 1 | 792.5 | 30.01 | 0 | 36.34 | 0.28 | 0.05 | 0 | 32.38 | 0 | 0.03238 | 0 | 39.76 | 0.05 | 0.17 | 0 | 0 | 32.38 | 0 | 0.03238 | 0 | 33.13 | 0.05 | 0.17 | 0 | 0 | 24.27 | 0 | 29.62 | 0.03 | 0.05 | 0 | 24.24 | 0 | 0.016332 | 0.0079076 | 13.46 | 1.91 | 6.5169 | 0.06 | 0 | 0 | 24.24 | 0 | 7.1 | 0.05 | 0 | 24.24 | 0 | 0.015371 | 0.0088694 | 3.31 | 1.91 | 0.06 | 0 | 0
3.74 | 2 | 3 | 2 | 793.5 | 31.03 | 0 | 37.57 | 0.29 | 0.05 | 0 | 33.37 | 0 | 0.03337 | 0 | 41.01 | 0.05 | 0.17 | 0 | 0 | 33.37 | 0 | 0.03337 | 0 | 34.17 | 0.05 | 0.17 | 0 | 0 | 25.02 | 0 | 30.44 | 0.03 | 0.05 | 0 | 25.02 | 0 | 0.017539 | 0.0074806 | 14.88 | 1.86 | 6.3463 | 0.06 | 0 | 0 | 25.02 | 0 | 7.33 | 0.05 | 0 | 25.02 | 0 | 0.016589 | 0.0084307 | 3.66 | 1.86 | 0.06 | 0 | 0
3.38 | 2 | 3 | 3 | 794.5 | 31.68 | 0 | 38.35 | 0.29 | 0.05 | 0 | 34.01 | 0 | 0.03401 | 0 | 41.8 | 0.05 | 0.17 | 0 | 0 | 34.01 | 0 | 0.03401 | 0 | 34.83 | 0.05 | 0.17 | 0 | 0 | 25.45 | 0 | 30.9 | 0.03 | 0.05 | 0 | 25.48 | 0 | 0.018182 | 0.0072983 | 15.64 | 1.84 | 6.2781 | 0.06 | 0 | 0 | 25.48 | 0 | 7.47 | 0.05 | 0 | 25.48 | 0 | 0.01724 | 0.0082396 | 3.85 | 1.84 | 0.06 | 0 | 0
3.74 | 2 | 3 | 4 | 795.5 | 31.97 | 0 | 38.71 | 0.29 | 0.05 | 0 | 34.31 | 0 | 0.03431 | 0 | 42.16 | 0.05 | 0.17 | 0 | 0 | 34.31 | 0 | 0.03431 | 0 | 35.13 | 0.05 | 0.17 | 0 | 0 | 25.69 | 0 | 31.16 | 0.03 | 0.05 | 0 | 25.66 | 0 | 0.01826 | 0.0074 | 15.66 | 1.86 | 6.3463 | 0.06 | 0 | 0 | 25.66 | 0 | 7.52 | 0.05 | 0 | 25.66 | 0 | 0.017301 | 0.0083586 | 3.85 | 1.86 | 0.06 | 0 | 0
2.3 | 2 | 3 | 5 | 796.5 | 32.75 | 0 | 39.67 | 0.3 | 0.05 | 0 | 35.08 | 0 | 0.03508 | 0 | 43.12 | 0.05 | 0.17 | 0 | 0 | 35.08 | 0 | 0.03508 | 0 | 35.93 | 0.05 | 0.17 | 0 | 0 | 26.39 | 0 | 31.92 | 0.03 | 0.05 | 0 | 26.4 | 0 | 0.019509 | 0.0068912 | 17.29 | 1.79 | 6.1075 | 0.06 | 0 | 0 | 26.4 | 0 | 7.74 | 0.05 | 0 | 26.4 | 0 | 0.018589 | 0.0078109 | 4.26 | 1.79 | 0.06 | 0 | 0
2.66 | 2 | 3 | 6 | 797.5 | 33.1 | 0 | 40.06 | 0.3 | 0.05 | 0 | 35.43 | 0 | 0.03543 | 0 | 43.55 | 0.05 | 0.17 | 0 | 0 | 35.43 | 0 | 0.03543 | 0 | 36.29 | 0.05 | 0.17 | 0 | 0 | 26.58 | 0 | 32.13 | 0.03 | 0.05 | 0 | 26.59 | 0 | 0.019598 | 0.006992 | 17.31 | 1.81 | 6.1757 | 0.06 | 0 | 0 | 26.59 | 0 | 7.79 | 0.05 | 0 | 26.59 | 0 | 0.018661 | 0.0079288 | 4.26 | 1.81 | 0.06 | 0 | 0
2.66 | 2 | 3 | 7 | 798.5 | 33.32 | 0 | 40.35 | 0.31 | 0.05 | 0 | 35.66 | 0 | 0.03566 | 0 | 43.84 | 0.05 | 0.17 | 0 | 0 | 35.66 | 0 | 0.03566 | 0 | 36.53 | 0.05 | 0.17 | 0 | 0 | 26.77 | 0 | 32.33 | 0.03 | 0.05 | 0 | 26.77 | 0 | 0.019784 | 0.0069858 | 17.49 | 1.81 | 6.1757 | 0.06 | 0 | 0 | 26.77 | 0 | 7.85 | 0.05 | 0 | 26.77 | 0 | 0.018853 | 0.0079173 | 4.31 | 1.81 | 0.06 | 0 | 0
1.94 | 2 | 3 | 8 | 799.5 | 33.59 | 0 | 40.67 | 0.31 | 0.05 | 0 | 35.92 | 0 | 0.03592 | 0 | 44.17 | 0.05 | 0.17 | 0 | 0 | 35.92 | 0 | 0.03592 | 0 | 36.81 | 0.05 | 0.17 | 0 | 0 | 27.01 | 0 | 32.58 | 0.03 | 0.05 | 0 | 27.01 | 0 | 0.020269 | 0.0067407 | 18.16 | 1.77 | 6.0392 | 0.06 | 0 | 0 | 27.01 | 0 | 7.92 | 0.05 | 0 | 27.01 | 0 | 0.019349 | 0.0076615 | 4.47 | 1.77 | 0.06 | 0 | 0
3.2 | 2 | 3 | 9 | 800.5 | 32.35 | 0 | 39.13 | 0.3 | 0.05 | 0 | 34.72 | 0 | 0.03472 | 0 | 42.66 | 0.05 | 0.17 | 0 | 0 | 34.72 | 0 | 0.03472 | 0 | 35.55 | 0.05 | 0.17 | 0 | 0 | 25.73 | 0 | 31.21 | 0.03 | 0.05 | 0 | 25.74 | 0 | 0.01846 | 0.0072798 | 15.92 | 1.84 | 6.2781 | 0.06 | 0 | 0 | 25.74 | 0 | 7.54 | 0.05 | 0 | 25.74 | 0 | 0.017517 | 0.0082225 | 3.92 | 1.84 | 0.06 | 0 | 0
7.7 | 2 | 3 | 10 | 801.5 | 29 | 0 | 35.05 | 0.27 | 0.05 | 0 | 31.41 | 0 | 0.03141 | 0 | 38.53 | 0.05 | 0.17 | 0 | 0 | 31.41 | 0 | 0.03141 | 0 | 32.11 | 0.05 | 0.17 | 0 | 0 | 22.71 | 0 | 27.92 | 0.03 | 0.05 | 0 | 22.72 | 0 | 0.013249 | 0.0094711 | 9.88 | 2.07 | 7.0628 | 0.06 | 0 | 0 | 22.72 | 0 | 6.66 | 0.05 | 0 | 22.72 | 0 | 0.012269 | 0.010451 | 2.43 | 2.07 | 0.06 | 0 | 0
10.76 | 2 | 3 | 11 | 802.5 | 24.95 | 0 | 30.16 | 0.23 | 0.05 | 0 | 27.39 | 0 | 0.02739 | 0 | 33.49 | 0.05 | 0.17 | 0 | 0 | 27.39 | 0 | 0.02739 | 0 | 27.91 | 0.05 | 0.17 | 0 | 0 | 19.44 | 0 | 24.34 | 0.02 | 0.05 | 0 | 19.43 | 0 | 0.0069826 | 0.012447 | 4.23 | 2.21 | 7.5405 | 0.06 | 0 | 0 | 19.43 | 0 | 5.69 | 0.05 | 0 | 19.43 | 0 | 0.0062176 | 0.013212 | 1.04 | 2.21 | 0.06 | 0 | 0
13.1 | 2 | 3 | 12 | 803.5 | 19.59 | 0 | 23.64 | 0.18 | 0.05 | 0 | 22.16 | 0 | 0.02216 | 0 | 26.92 | 0.05 | 0.17 | 0 | 0 | 22.16 | 0 | 0.02216 | 0 | 22.43 | 0.05 | 0.17 | 0 | 0 | 14.95 | 0 | 19.26 | 0.02 | 0.05 | 0 | 14.94 | 0 | 0 | 0.01494 | 0 | 2.01 | 6.8581 | 0.05 | 0 | 0 | 14.94 | 0 | 4.38 | 0.05 | 0 | 14.94 | 0 | 0 | 0.01494 | 0 | 2.01 | 0.05 | 0 | 0
14.18 | 2 | 3 | 13 | 804.5 | 16.84 | 0 | 20.38 | 0.16 | 0.05 | 0 | 19.45 | 0 | 0.01945 | 0 | 23.52 | 0.05 | 0.17 | 0 | 0 | 19.45 | 0 | 0.01945 | 0 | 19.6 | 0.05 | 0.17 | 0 | 0 | 13.32 | 0 | 17.37 | 0.02 | 0.05 | 0 | 13.31 | 0 | 0 | 0.01331 | 0 | 1.73 | 5.9028 | 0.04 | 0 | 0 | 13.31 | 0 | 3.9 | 0.05 | 0 | 13.31 | 0 | 0 | 0.01331 | 0 | 1.73 | 0.04 | 0 | 0
17.78 | 2 | 3 | 14 | 805.5 | 13.6 | 0 | 16.43 | 0.13 | 0.05 | 0 | 16.38 | 0 | 0.01638 | 0 | 19.66 | 0.05 | 0.17 | 0 | 0 | 16.38 | 0 | 0.01638 | 0 | 16.38 | 0.05 | 0.17 | 0 | 0 | 10.71 | 0 | 14.27 | 0.01 | 0.05 | 0 | 10.72 | 0 | 0 | 0.01072 | 0 | 1.25 | 4.265 | 0.02 | 0 | 0 | 10.72 | 0 | 3.14 | 0.05 | 0 | 10.72 | 0 | 0 | 0.01072 | 0 | 1.25 | 0.02 | 0 | 0
19.4 | 2 | 3 | 15 | 806.5 | 12.35 | 0 | 14.96 | 0.11 | 0.05 | 0 | 15.19 | 0 | 0.01519 | 0 | 18.2 | 0.05 | 0.17 | 0 | 0 | 15.19 | 0 | 0.01519 | 0 | 15.17 | 0.05 | 0.17 | 0 | 0 | 10.17 | 0 | 13.61 | 0.01 | 0.05 | 0 | 10.16 | 0 | 0 | 0.01016 | 0 | 1.12 | 3.8214 | 0.02 | 0 | 0 | 10.16 | 0 | 2.98 | 0.05 | 0 | 10.16 | 0 | 0 | 0.01016 | 0 | 1.12 | 0.02 | 0 | 0
21.2 | 2 | 3 | 16 | 807.5 | 12.38 | 0 | 15.02 | 0.11 | 0.05 | 0 | 15.26 | 0 | 0.01526 | 0 | 18.28 | 0.05 | 0.17 | 0 | 0 | 15.26 | 0 | 0.01526 | 0 | 15.23 | 0.05 | 0.17 | 0 | 0 | 10.45 | 0 | 13.96 | 0.01 | 0.05 | 0 | 10.45 | 0 | 0 | 0.01045 | 0 | 1.12 | 3.8214 | 0.02 | 0 | 0 | 10.45 | 0 | 3.06 | 0.05 | 0 | 10.45 | 0 | 0 | 0.01045 | 0 | 1.12 | 0.02 | 0 | 0
20.3 | 2 | 3 | 17 | 808.5 | 13.75 | 0 | 16.68 | 0.13 | 0.05 | 0 | 16.59 | 0 | 0.01659 | 0 | 19.98 | 0.05 | 0.17 | 0 | 0 | 16.59 | 0 | 0.01659 | 0 | 16.65 | 0.05 | 0.17 | 0 | 0 | 11.71 | 0 | 15.47 | 0.01 | 0.05 | 0 | 11.71 | 0 | 0 | 0.01171 | 0 | 1.33 | 4.538 | 0.02 | 0 | 0 | 11.71 | 0 | 3.43 | 0.05 | 0 | 11.71 | 0 | 0 | 0.01171 | 0 | 1.33 | 0.02 | 0 | 0
19.94 | 2 | 3 | 18 | 809.5 | 15.87 | 0 | 19.25 | 0.15 | 0.05 | 0 | 18.61 | 0 | 0.01861 | 0 | 22.52 | 0.05 | 0.17 | 0 | 0 | 18.61 | 0 | 0.01861 | 0 | 18.76 | 0.05 | 0.17 | 0 | 0 | 13.62 | 0 | 17.73 | 0.02 | 0.05 | 0 | 13.64 | 0 | 0 | 0.01364 | 0 | 1.64 | 5.5957 | 0.03 | 0 | 0 | 13.64 | 0 | 4 | 0.05 | 0 | 13.64 | 0 | 0 | 0.01364 | 0 | 1.64 | 0.03 | 0 | 0
20.12 | 2 | 3 | 19 | 810.5 | 17.36 | 0 | 21.02 | 0.16 | 0.05 | 0 | 20.06 | 0 | 0.02006 | 0 | 24.35 | 0.05 | 0.17 | 0 | 0 | 20.06 | 0 | 0.02006 | 0 | 20.29 | 0.05 | 0.17 | 0 | 0 | 14.59 | 0 | 18.85 | 0.02 | 0.05 | 0 | 14.6 | 0 | 0 | 0.0146 | 0 | 1.8 | 6.1416 | 0.04 | 0 | 0 | 14.6 | 0 | 4.28 | 0.05 | 0 | 14.6 | 0 | 0 | 0.0146 | 0 | 1.8 | 0.04 | 0 | 0
19.22 | 2 | 3 | 20 | 811.5 | 18.71 | 0 | 22.66 | 0.17 | 0.05 | 0 | 21.36 | 0 | 0.02136 | 0 | 25.98 | 0.05 | 0.17 | 0 | 0 | 21.36 | 0 | 0.02136 | 0 | 21.65 | 0.05 | 0.17 | 0 | 0 | 15.59 | 0 | 20 | 0.02 | 0.05 | 0 | 15.59 | 0 | 0 | 0.01559 | 0 | 1.99 | 6.7899 | 0.05 | 0 | 0 | 15.59 | 0 | 4.57 | 0.05 | 0 | 15.59 | 0 | 0 | 0.01559 | 0 | 1.99 | 0.05 | 0 | 0
18.68 | 2 | 3 | 21 | 812.5 | 19.82 | 0 | 23.99 | 0.18 | 0.05 | 0 | 22.43 | 0 | 0.02243 | 0 | 27.31 | 0.05 | 0.17 | 0 | 0 | 22.43 | 0 | 0.02243 | 0 | 22.76 | 0.05 | 0.17 | 0 | 0 | 16.37 | 0 | 20.89 | 0.02 | 0.05 | 0 | 16.37 | 0 | 0 | 0.01637 | 0 | 2.14 | 7.3017 | 0.05 | 0 | 0 | 16.37 | 0 | 4.8 | 0.05 | 0 | 16.37 | 0 | 0 | 0.01637 | 0 | 2.14 | 0.05 | 0 | 0
19.76 | 2 | 3 | 22 | 813.5 | 20.4 | 0 | 24.69 | 0.19 | 0.05 | 0 | 22.99 | 0 | 0.02299 | 0 | 28.01 | 0.05 | 0.17 | 0 | 0 | 22.99 | 0 | 0.02299 | 0 | 23.34 | 0.05 | 0.17 | 0 | 0 | 16.7 | 0 | 21.26 | 0.02 | 0.05 | 0 | 16.7 | 0 | 0 | 0.0167 | 0 | 2.18 | 7.4382 | 0.05 | 0 | 0 | 16.7 | 0 | 4.89 | 0.05 | 0 | 16.7 | 0 | 0 | 0.0167 | 0 | 2.18 | 0.05 | 0 | 0
19.4 | 2 | 3 | 23 | 814.5 | 21.3 | 0 | 25.8 | 0.2 | 0.05 | 0 | 23.85 | 0 | 0.02385 | 0 | 29.09 | 0.05 | 0.17 | 0 | 0 | 23.85 | 0 | 0.02385 | 0 | 24.24 | 0.05 | 0.17 | 0 | 0 | 17.46 | 0 | 22.12 | 0.02 | 0.05 | 0 | 17.47 | 0 | 0 | 0.01747 | 0 | 2.32 | 7.9158 | 0.06 | 0 | 0 | 17.47 | 0 | 5.12 | 0.05 | 0 | 17.47 | 0 | 0 | 0.01747 | 0 | 2.32 | 0.06 | 0 | 0
18.68 | 2 | 3 | 24 | 815.5 | 22.23 | 0 | 26.92 | 0.2 | 0.05 | 0 | 24.76 | 0 | 0.02476 | 0 | 30.22 | 0.05 | 0.17 | 0 | 0 | 24.76 | 0 | 0.02476 | 0 | 25.18 | 0.05 | 0.17 | 0 | 0 | 18.19 | 0 | 22.94 | 0.02 | 0.05 | 0 | 18.18 | 0 | 0 | 0.01818 | 0 | 2.45 | 8.3594 | 0.06 | 0 | 0 | 18.18 | 0 | 5.33 | 0.05 | 0 | 18.18 | 0 | 0 | 0.01818 | 0 | 2.45 | 0.06 | 0 | 0
18.68 | 2 | 4 | 1 | 816.5 | 22.76 | 0 | 27.55 | 0.21 | 0.05 | 0 | 25.28 | 0 | 0.02528 | 0 | 30.87 | 0.05 | 0.17 | 0 | 0 | 25.28 | 0 | 0.02528 | 0 | 25.72 | 0.05 | 0.17 | 0 | 0 | 18.52 | 0 | 23.31 | 0.02 | 0.05 | 0 | 18.51 | 0 | 0.00067712 | 0.017833 | 0.32 | 2.47 | 8.4276 | 0.06 | 0 | 0 | 18.51 | 0 | 5.43 | 0.05 | 0 | 18.51 | 0 | 0.00058071 | 0.017929 | 0.08 | 2.47 | 0.06 | 0 | 0
17.78 | 2 | 4 | 2 | 817.5 | 23.32 | 0 | 28.24 | 0.21 | 0.05 | 0 | 25.81 | 0 | 0.02581 | 0 | 31.54 | 0.05 | 0.17 | 0 | 0 | 25.81 | 0 | 0.02581 | 0 | 26.28 | 0.05 | 0.17 | 0 | 0 | 18.97 | 0 | 23.81 | 0.02 | 0.05 | 0 | 18.96 | 0 | 0.0024233 | 0.016537 | 1.22 | 2.44 | 8.3253 | 0.06 | 0 | 0 | 18.96 | 0 | 5.56 | 0.05 | 0 | 18.96 | 0 | 0.0020759 | 0.016884 | 0.3 | 2.44 | 0.06 | 0 | 0
17.6 | 2 | 4 | 3 | 818.5 | 23.66 | 0 | 28.64 | 0.22 | 0.05 | 0 | 26.14 | 0 | 0.02614 | 0 | 31.94 | 0.05 | 0.17 | 0 | 0 | 26.14 | 0 | 0.02614 | 0 | 26.62 | 0.05 | 0.17 | 0 | 0 | 19.18 | 0 | 24.05 | 0.02 | 0.05 | 0 | 19.18 | 0 | 0.0031026 | 0.016077 | 1.6 | 2.43 | 8.2912 | 0.06 | 0 | 0 | 19.18 | 0 | 5.62 | 0.05 | 0 | 19.18 | 0 | 0.0026526 | 0.016527 | 0.39 | 2.43 | 0.06 | 0 | 0
17.96 | 2 | 4 | 4 | 819.5 | 23.75 | 0 | 28.75 | 0.22 | 0.05 | 0 | 26.23 | 0 | 0.02623 | 0 | 32.05 | 0.05 | 0.17 | 0 | 0 | 26.23 | 0 | 0.02623 | 0 | 26.71 | 0.05 | 0.17 | 0 | 0 | 19.21 | 0 | 24.07 | 0.02 | 0.05 | 0 | 19.21 | 0 | 0.0028229 | 0.016387 | 1.44 | 2.45 | 8.3594 | 0.06 | 0 | 0 | 19.21 | 0 | 5.63 | 0.05 | 0 | 19.21 | 0 | 0.0024012 | 0.016809 | 0.35 | 2.45 | 0.06 | 0 | 0
16.7 | 2 | 4 | 5 | 820.5 | 24.17 | 0 | 29.28 | 0.22 | 0.05 | 0 | 26.64 | 0 | 0.02664 | 0 | 32.56 | 0.05 | 0.17 | 0 | 0 | 26.64 | 0 | 0.02664 | 0 | 27.13 | 0.05 | 0.17 | 0 | 0 | 19.63 | 0 | 24.55 | 0.02 | 0.05 | 0 | 19.61 | 0 | 0.0044874 | 0.015123 | 2.44 | 2.41 | 8.2229 | 0.06 | 0 | 0 | 19.61 | 0 | 5.75 | 0.05 | 0 | 19.61 | 0 | 0.003909 | 0.015701 | 0.6 | 2.41 | 0.06 | 0 | 0
17.24 | 2 | 4 | 6 | 821.5 | 24.18 | 0 | 29.27 | 0.22 | 0.05 | 0 | 26.65 | 0 | 0.02665 | 0 | 32.57 | 0.05 | 0.17 | 0 | 0 | 26.65 | 0 | 0.02665 | 0 | 27.14 | 0.05 | 0.17 | 0 | 0 | 19.54 | 0 | 24.44 | 0.02 | 0.05 | 0 | 19.53 | 0 | 0.0039749 | 0.015555 | 2.11 | 2.42 | 8.257 | 0.06 | 0 | 0 | 19.53 | 0 | 5.72 | 0.05 | 0 | 19.53 | 0 | 0.0034543 | 0.016076 | 0.52 | 2.42 | 0.06 | 0 | 0
17.6 | 2 | 4 | 7 | 822.5 | 24.05 | 0 | 29.11 | 0.22 | 0.05 | 0 | 26.52 | 0 | 0.02652 | 0 | 32.41 | 0.05 | 0.17 | 0 | 0 | 26.52 | 0 | 0.02652 | 0 | 27.01 | 0.05 | 0.17 | 0 | 0 | 19.39 | 0 | 24.28 | 0.02 | 0.05 | 0 | 19.41 | 0 | 0.0033235 | 0.016087 | 1.72 | 2.44 | 8.3253 | 0.06 | 0 | 0 | 19.41 | 0 | 5.69 | 0.05 | 0 | 19.41 | 0 | 0.0028504 | 0.01656 | 0.42 | 2.44 | 0.06 | 0 | 0
16.16 | 2 | 4 | 8 | 823.5 | 24.42 | 0 | 29.58 | 0.23 | 0.05 | 0 | 26.88 | 0 | 0.02688 | 0 | 32.87 | 0.05 | 0.17 | 0 | 0 | 26.88 | 0 | 0.02688 | 0 | 27.39 | 0.05 | 0.17 | 0 | 0 | 19.82 | 0 | 24.76 | 0.02 | 0.05 | 0 | 19.82 | 0 | 0.0057442 | 0.014076 | 3.3 | 2.37 | 8.0864 | 0.06 | 0 | 0 | 19.82 | 0 | 5.81 | 0.05 | 0 | 19.82 | 0 | 0.0050485 | 0.014772 | 0.81 | 2.37 | 0.06 | 0 | 0
16.7 | 2 | 4 | 9 | 824.5 | 23.57 | 0 | 28.5 | 0.22 | 0.05 | 0 | 26.07 | 0 | 0.02607 | 0 | 31.83 | 0.05 | 0.17 | 0 | 0 | 26.07 | 0 | 0.02607 | 0 | 26.53 | 0.05 | 0.17 | 0 | 0 | 18.87 | 0 | 23.7 | 0.02 | 0.05 | 0 | 18.87 | 0 | 0.0037314 | 0.015139 | 2.01 | 2.39 | 8.1547 | 0.06 | 0 | 0 | 18.87 | 0 | 5.53 | 0.05 | 0 | 18.87 | 0 | 0.0032105 | 0.015659 | 0.49 | 2.39 | 0.06 | 0 | 0
17.06 | 2 | 4 | 10 | 825.5 | 21.55 | 0 | 26.06 | 0.2 | 0.05 | 0 | 24.08 | 0 | 0.02408 | 0 | 29.37 | 0.05 | 0.17 | 0 | 0 | 24.08 | 0 | 0.02408 | 0 | 24.47 | 0.05 | 0.17 | 0 | 0 | 17.05 | 0 | 21.66 | 0.02 | 0.05 | 0 | 17.06 | 0 | 0 | 0.01706 | 0 | 2.37 | 8.0864 | 0.06 | 0 | 0 | 17.06 | 0 | 5 | 0.05 | 0 | 17.06 | 0 | 0 | 0.01706 | 0 | 2.37 | 0.06 | 0 | 0
17.42 | 2 | 4 | 11 | 826.5 | 19.58 | 0 | 23.69 | 0.18 | 0.05 | 0 | 22.14 | 0 | 0.02214 | 0 | 26.93 | 0.05 | 0.17 | 0 | 0 | 22.14 | 0 | 0.02214 | 0 | 22.44 | 0.05 | 0.17 | 0 | 0 | 15.56 | 0 | 19.97 | 0.02 | 0.05 | 0 | 15.55 | 0 | 0 | 0.01555 | 0 | 2.13 | 7.2676 | 0.05 | 0 | 0 | 15.55 | 0 | 4.56 | 0.05 | 0 | 15.55 | 0 | 0 | 0.01555 | 0 | 2.13 | 0.05 | 0 | 0
17.96 | 2 | 4 | 12 | 827.5 | 18.48 | 0 | 22.37 | 0.17 | 0.05 | 0 | 21.07 | 0 | 0.02107 | 0 | 25.57 | 0.05 | 0.17 | 0 | 0 | 21.07 | 0 | 0.02107 | 0 | 21.31 | 0.05 | 0.17 | 0 | 0 | 14.88 | 0 | 19.18 | 0.02 | 0.05 | 0 | 14.89 | 0 | 0 | 0.01489 | 0 | 2.01 | 6.8581 | 0.05 | 0 | 0 | 14.89 | 0 | 4.36 | 0.05 | 0 | 14.89 | 0 | 0 | 0.01489 | 0 | 2.01 | 0.05 | 0 | 0
20.12 | 2 | 4 | 13 | 828.5 | 16.61 | 0 | 20.08 | 0.15 | 0.05 | 0 | 19.28 | 0 | 0.01928 | 0 | 23.33 | 0.05 | 0.17 | 0 | 0 | 19.28 | 0 | 0.01928 | 0 | 19.44 | 0.05 | 0.17 | 0 | 0 | 13.27 | 0 | 17.31 | 0.02 | 0.05 | 0 | 13.26 | 0 | 0 | 0.01326 | 0 | 1.65 | 5.6298 | 0.03 | 0 | 0 | 13.26 | 0 | 3.89 | 0.05 | 0 | 13.26 | 0 | 0 | 0.01326 | 0 | 1.65 | 0.03 | 0 | 0
24.08 | 2 | 4 | 14 | 829.5 | 13.54 | 0 | 16.36 | 0.12 | 0.05 | 0 | 16.31 | 0 | 0.01631 | 0 | 19.63 | 0.05 | 0.17 | 0 | 0 | 16.31 | 0 | 0.01631 | 0 | 16.36 | 0.05 | 0.17 | 0 | 0 | 10.61 | 0 | 14.14 | 0.01 | 0.05 | 0 | 10.61 | 0 | 0 | 0.01061 | 0 | 1.16 | 3.9579 | 0.02 | 0 | 0 | 10.61 | 0 | 3.11 | 0.05 | 0 | 10.61 | 0 | 0 | 0.01061 | 0 | 1.16 | 0.02 | 0 | 0
26.24 | 2 | 4 | 15 | 830.5 | 11.91 | 0 | 14.42 | 0.11 | 0.05 | 0 | 14.71 | 0 | 0.01471 | 0 | 17.63 | 0.05 | 0.17 | 0 | 0 | 14.71 | 0 | 0.01471 | 0 | 14.69 | 0.05 | 0.17 | 0 | 0 | 9.65 | 0 | 12.98 | 0.01 | 0.05 | 0 | 9.66 | 0 | 0 | 0.00966 | 0 | 0.98 | 3.3438 | 0.02 | 0 | 0 | 9.66 | 0 | 2.83 | 0.05 | 0 | 9.66 | 0 | 0 | 0.00966 | 0 | 0.98 | 0.02 | 0 | 0
28.58 | 2 | 4 | 16 | 831.5 | 11.26 | 0 | 13.64 | 0.1 | 0.05 | 0 | 14.11 | 0 | 0.01411 | 0 | 16.84 | 0.05 | 0.17 | 0 | 0 | 14.11 | 0 | 0.01411 | 0 | 14.04 | 0.05 | 0.17 | 0 | 0 | 9.39 | 0 | 12.66 | 0.01 | 0.05 | 0 | 9.39 | 0 | 0 | 0.00939 | 0 | 0.89 | 3.0367 | 0.01 | 0 | 0 | 9.39 | 0 | 2.75 | 0.05 | 0 | 9.39 | 0 | 0 | 0.00939 | 0 | 0.89 | 0.01 | 0 | 0
27.14 | 2 | 4 | 17 | 832.5 | 12.39 | 0 | 15.04 | 0.11 | 0.05 | 0 | 15.19 | 0 | 0.01519 | 0 | 18.22 | 0.05 | 0.17 | 0 | 0 | 15.19 | 0 | 0.01519 | 0 | 15.19 | 0.05 | 0.17 | 0 | 0 | 10.67 | 0 | 14.22 | 0.01 | 0.05 | 0 | 10.66 | 0 | 0 | 0.01066 | 0 | 1.1 | 3.7532 | 0.02 | 0 | 0 | 10.66 | 0 | 3.13 | 0.05 | 0 | 10.66 | 0 | 0 | 0.01066 | 0 | 1.1 | 0.02 | 0 | 0
25.7 | 2 | 4 | 18 | 833.5 | 14.32 | 0 | 17.37 | 0.13 | 0.05 | 0 | 17.07 | 0 | 0.01707 | 0 | 20.58 | 0.05 | 0.17 | 0 | 0 | 17.07 | 0 | 0.01707 | 0 | 17.15 | 0.05 | 0.17 | 0 | 0 | 12.3 | 0 | 16.17 | 0.01 | 0.05 | 0 | 12.31 | 0 | 0 | 0.01231 | 0 | 1.36 | 4.6403 | 0.02 | 0 | 0 | 12.31 | 0 | 3.61 | 0.05 | 0 | 12.31 | 0 | 0 | 0.01231 | 0 | 1.36 | 0.02 | 0 | 0
26.24 | 2 | 4 | 19 | 834.5 | 15.48 | 0 | 18.75 | 0.14 | 0.05 | 0 | 18.21 | 0 | 0.01821 | 0 | 22.03 | 0.05 | 0.17 | 0 | 0 | 18.21 | 0 | 0.01821 | 0 | 18.36 | 0.05 | 0.17 | 0 | 0 | 13.01 | 0 | 17.01 | 0.02 | 0.05 | 0 | 13.02 | 0 | 0 | 0.01302 | 0 | 1.42 | 4.845 | 0.02 | 0 | 0 | 13.02 | 0 | 3.81 | 0.05 | 0 | 13.02 | 0 | 0 | 0.01302 | 0 | 1.42 | 0.02 | 0 | 0
24.8 | 2 | 4 | 20 | 835.5 | 16.92 | 0 | 20.5 | 0.16 | 0.05 | 0 | 19.59 | 0 | 0.01959 | 0 | 23.77 | 0.05 | 0.17 | 0 | 0 | 19.59 | 0 | 0.01959 | 0 | 19.81 | 0.05 | 0.17 | 0 | 0 | 14.19 | 0 | 18.39 | 0.02 | 0.05 | 0 | 14.18 | 0 | 0 | 0.01418 | 0 | 1.66 | 5.6639 | 0.03 | 0 | 0 | 14.18 | 0 | 4.16 | 0.05 | 0 | 14.18 | 0 | 0 | 0.01418 | 0 | 1.66 | 0.03 | 0 | 0
23.54 | 2 | 4 | 21 | 836.5 | 18.13 | 0 | 21.96 | 0.17 | 0.05 | 0 | 20.77 | 0 | 0.02077 | 0 | 25.23 | 0.05 | 0.17 | 0 | 0 | 20.77 | 0 | 0.02077 | 0 | 21.03 | 0.05 | 0.17 | 0 | 0 | 15.04 | 0 | 19.37 | 0.02 | 0.05 | 0 | 15.05 | 0 | 0 | 0.01505 | 0 | 1.82 | 6.2098 | 0.04 | 0 | 0 | 15.05 | 0 | 4.41 | 0.05 | 0 | 15.05 | 0 | 0 | 0.01505 | 0 | 1.82 | 0.04 | 0 | 0
23.9 | 2 | 4 | 22 | 837.5 | 18.91 | 0 | 22.89 | 0.17 | 0.05 | 0 | 21.51 | 0 | 0.02151 | 0 | 26.17 | 0.05 | 0.17 | 0 | 0 | 21.51 | 0 | 0.02151 | 0 | 21.8 | 0.05 | 0.17 | 0 | 0 | 15.56 | 0 | 19.97 | 0.02 | 0.05 | 0 | 15.55 | 0 | 0 | 0.01555 | 0 | 1.91 | 6.5169 | 0.04 | 0 | 0 | 15.55 | 0 | 4.56 | 0.05 | 0 | 15.55 | 0 | 0 | 0.01555 | 0 | 1.91 | 0.04 | 0 | 0
23 | 2 | 4 | 23 | 838.5 | 20.03 | 0 | 24.26 | 0.18 | 0.05 | 0 | 22.58 | 0 | 0.02258 | 0 | 27.51 | 0.05 | 0.17 | 0 | 0 | 22.58 | 0 | 0.02258 | 0 | 22.92 | 0.05 | 0.17 | 0 | 0 | 16.49 | 0 | 21.02 | 0.02 | 0.05 | 0 | 16.49 | 0 | 0 | 0.01649 | 0 | 2.07 | 7.0628 | 0.05 | 0 | 0 | 16.49 | 0 | 4.83 | 0.05 | 0 | 16.49 | 0 | 0 | 0.01649 | 0 | 2.07 | 0.05 | 0 | 0
22.28 | 2 | 4 | 24 | 839.5 | 21.08 | 0 | 25.53 | 0.19 | 0.05 | 0 | 23.61 | 0 | 0.02361 | 0 | 28.78 | 0.05 | 0.17 | 0 | 0 | 23.61 | 0 | 0.02361 | 0 | 23.98 | 0.05 | 0.17 | 0 | 0 | 17.29 | 0 | 21.93 | 0.02 | 0.05 | 0 | 17.29 | 0 | 0 | 0.01729 | 0 | 2.21 | 7.5405 | 0.05 | 0 | 0 | 17.28 | 0 | 5.07 | 0.05 | 0 | 17.29 | 0 | 0 | 0.01729 | 0 | 2.21 | 0.05 | 0 | 0
22.28 | 2 | 5 | 1 | 840.5 | 21.72 | 0 | 26.29 | 0.2 | 0.05 | 0 | 24.22 | 0 | 0.02422 | 0 | 29.56 | 0.05 | 0.17 | 0 | 0 | 24.22 | 0 | 0.02422 | 0 | 24.63 | 0.05 | 0.17 | 0 | 0 | 17.69 | 0 | 22.38 | 0.02 | 0.05 | 0 | 17.7 | 0 | 0 | 0.0177 | 0 | 2.28 | 7.7794 | 0.05 | 0 | 0 | 17.7 | 0 | 5.19 | 0.05 | 0 | 17.7 | 0 | 0 | 0.0177 | 0 | 2.28 | 0.05 | 0 | 0
21.56 | 2 | 5 | 2 | 841.5 | 22.35 | 0 | 27.06 | 0.21 | 0.05 | 0 | 24.82 | 0 | 0.02482 | 0 | 30.3 | 0.05 | 0.17 | 0 | 0 | 24.82 | 0 | 0.02482 | 0 | 25.25 | 0.05 | 0.17 | 0 | 0 | 18.19 | 0 | 22.94 | 0.02 | 0.05 | 0 | 18.19 | 0 | 0 | 0.01819 | 0 | 2.38 | 8.1206 | 0.06 | 0 | 0 | 18.19 | 0 | 5.33 | 0.05 | 0 | 18.19 | 0 | 0 | 0.01819 | 0 | 2.38 | 0.06 | 0 | 0
21.38 | 2 | 5 | 3 | 842.5 | 22.77 | 0 | 27.57 | 0.21 | 0.05 | 0 | 25.23 | 0 | 0.02523 | 0 | 30.81 | 0.05 | 0.17 | 0 | 0 | 25.23 | 0 | 0.02523 | 0 | 25.68 | 0.05 | 0.17 | 0 | 0 | 18.5 | 0 | 23.28 | 0.02 | 0.05 | 0 | 18.48 | 0 | 0 | 0.01848 | 0 | 2.43 | 8.2912 | 0.06 | 0 | 0 | 18.48 | 0 | 5.42 | 0.05 | 0 | 18.48 | 0 | 0 | 0.01848 | 0 | 2.43 | 0.06 | 0 | 0
21.74 | 2 | 5 | 4 | 843.5 | 22.96 | 0 | 27.79 | 0.21 | 0.05 | 0 | 25.41 | 0 | 0.02541 | 0 | 31.03 | 0.05 | 0.17 | 0 | 0 | 25.41 | 0 | 0.02541 | 0 | 25.86 | 0.05 | 0.17 | 0 | 0 | 18.59 | 0 | 23.39 | 0.02 | 0.05 | 0 | 18.58 | 0 | 0 | 0.01858 | 0 | 2.44 | 8.3253 | 0.06 | 0 | 0 | 18.58 | 0 | 5.45 | 0.05 | 0 | 18.58 | 0 | 0 | 0.01858 | 0 | 2.44 | 0.06 | 0 | 0
20.66 | 2 | 5 | 5 | 844.5 | 23.4 | 0 | 28.34 | 0.22 | 0.05 | 0 | 25.84 | 0 | 0.02584 | 0 | 31.57 | 0.05 | 0.17 | 0 | 0 | 25.84 | 0 | 0.02584 | 0 | 26.31 | 0.05 | 0.17 | 0 | 0 | 18.97 | 0 | 23.81 | 0.02 | 0.05 | 0 | 18.99 | 0 | 0 | 0.01899 | 0 | 2.52 | 8.5982 | 0.06 | 0 | 0 | 18.99 | 0 | 5.57 | 0.05 | 0 | 18.99 | 0 | 0 | 0.01899 | 0 | 2.52 | 0.06 | 0 | 0
21.2 | 2 | 5 | 6 | 845.5 | 23.46 | 0 | 28.39 | 0.22 | 0.05 | 0 | 25.91 | 0 | 0.02591 | 0 | 31.64 | 0.05 | 0.17 | 0 | 0 | 25.91 | 0 | 0.02591 | 0 | 26.37 | 0.05 | 0.17 | 0 | 0 | 18.97 | 0 | 23.81 | 0.02 | 0.05 | 0 | 18.95 | 0 | 0 | 0.01895 | 0 | 2.51 | 8.5641 | 0.06 | 0 | 0 | 18.95 | 0 | 5.55 | 0.05 | 0 | 18.95 | 0 | 0 | 0.01895 | 0 | 2.51 | 0.06 | 0 | 0
21.92 | 2 | 5 | 7 | 846.5 | 23.23 | 0 | 28.12 | 0.21 | 0.05 | 0 | 25.68 | 0 | 0.02568 | 0 | 31.37 | 0.05 | 0.17 | 0 | 0 | 25.68 | 0 | 0.02568 | 0 | 26.14 | 0.05 | 0.17 | 0 | 0 | 18.73 | 0 | 23.55 | 0.02 | 0.05 | 0 | 18.74 | 0 | 0 | 0.01874 | 0 | 2.47 | 8.4276 | 0.06 | 0 | 0 | 18.74 | 0 | 5.49 | 0.05 | 0 | 18.74 | 0 | 0 | 0.01874 | 0 | 2.47 | 0.06 | 0 | 0
21.2 | 2 | 5 | 8 | 847.5 | 23.26 | 0 | 28.16 | 0.21 | 0.05 | 0 | 25.71 | 0 | 0.02571 | 0 | 31.39 | 0.05 | 0.17 | 0 | 0 | 25.71 | 0 | 0.02571 | 0 | 26.16 | 0.05 | 0.17 | 0 | 0 | 18.83 | 0 | 23.65 | 0.02 | 0.05 | 0 | 18.82 | 0 | 0 | 0.01882 | 0 | 2.53 | 8.6324 | 0.06 | 0 | 0 | 18.82 | 0 | 5.51 | 0.05 | 0 | 18.82 | 0 | 0 | 0.01882 | 0 | 2.53 | 0.06 | 0 | 0
22.28 | 2 | 5 | 9 | 848.5 | 22.91 | 0 | 27.73 | 0.21 | 0.05 | 0 | 25.37 | 0 | 0.02537 | 0 | 30.97 | 0.05 | 0.17 | 0 | 0 | 25.37 | 0 | 0.02537 | 0 | 25.81 | 0.05 | 0.17 | 0 | 0 | 18.45 | 0 | 23.23 | 0.02 | 0.05 | 0 | 18.46 | 0 | 0 | 0.01846 | 0 | 2.47 | 8.4276 | 0.06 | 0 | 0 | 18.46 | 0 | 5.41 | 0.05 | 0 | 18.46 | 0 | 0 | 0.01846 | 0 | 2.47 | 0.06 | 0 | 0
24.8 | 2 | 5 | 10 | 849.5 | 20.98 | 0 | 25.36 | 0.19 | 0.05 | 0 | 23.49 | 0 | 0.02349 | 0 | 28.62 | 0.05 | 0.17 | 0 | 0 | 23.49 | 0 | 0.02349 | 0 | 23.85 | 0.05 | 0.17 | 0 | 0 | 16.63 | 0 | 21.18 | 0.02 | 0.05 | 0 | 16.63 | 0 | 0 | 0.01663 | 0 | 2.12 | 7.2334 | 0.05 | 0 | 0 | 16.63 | 0 | 4.87 | 0.05 | 0 | 16.63 | 0 | 0 | 0.01663 | 0 | 2.12 | 0.05 | 0 | 0
26.42 | 2 | 5 | 11 | 850.5 | 20.12 | 0 | 24.37 | 0.19 | 0.05 | 0 | 22.61 | 0 | 0.02261 | 0 | 27.52 | 0.05 | 0.17 | 0 | 0 | 22.61 | 0 | 0.02261 | 0 | 22.93 | 0.05 | 0.17 | 0 | 0 | 16.23 | 0 | 20.72 | 0.02 | 0.05 | 0 | 16.22 | 0 | 0 | 0.01622 | 0 | 2 | 6.824 | 0.04 | 0 | 0 | 16.22 | 0 | 4.75 | 0.05 | 0 | 16.22 | 0 | 0 | 0.01622 | 0 | 2 | 0.04 | 0 | 0
29.3 | 2 | 5 | 12 | 851.5 | 18.97 | 0 | 22.96 | 0.17 | 0.05 | 0 | 21.52 | 0 | 0.02152 | 0 | 26.12 | 0.05 | 0.17 | 0 | 0 | 21.52 | 0 | 0.02152 | 0 | 21.77 | 0.05 | 0.17 | 0 | 0 | 15.26 | 0 | 19.62 | 0.02 | 0.05 | 0 | 15.26 | 0 | 0 | 0.01526 | 0 | 1.79 | 6.1075 | 0.03 | 0 | 0 | 15.26 | 0 | 4.47 | 0.05 | 0 | 15.26 | 0 | 0 | 0.01526 | 0 | 1.79 | 0.03 | 0 | 0
31.1 | 2 | 5 | 13 | 852.5 | 17.86 | 0 | 21.62 | 0.16 | 0.05 | 0 | 19.23 | 0 | 0 | 0.01923 | 0 | 1.91 | 0.17 | 0 | 0 | 19.23 | 0 | 0 | 0.01923 | 0 | 1.91 | 0.17 | 0 | 0 | 14.4 | 0 | 18.63 | 0.02 | 0.05 | 0 | 14.41 | 0 | 0 | 0.01441 | 0 | 1.62 | 5.5274 | 0.03 | 0 | 0 | 14.41 | 0 | 4.22 | 0.05 | 0 | 14.41 | 0 | 0 | 0.01441 | 0 | 1.62 | 0.03 | 0 | 0
32 | 2 | 5 | 14 | 853.5 | 17.06 | 0 | 20.65 | 0.16 | 0.05 | 0 | 19.08 | 0 | 0 | 0.01908 | 0 | 1.92 | 0.17 | 0 | 0 | 19.08 | 0 | 0 | 0.01908 | 0 | 1.92 | 0.17 | 0 | 0 | 13.86 | 0 | 18 | 0.02 | 0.05 | 0 | 13.85 | 0 | 0 | 0.01385 | 0 | 1.52 | 5.1862 | 0.03 | 0 | 0 | 13.85 | 0 | 4.06 | 0.05 | 0 | 13.85 | 0 | 0 | 0.01385 | 0 | 1.52 | 0.03 | 0 | 0
32.36 | 2 | 5 | 15 | 854.5 | 16.55 | 0 | 20.04 | 0.15 | 0.05 | 0 | 19.15 | 0 | 0 | 0.01915 | 0 | 1.92 | 0.17 | 0 | 0 | 19.15 | 0 | 0 | 0.01915 | 0 | 1.92 | 0.17 | 0 | 0 | 13.53 | 0 | 17.62 | 0.02 | 0.05 | 0 | 13.52 | 0 | 0 | 0.01352 | 0 | 1.45 | 4.9474 | 0.02 | 0 | 0 | 13.52 | 0 | 3.96 | 0.05 | 0 | 13.52 | 0 | 0 | 0.01352 | 0 | 1.45 | 0.02 | 0 | 0
32.18 | 2 | 5 | 16 | 855.5 | 16.38 | 0 | 19.83 | 0.15 | 0.05 | 0 | 19.25 | 0 | 0 | 0.01925 | 0 | 1.93 | 0.17 | 0 | 0 | 19.25 | 0 | 0 | 0.01925 | 0 | 1.93 | 0.17 | 0 | 0 | 13.43 | 0 | 17.51 | 0.02 | 0.05 | 0 | 13.44 | 0 | 0 | 0.01344 | 0 | 1.44 | 4.9133 | 0.02 | 0 | 0 | 13.44 | 0 | 3.94 | 0.05 | 0 | 13.44 | 0 | 0 | 0.01344 | 0 | 1.44 | 0.02 | 0 | 0
29.66 | 2 | 5 | 17 | 856.5 | 16.78 | 0 | 20.33 | 0.15 | 0.05 | 0 | 19.64 | 0 | 0.01964 | 0 | 23.9 | 0.05 | 0.17 | 0 | 0 | 19.64 | 0 | 0.01964 | 0 | 19.92 | 0.05 | 0.17 | 0 | 0 | 13.86 | 0 | 18 | 0.02 | 0.05 | 0 | 13.87 | 0 | 0 | 0.01387 | 0 | 1.54 | 5.2545 | 0.03 | 0 | 0 | 13.87 | 0 | 4.06 | 0.05 | 0 | 13.87 | 0 | 0 | 0.01387 | 0 | 1.54 | 0.03 | 0 | 0
28.04 | 2 | 5 | 18 | 857.5 | 17.01 | 0 | 20.6 | 0.16 | 0.05 | 0 | 19.83 | 0 | 0.01983 | 0 | 24.07 | 0.05 | 0.17 | 0 | 0 | 19.83 | 0 | 0.01983 | 0 | 20.06 | 0.05 | 0.17 | 0 | 0 | 14 | 0 | 18.17 | 0.02 | 0.05 | 0 | 14 | 0 | 0 | 0.014 | 0 | 1.6 | 5.4592 | 0.03 | 0 | 0 | 14 | 0 | 4.1 | 0.05 | 0 | 14 | 0 | 0 | 0.014 | 0 | 1.6 | 0.03 | 0 | 0
22.28 | 2 | 5 | 19 | 858.5 | 18.25 | 0 | 22.12 | 0.17 | 0.05 | 0 | 20.98 | 0 | 0.02098 | 0 | 25.5 | 0.05 | 0.17 | 0 | 0 | 20.98 | 0 | 0.02098 | 0 | 21.25 | 0.05 | 0.17 | 0 | 0 | 15.16 | 0 | 19.51 | 0.02 | 0.05 | 0 | 15.16 | 0 | 0 | 0.01516 | 0 | 1.95 | 6.6534 | 0.04 | 0 | 0 | 15.16 | 0 | 4.44 | 0.05 | 0 | 15.16 | 0 | 0 | 0.01516 | 0 | 1.95 | 0.04 | 0 | 0
22.64 | 2 | 5 | 20 | 859.5 | 18.66 | 0 | 22.59 | 0.17 | 0.05 | 0 | 21.37 | 0 | 0.02137 | 0 | 25.97 | 0.05 | 0.17 | 0 | 0 | 21.37 | 0 | 0.02137 | 0 | 21.64 | 0.05 | 0.17 | 0 | 0 | 15.28 | 0 | 19.64 | 0.02 | 0.05 | 0 | 15.28 | 0 | 0 | 0.01528 | 0 | 1.92 | 6.551 | 0.04 | 0 | 0 | 15.28 | 0 | 4.48 | 0.05 | 0 | 15.28 | 0 | 0 | 0.01528 | 0 | 1.92 | 0.04 | 0 | 0
23 | 2 | 5 | 21 | 860.5 | 19.01 | 0 | 23.02 | 0.18 | 0.05 | 0 | 21.66 | 0 | 0.02166 | 0 | 26.36 | 0.05 | 0.17 | 0 | 0 | 21.66 | 0 | 0.02166 | 0 | 21.96 | 0.05 | 0.17 | 0 | 0 | 15.54 | 0 | 19.94 | 0.02 | 0.05 | 0 | 15.54 | 0 | 0 | 0.01554 | 0 | 1.9 | 6.4828 | 0.04 | 0 | 0 | 15.54 | 0 | 4.55 | 0.05 | 0 | 15.54 | 0 | 0 | 0.01554 | 0 | 1.9 | 0.04 | 0 | 0
22.64 | 2 | 5 | 22 | 861.5 | 19.59 | 0 | 23.72 | 0.18 | 0.05 | 0 | 22.2 | 0 | 0.0222 | 0 | 27.02 | 0.05 | 0.17 | 0 | 0 | 22.2 | 0 | 0.0222 | 0 | 22.52 | 0.05 | 0.17 | 0 | 0 | 16.04 | 0 | 20.51 | 0.02 | 0.05 | 0 | 16.04 | 0 | 0 | 0.01604 | 0 | 1.99 | 6.7899 | 0.04 | 0 | 0 | 16.04 | 0 | 4.7 | 0.05 | 0 | 16.04 | 0 | 0 | 0.01604 | 0 | 1.99 | 0.04 | 0 | 0
21.02 | 2 | 5 | 23 | 862.5 | 20.72 | 0 | 25.1 | 0.19 | 0.05 | 0 | 23.3 | 0 | 0.0233 | 0 | 28.39 | 0.05 | 0.17 | 0 | 0 | 23.3 | 0 | 0.0233 | 0 | 23.66 | 0.05 | 0.17 | 0 | 0 | 17.03 | 0 | 21.64 | 0.02 | 0.05 | 0 | 17.03 | 0 | 0 | 0.01703 | 0 | 2.18 | 7.4382 | 0.05 | 0 | 0 | 17.03 | 0 | 4.99 | 0.05 | 0 | 17.03 | 0 | 0 | 0.01703 | 0 | 2.18 | 0.05 | 0 | 0
19.58 | 2 | 5 | 24 | 863.5 | 21.87 | 0 | 26.49 | 0.2 | 0.05 | 0 | 24.43 | 0 | 0.02443 | 0 | 29.8 | 0.05 | 0.17 | 0 | 0 | 24.43 | 0 | 0.02443 | 0 | 24.84 | 0.05 | 0.17 | 0 | 0 | 17.93 | 0 | 22.65 | 0.02 | 0.05 | 0 | 17.92 | 0 | 0 | 0.01792 | 0 | 2.36 | 8.0523 | 0.06 | 0 | 0 | 17.92 | 0 | 5.25 | 0.05 | 0 | 17.92 | 0 | 0 | 0.01792 | 0 | 2.36 | 0.06 | 0 | 0
18.86 | 2 | 6 | 1 | 864.5 | 22.68 | 0 | 27.46 | 0.21 | 0.05 | 0 | 25.21 | 0 | 0.02521 | 0 | 30.79 | 0.05 | 0.17 | 0 | 0 | 25.21 | 0 | 0.02521 | 0 | 25.66 | 0.05 | 0.17 | 0 | 0 | 18.47 | 0 | 23.26 | 0.02 | 0.05 | 0 | 18.48 | 0 | 0 | 0.01848 | 0 | 2.47 | 8.4276 | 0.06 | 0 | 0 | 18.48 | 0 | 5.42 | 0.05 | 0 | 18.48 | 0 | 0 | 0.01848 | 0 | 2.47 | 0.06 | 0 | 0
17.42 | 2 | 6 | 2 | 865.5 | 23.54 | 0 | 28.51 | 0.22 | 0.05 | 0 | 26.03 | 0 | 0.02603 | 0 | 31.82 | 0.05 | 0.17 | 0 | 0 | 26.03 | 0 | 0.02603 | 0 | 26.52 | 0.05 | 0.17 | 0 | 0 | 19.16 | 0 | 24.02 | 0.02 | 0.05 | 0 | 19.16 | 0 | 0.0024664 | 0.016694 | 1.23 | 2.44 | 8.3253 | 0.06 | 0 | 0 | 19.16 | 0 | 5.62 | 0.05 | 0 | 19.16 | 0 | 0.0020978 | 0.017062 | 0.3 | 2.44 | 0.06 | 0 | 0
16.7 | 2 | 6 | 3 | 866.5 | 24.19 | 0 | 29.28 | 0.22 | 0.05 | 0 | 26.66 | 0 | 0.02666 | 0 | 32.6 | 0.05 | 0.17 | 0 | 0 | 26.66 | 0 | 0.02666 | 0 | 27.16 | 0.05 | 0.17 | 0 | 0 | 19.63 | 0 | 24.55 | 0.02 | 0.05 | 0 | 19.62 | 0 | 0.0040383 | 0.015582 | 2.14 | 2.42 | 8.257 | 0.06 | 0 | 0 | 19.62 | 0 | 5.75 | 0.05 | 0 | 19.62 | 0 | 0.0035249 | 0.016095 | 0.53 | 2.42 | 0.06 | 0 | 0
16.34 | 2 | 6 | 4 | 867.5 | 24.66 | 0 | 29.85 | 0.23 | 0.05 | 0 | 27.11 | 0 | 0.02711 | 0 | 33.16 | 0.05 | 0.17 | 0 | 0 | 27.11 | 0 | 0.02711 | 0 | 27.64 | 0.05 | 0.17 | 0 | 0 | 19.96 | 0 | 24.91 | 0.02 | 0.05 | 0 | 19.96 | 0 | 0.0048786 | 0.015081 | 2.66 | 2.41 | 8.2229 | 0.06 | 0 | 0 | 19.96 | 0 | 5.85 | 0.05 | 0 | 19.96 | 0 | 0.0042399 | 0.01572 | 0.65 | 2.41 | 0.06 | 0 | 0
14.36 | 2 | 6 | 5 | 868.5 | 25.47 | 0 | 30.85 | 0.23 | 0.05 | 0 | 27.91 | 0 | 0.02791 | 0 | 34.16 | 0.05 | 0.17 | 0 | 0 | 27.91 | 0 | 0.02791 | 0 | 28.47 | 0.05 | 0.17 | 0 | 0 | 20.67 | 0 | 25.7 | 0.02 | 0.05 | 0 | 20.68 | 0 | 0.007369 | 0.013311 | 4.42 | 2.34 | 7.9841 | 0.06 | 0 | 0 | 20.68 | 0 | 6.06 | 0.05 | 0 | 20.68 | 0 | 0.0065718 | 0.014108 | 1.09 | 2.34 | 0.06 | 0 | 0
14.36 | 2 | 6 | 6 | 869.5 | 25.83 | 0 | 31.27 | 0.24 | 0.05 | 0 | 28.26 | 0 | 0.02826 | 0 | 34.6 | 0.05 | 0.17 | 0 | 0 | 28.26 | 0 | 0.02826 | 0 | 28.83 | 0.05 | 0.17 | 0 | 0 | 20.86 | 0 | 25.9 | 0.02 | 0.05 | 0 | 20.86 | 0 | 0.0076567 | 0.013203 | 4.63 | 2.34 | 7.9841 | 0.06 | 0 | 0 | 20.86 | 0 | 6.11 | 0.05 | 0 | 20.86 | 0 | 0.0068334 | 0.014027 | 1.14 | 2.34 | 0.06 | 0 | 0
14 | 2 | 6 | 7 | 870.5 | 26.07 | 0 | 31.56 | 0.24 | 0.05 | 0 | 28.49 | 0 | 0.02849 | 0 | 34.89 | 0.05 | 0.17 | 0 | 0 | 28.49 | 0 | 0.02849 | 0 | 29.07 | 0.05 | 0.17 | 0 | 0 | 21.05 | 0 | 26.11 | 0.02 | 0.05 | 0 | 21.04 | 0 | 0.0080129 | 0.013027 | 4.89 | 2.33 | 7.95 | 0.06 | 0 | 0 | 21.04 | 0 | 6.17 | 0.05 | 0 | 21.04 | 0 | 0.0071524 | 0.013888 | 1.2 | 2.33 | 0.06 | 0 | 0
20.48 | 2 | 6 | 8 | 871.5 | 24.64 | 0 | 29.79 | 0.23 | 0.05 | 0 | 27.09 | 0 | 0.02709 | 0 | 33.12 | 0.05 | 0.17 | 0 | 0 | 27.09 | 0 | 0.02709 | 0 | 27.6 | 0.05 | 0.17 | 0 | 0 | 19.58 | 0 | 24.49 | 0.02 | 0.05 | 0 | 19.59 | 0 | 0.00080212 | 0.018788 | 0.37 | 2.54 | 8.6665 | 0.06 | 0 | 0 | 19.59 | 0 | 5.74 | 0.05 | 0 | 19.59 | 0 | 0.00067038 | 0.01892 | 0.09 | 2.54 | 0.06 | 0 | 0
25.16 | 2 | 6 | 9 | 872.5 | 23.62 | 0 | 28.59 | 0.22 | 0.05 | 0 | 26.05 | 0 | 0.02605 | 0 | 31.83 | 0.05 | 0.17 | 0 | 0 | 26.05 | 0 | 0.02605 | 0 | 26.53 | 0.05 | 0.17 | 0 | 0 | 18.92 | 0 | 23.76 | 0.02 | 0.05 | 0 | 18.92 | 0 | 0 | 0.01892 | 0 | 2.5 | 8.53 | 0.06 | 0 | 0 | 18.92 | 0 | 5.54 | 0.05 | 0 | 18.92 | 0 | 0 | 0.01892 | 0 | 2.5 | 0.06 | 0 | 0
29.84 | 2 | 6 | 10 | 873.5 | 22.16 | 0 | 26.81 | 0.2 | 0.05 | 0 | 24.63 | 0 | 0.02463 | 0 | 30.03 | 0.05 | 0.17 | 0 | 0 | 24.63 | 0 | 0.02463 | 0 | 25.03 | 0.05 | 0.17 | 0 | 0 | 17.69 | 0 | 22.38 | 0.02 | 0.05 | 0 | 17.69 | 0 | 0 | 0.01769 | 0 | 2.33 | 7.95 | 0.05 | 0 | 0 | 17.69 | 0 | 5.19 | 0.05 | 0 | 17.69 | 0 | 0 | 0.01769 | 0 | 2.33 | 0.05 | 0 | 0
34.88 | 2 | 6 | 11 | 874.5 | 20.32 | 0 | 24.58 | 0.19 | 0.05 | 0 | 20.79 | 0 | 0 | 0.02079 | 0 | 1.95 | 0.17 | 0 | 0 | 20.79 | 0 | 0 | 0.02079 | 0 | 1.95 | 0.17 | 0 | 0 | 16.18 | 0 | 20.67 | 0.02 | 0.05 | 0 | 16.19 | 0 | 0 | 0.01619 | 0 | 1.74 | 5.9369 | 0.03 | 0 | 0 | 16.19 | 0 | 4.74 | 0.05 | 0 | 16.19 | 0 | 0 | 0.01619 | 0 | 1.74 | 0.03 | 0 | 0
41 | 2 | 6 | 12 | 875.5 | 16.98 | 0 | 20.51 | 0.16 | 0.05 | 0 | 18.85 | 0 | 0 | 0.01885 | 0 | 1.47 | 0.12 | 0 | 0 | 18.85 | 0 | 0 | 0.01885 | 0 | 1.47 | 0.12 | 0 | 0 | 13.29 | 0 | 17.34 | 0.02 | 0.05 | 0 | 13.3 | 0 | 0 | 0.0133 | 0 | 1.01 | 3.4461 | 0.01 | 0 | 0 | 13.3 | 0 | 3.9 | 0.05 | 0 | 13.3 | 0 | 0 | 0.0133 | 0 | 1.01 | 0.01 | 0 | 0
43.88 | 2 | 6 | 13 | 876.5 | 14.73 | 0 | 17.82 | 0.14 | 0.05 | 0 | 16.63 | 0 | 0 | 0.01663 | 0 | 1.3 | 0.1 | 0 | 0 | 16.63 | 0 | 0 | 0.01663 | 0 | 1.3 | 0.1 | 0 | 0 | 11.8 | 0 | 15.58 | 0.01 | 0.05 | 0 | 11.8 | 0 | 0 | 0.0118 | 0 | 0.78 | 2.6614 | 0.01 | 0 | 0 | 11.8 | 0 | 3.46 | 0.05 | 0 | 11.8 | 0 | 0 | 0.0118 | 0 | 0.78 | 0.01 | 0 | 0
44.96 | 2 | 6 | 14 | 877.5 | 13.79 | 0 | 16.7 | 0.13 | 0.05 | 0 | 15.56 | 0 | 0 | 0.01556 | 0 | 1.22 | 0.09 | 0 | 0 | 15.56 | 0 | 0 | 0.01556 | 0 | 1.22 | 0.09 | 0 | 0 | 11.33 | 0 | 15.01 | 0.01 | 0.05 | 0 | 11.33 | 0 | 0 | 0.01133 | 0 | 0.74 | 2.5249 | 0.01 | 0 | 0 | 11.33 | 0 | 3.32 | 0.05 | 0 | 11.33 | 0 | 0 | 0.01133 | 0 | 0.74 | 0.01 | 0 | 0
44.24 | 2 | 6 | 15 | 878.5 | 12.58 | 0 | 15.23 | 0.12 | 0.05 | 0 | 14.11 | 0 | 0 | 0.01411 | 0 | 1.12 | 0.08 | 0 | 0 | 14.11 | 0 | 0 | 0.01411 | 0 | 1.12 | 0.08 | 0 | 0 | 10.34 | 0 | 13.81 | 0.01 | 0.05 | 0 | 10.33 | 0 | 0 | 0.01033 | 0 | 0.7 | 2.3884 | 0.01 | 0 | 0 | 10.33 | 0 | 3.03 | 0.05 | 0 | 10.33 | 0 | 0 | 0.01033 | 0 | 0.7 | 0.01 | 0 | 0
43.52 | 2 | 6 | 16 | 879.5 | 12.07 | 0 | 14.62 | 0.11 | 0.05 | 0 | 13.37 | 0 | 0 | 0.01337 | 0 | 1.07 | 0.08 | 0 | 0 | 13.37 | 0 | 0 | 0.01337 | 0 | 1.07 | 0.08 | 0 | 0 | 10.08 | 0 | 13.5 | 0.01 | 0.05 | 0 | 10.07 | 0 | 0 | 0.01007 | 0 | 0.69 | 2.3543 | 0.01 | 0 | 0 | 10.07 | 0 | 2.95 | 0.05 | 0 | 10.07 | 0 | 0 | 0.01007 | 0 | 0.69 | 0.01 | 0 | 0
42.8 | 2 | 6 | 17 | 880.5 | 11.78 | 0 | 14.26 | 0.11 | 0.05 | 0 | 12.97 | 0 | 0 | 0.01297 | 0 | 1.04 | 0.08 | 0 | 0 | 12.97 | 0 | 0 | 0.01297 | 0 | 1.04 | 0.08 | 0 | 0 | 9.86 | 0 | 13.24 | 0.01 | 0.05 | 0 | 9.88 | 0 | 0 | 0.00988 | 0 | 0.69 | 2.3543 | 0.01 | 0 | 0 | 9.88 | 0 | 2.89 | 0.05 | 0 | 9.88 | 0 | 0 | 0.00988 | 0 | 0.69 | 0.01 | 0 | 0
40.28 | 2 | 6 | 18 | 881.5 | 11.79 | 0 | 14.28 | 0.11 | 0.05 | 0 | 12.94 | 0 | 0 | 0.01294 | 0 | 1.06 | 0.08 | 0 | 0 | 12.94 | 0 | 0 | 0.01294 | 0 | 1.06 | 0.08 | 0 | 0 | 9.93 | 0 | 13.32 | 0.01 | 0.05 | 0 | 9.93 | 0 | 0 | 0.00993 | 0 | 0.7 | 2.3884 | 0.01 | 0 | 0 | 9.93 | 0 | 2.91 | 0.05 | 0 | 9.93 | 0 | 0 | 0.00993 | 0 | 0.7 | 0.01 | 0 | 0
37.76 | 2 | 6 | 19 | 882.5 | 12.27 | 0 | 14.86 | 0.11 | 0.05 | 0 | 13.51 | 0 | 0 | 0.01351 | 0 | 1.25 | 0.1 | 0 | 0 | 13.51 | 0 | 0 | 0.01351 | 0 | 1.25 | 0.1 | 0 | 0 | 10.38 | 0 | 13.87 | 0.01 | 0.05 | 0 | 10.38 | 0 | 0 | 0.01038 | 0 | 0.76 | 2.5931 | 0.01 | 0 | 0 | 10.38 | 0 | 3.04 | 0.05 | 0 | 10.38 | 0 | 0 | 0.01038 | 0 | 0.76 | 0.01 | 0 | 0
35.24 | 2 | 6 | 20 | 883.5 | 12.86 | 0 | 15.58 | 0.12 | 0.05 | 0 | 14.42 | 0 | 0 | 0.01442 | 0 | 1.38 | 0.11 | 0 | 0 | 14.42 | 0 | 0 | 0.01442 | 0 | 1.38 | 0.11 | 0 | 0 | 10.86 | 0 | 14.45 | 0.01 | 0.05 | 0 | 10.85 | 0 | 0 | 0.01085 | 0 | 0.91 | 3.1049 | 0.01 | 0 | 0 | 10.85 | 0 | 3.18 | 0.05 | 0 | 10.85 | 0 | 0 | 0.01085 | 0 | 0.91 | 0.01 | 0 | 0
32.72 | 2 | 6 | 21 | 884.5 | 13.6 | 0 | 16.47 | 0.13 | 0.05 | 0 | 15.49 | 0 | 0 | 0.01549 | 0 | 1.59 | 0.14 | 0 | 0 | 15.49 | 0 | 0 | 0.01549 | 0 | 1.59 | 0.14 | 0 | 0 | 11.42 | 0 | 15.13 | 0.01 | 0.05 | 0 | 11.43 | 0 | 0 | 0.01143 | 0 | 1.13 | 3.8556 | 0.02 | 0 | 0 | 11.43 | 0 | 3.35 | 0.05 | 0 | 11.43 | 0 | 0 | 0.01143 | 0 | 1.13 | 0.02 | 0 | 0
28.4 | 2 | 6 | 22 | 885.5 | 14.72 | 0 | 17.83 | 0.14 | 0.05 | 0 | 17.09 | 0 | 0.01709 | 0 | 20.74 | 0.05 | 0.17 | 0 | 0 | 17.09 | 0 | 0.01709 | 0 | 17.28 | 0.05 | 0.17 | 0 | 0 | 12.37 | 0 | 16.25 | 0.01 | 0.05 | 0 | 12.37 | 0 | 0 | 0.01237 | 0 | 1.35 | 4.6062 | 0.02 | 0 | 0 | 12.37 | 0 | 3.63 | 0.05 | 0 | 12.37 | 0 | 0 | 0.01237 | 0 | 1.35 | 0.02 | 0 | 0
24.08 | 2 | 6 | 23 | 886.5 | 16.9 | 0 | 20.49 | 0.16 | 0.05 | 0 | 19.86 | 0 | 0.01986 | 0 | 23.89 | 0.05 | 0.17 | 0 | 0 | 19.86 | 0 | 0.01986 | 0 | 19.91 | 0.05 | 0.17 | 0 | 0 | 14.26 | 0 | 18.47 | 0.02 | 0.05 | 0 | 14.27 | 0 | 0 | 0.01427 | 0 | 1.74 | 5.9369 | 0.03 | 0 | 0 | 14.27 | 0 | 4.18 | 0.05 | 0 | 14.27 | 0 | 0 | 0.01427 | 0 | 1.74 | 0.03 | 0 | 0
21.56 | 2 | 6 | 24 | 887.5 | 19.07 | 0 | 23.1 | 0.18 | 0.05 | 0 | 21.95 | 0 | 0.02195 | 0 | 26.72 | 0.05 | 0.17 | 0 | 0 | 21.95 | 0 | 0.02195 | 0 | 22.27 | 0.05 | 0.17 | 0 | 0 | 15.92 | 0 | 20.37 | 0.02 | 0.05 | 0 | 15.92 | 0 | 0 | 0.01592 | 0 | 2.05 | 6.9946 | 0.05 | 0 | 0 | 15.92 | 0 | 4.67 | 0.05 | 0 | 15.92 | 0 | 0 | 0.01592 | 0 | 2.05 | 0.05 | 0 | 0
22.64 | 2 | 7 | 1 | 888.5 | 19.5 | 0 | 23.58 | 0.18 | 0.05 | 0 | 22.3 | 0 | 0.0223 | 0 | 27.18 | 0.05 | 0.17 | 0 | 0 | 22.3 | 0 | 0.0223 | 0 | 22.65 | 0.05 | 0.17 | 0 | 0 | 15.87 | 0 | 20.32 | 0.02 | 0.05 | 0 | 15.88 | 0 | 0 | 0.01588 | 0 | 1.99 | 6.7899 | 0.04 | 0 | 0 | 15.88 | 0 | 4.65 | 0.05 | 0 | 15.88 | 0 | 0 | 0.01588 | 0 | 1.99 | 0.04 | 0 | 0
20.12 | 2 | 7 | 2 | 889.5 | 21.04 | 0 | 25.49 | 0.19 | 0.05 | 0 | 23.73 | 0 | 0.02373 | 0 | 28.96 | 0.05 | 0.17 | 0 | 0 | 23.73 | 0 | 0.02373 | 0 | 24.14 | 0.05 | 0.17 | 0 | 0 | 17.31 | 0 | 21.96 | 0.02 | 0.05 | 0 | 17.33 | 0 | 0 | 0.01733 | 0 | 2.27 | 7.7452 | 0.05 | 0 | 0 | 17.33 | 0 | 5.08 | 0.05 | 0 | 17.33 | 0 | 0 | 0.01733 | 0 | 2.27 | 0.05 | 0 | 0
17.6 | 2 | 7 | 3 | 890.5 | 22.53 | 0 | 27.28 | 0.21 | 0.05 | 0 | 25.18 | 0 | 0.02518 | 0 | 30.74 | 0.05 | 0.17 | 0 | 0 | 25.18 | 0 | 0.02518 | 0 | 25.62 | 0.05 | 0.17 | 0 | 0 | 18.45 | 0 | 23.23 | 0.02 | 0.05 | 0 | 18.46 | 0 | 0.0012023 | 0.017258 | 0.58 | 2.44 | 8.3253 | 0.06 | 0 | 0 | 18.46 | 0 | 5.41 | 0.05 | 0 | 18.46 | 0 | 0.0010017 | 0.017458 | 0.14 | 2.44 | 0.06 | 0 | 0
17.42 | 2 | 7 | 4 | 891.5 | 23.29 | 0 | 28.19 | 0.21 | 0.05 | 0 | 25.9 | 0 | 0.0259 | 0 | 31.66 | 0.05 | 0.17 | 0 | 0 | 25.9 | 0 | 0.0259 | 0 | 26.38 | 0.05 | 0.17 | 0 | 0 | 18.92 | 0 | 23.76 | 0.02 | 0.05 | 0 | 18.9 | 0 | 0.0020629 | 0.016837 | 1.02 | 2.44 | 8.3253 | 0.06 | 0 | 0 | 18.9 | 0 | 5.54 | 0.05 | 0 | 18.9 | 0 | 0.0017565 | 0.017143 | 0.25 | 2.44 | 0.06 | 0 | 0
15.8 | 2 | 7 | 5 | 892.5 | 24.22 | 0 | 29.33 | 0.22 | 0.05 | 0 | 26.77 | 0 | 0.02677 | 0 | 32.75 | 0.05 | 0.17 | 0 | 0 | 26.77 | 0 | 0.02677 | 0 | 27.29 | 0.05 | 0.17 | 0 | 0 | 19.68 | 0 | 24.6 | 0.02 | 0.05 | 0 | 19.68 | 0 | 0.0046459 | 0.015034 | 2.52 | 2.39 | 8.1547 | 0.06 | 0 | 0 | 19.68 | 0 | 5.77 | 0.05 | 0 | 19.68 | 0 | 0.0040537 | 0.015626 | 0.62 | 2.39 | 0.06 | 0 | 0
15.8 | 2 | 7 | 6 | 893.5 | 24.68 | 0 | 29.87 | 0.23 | 0.05 | 0 | 27.21 | 0 | 0.02721 | 0 | 33.29 | 0.05 | 0.17 | 0 | 0 | 27.21 | 0 | 0.02721 | 0 | 27.74 | 0.05 | 0.17 | 0 | 0 | 19.96 | 0 | 24.91 | 0.02 | 0.05 | 0 | 19.95 | 0 | 0.0050856 | 0.014864 | 2.79 | 2.39 | 8.1547 | 0.06 | 0 | 0 | 19.95 | 0 | 5.85 | 0.05 | 0 | 19.95 | 0 | 0.0044693 | 0.015481 | 0.69 | 2.39 | 0.06 | 0 | 0
14.54 | 2 | 7 | 7 | 894.5 | 25.19 | 0 | 30.5 | 0.23 | 0.05 | 0 | 27.7 | 0 | 0.0277 | 0 | 33.9 | 0.05 | 0.17 | 0 | 0 | 27.7 | 0 | 0.0277 | 0 | 28.25 | 0.05 | 0.17 | 0 | 0 | 20.39 | 0 | 25.38 | 0.02 | 0.05 | 0 | 20.37 | 0 | 0.0066427 | 0.013727 | 3.88 | 2.35 | 8.0182 | 0.06 | 0 | 0 | 20.37 | 0 | 5.97 | 0.05 | 0 | 20.37 | 0 | 0.0059079 | 0.014462 | 0.96 | 2.35 | 0.06 | 0 | 0
13.1 | 2 | 7 | 8 | 895.5 | 25.71 | 0 | 31.13 | 0.24 | 0.05 | 0 | 28.2 | 0 | 0.0282 | 0 | 34.52 | 0.05 | 0.17 | 0 | 0 | 28.2 | 0 | 0.0282 | 0 | 28.77 | 0.05 | 0.17 | 0 | 0 | 20.77 | 0 | 25.8 | 0.02 | 0.05 | 0 | 20.79 | 0 | 0.0082107 | 0.012579 | 5.1 | 2.29 | 7.8135 | 0.06 | 0 | 0 | 20.79 | 0 | 6.09 | 0.05 | 0 | 20.79 | 0 | 0.007379 | 0.013411 | 1.26 | 2.29 | 0.06 | 0 | 0
13.64 | 2 | 7 | 9 | 896.5 | 25.55 | 0 | 30.92 | 0.24 | 0.05 | 0 | 28.05 | 0 | 0.02805 | 0 | 34.33 | 0.05 | 0.17 | 0 | 0 | 28.05 | 0 | 0.02805 | 0 | 28.61 | 0.05 | 0.17 | 0 | 0 | 20.53 | 0 | 25.54 | 0.02 | 0.05 | 0 | 20.53 | 0 | 0.0074614 | 0.013069 | 4.5 | 2.31 | 7.8817 | 0.06 | 0 | 0 | 20.53 | 0 | 6.02 | 0.05 | 0 | 20.53 | 0 | 0.0066632 | 0.013867 | 1.11 | 2.31 | 0.06 | 0 | 0
15.44 | 2 | 7 | 10 | 897.5 | 24.96 | 0 | 30.21 | 0.23 | 0.05 | 0 | 27.45 | 0 | 0.02745 | 0 | 33.58 | 0.05 | 0.17 | 0 | 0 | 27.45 | 0 | 0.02745 | 0 | 27.98 | 0.05 | 0.17 | 0 | 0 | 20.01 | 0 | 24.96 | 0.02 | 0.05 | 0 | 20 | 0 | 0.0051661 | 0.014834 | 2.84 | 2.39 | 8.1547 | 0.06 | 0 | 0 | 20 | 0 | 5.86 | 0.05 | 0 | 20 | 0 | 0.0045307 | 0.015469 | 0.7 | 2.39 | 0.06 | 0 | 0
15.98 | 2 | 7 | 11 | 898.5 | 22.62 | 0 | 27.34 | 0.21 | 0.05 | 0 | 25.15 | 0 | 0.02515 | 0 | 30.71 | 0.05 | 0.17 | 0 | 0 | 25.15 | 0 | 0.02515 | 0 | 25.59 | 0.05 | 0.17 | 0 | 0 | 17.81 | 0 | 22.51 | 0.02 | 0.05 | 0 | 17.81 | 0 | 0 | 0.01781 | 0 | 2.38 | 8.1206 | 0.06 | 0 | 0 | 17.81 | 0 | 5.22 | 0.05 | 0 | 17.81 | 0 | 0 | 0.01781 | 0 | 2.38 | 0.06 | 0 | 0
17.6 | 2 | 7 | 12 | 899.5 | 20.47 | 0 | 24.77 | 0.19 | 0.05 | 0 | 23.01 | 0 | 0.02301 | 0 | 28.03 | 0.05 | 0.17 | 0 | 0 | 23.01 | 0 | 0.02301 | 0 | 23.36 | 0.05 | 0.17 | 0 | 0 | 16.2 | 0 | 20.7 | 0.02 | 0.05 | 0 | 16.2 | 0 | 0 | 0.0162 | 0 | 2.06 | 7.0287 | 0.05 | 0 | 0 | 16.2 | 0 | 4.75 | 0.05 | 0 | 16.2 | 0 | 0 | 0.0162 | 0 | 2.06 | 0.05 | 0 | 0
20.12 | 2 | 7 | 13 | 900.5 | 18.11 | 0 | 21.91 | 0.17 | 0.05 | 0 | 20.72 | 0 | 0.02072 | 0 | 25.13 | 0.05 | 0.17 | 0 | 0 | 20.72 | 0 | 0.02072 | 0 | 20.94 | 0.05 | 0.17 | 0 | 0 | 14.33 | 0 | 18.55 | 0.02 | 0.05 | 0 | 14.33 | 0 | 0 | 0.01433 | 0 | 1.68 | 5.7322 | 0.03 | 0 | 0 | 14.33 | 0 | 4.2 | 0.05 | 0 | 14.33 | 0 | 0 | 0.01433 | 0 | 1.68 | 0.03 | 0 | 0
21.74 | 2 | 7 | 14 | 901.5 | 13.6 | 0 | 16.41 | 0.12 | 0.05 | 0 | 16.37 | 0 | 0.01637 | 0 | 19.69 | 0.05 | 0.17 | 0 | 0 | 16.37 | 0 | 0.01637 | 0 | 16.41 | 0.05 | 0.17 | 0 | 0 | 10.31 | 0 | 13.79 | 0.01 | 0.05 | 0 | 10.32 | 0 | 0 | 0.01032 | 0 | 1.06 | 3.6167 | 0.02 | 0 | 0 | 10.32 | 0 | 3.03 | 0.05 | 0 | 10.32 | 0 | 0 | 0.01032 | 0 | 1.06 | 0.02 | 0 | 0
23 | 2 | 7 | 15 | 902.5 | 11.43 | 0 | 13.84 | 0.11 | 0.05 | 0 | 14.22 | 0 | 0.01422 | 0 | 17.01 | 0.05 | 0.17 | 0 | 0 | 14.22 | 0 | 0.01422 | 0 | 14.18 | 0.05 | 0.17 | 0 | 0 | 9.17 | 0 | 12.38 | 0.01 | 0.05 | 0 | 9.16 | 0 | 0 | 0.00916 | 0 | 0.86 | 2.9343 | 0.01 | 0 | 0 | 9.16 | 0 | 2.69 | 0.05 | 0 | 9.16 | 0 | 0 | 0.00916 | 0 | 0.86 | 0.01 | 0 | 0
21.74 | 2 | 7 | 16 | 903.5 | 11.44 | 0 | 13.88 | 0.11 | 0.05 | 0 | 14.29 | 0 | 0.01429 | 0 | 17.06 | 0.05 | 0.17 | 0 | 0 | 14.29 | 0 | 0.01429 | 0 | 14.21 | 0.05 | 0.17 | 0 | 0 | 9.63 | 0 | 12.95 | 0.01 | 0.05 | 0 | 9.62 | 0 | 0 | 0.00962 | 0 | 0.95 | 3.2414 | 0.02 | 0 | 0 | 9.62 | 0 | 2.82 | 0.05 | 0 | 9.62 | 0 | 0 | 0.00962 | 0 | 0.95 | 0.02 | 0 | 0
20.3 | 2 | 7 | 17 | 904.5 | 12.48 | 0 | 15.15 | 0.12 | 0.05 | 0 | 15.35 | 0 | 0.01535 | 0 | 18.4 | 0.05 | 0.17 | 0 | 0 | 15.35 | 0 | 0.01535 | 0 | 15.34 | 0.05 | 0.17 | 0 | 0 | 10.57 | 0 | 14.1 | 0.01 | 0.05 | 0 | 10.58 | 0 | 0 | 0.01058 | 0 | 1.12 | 3.8214 | 0.02 | 0 | 0 | 10.58 | 0 | 3.1 | 0.05 | 0 | 10.58 | 0 | 0 | 0.01058 | 0 | 1.12 | 0.02 | 0 | 0
13.64 | 2 | 7 | 18 | 905.5 | 16.36 | 0 | 19.89 | 0.15 | 0.05 | 0 | 19.07 | 0 | 0.01907 | 0 | 23.09 | 0.05 | 0.17 | 0 | 0 | 19.07 | 0 | 0.01907 | 0 | 19.24 | 0.05 | 0.17 | 0 | 0 | 14.33 | 0 | 18.55 | 0.02 | 0.05 | 0 | 14.33 | 0 | 0 | 0.01433 | 0 | 1.84 | 6.2781 | 0.04 | 0 | 0 | 14.33 | 0 | 4.2 | 0.05 | 0 | 14.33 | 0 | 0 | 0.01433 | 0 | 1.84 | 0.04 | 0 | 0
6.98 | 2 | 7 | 19 | 906.5 | 20.27 | 0 | 24.58 | 0.19 | 0.05 | 0 | 22.94 | 0 | 0.02294 | 0 | 27.93 | 0.05 | 0.17 | 0 | 0 | 22.94 | 0 | 0.02294 | 0 | 23.28 | 0.05 | 0.17 | 0 | 0 | 17.27 | 0 | 21.9 | 0.02 | 0.05 | 0 | 17.28 | 0 | 0.0059122 | 0.011368 | 3.62 | 2.04 | 6.9605 | 0.06 | 0 | 0 | 17.28 | 0 | 5.06 | 0.05 | 0 | 17.28 | 0 | 0.0052489 | 0.012031 | 0.89 | 2.04 | 0.06 | 0 | 0
3.74 | 2 | 7 | 20 | 907.5 | 23.41 | 0 | 28.35 | 0.22 | 0.05 | 0 | 25.99 | 0 | 0.02599 | 0 | 31.79 | 0.05 | 0.17 | 0 | 0 | 25.99 | 0 | 0.02599 | 0 | 26.49 | 0.05 | 0.17 | 0 | 0 | 19.54 | 0 | 24.44 | 0.02 | 0.05 | 0 | 19.52 | 0 | 0.010937 | 0.0085832 | 8.13 | 1.87 | 6.3804 | 0.06 | 0 | 0 | 19.52 | 0 | 5.72 | 0.05 | 0 | 19.52 | 0 | 0.010088 | 0.0094321 | 2 | 1.87 | 0.06 | 0 | 0
-1.12 | 2 | 7 | 21 | 908.5 | 26.84 | 0 | 32.51 | 0.25 | 0.05 | 0 | 29.31 | 0 | 0.02931 | 0 | 35.96 | 0.05 | 0.17 | 0 | 0 | 29.31 | 0 | 0.02931 | 0 | 29.97 | 0.05 | 0.17 | 0 | 0 | 22.23 | 0 | 27.41 | 0.03 | 0.05 | 0 | 22.24 | 0 | 0.015994 | 0.0062458 | 13.98 | 1.6 | 5.4592 | 0.06 | 0 | 0 | 22.24 | 0 | 6.52 | 0.05 | 0 | 22.24 | 0 | 0.01518 | 0.0070603 | 3.44 | 1.6 | 0.06 | 0 | 0
-2.38 | 2 | 7 | 22 | 909.5 | 29.38 | 0 | 35.57 | 0.27 | 0.05 | 0 | 31.8 | 0 | 0.0318 | 0 | 39.06 | 0.05 | 0.17 | 0 | 0 | 31.8 | 0 | 0.0318 | 0 | 32.55 | 0.05 | 0.17 | 0 | 0 | 24.03 | 0 | 29.37 | 0.03 | 0.05 | 0 | 24.02 | 0 | 0.018338 | 0.0056815 | 16.85 | 1.53 | 5.2204 | 0.06 | 0 | 0 | 24.02 | 0 | 7.04 | 0.05 | 0 | 24.02 | 0 | 0.01755 | 0.0064702 | 4.15 | 1.53 | 0.06 | 0 | 0
-0.22 | 2 | 7 | 23 | 910.5 | 30.39 | 0 | 36.77 | 0.28 | 0.05 | 0 | 32.76 | 0 | 0.03276 | 0 | 40.27 | 0.05 | 0.17 | 0 | 0 | 32.76 | 0 | 0.03276 | 0 | 33.55 | 0.05 | 0.17 | 0 | 0 | 24.5 | 0 | 29.88 | 0.03 | 0.05 | 0 | 24.51 | 0 | 0.018149 | 0.006361 | 16.16 | 1.66 | 5.6639 | 0.06 | 0 | 0 | 24.51 | 0 | 7.18 | 0.05 | 0 | 24.51 | 0 | 0.017296 | 0.0072139 | 3.98 | 1.66 | 0.06 | 0 | 0
2.12 | 2 | 7 | 24 | 911.5 | 30.86 | 0 | 37.36 | 0.28 | 0.05 | 0 | 33.18 | 0 | 0.03318 | 0 | 40.79 | 0.05 | 0.17 | 0 | 0 | 33.18 | 0 | 0.03318 | 0 | 33.99 | 0.05 | 0.17 | 0 | 0 | 24.83 | 0 | 30.24 | 0.03 | 0.05 | 0 | 24.82 | 0 | 0.017692 | 0.0071277 | 15.16 | 1.79 | 6.1075 | 0.06 | 0 | 0 | 24.82 | 0 | 7.27 | 0.05 | 0 | 24.82 | 0 | 0.016771 | 0.0080485 | 3.73 | 1.79 | 0.06 | 0 | 0
-0.94 | 2 | 8 | 1 | 912.5 | 32.66 | 0 | 39.58 | 0.3 | 0.05 | 0 | 34.95 | 0 | 0.03495 | 0 | 42.97 | 0.05 | 0.17 | 0 | 0 | 34.95 | 0 | 0.03495 | 0 | 35.81 | 0.05 | 0.17 | 0 | 0 | 26.53 | 0 | 32.07 | 0.03 | 0.05 | 0 | 26.54 | 0 | 0.020547 | 0.0059932 | 18.95 | 1.62 | 5.5274 | 0.06 | 0 | 0 | 26.54 | 0 | 7.78 | 0.05 | 0 | 26.54 | 0 | 0.019694 | 0.0068463 | 4.66 | 1.62 | 0.06 | 0 | 0
-4.18 | 2 | 8 | 2 | 913.5 | 34.75 | 0 | 42.09 | 0.32 | 0.05 | 0 | 37.05 | 0 | 0.03705 | 0 | 45.58 | 0.05 | 0.17 | 0 | 0 | 37.05 | 0 | 0.03705 | 0 | 37.98 | 0.05 | 0.17 | 0 | 0 | 28.24 | 0 | 33.91 | 0.03 | 0.05 | 0 | 28.24 | 0 | 0.023284 | 0.0049565 | 22.76 | 1.42 | 4.845 | 0.06 | 0 | 0 | 28.24 | 0 | 8.28 | 0.05 | 0 | 28.24 | 0 | 0.022528 | 0.0057124 | 5.6 | 1.42 | 0.06 | 0 | 0
-5.44 | 2 | 8 | 3 | 914.5 | 35.96 | 0 | 43.53 | 0.33 | 0.05 | 0 | 38.26 | 0 | 0.03826 | 0 | 47.11 | 0.05 | 0.17 | 0 | 0 | 38.26 | 0 | 0.03826 | 0 | 39.26 | 0.05 | 0.17 | 0 | 0 | 29.04 | 0 | 34.77 | 0.03 | 0.05 | 0 | 29.03 | 0 | 0.02445 | 0.0045796 | 24.41 | 1.34 | 4.5721 | 0.06 | 0 | 0 | 29.03 | 0 | 8.51 | 0.05 | 0 | 29.03 | 0 | 0.023737 | 0.0052925 | 6.01 | 1.34 | 0.06 | 0 | 0
-5.98 | 2 | 8 | 4 | 915.5 | 36.82 | 0 | 44.58 | 0.34 | 0.05 | 0 | 39.1 | 0 | 0.0391 | 0 | 48.17 | 0.05 | 0.17 | 0 | 0 | 39.1 | 0 | 0.0391 | 0 | 40.14 | 0.05 | 0.17 | 0 | 0 | 29.7 | 0 | 35.48 | 0.03 | 0.05 | 0 | 29.67 | 0 | 0.025272 | 0.0043977 | 25.49 | 1.3 | 4.4356 | 0.06 | 0 | 0 | 29.67 | 0 | 8.7 | 0.05 | 0 | 29.67 | 0 | 0.024581 | 0.0050885 | 6.28 | 1.3 | 0.06 | 0 | 0
-8.14 | 2 | 8 | 5 | 916.5 | 38.13 | 0 | 46.19 | 0.35 | 0.05 | 0 | 40.41 | 0 | 0.04041 | 0 | 49.79 | 0.05 | 0.17 | 0 | 0 | 40.41 | 0 | 0.04041 | 0 | 41.49 | 0.05 | 0.17 | 0 | 0 | 30.83 | 0 | 36.69 | 0.04 | 0.05 | 0 | 30.84 | 0 | 0.027035 | 0.0038052 | 28.12 | 1.16 | 3.9579 | 0.06 | 0 | 0 | 30.84 | 0 | 9.04 | 0.05 | 0 | 30.84 | 0 | 0.026412 | 0.0044275 | 6.92 | 1.16 | 0.06 | 0 | 0
-7.6 | 2 | 8 | 6 | 917.5 | 38.52 | 0 | 46.62 | 0.35 | 0.05 | 0 | 40.81 | 0 | 0.04081 | 0 | 50.28 | 0.05 | 0.17 | 0 | 0 | 40.81 | 0 | 0.04081 | 0 | 41.9 | 0.05 | 0.17 | 0 | 0 | 30.97 | 0 | 36.84 | 0.04 | 0.05 | 0 | 30.98 | 0 | 0.027022 | 0.0039584 | 27.95 | 1.2 | 4.0944 | 0.06 | 0 | 0 | 30.98 | 0 | 9.08 | 0.05 | 0 | 30.98 | 0 | 0.026379 | 0.004601 | 6.88 | 1.2 | 0.06 | 0 | 0
-6.7 | 2 | 8 | 7 | 918.5 | 38.48 | 0 | 46.59 | 0.35 | 0.05 | 0 | 40.77 | 0 | 0.04077 | 0 | 50.25 | 0.05 | 0.17 | 0 | 0 | 40.77 | 0 | 0.04077 | 0 | 41.87 | 0.05 | 0.17 | 0 | 0 | 30.93 | 0 | 36.79 | 0.04 | 0.05 | 0 | 30.92 | 0 | 0.026723 | 0.0041974 | 27.37 | 1.26 | 4.2991 | 0.06 | 0 | 0 | 30.92 | 0 | 9.06 | 0.05 | 0 | 30.92 | 0 | 0.02605 | 0.0048699 | 6.74 | 1.26 | 0.06 | 0 | 0
-5.8 | 2 | 8 | 8 | 919.5 | 38.19 | 0 | 46.24 | 0.35 | 0.05 | 0 | 40.49 | 0 | 0.04049 | 0 | 49.88 | 0.05 | 0.17 | 0 | 0 | 40.49 | 0 | 0.04049 | 0 | 41.57 | 0.05 | 0.17 | 0 | 0 | 30.64 | 0 | 36.49 | 0.04 | 0.05 | 0 | 30.68 | 0 | 0.026264 | 0.0044165 | 26.58 | 1.31 | 4.4697 | 0.06 | 0 | 0 | 30.68 | 0 | 8.99 | 0.05 | 0 | 30.68 | 0 | 0.02556 | 0.0051198 | 6.54 | 1.31 | 0.06 | 0 | 0
-3.82 | 2 | 8 | 9 | 920.5 | 36.62 | 0 | 44.3 | 0.34 | 0.05 | 0 | 38.95 | 0 | 0.03895 | 0 | 47.94 | 0.05 | 0.17 | 0 | 0 | 38.95 | 0 | 0.03895 | 0 | 39.95 | 0.05 | 0.17 | 0 | 0 | 29.18 | 0 | 34.92 | 0.03 | 0.05 | 0 | 29.19 | 0 | 0.024176 | 0.0050141 | 23.69 | 1.44 | 4.9133 | 0.06 | 0 | 0 | 29.19 | 0 | 8.55 | 0.05 | 0 | 29.19 | 0 | 0.023408 | 0.0057818 | 5.83 | 1.44 | 0.06 | 0 | 0
-0.94 | 2 | 8 | 10 | 921.5 | 32.64 | 0 | 39.45 | 0.3 | 0.05 | 0 | 35.01 | 0 | 0.03501 | 0 | 43.02 | 0.05 | 0.17 | 0 | 0 | 35.01 | 0 | 0.03501 | 0 | 35.85 | 0.05 | 0.17 | 0 | 0 | 25.59 | 0 | 31.05 | 0.03 | 0.05 | 0 | 25.57 | 0 | 0.019503 | 0.0060666 | 17.77 | 1.62 | 5.5274 | 0.06 | 0 | 0 | 25.57 | 0 | 7.5 | 0.05 | 0 | 25.57 | 0 | 0.018666 | 0.0069039 | 4.38 | 1.62 | 0.06 | 0 | 0
1.94 | 2 | 8 | 11 | 922.5 | 29.95 | 0 | 36.27 | 0.28 | 0.05 | 0 | 32.3 | 0 | 0.0323 | 0 | 39.63 | 0.05 | 0.17 | 0 | 0 | 32.3 | 0 | 0.0323 | 0 | 33.02 | 0.05 | 0.17 | 0 | 0 | 23.79 | 0 | 29.11 | 0.03 | 0.05 | 0 | 23.8 | 0 | 0.016613 | 0.0071866 | 14.04 | 1.78 | 6.0734 | 0.06 | 0 | 0 | 23.8 | 0 | 6.97 | 0.05 | 0 | 23.8 | 0 | 0.015715 | 0.0080847 | 3.46 | 1.78 | 0.06 | 0 | 0
5.9 | 2 | 8 | 12 | 923.5 | 25.73 | 0 | 31.08 | 0.24 | 0.05 | 0 | 28.17 | 0 | 0.02817 | 0 | 34.41 | 0.05 | 0.17 | 0 | 0 | 28.17 | 0 | 0.02817 | 0 | 28.68 | 0.05 | 0.17 | 0 | 0 | 20.13 | 0 | 25.09 | 0.02 | 0.05 | 0 | 20.12 | 0 | 0.01052 | 0.0096004 | 7.44 | 1.99 | 6.7899 | 0.06 | 0 | 0 | 20.12 | 0 | 5.9 | 0.05 | 0 | 20.12 | 0 | 0.0096386 | 0.010481 | 1.83 | 1.99 | 0.06 | 0 | 0
9.68 | 2 | 8 | 13 | 924.5 | 22.36 | 0 | 27.05 | 0.21 | 0.05 | 0 | 24.83 | 0 | 0.02483 | 0 | 30.26 | 0.05 | 0.17 | 0 | 0 | 24.83 | 0 | 0.02483 | 0 | 25.22 | 0.05 | 0.17 | 0 | 0 | 17.69 | 0 | 22.38 | 0.02 | 0.05 | 0 | 17.68 | 0 | 0.0043266 | 0.013353 | 2.41 | 2.18 | 7.4382 | 0.06 | 0 | 0 | 17.68 | 0 | 5.18 | 0.05 | 0 | 17.68 | 0 | 0.0037658 | 0.013914 | 0.59 | 2.18 | 0.06 | 0 | 0
12.56 | 2 | 8 | 14 | 925.5 | 19.73 | 0 | 23.87 | 0.18 | 0.05 | 0 | 22.28 | 0 | 0.02228 | 0 | 27.05 | 0.05 | 0.17 | 0 | 0 | 22.28 | 0 | 0.02228 | 0 | 22.54 | 0.05 | 0.17 | 0 | 0 | 15.75 | 0 | 20.18 | 0.02 | 0.05 | 0 | 15.77 | 0 | 0 | 0.01577 | 0 | 2.1 | 7.1652 | 0.05 | 0 | 0 | 15.77 | 0 | 4.62 | 0.05 | 0 | 15.77 | 0 | 0 | 0.01577 | 0 | 2.1 | 0.05 | 0 | 0
15.44 | 2 | 8 | 15 | 926.5 | 18.94 | 0 | 22.95 | 0.17 | 0.05 | 0 | 21.51 | 0 | 0.02151 | 0 | 26.09 | 0.05 | 0.17 | 0 | 0 | 21.51 | 0 | 0.02151 | 0 | 21.74 | 0.05 | 0.17 | 0 | 0 | 15.54 | 0 | 19.94 | 0.02 | 0.05 | 0 | 15.54 | 0 | 0 | 0.01554 | 0 | 1.98 | 6.7558 | 0.05 | 0 | 0 | 15.53 | 0 | 4.55 | 0.05 | 0 | 15.54 | 0 | 0 | 0.01554 | 0 | 1.98 | 0.05 | 0 | 0
16.34 | 2 | 8 | 16 | 927.5 | 18.33 | 0 | 22.2 | 0.17 | 0.05 | 0 | 20.97 | 0 | 0.02097 | 0 | 25.42 | 0.05 | 0.17 | 0 | 0 | 20.97 | 0 | 0.02097 | 0 | 21.19 | 0.05 | 0.17 | 0 | 0 | 15.07 | 0 | 19.4 | 0.02 | 0.05 | 0 | 15.06 | 0 | 0 | 0.01506 | 0 | 1.88 | 6.4146 | 0.04 | 0 | 0 | 15.06 | 0 | 4.41 | 0.05 | 0 | 15.06 | 0 | 0 | 0.01506 | 0 | 1.88 | 0.04 | 0 | 0
11.3 | 2 | 8 | 17 | 928.5 | 19.91 | 0 | 24.15 | 0.18 | 0.05 | 0 | 22.51 | 0 | 0.02251 | 0 | 27.38 | 0.05 | 0.17 | 0 | 0 | 22.51 | 0 | 0.02251 | 0 | 22.82 | 0.05 | 0.17 | 0 | 0 | 16.72 | 0 | 21.29 | 0.02 | 0.05 | 0 | 16.73 | 0 | 0.00074938 | 0.015981 | 0.36 | 2.25 | 7.677 | 0.06 | 0 | 0 | 16.73 | 0 | 4.9 | 0.05 | 0 | 16.73 | 0 | 0.00064346 | 0.016087 | 0.09 | 2.25 | 0.06 | 0 | 0
15.26 | 2 | 8 | 18 | 929.5 | 20.33 | 0 | 24.61 | 0.19 | 0.05 | 0 | 22.95 | 0 | 0.02295 | 0 | 27.93 | 0.05 | 0.17 | 0 | 0 | 22.95 | 0 | 0.02295 | 0 | 23.27 | 0.05 | 0.17 | 0 | 0 | 16.79 | 0 | 21.37 | 0.02 | 0.05 | 0 | 16.78 | 0 | 0 | 0.01678 | 0 | 2.18 | 7.4382 | 0.05 | 0 | 0 | 16.78 | 0 | 4.92 | 0.05 | 0 | 16.78 | 0 | 0 | 0.01678 | 0 | 2.18 | 0.05 | 0 | 0
13.1 | 2 | 8 | 19 | 930.5 | 21.56 | 0 | 26.13 | 0.2 | 0.05 | 0 | 24.12 | 0 | 0.02412 | 0 | 29.43 | 0.05 | 0.17 | 0 | 0 | 24.12 | 0 | 0.02412 | 0 | 24.52 | 0.05 | 0.17 | 0 | 0 | 17.88 | 0 | 22.59 | 0.02 | 0.05 | 0 | 17.9 | 0 | 0.0015243 | 0.016376 | 0.74 | 2.33 | 7.95 | 0.06 | 0 | 0 | 17.9 | 0 | 5.24 | 0.05 | 0 | 17.9 | 0 | 0.0012837 | 0.016616 | 0.18 | 2.33 | 0.06 | 0 | 0
10.04 | 2 | 8 | 20 | 931.5 | 23.31 | 0 | 28.24 | 0.21 | 0.05 | 0 | 25.85 | 0 | 0.02585 | 0 | 31.57 | 0.05 | 0.17 | 0 | 0 | 25.85 | 0 | 0.02585 | 0 | 26.31 | 0.05 | 0.17 | 0 | 0 | 19.32 | 0 | 24.2 | 0.02 | 0.05 | 0 | 19.33 | 0 | 0.0069129 | 0.012417 | 4.16 | 2.19 | 7.4723 | 0.06 | 0 | 0 | 19.33 | 0 | 5.66 | 0.05 | 0 | 19.33 | 0 | 0.0061832 | 0.013147 | 1.03 | 2.19 | 0.06 | 0 | 0
8.96 | 2 | 8 | 21 | 932.5 | 24.62 | 0 | 29.8 | 0.23 | 0.05 | 0 | 27.15 | 0 | 0.02715 | 0 | 33.21 | 0.05 | 0.17 | 0 | 0 | 27.15 | 0 | 0.02715 | 0 | 27.67 | 0.05 | 0.17 | 0 | 0 | 20.22 | 0 | 25.2 | 0.02 | 0.05 | 0 | 20.22 | 0 | 0.0090111 | 0.011209 | 5.87 | 2.14 | 7.3017 | 0.06 | 0 | 0 | 20.22 | 0 | 5.93 | 0.05 | 0 | 20.22 | 0 | 0.0081669 | 0.012053 | 1.45 | 2.14 | 0.06 | 0 | 0
7.88 | 2 | 8 | 22 | 933.5 | 25.91 | 0 | 31.37 | 0.24 | 0.05 | 0 | 28.4 | 0 | 0.0284 | 0 | 34.78 | 0.05 | 0.17 | 0 | 0 | 28.4 | 0 | 0.0284 | 0 | 28.99 | 0.05 | 0.17 | 0 | 0 | 21.24 | 0 | 26.32 | 0.02 | 0.05 | 0 | 21.22 | 0 | 0.011111 | 0.010109 | 7.8 | 2.08 | 7.097 | 0.06 | 0 | 0 | 21.22 | 0 | 6.22 | 0.05 | 0 | 21.22 | 0 | 0.010186 | 0.011034 | 1.92 | 2.08 | 0.06 | 0 | 0
6.8 | 2 | 8 | 23 | 934.5 | 27.37 | 0 | 33.14 | 0.25 | 0.05 | 0 | 29.82 | 0 | 0.02982 | 0 | 36.56 | 0.05 | 0.17 | 0 | 0 | 29.82 | 0 | 0.02982 | 0 | 30.47 | 0.05 | 0.17 | 0 | 0 | 22.37 | 0 | 27.56 | 0.03 | 0.05 | 0 | 22.39 | 0 | 0.013157 | 0.009233 | 9.87 | 2.03 | 6.9264 | 0.06 | 0 | 0 | 22.39 | 0 | 6.56 | 0.05 | 0 | 22.39 | 0 | 0.012199 | 0.010191 | 2.43 | 2.03 | 0.06 | 0 | 0
6.62 | 2 | 8 | 24 | 935.5 | 28.47 | 0 | 34.47 | 0.26 | 0.05 | 0 | 30.91 | 0 | 0.03091 | 0 | 37.92 | 0.05 | 0.17 | 0 | 0 | 30.91 | 0 | 0.03091 | 0 | 31.6 | 0.05 | 0.17 | 0 | 0 | 23.18 | 0 | 28.44 | 0.03 | 0.05 | 0 | 23.18 | 0 | 0.014288 | 0.0088919 | 11.02 | 2.01 | 6.8581 | 0.06 | 0 | 0 | 23.18 | 0 | 6.79 | 0.05 | 0 | 23.18 | 0 | 0.013309 | 0.0098711 | 2.71 | 2.01 | 0.06 | 0 | 0
3.56 | 2 | 9 | 1 | 936.5 | 30.17 | 0 | 36.55 | 0.28 | 0.05 | 0 | 32.57 | 0 | 0.03257 | 0 | 40 | 0.05 | 0.17 | 0 | 0 | 32.57 | 0 | 0.03257 | 0 | 33.33 | 0.05 | 0.17 | 0 | 0 | 24.65 | 0 | 30.03 | 0.03 | 0.05 | 0 | 24.64 | 0 | 0.017124 | 0.0075157 | 14.46 | 1.86 | 6.3463 | 0.06 | 0 | 0 | 24.64 | 0 | 7.22 | 0.05 | 0 | 24.64 | 0 | 0.016184 | 0.0084558 | 3.56 | 1.86 | 0.06 | 0 | 0
0.5 | 2 | 9 | 2 | 937.5 | 32 | 0 | 38.75 | 0.29 | 0.05 | 0 | 34.38 | 0 | 0.03438 | 0 | 42.25 | 0.05 | 0.17 | 0 | 0 | 34.38 | 0 | 0.03438 | 0 | 35.21 | 0.05 | 0.17 | 0 | 0 | 26.11 | 0 | 31.62 | 0.03 | 0.05 | 0 | 26.09 | 0 | 0.019709 | 0.0063811 | 17.81 | 1.69 | 5.7663 | 0.06 | 0 | 0 | 26.09 | 0 | 7.65 | 0.05 | 0 | 26.09 | 0 | 0.018826 | 0.0072639 | 4.38 | 1.69 | 0.06 | 0 | 0
0.32 | 2 | 9 | 3 | 938.5 | 33.13 | 0 | 40.1 | 0.31 | 0.05 | 0 | 35.5 | 0 | 0.0355 | 0 | 43.66 | 0.05 | 0.17 | 0 | 0 | 35.5 | 0 | 0.0355 | 0 | 36.38 | 0.05 | 0.17 | 0 | 0 | 26.82 | 0 | 32.38 | 0.03 | 0.05 | 0 | 26.84 | 0 | 0.020574 | 0.0062663 | 18.82 | 1.68 | 5.7322 | 0.06 | 0 | 0 | 26.84 | 0 | 7.87 | 0.05 | 0 | 26.84 | 0 | 0.019694 | 0.007146 | 4.63 | 1.68 | 0.06 | 0 | 0
0.14 | 2 | 9 | 4 | 939.5 | 34.29 | 0 | 41.53 | 0.32 | 0.05 | 0 | 36.64 | 0 | 0.03664 | 0 | 45.09 | 0.05 | 0.17 | 0 | 0 | 36.64 | 0 | 0.03664 | 0 | 37.58 | 0.05 | 0.17 | 0 | 0 | 27.81 | 0 | 33.45 | 0.03 | 0.05 | 0 | 27.79 | 0 | 0.021642 | 0.0061475 | 20.06 | 1.67 | 5.698 | 0.06 | 0 | 0 | 27.79 | 0 | 8.14 | 0.05 | 0 | 27.79 | 0 | 0.020769 | 0.0070211 | 4.94 | 1.67 | 0.06 | 0 | 0
1.04 | 2 | 9 | 5 | 940.5 | 34.26 | 0 | 41.46 | 0.32 | 0.05 | 0 | 36.61 | 0 | 0.03661 | 0 | 45.04 | 0.05 | 0.17 | 0 | 0 | 36.61 | 0 | 0.03661 | 0 | 37.54 | 0.05 | 0.17 | 0 | 0 | 27.53 | 0 | 33.14 | 0.03 | 0.05 | 0 | 27.54 | 0 | 0.021118 | 0.0064216 | 19.3 | 1.72 | 5.8686 | 0.06 | 0 | 0 | 27.54 | 0 | 8.07 | 0.05 | 0 | 27.54 | 0 | 0.020219 | 0.0073213 | 4.75 | 1.72 | 0.06 | 0 | 0
4.1 | 2 | 9 | 6 | 941.5 | 33.26 | 0 | 40.24 | 0.31 | 0.05 | 0 | 35.61 | 0 | 0.03561 | 0 | 43.79 | 0.05 | 0.17 | 0 | 0 | 35.61 | 0 | 0.03561 | 0 | 36.49 | 0.05 | 0.17 | 0 | 0 | 26.58 | 0 | 32.12 | 0.03 | 0.05 | 0 | 26.6 | 0 | 0.019163 | 0.0074365 | 16.53 | 1.88 | 6.4146 | 0.06 | 0 | 0 | 26.6 | 0 | 7.8 | 0.05 | 0 | 26.6 | 0 | 0.018195 | 0.0084047 | 4.07 | 1.88 | 0.06 | 0 | 0
5 | 2 | 9 | 7 | 942.5 | 32.62 | 0 | 39.49 | 0.3 | 0.05 | 0 | 34.97 | 0 | 0.03497 | 0 | 42.97 | 0.05 | 0.17 | 0 | 0 | 34.97 | 0 | 0.03497 | 0 | 35.81 | 0.05 | 0.17 | 0 | 0 | 26.21 | 0 | 31.72 | 0.03 | 0.05 | 0 | 26.21 | 0 | 0.018493 | 0.0077166 | 15.7 | 1.92 | 6.551 | 0.06 | 0 | 0 | 26.21 | 0 | 7.68 | 0.05 | 0 | 26.21 | 0 | 0.017519 | 0.0086914 | 3.87 | 1.92 | 0.06 | 0 | 0
6.8 | 2 | 9 | 8 | 943.5 | 31.81 | 0 | 38.49 | 0.29 | 0.05 | 0 | 34.18 | 0 | 0.03418 | 0 | 41.97 | 0.05 | 0.17 | 0 | 0 | 34.18 | 0 | 0.03418 | 0 | 34.97 | 0.05 | 0.17 | 0 | 0 | 25.54 | 0 | 31 | 0.03 | 0.05 | 0 | 25.55 | 0 | 0.017149 | 0.0084008 | 14 | 2.01 | 6.8581 | 0.06 | 0 | 0 | 25.55 | 0 | 7.49 | 0.05 | 0 | 25.55 | 0 | 0.016144 | 0.0094058 | 3.45 | 2.01 | 0.06 | 0 | 0
8.6 | 2 | 9 | 9 | 944.5 | 29.48 | 0 | 35.64 | 0.27 | 0.05 | 0 | 31.9 | 0 | 0.0319 | 0 | 39.12 | 0.05 | 0.17 | 0 | 0 | 31.9 | 0 | 0.0319 | 0 | 32.6 | 0.05 | 0.17 | 0 | 0 | 23.42 | 0 | 28.7 | 0.03 | 0.05 | 0 | 23.4 | 0 | 0.013962 | 0.0094376 | 10.55 | 2.09 | 7.1311 | 0.06 | 0 | 0 | 23.4 | 0 | 6.86 | 0.05 | 0 | 23.4 | 0 | 0.012972 | 0.010428 | 2.6 | 2.09 | 0.06 | 0 | 0
10.4 | 2 | 9 | 10 | 945.5 | 25.96 | 0 | 31.39 | 0.24 | 0.05 | 0 | 28.42 | 0 | 0.02842 | 0 | 34.79 | 0.05 | 0.17 | 0 | 0 | 28.42 | 0 | 0.02842 | 0 | 28.99 | 0.05 | 0.17 | 0 | 0 | 20.44 | 0 | 25.43 | 0.02 | 0.05 | 0 | 20.42 | 0 | 0.0092489 | 0.011171 | 6.13 | 2.17 | 7.404 | 0.06 | 0 | 0 | 20.42 | 0 | 5.99 | 0.05 | 0 | 20.42 | 0 | 0.0083789 | 0.012041 | 1.51 | 2.17 | 0.06 | 0 | 0
14 | 2 | 9 | 11 | 946.5 | 21.39 | 0 | 25.83 | 0.2 | 0.05 | 0 | 23.93 | 0 | 0.02393 | 0 | 29.15 | 0.05 | 0.17 | 0 | 0 | 23.93 | 0 | 0.02393 | 0 | 24.29 | 0.05 | 0.17 | 0 | 0 | 16.6 | 0 | 21.15 | 0.02 | 0.05 | 0 | 16.61 | 0 | 0 | 0.01661 | 0 | 2.28 | 7.7794 | 0.06 | 0 | 0 | 16.61 | 0 | 4.87 | 0.05 | 0 | 16.61 | 0 | 0 | 0.01661 | 0 | 2.28 | 0.06 | 0 | 0
15.8 | 2 | 9 | 12 | 947.5 | 16.88 | 0 | 20.4 | 0.16 | 0.05 | 0 | 19.54 | 0 | 0.01954 | 0 | 23.65 | 0.05 | 0.17 | 0 | 0 | 19.54 | 0 | 0.01954 | 0 | 19.71 | 0.05 | 0.17 | 0 | 0 | 13.08 | 0 | 17.09 | 0.02 | 0.05 | 0 | 13.08 | 0 | 0 | 0.01308 | 0 | 1.67 | 5.698 | 0.04 | 0 | 0 | 13.08 | 0 | 3.83 | 0.05 | 0 | 13.08 | 0 | 0 | 0.01308 | 0 | 1.67 | 0.04 | 0 | 0
12.2 | 2 | 9 | 13 | 948.5 | 15.31 | 0 | 18.55 | 0.14 | 0.05 | 0 | 18.02 | 0 | 0.01802 | 0 | 21.72 | 0.05 | 0.17 | 0 | 0 | 18.02 | 0 | 0.01802 | 0 | 18.1 | 0.05 | 0.17 | 0 | 0 | 12.49 | 0 | 16.39 | 0.01 | 0.05 | 0 | 12.49 | 0 | 0 | 0.01249 | 0 | 1.61 | 5.4933 | 0.04 | 0 | 0 | 12.49 | 0 | 3.66 | 0.05 | 0 | 12.49 | 0 | 0 | 0.01249 | 0 | 1.61 | 0.04 | 0 | 0
14 | 2 | 9 | 14 | 949.5 | 12.89 | 0 | 15.58 | 0.12 | 0.05 | 0 | 15.79 | 0 | 0.01579 | 0 | 18.91 | 0.05 | 0.17 | 0 | 0 | 15.79 | 0 | 0.01579 | 0 | 15.76 | 0.05 | 0.17 | 0 | 0 | 10.36 | 0 | 13.84 | 0.01 | 0.05 | 0 | 10.37 | 0 | 0 | 0.01037 | 0 | 1.24 | 4.2309 | 0.02 | 0 | 0 | 10.37 | 0 | 3.04 | 0.05 | 0 | 10.37 | 0 | 0 | 0.01037 | 0 | 1.24 | 0.02 | 0 | 0
14 | 2 | 9 | 15 | 950.5 | 12.47 | 0 | 15.11 | 0.12 | 0.05 | 0 | 15.39 | 0 | 0.01539 | 0 | 18.47 | 0.05 | 0.17 | 0 | 0 | 15.39 | 0 | 0.01539 | 0 | 15.39 | 0.05 | 0.17 | 0 | 0 | 10.48 | 0 | 13.99 | 0.01 | 0.05 | 0 | 10.47 | 0 | 0 | 0.01047 | 0 | 1.25 | 4.265 | 0.03 | 0 | 0 | 10.47 | 0 | 3.07 | 0.05 | 0 | 10.47 | 0 | 0 | 0.01047 | 0 | 1.25 | 0.03 | 0 | 0
15.8 | 2 | 9 | 16 | 951.5 | 12.57 | 0 | 15.23 | 0.12 | 0.05 | 0 | 15.47 | 0 | 0.01547 | 0 | 18.56 | 0.05 | 0.17 | 0 | 0 | 15.47 | 0 | 0.01547 | 0 | 15.47 | 0.05 | 0.17 | 0 | 0 | 10.67 | 0 | 14.22 | 0.01 | 0.05 | 0 | 10.66 | 0 | 0 | 0.01066 | 0 | 1.25 | 4.265 | 0.02 | 0 | 0 | 10.66 | 0 | 3.12 | 0.05 | 0 | 10.66 | 0 | 0 | 0.01066 | 0 | 1.25 | 0.02 | 0 | 0
17.6 | 2 | 9 | 17 | 952.5 | 13.41 | 0 | 16.26 | 0.12 | 0.05 | 0 | 16.25 | 0 | 0.01625 | 0 | 19.56 | 0.05 | 0.17 | 0 | 0 | 16.25 | 0 | 0.01625 | 0 | 16.3 | 0.05 | 0.17 | 0 | 0 | 11.44 | 0 | 15.14 | 0.01 | 0.05 | 0 | 11.44 | 0 | 0 | 0.01144 | 0 | 1.33 | 4.538 | 0.03 | 0 | 0 | 11.44 | 0 | 3.35 | 0.05 | 0 | 11.44 | 0 | 0 | 0.01144 | 0 | 1.33 | 0.03 | 0 | 0
17.6 | 2 | 9 | 18 | 953.5 | 15.48 | 0 | 18.79 | 0.14 | 0.05 | 0 | 18.2 | 0 | 0.0182 | 0 | 22.01 | 0.05 | 0.17 | 0 | 0 | 18.2 | 0 | 0.0182 | 0 | 18.34 | 0.05 | 0.17 | 0 | 0 | 13.41 | 0 | 17.48 | 0.02 | 0.05 | 0 | 13.41 | 0 | 0 | 0.01341 | 0 | 1.65 | 5.6298 | 0.03 | 0 | 0 | 13.41 | 0 | 3.93 | 0.05 | 0 | 13.41 | 0 | 0 | 0.01341 | 0 | 1.65 | 0.03 | 0 | 0
17.6 | 2 | 9 | 19 | 954.5 | 17.19 | 0 | 20.82 | 0.16 | 0.05 | 0 | 19.88 | 0 | 0.01988 | 0 | 24.11 | 0.05 | 0.17 | 0 | 0 | 19.88 | 0 | 0.01988 | 0 | 20.1 | 0.05 | 0.17 | 0 | 0 | 14.59 | 0 | 18.85 | 0.02 | 0.05 | 0 | 14.59 | 0 | 0 | 0.01459 | 0 | 1.87 | 6.3804 | 0.04 | 0 | 0 | 14.59 | 0 | 4.28 | 0.05 | 0 | 14.59 | 0 | 0 | 0.01459 | 0 | 1.87 | 0.04 | 0 | 0
17.6 | 2 | 9 | 20 | 955.5 | 18.56 | 0 | 22.47 | 0.17 | 0.05 | 0 | 21.21 | 0 | 0.02121 | 0 | 25.79 | 0.05 | 0.17 | 0 | 0 | 21.21 | 0 | 0.02121 | 0 | 21.49 | 0.05 | 0.17 | 0 | 0 | 15.56 | 0 | 19.97 | 0.02 | 0.05 | 0 | 15.55 | 0 | 0 | 0.01555 | 0 | 2.06 | 7.0287 | 0.05 | 0 | 0 | 15.55 | 0 | 4.56 | 0.05 | 0 | 15.55 | 0 | 0 | 0.01555 | 0 | 2.06 | 0.05 | 0 | 0
18.68 | 2 | 9 | 21 | 956.5 | 19.43 | 0 | 23.52 | 0.18 | 0.05 | 0 | 22.04 | 0 | 0.02204 | 0 | 26.83 | 0.05 | 0.17 | 0 | 0 | 22.04 | 0 | 0.02204 | 0 | 22.36 | 0.05 | 0.17 | 0 | 0 | 16.08 | 0 | 20.56 | 0.02 | 0.05 | 0 | 16.1 | 0 | 0 | 0.0161 | 0 | 2.12 | 7.2334 | 0.05 | 0 | 0 | 16.1 | 0 | 4.72 | 0.05 | 0 | 16.1 | 0 | 0 | 0.0161 | 0 | 2.12 | 0.05 | 0 | 0
19.76 | 2 | 9 | 22 | 957.5 | 20.12 | 0 | 24.36 | 0.19 | 0.05 | 0 | 22.69 | 0 | 0.02269 | 0 | 27.65 | 0.05 | 0.17 | 0 | 0 | 22.69 | 0 | 0.02269 | 0 | 23.04 | 0.05 | 0.17 | 0 | 0 | 16.6 | 0 | 21.15 | 0.02 | 0.05 | 0 | 16.59 | 0 | 0 | 0.01659 | 0 | 2.18 | 7.4382 | 0.05 | 0 | 0 | 16.59 | 0 | 4.86 | 0.05 | 0 | 16.59 | 0 | 0 | 0.01659 | 0 | 2.18 | 0.05 | 0 | 0
20.66 | 2 | 9 | 23 | 958.5 | 20.86 | 0 | 25.25 | 0.19 | 0.05 | 0 | 23.4 | 0 | 0.0234 | 0 | 28.53 | 0.05 | 0.17 | 0 | 0 | 23.4 | 0 | 0.0234 | 0 | 23.77 | 0.05 | 0.17 | 0 | 0 | 17.17 | 0 | 21.8 | 0.02 | 0.05 | 0 | 17.16 | 0 | 0 | 0.01716 | 0 | 2.25 | 7.677 | 0.05 | 0 | 0 | 17.16 | 0 | 5.03 | 0.05 | 0 | 17.16 | 0 | 0 | 0.01716 | 0 | 2.25 | 0.05 | 0 | 0
21.74 | 2 | 9 | 24 | 959.5 | 21.38 | 0 | 25.89 | 0.2 | 0.05 | 0 | 23.91 | 0 | 0.02391 | 0 | 29.16 | 0.05 | 0.17 | 0 | 0 | 23.91 | 0 | 0.02391 | 0 | 24.3 | 0.05 | 0.17 | 0 | 0 | 17.5 | 0 | 22.17 | 0.02 | 0.05 | 0 | 17.52 | 0 | 0 | 0.01752 | 0 | 2.29 | 7.8135 | 0.05 | 0 | 0 | 17.52 | 0 | 5.14 | 0.05 | 0 | 17.52 | 0 | 0 | 0.01752 | 0 | 2.29 | 0.05 | 0 | 0
17.78 | 2 | 10 | 1 | 960.5 | 22.88 | 0 | 27.73 | 0.21 | 0.05 | 0 | 25.37 | 0 | 0.02537 | 0 | 30.99 | 0.05 | 0.17 | 0 | 0 | 25.37 | 0 | 0.02537 | 0 | 25.82 | 0.05 | 0.17 | 0 | 0 | 18.88 | 0 | 23.7 | 0.02 | 0.05 | 0 | 18.89 | 0 | 0.0014349 | 0.017455 | 0.69 | 2.46 | 8.3935 | 0.06 | 0 | 0 | 18.89 | 0 | 5.54 | 0.05 | 0 | 18.89 | 0 | 0.001221 | 0.017669 | 0.17 | 2.46 | 0.06 | 0 | 0
17.96 | 2 | 10 | 2 | 961.5 | 23.37 | 0 | 28.28 | 0.22 | 0.05 | 0 | 25.88 | 0 | 0.02588 | 0 | 31.61 | 0.05 | 0.17 | 0 | 0 | 25.88 | 0 | 0.02588 | 0 | 26.34 | 0.05 | 0.17 | 0 | 0 | 19.06 | 0 | 23.92 | 0.02 | 0.05 | 0 | 19.04 | 0 | 0.0012062 | 0.017834 | 0.57 | 2.47 | 8.4276 | 0.06 | 0 | 0 | 19.04 | 0 | 5.58 | 0.05 | 0 | 19.04 | 0 | 0.0010213 | 0.018019 | 0.14 | 2.47 | 0.06 | 0 | 0
17.06 | 2 | 10 | 3 | 962.5 | 23.89 | 0 | 28.92 | 0.22 | 0.05 | 0 | 26.36 | 0 | 0.02636 | 0 | 32.23 | 0.05 | 0.17 | 0 | 0 | 26.36 | 0 | 0.02636 | 0 | 26.86 | 0.05 | 0.17 | 0 | 0 | 19.44 | 0 | 24.34 | 0.02 | 0.05 | 0 | 19.46 | 0 | 0.0024784 | 0.016982 | 1.22 | 2.45 | 8.3594 | 0.06 | 0 | 0 | 19.46 | 0 | 5.7 | 0.05 | 0 | 19.46 | 0 | 0.0021229 | 0.017337 | 0.3 | 2.45 | 0.06 | 0 | 0
15.08 | 2 | 10 | 4 | 963.5 | 24.7 | 0 | 29.91 | 0.23 | 0.05 | 0 | 27.15 | 0 | 0.02715 | 0 | 33.21 | 0.05 | 0.17 | 0 | 0 | 27.15 | 0 | 0.02715 | 0 | 27.67 | 0.05 | 0.17 | 0 | 0 | 20.15 | 0 | 25.12 | 0.02 | 0.05 | 0 | 20.15 | 0 | 0.0057002 | 0.01445 | 3.19 | 2.37 | 8.0864 | 0.06 | 0 | 0 | 20.15 | 0 | 5.91 | 0.05 | 0 | 20.15 | 0 | 0.0050375 | 0.015112 | 0.79 | 2.37 | 0.06 | 0 | 0
14.18 | 2 | 10 | 5 | 964.5 | 25.31 | 0 | 30.64 | 0.23 | 0.05 | 0 | 27.76 | 0 | 0.02776 | 0 | 33.96 | 0.05 | 0.17 | 0 | 0 | 27.76 | 0 | 0.02776 | 0 | 28.3 | 0.05 | 0.17 | 0 | 0 | 20.58 | 0 | 25.59 | 0.02 | 0.05 | 0 | 20.58 | 0 | 0.007224 | 0.013356 | 4.3 | 2.33 | 7.95 | 0.06 | 0 | 0 | 20.58 | 0 | 6.03 | 0.05 | 0 | 20.58 | 0 | 0.006435 | 0.014145 | 1.06 | 2.33 | 0.06 | 0 | 0
14.18 | 2 | 10 | 6 | 965.5 | 25.57 | 0 | 30.95 | 0.24 | 0.05 | 0 | 28.01 | 0 | 0.02801 | 0 | 34.29 | 0.05 | 0.17 | 0 | 0 | 28.01 | 0 | 0.02801 | 0 | 28.57 | 0.05 | 0.17 | 0 | 0 | 20.72 | 0 | 25.75 | 0.02 | 0.05 | 0 | 20.72 | 0 | 0.0074572 | 0.013263 | 4.47 | 2.33 | 7.95 | 0.06 | 0 | 0 | 20.72 | 0 | 6.07 | 0.05 | 0 | 20.72 | 0 | 0.0066449 | 0.014075 | 1.1 | 2.33 | 0.06 | 0 | 0
14.18 | 2 | 10 | 7 | 966.5 | 25.68 | 0 | 31.09 | 0.24 | 0.05 | 0 | 28.12 | 0 | 0.02812 | 0 | 34.41 | 0.05 | 0.17 | 0 | 0 | 28.12 | 0 | 0.02812 | 0 | 28.68 | 0.05 | 0.17 | 0 | 0 | 20.81 | 0 | 25.85 | 0.02 | 0.05 | 0 | 20.79 | 0 | 0.0075676 | 0.013222 | 4.55 | 2.33 | 7.95 | 0.06 | 0 | 0 | 20.79 | 0 | 6.09 | 0.05 | 0 | 20.79 | 0 | 0.0067492 | 0.014041 | 1.12 | 2.33 | 0.06 | 0 | 0
14.18 | 2 | 10 | 8 | 967.5 | 25.67 | 0 | 31.08 | 0.24 | 0.05 | 0 | 28.11 | 0 | 0.02811 | 0 | 34.4 | 0.05 | 0.17 | 0 | 0 | 28.11 | 0 | 0.02811 | 0 | 28.66 | 0.05 | 0.17 | 0 | 0 | 20.77 | 0 | 25.8 | 0.02 | 0.05 | 0 | 20.76 | 0 | 0.0077029 | 0.013057 | 4.69 | 2.33 | 7.95 | 0.06 | 0 | 0 | 20.76 | 0 | 6.09 | 0.05 | 0 | 20.76 | 0 | 0.0068603 | 0.0139 | 1.15 | 2.33 | 0.06 | 0 | 0
16.34 | 2 | 10 | 9 | 968.5 | 24.66 | 0 | 29.83 | 0.23 | 0.05 | 0 | 27.12 | 0 | 0.02712 | 0 | 33.16 | 0.05 | 0.17 | 0 | 0 | 27.12 | 0 | 0.02712 | 0 | 27.63 | 0.05 | 0.17 | 0 | 0 | 19.77 | 0 | 24.7 | 0.02 | 0.05 | 0 | 19.77 | 0 | 0.0043651 | 0.015405 | 2.33 | 2.41 | 8.2229 | 0.06 | 0 | 0 | 19.77 | 0 | 5.79 | 0.05 | 0 | 19.77 | 0 | 0.0037815 | 0.015988 | 0.57 | 2.41 | 0.06 | 0 | 0
19.4 | 2 | 10 | 10 | 969.5 | 23.47 | 0 | 28.4 | 0.22 | 0.05 | 0 | 25.93 | 0 | 0.02593 | 0 | 31.68 | 0.05 | 0.17 | 0 | 0 | 25.93 | 0 | 0.02593 | 0 | 26.4 | 0.05 | 0.17 | 0 | 0 | 18.83 | 0 | 23.65 | 0.02 | 0.05 | 0 | 18.83 | 0 | 0 | 0.01883 | 0 | 2.45 | 8.3594 | 0.06 | 0 | 0 | 18.83 | 0 | 5.52 | 0.05 | 0 | 18.83 | 0 | 0 | 0.01883 | 0 | 2.45 | 0.06 | 0 | 0
20.48 | 2 | 10 | 11 | 970.5 | 21.82 | 0 | 26.39 | 0.2 | 0.05 | 0 | 24.31 | 0 | 0.02431 | 0 | 29.64 | 0.05 | 0.17 | 0 | 0 | 24.31 | 0 | 0.02431 | 0 | 24.7 | 0.05 | 0.17 | 0 | 0 | 17.46 | 0 | 22.12 | 0.02 | 0.05 | 0 | 17.45 | 0 | 0 | 0.01745 | 0 | 2.2 | 7.5064 | 0.05 | 0 | 0 | 17.45 | 0 | 5.11 | 0.05 | 0 | 17.45 | 0 | 0 | 0.01745 | 0 | 2.2 | 0.05 | 0 | 0
22.82 | 2 | 10 | 12 | 971.5 | 20.51 | 0 | 24.82 | 0.19 | 0.05 | 0 | 23.03 | 0 | 0.02303 | 0 | 28.03 | 0.05 | 0.17 | 0 | 0 | 23.03 | 0 | 0.02303 | 0 | 23.36 | 0.05 | 0.17 | 0 | 0 | 16.51 | 0 | 21.05 | 0.02 | 0.05 | 0 | 16.51 | 0 | 0 | 0.01651 | 0 | 2 | 6.824 | 0.04 | 0 | 0 | 16.51 | 0 | 4.84 | 0.05 | 0 | 16.51 | 0 | 0 | 0.01651 | 0 | 2 | 0.04 | 0 | 0
24.26 | 2 | 10 | 13 | 972.5 | 18.38 | 0 | 22.22 | 0.17 | 0.05 | 0 | 20.96 | 0 | 0.02096 | 0 | 25.44 | 0.05 | 0.17 | 0 | 0 | 20.96 | 0 | 0.02096 | 0 | 21.2 | 0.05 | 0.17 | 0 | 0 | 14.66 | 0 | 18.94 | 0.02 | 0.05 | 0 | 14.67 | 0 | 0 | 0.01467 | 0 | 1.69 | 5.7663 | 0.03 | 0 | 0 | 14.67 | 0 | 4.3 | 0.05 | 0 | 14.67 | 0 | 0 | 0.01467 | 0 | 1.69 | 0.03 | 0 | 0
24.8 | 2 | 10 | 14 | 973.5 | 17.19 | 0 | 20.82 | 0.16 | 0.05 | 0 | 19.79 | 0 | 0.01979 | 0 | 23.99 | 0.05 | 0.17 | 0 | 0 | 19.79 | 0 | 0.01979 | 0 | 19.99 | 0.05 | 0.17 | 0 | 0 | 13.96 | 0 | 18.11 | 0.02 | 0.05 | 0 | 13.96 | 0 | 0 | 0.01396 | 0 | 1.59 | 5.4251 | 0.03 | 0 | 0 | 13.96 | 0 | 4.09 | 0.05 | 0 | 13.96 | 0 | 0 | 0.01396 | 0 | 1.59 | 0.03 | 0 | 0
24.98 | 2 | 10 | 15 | 974.5 | 16 | 0 | 19.36 | 0.15 | 0.05 | 0 | 18.66 | 0 | 0.01866 | 0 | 22.56 | 0.05 | 0.17 | 0 | 0 | 18.66 | 0 | 0.01866 | 0 | 18.8 | 0.05 | 0.17 | 0 | 0 | 13.01 | 0 | 17.01 | 0.02 | 0.05 | 0 | 13.01 | 0 | 0 | 0.01301 | 0 | 1.45 | 4.9474 | 0.03 | 0 | 0 | 13.01 | 0 | 3.81 | 0.05 | 0 | 13.01 | 0 | 0 | 0.01301 | 0 | 1.45 | 0.03 | 0 | 0
25.16 | 2 | 10 | 16 | 975.5 | 15.77 | 0 | 19.11 | 0.15 | 0.05 | 0 | 18.45 | 0 | 0.01845 | 0 | 22.3 | 0.05 | 0.17 | 0 | 0 | 18.45 | 0 | 0.01845 | 0 | 18.58 | 0.05 | 0.17 | 0 | 0 | 13.03 | 0 | 17.04 | 0.02 | 0.05 | 0 | 13.04 | 0 | 0 | 0.01304 | 0 | 1.44 | 4.9133 | 0.03 | 0 | 0 | 13.04 | 0 | 3.82 | 0.05 | 0 | 13.04 | 0 | 0 | 0.01304 | 0 | 1.44 | 0.03 | 0 | 0
23 | 2 | 10 | 17 | 976.5 | 16.96 | 0 | 20.56 | 0.16 | 0.05 | 0 | 19.61 | 0 | 0.01961 | 0 | 23.76 | 0.05 | 0.17 | 0 | 0 | 19.61 | 0 | 0.01961 | 0 | 19.8 | 0.05 | 0.17 | 0 | 0 | 14.26 | 0 | 18.47 | 0.02 | 0.05 | 0 | 14.26 | 0 | 0 | 0.01426 | 0 | 1.67 | 5.698 | 0.03 | 0 | 0 | 14.26 | 0 | 4.18 | 0.05 | 0 | 14.26 | 0 | 0 | 0.01426 | 0 | 1.67 | 0.03 | 0 | 0
21.2 | 2 | 10 | 18 | 977.5 | 18.13 | 0 | 21.96 | 0.17 | 0.05 | 0 | 20.79 | 0 | 0.02079 | 0 | 25.23 | 0.05 | 0.17 | 0 | 0 | 20.79 | 0 | 0.02079 | 0 | 21.02 | 0.05 | 0.17 | 0 | 0 | 15.14 | 0 | 19.48 | 0.02 | 0.05 | 0 | 15.14 | 0 | 0 | 0.01514 | 0 | 1.87 | 6.3804 | 0.04 | 0 | 0 | 15.14 | 0 | 4.44 | 0.05 | 0 | 15.14 | 0 | 0 | 0.01514 | 0 | 1.87 | 0.04 | 0 | 0
20.3 | 2 | 10 | 19 | 978.5 | 18.83 | 0 | 22.8 | 0.17 | 0.05 | 0 | 21.46 | 0 | 0.02146 | 0 | 26.1 | 0.05 | 0.17 | 0 | 0 | 21.46 | 0 | 0.02146 | 0 | 21.75 | 0.05 | 0.17 | 0 | 0 | 15.56 | 0 | 19.97 | 0.02 | 0.05 | 0 | 15.57 | 0 | 0 | 0.01557 | 0 | 1.98 | 6.7558 | 0.04 | 0 | 0 | 15.57 | 0 | 4.56 | 0.05 | 0 | 15.57 | 0 | 0 | 0.01557 | 0 | 1.98 | 0.04 | 0 | 0
18.68 | 2 | 10 | 20 | 979.5 | 19.83 | 0 | 24.02 | 0.18 | 0.05 | 0 | 22.43 | 0 | 0.02243 | 0 | 27.31 | 0.05 | 0.17 | 0 | 0 | 22.43 | 0 | 0.02243 | 0 | 22.76 | 0.05 | 0.17 | 0 | 0 | 16.42 | 0 | 20.94 | 0.02 | 0.05 | 0 | 16.4 | 0 | 0 | 0.0164 | 0 | 2.15 | 7.3358 | 0.05 | 0 | 0 | 16.4 | 0 | 4.81 | 0.05 | 0 | 16.4 | 0 | 0 | 0.0164 | 0 | 2.15 | 0.05 | 0 | 0
17.24 | 2 | 10 | 21 | 980.5 | 20.92 | 0 | 25.33 | 0.19 | 0.05 | 0 | 23.49 | 0 | 0.02349 | 0 | 28.63 | 0.05 | 0.17 | 0 | 0 | 23.49 | 0 | 0.02349 | 0 | 23.86 | 0.05 | 0.17 | 0 | 0 | 17.24 | 0 | 21.88 | 0.02 | 0.05 | 0 | 17.24 | 0 | 0 | 0.01724 | 0 | 2.32 | 7.9158 | 0.06 | 0 | 0 | 17.24 | 0 | 5.05 | 0.05 | 0 | 17.24 | 0 | 0 | 0.01724 | 0 | 2.32 | 0.06 | 0 | 0
17.42 | 2 | 10 | 22 | 981.5 | 21.69 | 0 | 26.26 | 0.2 | 0.05 | 0 | 24.24 | 0 | 0.02424 | 0 | 29.58 | 0.05 | 0.17 | 0 | 0 | 24.24 | 0 | 0.02424 | 0 | 24.65 | 0.05 | 0.17 | 0 | 0 | 17.79 | 0 | 22.49 | 0.02 | 0.05 | 0 | 17.77 | 0 | 0 | 0.01777 | 0 | 2.39 | 8.1547 | 0.06 | 0 | 0 | 17.77 | 0 | 5.21 | 0.05 | 0 | 17.77 | 0 | 0 | 0.01777 | 0 | 2.39 | 0.06 | 0 | 0
16.16 | 2 | 10 | 23 | 982.5 | 22.93 | 0 | 27.77 | 0.21 | 0.05 | 0 | 25.44 | 0 | 0.02544 | 0 | 31.07 | 0.05 | 0.17 | 0 | 0 | 25.44 | 0 | 0.02544 | 0 | 25.89 | 0.05 | 0.17 | 0 | 0 | 18.83 | 0 | 23.65 | 0.02 | 0.05 | 0 | 18.83 | 0 | 0.0027492 | 0.016081 | 1.4 | 2.4 | 8.1888 | 0.06 | 0 | 0 | 18.83 | 0 | 5.52 | 0.05 | 0 | 18.83 | 0 | 0.0023366 | 0.016493 | 0.34 | 2.4 | 0.06 | 0 | 0
15.26 | 2 | 10 | 24 | 983.5 | 24.11 | 0 | 29.19 | 0.22 | 0.05 | 0 | 26.59 | 0 | 0.02659 | 0 | 32.51 | 0.05 | 0.17 | 0 | 0 | 26.59 | 0 | 0.02659 | 0 | 27.09 | 0.05 | 0.17 | 0 | 0 | 19.73 | 0 | 24.65 | 0.02 | 0.05 | 0 | 19.73 | 0 | 0.0051682 | 0.014562 | 2.87 | 2.37 | 8.0864 | 0.06 | 0 | 0 | 19.73 | 0 | 5.78 | 0.05 | 0 | 19.73 | 0 | 0.0045481 | 0.015182 | 0.71 | 2.37 | 0.06 | 0 | 0
14.9 | 2 | 11 | 1 | 984.5 | 24.9 | 0 | 30.15 | 0.23 | 0.05 | 0 | 27.37 | 0 | 0.02737 | 0 | 33.48 | 0.05 | 0.17 | 0 | 0 | 27.37 | 0 | 0.02737 | 0 | 27.9 | 0.05 | 0.17 | 0 | 0 | 20.27 | 0 | 25.25 | 0.02 | 0.05 | 0 | 20.27 | 0 | 0.006358 | 0.013912 | 3.68 | 2.36 | 8.0523 | 0.06 | 0 | 0 | 20.27 | 0 | 5.94 | 0.05 | 0 | 20.27 | 0 | 0.0056409 | 0.014629 | 0.91 | 2.36 | 0.06 | 0 | 0
14 | 2 | 11 | 2 | 985.5 | 25.69 | 0 | 31.11 | 0.24 | 0.05 | 0 | 28.12 | 0 | 0.02812 | 0 | 34.43 | 0.05 | 0.17 | 0 | 0 | 28.12 | 0 | 0.02812 | 0 | 28.7 | 0.05 | 0.17 | 0 | 0 | 20.91 | 0 | 25.96 | 0.02 | 0.05 | 0 | 20.89 | 0 | 0.0077823 | 0.013108 | 4.72 | 2.33 | 7.95 | 0.06 | 0 | 0 | 20.89 | 0 | 6.12 | 0.05 | 0 | 20.89 | 0 | 0.0069434 | 0.013947 | 1.16 | 2.33 | 0.06 | 0 | 0
13.28 | 2 | 11 | 3 | 986.5 | 26.95 | 0 | 32.65 | 0.25 | 0.05 | 0 | 29.37 | 0 | 0.02937 | 0 | 35.98 | 0.05 | 0.17 | 0 | 0 | 29.37 | 0 | 0.02937 | 0 | 29.98 | 0.05 | 0.17 | 0 | 0 | 22 | 0 | 27.15 | 0.03 | 0.05 | 0 | 21.99 | 0 | 0.0097836 | 0.012206 | 6.29 | 2.3 | 7.8476 | 0.06 | 0 | 0 | 21.99 | 0 | 6.44 | 0.05 | 0 | 21.99 | 0 | 0.0088531 | 0.013137 | 1.55 | 2.3 | 0.06 | 0 | 0
12.74 | 2 | 11 | 4 | 987.5 | 28.46 | 0 | 34.47 | 0.26 | 0.05 | 0 | 30.86 | 0 | 0.03086 | 0 | 37.85 | 0.05 | 0.17 | 0 | 0 | 30.86 | 0 | 0.03086 | 0 | 31.54 | 0.05 | 0.17 | 0 | 0 | 23.23 | 0 | 28.49 | 0.03 | 0.05 | 0 | 23.21 | 0 | 0.011669 | 0.011541 | 7.9 | 2.29 | 7.8135 | 0.06 | 0 | 0 | 23.21 | 0 | 6.8 | 0.05 | 0 | 23.21 | 0 | 0.010645 | 0.012565 | 1.94 | 2.29 | 0.06 | 0 | 0
12.02 | 2 | 11 | 5 | 988.5 | 28.68 | 0 | 34.71 | 0.26 | 0.05 | 0 | 31.08 | 0 | 0.03108 | 0 | 38.13 | 0.05 | 0.17 | 0 | 0 | 31.08 | 0 | 0.03108 | 0 | 31.77 | 0.05 | 0.17 | 0 | 0 | 23.13 | 0 | 28.39 | 0.03 | 0.05 | 0 | 23.12 | 0 | 0.01183 | 0.01129 | 8.08 | 2.26 | 7.7111 | 0.06 | 0 | 0 | 23.12 | 0 | 6.78 | 0.05 | 0 | 23.12 | 0 | 0.010826 | 0.012294 | 1.99 | 2.26 | 0.06 | 0 | 0
11.3 | 2 | 11 | 6 | 989.5 | 28.68 | 0 | 34.73 | 0.26 | 0.05 | 0 | 31.05 | 0 | 0.03105 | 0 | 38.1 | 0.05 | 0.17 | 0 | 0 | 31.05 | 0 | 0.03105 | 0 | 31.75 | 0.05 | 0.17 | 0 | 0 | 23.08 | 0 | 28.34 | 0.03 | 0.05 | 0 | 23.11 | 0 | 0.012105 | 0.011005 | 8.37 | 2.23 | 7.6088 | 0.06 | 0 | 0 | 23.11 | 0 | 6.77 | 0.05 | 0 | 23.11 | 0 | 0.011097 | 0.012013 | 2.06 | 2.23 | 0.06 | 0 | 0
10.76 | 2 | 11 | 7 | 990.5 | 28.55 | 0 | 34.56 | 0.26 | 0.05 | 0 | 30.92 | 0 | 0.03092 | 0 | 37.92 | 0.05 | 0.17 | 0 | 0 | 30.92 | 0 | 0.03092 | 0 | 31.6 | 0.05 | 0.17 | 0 | 0 | 22.99 | 0 | 28.23 | 0.03 | 0.05 | 0 | 23 | 0 | 0.012127 | 0.010873 | 8.41 | 2.21 | 7.5405 | 0.06 | 0 | 0 | 23 | 0 | 6.74 | 0.05 | 0 | 23 | 0 | 0.011124 | 0.011876 | 2.07 | 2.21 | 0.06 | 0 | 0
11.84 | 2 | 11 | 8 | 991.5 | 28.13 | 0 | 34.05 | 0.26 | 0.05 | 0 | 30.51 | 0 | 0.03051 | 0 | 37.4 | 0.05 | 0.17 | 0 | 0 | 30.51 | 0 | 0.03051 | 0 | 31.17 | 0.05 | 0.17 | 0 | 0 | 22.61 | 0 | 27.82 | 0.03 | 0.05 | 0 | 22.62 | 0 | 0.010858 | 0.011762 | 7.15 | 2.27 | 7.7452 | 0.06 | 0 | 0 | 22.62 | 0 | 6.63 | 0.05 | 0 | 22.62 | 0 | 0.0098787 | 0.012741 | 1.76 | 2.27 | 0.06 | 0 | 0
11.3 | 2 | 11 | 9 | 992.5 | 27.89 | 0 | 33.77 | 0.26 | 0.05 | 0 | 30.29 | 0 | 0.03029 | 0 | 37.12 | 0.05 | 0.17 | 0 | 0 | 30.29 | 0 | 0.03029 | 0 | 30.93 | 0.05 | 0.17 | 0 | 0 | 22.47 | 0 | 27.67 | 0.03 | 0.05 | 0 | 22.48 | 0 | 0.011043 | 0.011437 | 7.38 | 2.24 | 7.6429 | 0.06 | 0 | 0 | 22.48 | 0 | 6.59 | 0.05 | 0 | 22.48 | 0 | 0.010077 | 0.012403 | 1.82 | 2.24 | 0.06 | 0 | 0
14.18 | 2 | 11 | 10 | 993.5 | 26.58 | 0 | 32.15 | 0.24 | 0.05 | 0 | 29.01 | 0 | 0.02901 | 0 | 35.51 | 0.05 | 0.17 | 0 | 0 | 29.01 | 0 | 0.02901 | 0 | 29.59 | 0.05 | 0.17 | 0 | 0 | 21.24 | 0 | 26.32 | 0.02 | 0.05 | 0 | 21.24 | 0 | 0.0071575 | 0.014082 | 4.11 | 2.37 | 8.0864 | 0.06 | 0 | 0 | 21.24 | 0 | 6.22 | 0.05 | 0 | 21.24 | 0 | 0.0063469 | 0.014893 | 1.01 | 2.37 | 0.06 | 0 | 0
15.26 | 2 | 11 | 11 | 994.5 | 25.33 | 0 | 30.66 | 0.23 | 0.05 | 0 | 27.76 | 0 | 0.02776 | 0 | 33.96 | 0.05 | 0.17 | 0 | 0 | 27.76 | 0 | 0.02776 | 0 | 28.3 | 0.05 | 0.17 | 0 | 0 | 20.29 | 0 | 25.28 | 0.02 | 0.05 | 0 | 20.29 | 0 | 0.0045544 | 0.015736 | 2.38 | 2.41 | 8.2229 | 0.06 | 0 | 0 | 20.29 | 0 | 5.95 | 0.05 | 0 | 20.29 | 0 | 0.0039904 | 0.0163 | 0.59 | 2.41 | 0.06 | 0 | 0
16.52 | 2 | 11 | 12 | 995.5 | 24.12 | 0 | 29.19 | 0.22 | 0.05 | 0 | 26.57 | 0 | 0.02657 | 0 | 32.46 | 0.05 | 0.17 | 0 | 0 | 26.57 | 0 | 0.02657 | 0 | 27.05 | 0.05 | 0.17 | 0 | 0 | 19.35 | 0 | 24.23 | 0.02 | 0.05 | 0 | 19.36 | 0 | 0.0012109 | 0.018149 | 0.56 | 2.46 | 8.3935 | 0.06 | 0 | 0 | 19.36 | 0 | 5.67 | 0.05 | 0 | 19.36 | 0 | 0.0010425 | 0.018318 | 0.14 | 2.46 | 0.06 | 0 | 0
15.8 | 2 | 11 | 13 | 996.5 | 22.53 | 0 | 27.25 | 0.21 | 0.05 | 0 | 25.03 | 0 | 0.02503 | 0 | 30.53 | 0.05 | 0.17 | 0 | 0 | 25.03 | 0 | 0.02503 | 0 | 25.44 | 0.05 | 0.17 | 0 | 0 | 18.02 | 0 | 22.75 | 0.02 | 0.05 | 0 | 18.02 | 0 | 0 | 0.01802 | 0 | 2.35 | 8.0182 | 0.06 | 0 | 0 | 18.02 | 0 | 5.28 | 0.05 | 0 | 18.02 | 0 | 0 | 0.01802 | 0 | 2.35 | 0.06 | 0 | 0
17.6 | 2 | 11 | 14 | 997.5 | 22.38 | 0 | 27.11 | 0.21 | 0.05 | 0 | 24.87 | 0 | 0.02487 | 0 | 30.33 | 0.05 | 0.17 | 0 | 0 | 24.87 | 0 | 0.02487 | 0 | 25.28 | 0.05 | 0.17 | 0 | 0 | 18.24 | 0 | 22.99 | 0.02 | 0.05 | 0 | 18.23 | 0 | 0 | 0.01823 | 0 | 2.33 | 7.95 | 0.06 | 0 | 0 | 18.23 | 0 | 5.34 | 0.05 | 0 | 18.23 | 0 | 0 | 0.01823 | 0 | 2.33 | 0.06 | 0 | 0
17.6 | 2 | 11 | 15 | 998.5 | 22.51 | 0 | 27.26 | 0.21 | 0.05 | 0 | 25.03 | 0 | 0.02503 | 0 | 30.52 | 0.05 | 0.17 | 0 | 0 | 25.03 | 0 | 0.02503 | 0 | 25.43 | 0.05 | 0.17 | 0 | 0 | 18.38 | 0 | 23.15 | 0.02 | 0.05 | 0 | 18.37 | 0 | 0 | 0.01837 | 0 | 2.35 | 8.0182 | 0.06 | 0 | 0 | 18.37 | 0 | 5.38 | 0.05 | 0 | 18.37 | 0 | 0 | 0.01837 | 0 | 2.35 | 0.06 | 0 | 0
17.6 | 2 | 11 | 16 | 999.5 | 22.68 | 0 | 27.47 | 0.21 | 0.05 | 0 | 25.2 | 0 | 0.0252 | 0 | 30.76 | 0.05 | 0.17 | 0 | 0 | 25.2 | 0 | 0.0252 | 0 | 25.63 | 0.05 | 0.17 | 0 | 0 | 18.5 | 0 | 23.28 | 0.02 | 0.05 | 0 | 18.51 | 0 | 0 | 0.01851 | 0 | 2.42 | 8.257 | 0.06 | 0 | 0 | 18.51 | 0 | 5.42 | 0.05 | 0 | 18.51 | 0 | 0 | 0.01851 | 0 | 2.42 | 0.06 | 0 | 0
15.98 | 2 | 11 | 17 | 1000.5 | 23.36 | 0 | 28.3 | 0.22 | 0.05 | 0 | 25.86 | 0 | 0.02586 | 0 | 31.59 | 0.05 | 0.17 | 0 | 0 | 25.86 | 0 | 0.02586 | 0 | 26.33 | 0.05 | 0.17 | 0 | 0 | 19.14 | 0 | 23.99 | 0.02 | 0.05 | 0 | 19.14 | 0 | 0.0023755 | 0.016765 | 1.17 | 2.42 | 8.257 | 0.06 | 0 | 0 | 19.14 | 0 | 5.61 | 0.05 | 0 | 19.14 | 0 | 0.0020482 | 0.017092 | 0.29 | 2.42 | 0.06 | 0 | 0
15.08 | 2 | 11 | 18 | 1001.5 | 23.79 | 0 | 28.81 | 0.22 | 0.05 | 0 | 26.3 | 0 | 0.0263 | 0 | 32.13 | 0.05 | 0.17 | 0 | 0 | 26.3 | 0 | 0.0263 | 0 | 26.78 | 0.05 | 0.17 | 0 | 0 | 19.4 | 0 | 24.28 | 0.02 | 0.05 | 0 | 19.41 | 0 | 0.0038818 | 0.015528 | 2.03 | 2.38 | 8.1206 | 0.06 | 0 | 0 | 19.41 | 0 | 5.69 | 0.05 | 0 | 19.41 | 0 | 0.0033698 | 0.01604 | 0.5 | 2.38 | 0.06 | 0 | 0
14.36 | 2 | 11 | 19 | 1002.5 | 24.09 | 0 | 29.16 | 0.22 | 0.05 | 0 | 26.58 | 0 | 0.02658 | 0 | 32.5 | 0.05 | 0.17 | 0 | 0 | 26.58 | 0 | 0.02658 | 0 | 27.08 | 0.05 | 0.17 | 0 | 0 | 19.61 | 0 | 24.52 | 0.02 | 0.05 | 0 | 19.6 | 0 | 0.0051264 | 0.014474 | 2.84 | 2.35 | 8.0182 | 0.06 | 0 | 0 | 19.6 | 0 | 5.74 | 0.05 | 0 | 19.6 | 0 | 0.0044984 | 0.015102 | 0.7 | 2.35 | 0.06 | 0 | 0
12.92 | 2 | 11 | 20 | 1003.5 | 24.82 | 0 | 30.06 | 0.23 | 0.05 | 0 | 27.3 | 0 | 0.0273 | 0 | 33.39 | 0.05 | 0.17 | 0 | 0 | 27.3 | 0 | 0.0273 | 0 | 27.83 | 0.05 | 0.17 | 0 | 0 | 20.25 | 0 | 25.23 | 0.02 | 0.05 | 0 | 20.26 | 0 | 0.0072988 | 0.012961 | 4.4 | 2.29 | 7.8135 | 0.06 | 0 | 0 | 20.26 | 0 | 5.94 | 0.05 | 0 | 20.26 | 0 | 0.0064928 | 0.013767 | 1.08 | 2.29 | 0.06 | 0 | 0
11.84 | 2 | 11 | 21 | 1004.5 | 25.59 | 0 | 30.98 | 0.24 | 0.05 | 0 | 28.07 | 0 | 0.02807 | 0 | 34.35 | 0.05 | 0.17 | 0 | 0 | 28.07 | 0 | 0.02807 | 0 | 28.62 | 0.05 | 0.17 | 0 | 0 | 20.86 | 0 | 25.9 | 0.02 | 0.05 | 0 | 20.85 | 0 | 0.0088891 | 0.011961 | 5.68 | 2.24 | 7.6429 | 0.06 | 0 | 0 | 20.85 | 0 | 6.11 | 0.05 | 0 | 20.85 | 0 | 0.0080192 | 0.012831 | 1.4 | 2.24 | 0.06 | 0 | 0
12.2 | 2 | 11 | 22 | 1005.5 | 26.12 | 0 | 31.62 | 0.24 | 0.05 | 0 | 28.6 | 0 | 0.0286 | 0 | 35.01 | 0.05 | 0.17 | 0 | 0 | 28.6 | 0 | 0.0286 | 0 | 29.18 | 0.05 | 0.17 | 0 | 0 | 21.24 | 0 | 26.32 | 0.02 | 0.05 | 0 | 21.22 | 0 | 0.0092597 | 0.01196 | 5.97 | 2.26 | 7.7111 | 0.06 | 0 | 0 | 21.22 | 0 | 6.22 | 0.05 | 0 | 21.22 | 0 | 0.0083628 | 0.012857 | 1.47 | 2.26 | 0.06 | 0 | 0
12.74 | 2 | 11 | 23 | 1006.5 | 26.47 | 0 | 32.04 | 0.24 | 0.05 | 0 | 28.93 | 0 | 0.02893 | 0 | 35.43 | 0.05 | 0.17 | 0 | 0 | 28.93 | 0 | 0.02893 | 0 | 29.52 | 0.05 | 0.17 | 0 | 0 | 21.48 | 0 | 26.58 | 0.02 | 0.05 | 0 | 21.46 | 0 | 0.0093444 | 0.012116 | 6 | 2.28 | 7.7794 | 0.06 | 0 | 0 | 21.46 | 0 | 6.29 | 0.05 | 0 | 21.46 | 0 | 0.008447 | 0.013013 | 1.48 | 2.28 | 0.06 | 0 | 0
13.46 | 2 | 11 | 24 | 1007.5 | 26.3 | 0 | 31.83 | 0.24 | 0.05 | 0 | 28.76 | 0 | 0.02876 | 0 | 35.21 | 0.05 | 0.17 | 0 | 0 | 28.76 | 0 | 0.02876 | 0 | 29.34 | 0.05 | 0.17 | 0 | 0 | 21.24 | 0 | 26.32 | 0.02 | 0.05 | 0 | 21.23 | 0 | 0.0084585 | 0.012772 | 5.22 | 2.31 | 7.8817 | 0.06 | 0 | 0 | 21.23 | 0 | 6.22 | 0.05 | 0 | 21.23 | 0 | 0.0075695 | 0.013661 | 1.28 | 2.31 | 0.06 | 0 | 0
13.1 | 2 | 12 | 1 | 1008.5 | 26.65 | 0 | 32.28 | 0.25 | 0.05 | 0 | 29.09 | 0 | 0.02909 | 0 | 35.63 | 0.05 | 0.17 | 0 | 0 | 29.09 | 0 | 0.02909 | 0 | 29.69 | 0.05 | 0.17 | 0 | 0 | 21.62 | 0 | 26.73 | 0.03 | 0.05 | 0 | 21.63 | 0 | 0.0092559 | 0.012374 | 5.87 | 2.3 | 7.8476 | 0.06 | 0 | 0 | 21.63 | 0 | 6.34 | 0.05 | 0 | 21.63 | 0 | 0.0083281 | 0.013302 | 1.44 | 2.3 | 0.06 | 0 | 0
13.82 | 2 | 12 | 2 | 1009.5 | 26.79 | 0 | 32.43 | 0.25 | 0.05 | 0 | 29.24 | 0 | 0.02924 | 0 | 35.8 | 0.05 | 0.17 | 0 | 0 | 29.24 | 0 | 0.02924 | 0 | 29.83 | 0.05 | 0.17 | 0 | 0 | 21.67 | 0 | 26.79 | 0.03 | 0.05 | 0 | 21.68 | 0 | 0.0086399 | 0.01304 | 5.29 | 2.34 | 7.9841 | 0.06 | 0 | 0 | 21.68 | 0 | 6.35 | 0.05 | 0 | 21.68 | 0 | 0.0077429 | 0.013937 | 1.3 | 2.34 | 0.06 | 0 | 0
12.56 | 2 | 12 | 3 | 1010.5 | 27.23 | 0 | 32.97 | 0.25 | 0.05 | 0 | 29.67 | 0 | 0.02967 | 0 | 36.35 | 0.05 | 0.17 | 0 | 0 | 29.67 | 0 | 0.02967 | 0 | 30.29 | 0.05 | 0.17 | 0 | 0 | 22.09 | 0 | 27.25 | 0.03 | 0.05 | 0 | 22.1 | 0 | 0.0099852 | 0.012115 | 6.44 | 2.29 | 7.8135 | 0.06 | 0 | 0 | 22.1 | 0 | 6.48 | 0.05 | 0 | 22.1 | 0 | 0.0090227 | 0.013077 | 1.58 | 2.29 | 0.06 | 0 | 0
13.28 | 2 | 12 | 4 | 1011.5 | 27.28 | 0 | 33.02 | 0.25 | 0.05 | 0 | 29.73 | 0 | 0.02973 | 0 | 36.42 | 0.05 | 0.17 | 0 | 0 | 29.73 | 0 | 0.02973 | 0 | 30.35 | 0.05 | 0.17 | 0 | 0 | 22.04 | 0 | 27.2 | 0.03 | 0.05 | 0 | 22.06 | 0 | 0.0093839 | 0.012676 | 5.86 | 2.32 | 7.9158 | 0.06 | 0 | 0 | 22.06 | 0 | 6.46 | 0.05 | 0 | 22.06 | 0 | 0.0084485 | 0.013611 | 1.44 | 2.32 | 0.06 | 0 | 0
10.58 | 2 | 12 | 5 | 1012.5 | 27.99 | 0 | 33.91 | 0.26 | 0.05 | 0 | 30.42 | 0 | 0.03042 | 0 | 37.29 | 0.05 | 0.17 | 0 | 0 | 30.42 | 0 | 0.03042 | 0 | 31.08 | 0.05 | 0.17 | 0 | 0 | 22.75 | 0 | 27.98 | 0.03 | 0.05 | 0 | 22.76 | 0 | 0.011808 | 0.010952 | 8.13 | 2.21 | 7.5405 | 0.06 | 0 | 0 | 22.76 | 0 | 6.67 | 0.05 | 0 | 22.76 | 0 | 0.010812 | 0.011948 | 2 | 2.21 | 0.06 | 0 | 0
8.42 | 2 | 12 | 6 | 1013.5 | 28.81 | 0 | 34.89 | 0.27 | 0.05 | 0 | 31.25 | 0 | 0.03125 | 0 | 38.31 | 0.05 | 0.17 | 0 | 0 | 31.25 | 0 | 0.03125 | 0 | 31.93 | 0.05 | 0.17 | 0 | 0 | 23.42 | 0 | 28.7 | 0.03 | 0.05 | 0 | 23.41 | 0 | 0.013634 | 0.0097763 | 10.04 | 2.11 | 7.1993 | 0.06 | 0 | 0 | 23.41 | 0 | 6.86 | 0.05 | 0 | 23.41 | 0 | 0.012625 | 0.010785 | 2.47 | 2.11 | 0.06 | 0 | 0
9.14 | 2 | 12 | 7 | 1014.5 | 28.78 | 0 | 34.83 | 0.27 | 0.05 | 0 | 31.22 | 0 | 0.03122 | 0 | 38.29 | 0.05 | 0.17 | 0 | 0 | 31.22 | 0 | 0.03122 | 0 | 31.91 | 0.05 | 0.17 | 0 | 0 | 23.23 | 0 | 28.49 | 0.03 | 0.05 | 0 | 23.21 | 0 | 0.012994 | 0.010216 | 9.33 | 2.15 | 7.3358 | 0.06 | 0 | 0 | 23.21 | 0 | 6.8 | 0.05 | 0 | 23.21 | 0 | 0.011996 | 0.011214 | 2.3 | 2.15 | 0.06 | 0 | 0
10.76 | 2 | 12 | 8 | 1015.5 | 28.37 | 0 | 34.34 | 0.26 | 0.05 | 0 | 30.8 | 0 | 0.0308 | 0 | 37.77 | 0.05 | 0.17 | 0 | 0 | 30.8 | 0 | 0.0308 | 0 | 31.48 | 0.05 | 0.17 | 0 | 0 | 22.85 | 0 | 28.08 | 0.03 | 0.05 | 0 | 22.84 | 0 | 0.011689 | 0.011151 | 7.94 | 2.22 | 7.5746 | 0.06 | 0 | 0 | 22.84 | 0 | 6.69 | 0.05 | 0 | 22.84 | 0 | 0.010681 | 0.012159 | 1.95 | 2.22 | 0.06 | 0 | 0
11.48 | 2 | 12 | 9 | 1016.5 | 28 | 0 | 33.89 | 0.26 | 0.05 | 0 | 30.42 | 0 | 0.03042 | 0 | 37.29 | 0.05 | 0.17 | 0 | 0 | 30.42 | 0 | 0.03042 | 0 | 31.08 | 0.05 | 0.17 | 0 | 0 | 22.56 | 0 | 27.77 | 0.03 | 0.05 | 0 | 22.56 | 0 | 0.010901 | 0.011659 | 7.21 | 2.26 | 7.7111 | 0.06 | 0 | 0 | 22.56 | 0 | 6.61 | 0.05 | 0 | 22.56 | 0 | 0.0099085 | 0.012652 | 1.77 | 2.26 | 0.06 | 0 | 0
16.34 | 2 | 12 | 10 | 1017.5 | 26.07 | 0 | 31.52 | 0.24 | 0.05 | 0 | 28.53 | 0 | 0.02853 | 0 | 34.92 | 0.05 | 0.17 | 0 | 0 | 28.53 | 0 | 0.02853 | 0 | 29.1 | 0.05 | 0.17 | 0 | 0 | 20.72 | 0 | 25.75 | 0.02 | 0.05 | 0 | 20.73 | 0 | 0.0044587 | 0.016271 | 2.3 | 2.46 | 8.3935 | 0.06 | 0 | 0 | 20.73 | 0 | 6.08 | 0.05 | 0 | 20.73 | 0 | 0.0038997 | 0.01683 | 0.57 | 2.46 | 0.06 | 0 | 0
15.98 | 2 | 12 | 11 | 1018.5 | 24.65 | 0 | 29.84 | 0.23 | 0.05 | 0 | 27.11 | 0 | 0.02711 | 0 | 33.15 | 0.05 | 0.17 | 0 | 0 | 27.11 | 0 | 0.02711 | 0 | 27.63 | 0.05 | 0.17 | 0 | 0 | 19.77 | 0 | 24.7 | 0.02 | 0.05 | 0 | 19.76 | 0 | 0.0027571 | 0.017003 | 1.35 | 2.44 | 8.3253 | 0.06 | 0 | 0 | 19.76 | 0 | 5.79 | 0.05 | 0 | 19.76 | 0 | 0.0023541 | 0.017406 | 0.33 | 2.44 | 0.06 | 0 | 0
15.8 | 2 | 12 | 12 | 1019.5 | 20.98 | 0 | 25.33 | 0.19 | 0.05 | 0 | 23.55 | 0 | 0.02355 | 0 | 28.67 | 0.05 | 0.17 | 0 | 0 | 23.55 | 0 | 0.02355 | 0 | 23.9 | 0.05 | 0.17 | 0 | 0 | 16.37 | 0 | 20.88 | 0.02 | 0.05 | 0 | 16.38 | 0 | 0 | 0.01638 | 0 | 2.1 | 7.1652 | 0.05 | 0 | 0 | 16.38 | 0 | 4.8 | 0.05 | 0 | 16.38 | 0 | 0 | 0.01638 | 0 | 2.1 | 0.05 | 0 | 0
14.54 | 2 | 12 | 13 | 1020.5 | 20.1 | 0 | 24.37 | 0.19 | 0.05 | 0 | 22.65 | 0 | 0.02265 | 0 | 27.56 | 0.05 | 0.17 | 0 | 0 | 22.65 | 0 | 0.02265 | 0 | 22.97 | 0.05 | 0.17 | 0 | 0 | 16.32 | 0 | 20.83 | 0.02 | 0.05 | 0 | 16.33 | 0 | 0 | 0.01633 | 0 | 2.13 | 7.2676 | 0.05 | 0 | 0 | 16.33 | 0 | 4.79 | 0.05 | 0 | 16.33 | 0 | 0 | 0.01633 | 0 | 2.13 | 0.05 | 0 | 0
15.08 | 2 | 12 | 14 | 1021.5 | 18.4 | 0 | 22.26 | 0.17 | 0.05 | 0 | 21.07 | 0 | 0.02107 | 0 | 25.55 | 0.05 | 0.17 | 0 | 0 | 21.07 | 0 | 0.02107 | 0 | 21.29 | 0.05 | 0.17 | 0 | 0 | 14.78 | 0 | 19.07 | 0.02 | 0.05 | 0 | 14.79 | 0 | 0 | 0.01479 | 0 | 1.87 | 6.3804 | 0.04 | 0 | 0 | 14.79 | 0 | 4.33 | 0.05 | 0 | 14.79 | 0 | 0 | 0.01479 | 0 | 1.87 | 0.04 | 0 | 0
15.08 | 2 | 12 | 15 | 1022.5 | 16.6 | 0 | 20.08 | 0.15 | 0.05 | 0 | 19.32 | 0 | 0.01932 | 0 | 23.4 | 0.05 | 0.17 | 0 | 0 | 19.32 | 0 | 0.01932 | 0 | 19.5 | 0.05 | 0.17 | 0 | 0 | 13.34 | 0 | 17.4 | 0.02 | 0.05 | 0 | 13.34 | 0 | 0 | 0.01334 | 0 | 1.65 | 5.6298 | 0.04 | 0 | 0 | 13.34 | 0 | 3.91 | 0.05 | 0 | 13.34 | 0 | 0 | 0.01334 | 0 | 1.65 | 0.04 | 0 | 0
15.62 | 2 | 12 | 16 | 1023.5 | 15.89 | 0 | 19.25 | 0.15 | 0.05 | 0 | 18.63 | 0 | 0.01863 | 0 | 22.53 | 0.05 | 0.17 | 0 | 0 | 18.63 | 0 | 0.01863 | 0 | 18.77 | 0.05 | 0.17 | 0 | 0 | 13.03 | 0 | 17.04 | 0.02 | 0.05 | 0 | 13.03 | 0 | 0 | 0.01303 | 0 | 1.58 | 5.391 | 0.03 | 0 | 0 | 13.03 | 0 | 3.82 | 0.05 | 0 | 13.03 | 0 | 0 | 0.01303 | 0 | 1.58 | 0.03 | 0 | 0
13.46 | 2 | 12 | 17 | 1024.5 | 17.17 | 0 | 20.83 | 0.16 | 0.05 | 0 | 19.86 | 0 | 0.01986 | 0 | 24.06 | 0.05 | 0.17 | 0 | 0 | 19.86 | 0 | 0.01986 | 0 | 20.05 | 0.05 | 0.17 | 0 | 0 | 14.48 | 0 | 18.72 | 0.02 | 0.05 | 0 | 14.47 | 0 | 0 | 0.01447 | 0 | 1.87 | 6.3804 | 0.05 | 0 | 0 | 14.47 | 0 | 4.24 | 0.05 | 0 | 14.47 | 0 | 0 | 0.01447 | 0 | 1.87 | 0.05 | 0 | 0
11.12 | 2 | 12 | 18 | 1025.5 | 19.7 | 0 | 23.9 | 0.18 | 0.05 | 0 | 22.34 | 0 | 0.02234 | 0 | 27.17 | 0.05 | 0.17 | 0 | 0 | 22.34 | 0 | 0.02234 | 0 | 22.64 | 0.05 | 0.17 | 0 | 0 | 16.7 | 0 | 21.26 | 0.02 | 0.05 | 0 | 16.7 | 0 | 0.00088952 | 0.01581 | 0.43 | 2.24 | 7.6429 | 0.06 | 0 | 0 | 16.7 | 0 | 4.89 | 0.05 | 0 | 16.7 | 0 | 0.0007817 | 0.015918 | 0.11 | 2.24 | 0.06 | 0 | 0
9.86 | 2 | 12 | 19 | 1026.5 | 21.79 | 0 | 26.39 | 0.2 | 0.05 | 0 | 24.39 | 0 | 0.02439 | 0 | 29.76 | 0.05 | 0.17 | 0 | 0 | 24.39 | 0 | 0.02439 | 0 | 24.8 | 0.05 | 0.17 | 0 | 0 | 18.19 | 0 | 22.94 | 0.02 | 0.05 | 0 | 18.19 | 0 | 0.0051152 | 0.013075 | 2.91 | 2.18 | 7.4382 | 0.06 | 0 | 0 | 18.19 | 0 | 5.33 | 0.05 | 0 | 18.19 | 0 | 0.0045161 | 0.013674 | 0.72 | 2.18 | 0.06 | 0 | 0
8.6 | 2 | 12 | 20 | 1027.5 | 23.6 | 0 | 28.58 | 0.22 | 0.05 | 0 | 26.14 | 0 | 0.02614 | 0 | 31.97 | 0.05 | 0.17 | 0 | 0 | 26.14 | 0 | 0.02614 | 0 | 26.64 | 0.05 | 0.17 | 0 | 0 | 19.51 | 0 | 24.41 | 0.02 | 0.05 | 0 | 19.52 | 0 | 0.0081638 | 0.011356 | 5.2 | 2.12 | 7.2334 | 0.06 | 0 | 0 | 19.52 | 0 | 5.72 | 0.05 | 0 | 19.52 | 0 | 0.0073487 | 0.012171 | 1.28 | 2.12 | 0.06 | 0 | 0
6.26 | 2 | 12 | 21 | 1028.5 | 25.72 | 0 | 31.16 | 0.24 | 0.05 | 0 | 28.22 | 0 | 0.02822 | 0 | 34.56 | 0.05 | 0.17 | 0 | 0 | 28.22 | 0 | 0.02822 | 0 | 28.8 | 0.05 | 0.17 | 0 | 0 | 21.24 | 0 | 26.32 | 0.02 | 0.05 | 0 | 21.22 | 0 | 0.011769 | 0.0094511 | 8.54 | 2.01 | 6.8581 | 0.06 | 0 | 0 | 21.22 | 0 | 6.22 | 0.05 | 0 | 21.22 | 0 | 0.010842 | 0.010378 | 2.1 | 2.01 | 0.06 | 0 | 0
5 | 2 | 12 | 22 | 1029.5 | 27.68 | 0 | 33.52 | 0.26 | 0.05 | 0 | 30.14 | 0 | 0.03014 | 0 | 36.96 | 0.05 | 0.17 | 0 | 0 | 30.14 | 0 | 0.03014 | 0 | 30.8 | 0.05 | 0.17 | 0 | 0 | 22.7 | 0 | 27.92 | 0.03 | 0.05 | 0 | 22.7 | 0 | 0.014149 | 0.0085506 | 11.01 | 1.95 | 6.6534 | 0.06 | 0 | 0 | 22.7 | 0 | 6.65 | 0.05 | 0 | 22.7 | 0 | 0.013201 | 0.0094989 | 2.71 | 1.95 | 0.06 | 0 | 0
2.66 | 2 | 12 | 23 | 1030.5 | 29.9 | 0 | 36.22 | 0.28 | 0.05 | 0 | 32.31 | 0 | 0.03231 | 0 | 39.68 | 0.05 | 0.17 | 0 | 0 | 32.31 | 0 | 0.03231 | 0 | 33.06 | 0.05 | 0.17 | 0 | 0 | 24.45 | 0 | 29.83 | 0.03 | 0.05 | 0 | 24.48 | 0 | 0.017122 | 0.0073581 | 14.45 | 1.82 | 6.2098 | 0.06 | 0 | 0 | 24.48 | 0 | 7.18 | 0.05 | 0 | 24.48 | 0 | 0.016199 | 0.0082813 | 3.56 | 1.82 | 0.06 | 0 | 0
1.4 | 2 | 12 | 24 | 1031.5 | 31.74 | 0 | 38.43 | 0.29 | 0.05 | 0 | 34.12 | 0 | 0.03412 | 0 | 41.94 | 0.05 | 0.17 | 0 | 0 | 34.12 | 0 | 0.03412 | 0 | 34.95 | 0.05 | 0.17 | 0 | 0 | 25.83 | 0 | 31.31 | 0.03 | 0.05 | 0 | 25.84 | 0 | 0.019058 | 0.0067817 | 16.78 | 1.75 | 5.971 | 0.06 | 0 | 0 | 25.84 | 0 | 7.57 | 0.05 | 0 | 25.84 | 0 | 0.01815 | 0.0076905 | 4.13 | 1.75 | 0.06 | 0 | 0
2.84 | 2 | 13 | 1 | 1032.5 | 32.65 | 0 | 39.52 | 0.3 | 0.05 | 0 | 35.01 | 0 | 0.03501 | 0 | 43.06 | 0.05 | 0.17 | 0 | 0 | 35.01 | 0 | 0.03501 | 0 | 35.88 | 0.05 | 0.17 | 0 | 0 | 26.4 | 0 | 31.92 | 0.03 | 0.05 | 0 | 26.38 | 0 | 0.019173 | 0.0072073 | 16.61 | 1.83 | 6.244 | 0.06 | 0 | 0 | 26.38 | 0 | 7.73 | 0.05 | 0 | 26.38 | 0 | 0.018225 | 0.0081546 | 4.09 | 1.83 | 0.06 | 0 | 0
3.56 | 2 | 13 | 2 | 1033.5 | 33.49 | 0 | 40.55 | 0.31 | 0.05 | 0 | 35.82 | 0 | 0.03582 | 0 | 44.07 | 0.05 | 0.17 | 0 | 0 | 35.82 | 0 | 0.03582 | 0 | 36.73 | 0.05 | 0.17 | 0 | 0 | 27.05 | 0 | 32.63 | 0.03 | 0.05 | 0 | 27.06 | 0 | 0.019679 | 0.0073814 | 17.01 | 1.87 | 6.3804 | 0.06 | 0 | 0 | 27.06 | 0 | 7.93 | 0.05 | 0 | 27.06 | 0 | 0.01871 | 0.0083502 | 4.19 | 1.87 | 0.06 | 0 | 0
4.82 | 2 | 13 | 3 | 1034.5 | 34.13 | 0 | 41.33 | 0.31 | 0.05 | 0 | 36.46 | 0 | 0.03646 | 0 | 44.85 | 0.05 | 0.17 | 0 | 0 | 36.46 | 0 | 0.03646 | 0 | 37.38 | 0.05 | 0.17 | 0 | 0 | 27.53 | 0 | 33.14 | 0.03 | 0.05 | 0 | 27.55 | 0 | 0.01979 | 0.0077603 | 16.88 | 1.94 | 6.6193 | 0.06 | 0 | 0 | 27.55 | 0 | 8.07 | 0.05 | 0 | 27.55 | 0 | 0.018788 | 0.0087618 | 4.16 | 1.94 | 0.06 | 0 | 0
6.62 | 2 | 13 | 4 | 1035.5 | 34.45 | 0 | 41.71 | 0.32 | 0.05 | 0 | 36.78 | 0 | 0.03678 | 0 | 45.25 | 0.05 | 0.17 | 0 | 0 | 36.78 | 0 | 0.03678 | 0 | 37.71 | 0.05 | 0.17 | 0 | 0 | 27.77 | 0 | 33.4 | 0.03 | 0.05 | 0 | 27.75 | 0 | 0.01941 | 0.00834 | 16.12 | 2.03 | 6.9264 | 0.06 | 0 | 0 | 27.75 | 0 | 8.13 | 0.05 | 0 | 27.75 | 0 | 0.018361 | 0.0093887 | 3.97 | 2.03 | 0.06 | 0 | 0
6.8 | 2 | 13 | 5 | 1036.5 | 35.14 | 0 | 42.56 | 0.32 | 0.05 | 0 | 37.46 | 0 | 0.03746 | 0 | 46.1 | 0.05 | 0.17 | 0 | 0 | 37.46 | 0 | 0.03746 | 0 | 38.41 | 0.05 | 0.17 | 0 | 0 | 28.38 | 0 | 34.06 | 0.03 | 0.05 | 0 | 28.4 | 0 | 0.020077 | 0.0083231 | 16.79 | 2.04 | 6.9605 | 0.06 | 0 | 0 | 28.4 | 0 | 8.32 | 0.05 | 0 | 28.4 | 0 | 0.01901 | 0.00939 | 4.13 | 2.04 | 0.06 | 0 | 0
7.88 | 2 | 13 | 6 | 1037.5 | 34.44 | 0 | 41.66 | 0.32 | 0.05 | 0 | 36.78 | 0 | 0.03678 | 0 | 45.24 | 0.05 | 0.17 | 0 | 0 | 36.78 | 0 | 0.03678 | 0 | 37.7 | 0.05 | 0.17 | 0 | 0 | 27.58 | 0 | 33.19 | 0.03 | 0.05 | 0 | 27.58 | 0 | 0.018773 | 0.0088072 | 15.2 | 2.09 | 7.1311 | 0.06 | 0 | 0 | 27.58 | 0 | 8.08 | 0.05 | 0 | 27.58 | 0 | 0.017693 | 0.0098872 | 3.74 | 2.09 | 0.06 | 0 | 0
8.6 | 2 | 13 | 7 | 1038.5 | 33.39 | 0 | 40.41 | 0.31 | 0.05 | 0 | 35.73 | 0 | 0.03573 | 0 | 43.93 | 0.05 | 0.17 | 0 | 0 | 35.73 | 0 | 0.03573 | 0 | 36.61 | 0.05 | 0.17 | 0 | 0 | 26.73 | 0 | 32.28 | 0.03 | 0.05 | 0 | 26.73 | 0 | 0.017533 | 0.0091969 | 13.79 | 2.12 | 7.2334 | 0.06 | 0 | 0 | 26.73 | 0 | 7.84 | 0.05 | 0 | 26.73 | 0 | 0.016464 | 0.010266 | 3.4 | 2.12 | 0.06 | 0 | 0
6.62 | 2 | 13 | 8 | 1039.5 | 33.02 | 0 | 39.98 | 0.3 | 0.05 | 0 | 35.36 | 0 | 0.03536 | 0 | 43.45 | 0.05 | 0.17 | 0 | 0 | 35.36 | 0 | 0.03536 | 0 | 36.21 | 0.05 | 0.17 | 0 | 0 | 26.63 | 0 | 32.18 | 0.03 | 0.05 | 0 | 26.6 | 0 | 0.0181 | 0.0084996 | 14.75 | 2.03 | 6.9264 | 0.06 | 0 | 0 | 26.6 | 0 | 7.8 | 0.05 | 0 | 26.6 | 0 | 0.01706 | 0.0095403 | 3.63 | 2.03 | 0.06 | 0 | 0
10.58 | 2 | 13 | 9 | 1040.5 | 32.35 | 0 | 39.15 | 0.3 | 0.05 | 0 | 34.73 | 0 | 0.03473 | 0 | 42.65 | 0.05 | 0.17 | 0 | 0 | 34.73 | 0 | 0.03473 | 0 | 35.54 | 0.05 | 0.17 | 0 | 0 | 26.01 | 0 | 31.51 | 0.03 | 0.05 | 0 | 26 | 0 | 0.01584 | 0.01016 | 11.81 | 2.22 | 7.5746 | 0.06 | 0 | 0 | 26 | 0 | 7.62 | 0.05 | 0 | 26 | 0 | 0.014749 | 0.011251 | 2.91 | 2.22 | 0.06 | 0 | 0
16.7 | 2 | 13 | 10 | 1041.5 | 29.89 | 0 | 36.14 | 0.28 | 0.05 | 0 | 32.33 | 0 | 0.03233 | 0 | 39.66 | 0.05 | 0.17 | 0 | 0 | 32.33 | 0 | 0.03233 | 0 | 33.05 | 0.05 | 0.17 | 0 | 0 | 23.65 | 0 | 28.95 | 0.03 | 0.05 | 0 | 23.68 | 0 | 0.009627 | 0.014053 | 5.75 | 2.46 | 8.3935 | 0.06 | 0 | 0 | 23.68 | 0 | 6.94 | 0.05 | 0 | 23.68 | 0 | 0.0086664 | 0.015014 | 1.42 | 2.46 | 0.06 | 0 | 0
18.86 | 2 | 13 | 11 | 1042.5 | 26.13 | 0 | 31.58 | 0.24 | 0.05 | 0 | 28.6 | 0 | 0.0286 | 0 | 35.01 | 0.05 | 0.17 | 0 | 0 | 28.6 | 0 | 0.0286 | 0 | 29.18 | 0.05 | 0.17 | 0 | 0 | 20.48 | 0 | 25.49 | 0.02 | 0.05 | 0 | 20.48 | 0 | 0.0037788 | 0.016701 | 1.93 | 2.5 | 8.53 | 0.06 | 0 | 0 | 20.48 | 0 | 6 | 0.05 | 0 | 20.48 | 0 | 0.0032988 | 0.017181 | 0.48 | 2.5 | 0.06 | 0 | 0
20.84 | 2 | 13 | 12 | 1043.5 | 22.93 | 0 | 27.74 | 0.21 | 0.05 | 0 | 25.44 | 0 | 0.02544 | 0 | 31.03 | 0.05 | 0.17 | 0 | 0 | 25.44 | 0 | 0.02544 | 0 | 25.86 | 0.05 | 0.17 | 0 | 0 | 18.12 | 0 | 22.86 | 0.02 | 0.05 | 0 | 18.1 | 0 | 0 | 0.0181 | 0 | 2.2 | 7.5064 | 0.05 | 0 | 0 | 18.1 | 0 | 5.3 | 0.05 | 0 | 18.1 | 0 | 0 | 0.0181 | 0 | 2.2 | 0.05 | 0 | 0
23.9 | 2 | 13 | 13 | 1044.5 | 22.9 | 0 | 27.77 | 0.21 | 0.05 | 0 | 25.39 | 0 | 0.02539 | 0 | 30.94 | 0.05 | 0.17 | 0 | 0 | 25.39 | 0 | 0.02539 | 0 | 25.79 | 0.05 | 0.17 | 0 | 0 | 18.78 | 0 | 23.6 | 0.02 | 0.05 | 0 | 18.79 | 0 | 0 | 0.01879 | 0 | 2.2 | 7.5064 | 0.05 | 0 | 0 | 18.79 | 0 | 5.51 | 0.05 | 0 | 18.79 | 0 | 0 | 0.01879 | 0 | 2.2 | 0.05 | 0 | 0
25.88 | 2 | 13 | 14 | 1045.5 | 22.93 | 0 | 27.76 | 0.21 | 0.05 | 0 | 25.46 | 0 | 0.02546 | 0 | 31.03 | 0.05 | 0.17 | 0 | 0 | 25.46 | 0 | 0.02546 | 0 | 25.86 | 0.05 | 0.17 | 0 | 0 | 18.78 | 0 | 23.6 | 0.02 | 0.05 | 0 | 18.79 | 0 | 0 | 0.01879 | 0 | 2.17 | 7.404 | 0.04 | 0 | 0 | 18.79 | 0 | 5.51 | 0.05 | 0 | 18.79 | 0 | 0 | 0.01879 | 0 | 2.17 | 0.04 | 0 | 0
26.78 | 2 | 13 | 15 | 1046.5 | 21.4 | 0 | 25.88 | 0.2 | 0.05 | 0 | 23.94 | 0 | 0.02394 | 0 | 29.19 | 0.05 | 0.17 | 0 | 0 | 23.94 | 0 | 0.02394 | 0 | 24.32 | 0.05 | 0.17 | 0 | 0 | 17.27 | 0 | 21.9 | 0.02 | 0.05 | 0 | 17.28 | 0 | 0 | 0.01728 | 0 | 1.89 | 6.4487 | 0.04 | 0 | 0 | 17.28 | 0 | 5.06 | 0.05 | 0 | 17.28 | 0 | 0 | 0.01728 | 0 | 1.89 | 0.04 | 0 | 0
26.78 | 2 | 13 | 16 | 1047.5 | 21.6 | 0 | 26.17 | 0.2 | 0.05 | 0 | 24.1 | 0 | 0.0241 | 0 | 29.39 | 0.05 | 0.17 | 0 | 0 | 24.1 | 0 | 0.0241 | 0 | 24.49 | 0.05 | 0.17 | 0 | 0 | 17.79 | 0 | 22.49 | 0.02 | 0.05 | 0 | 17.8 | 0 | 0 | 0.0178 | 0 | 1.97 | 6.7216 | 0.04 | 0 | 0 | 17.8 | 0 | 5.22 | 0.05 | 0 | 17.8 | 0 | 0 | 0.0178 | 0 | 1.97 | 0.04 | 0 | 0
25.88 | 2 | 13 | 17 | 1048.5 | 21.79 | 0 | 26.38 | 0.2 | 0.05 | 0 | 24.33 | 0 | 0.02433 | 0 | 29.64 | 0.05 | 0.17 | 0 | 0 | 24.33 | 0 | 0.02433 | 0 | 24.7 | 0.05 | 0.17 | 0 | 0 | 17.93 | 0 | 22.65 | 0.02 | 0.05 | 0 | 17.91 | 0 | 0 | 0.01791 | 0 | 2.04 | 6.9605 | 0.04 | 0 | 0 | 17.91 | 0 | 5.25 | 0.05 | 0 | 17.91 | 0 | 0 | 0.01791 | 0 | 2.04 | 0.04 | 0 | 0
24.8 | 2 | 13 | 18 | 1049.5 | 20.81 | 0 | 25.17 | 0.19 | 0.05 | 0 | 23.37 | 0 | 0.02337 | 0 | 28.47 | 0.05 | 0.17 | 0 | 0 | 23.37 | 0 | 0.02337 | 0 | 23.73 | 0.05 | 0.17 | 0 | 0 | 16.89 | 0 | 21.47 | 0.02 | 0.05 | 0 | 16.89 | 0 | 0 | 0.01689 | 0 | 1.97 | 6.7216 | 0.04 | 0 | 0 | 16.89 | 0 | 4.95 | 0.05 | 0 | 16.89 | 0 | 0 | 0.01689 | 0 | 1.97 | 0.04 | 0 | 0
24.08 | 2 | 13 | 19 | 1050.5 | 19.82 | 0 | 23.98 | 0.18 | 0.05 | 0 | 22.38 | 0 | 0.02238 | 0 | 27.23 | 0.05 | 0.17 | 0 | 0 | 22.38 | 0 | 0.02238 | 0 | 22.69 | 0.05 | 0.17 | 0 | 0 | 16.13 | 0 | 20.62 | 0.02 | 0.05 | 0 | 16.12 | 0 | 0 | 0.01612 | 0 | 1.89 | 6.4487 | 0.04 | 0 | 0 | 16.12 | 0 | 4.72 | 0.05 | 0 | 16.12 | 0 | 0 | 0.01612 | 0 | 1.89 | 0.04 | 0 | 0
24.98 | 2 | 13 | 20 | 1051.5 | 19.95 | 0 | 24.17 | 0.18 | 0.05 | 0 | 22.53 | 0 | 0.02253 | 0 | 27.4 | 0.05 | 0.17 | 0 | 0 | 22.53 | 0 | 0.02253 | 0 | 22.83 | 0.05 | 0.17 | 0 | 0 | 16.44 | 0 | 20.97 | 0.02 | 0.05 | 0 | 16.44 | 0 | 0 | 0.01644 | 0 | 1.93 | 6.5852 | 0.04 | 0 | 0 | 16.44 | 0 | 4.82 | 0.05 | 0 | 16.44 | 0 | 0 | 0.01644 | 0 | 1.93 | 0.04 | 0 | 0
24.08 | 2 | 13 | 21 | 1052.5 | 20.39 | 0 | 24.69 | 0.19 | 0.05 | 0 | 23 | 0 | 0.023 | 0 | 27.98 | 0.05 | 0.17 | 0 | 0 | 23 | 0 | 0.023 | 0 | 23.32 | 0.05 | 0.17 | 0 | 0 | 16.82 | 0 | 21.39 | 0.02 | 0.05 | 0 | 16.82 | 0 | 0 | 0.01682 | 0 | 2.03 | 6.9264 | 0.04 | 0 | 0 | 16.82 | 0 | 4.93 | 0.05 | 0 | 16.82 | 0 | 0 | 0.01682 | 0 | 2.03 | 0.04 | 0 | 0
23 | 2 | 13 | 22 | 1053.5 | 19.84 | 0 | 24 | 0.18 | 0.05 | 0 | 22.47 | 0 | 0.02247 | 0 | 27.34 | 0.05 | 0.17 | 0 | 0 | 22.47 | 0 | 0.02247 | 0 | 22.78 | 0.05 | 0.17 | 0 | 0 | 16.18 | 0 | 20.67 | 0.02 | 0.05 | 0 | 16.17 | 0 | 0 | 0.01617 | 0 | 2 | 6.824 | 0.04 | 0 | 0 | 16.17 | 0 | 4.74 | 0.05 | 0 | 16.17 | 0 | 0 | 0.01617 | 0 | 2 | 0.04 | 0 | 0
22.1 | 2 | 13 | 23 | 1054.5 | 20.62 | 0 | 24.99 | 0.19 | 0.05 | 0 | 23.21 | 0 | 0.02321 | 0 | 28.28 | 0.05 | 0.17 | 0 | 0 | 23.21 | 0 | 0.02321 | 0 | 23.57 | 0.05 | 0.17 | 0 | 0 | 17.05 | 0 | 21.66 | 0.02 | 0.05 | 0 | 17.06 | 0 | 0 | 0.01706 | 0 | 2.14 | 7.3017 | 0.05 | 0 | 0 | 17.06 | 0 | 5 | 0.05 | 0 | 17.06 | 0 | 0 | 0.01706 | 0 | 2.14 | 0.05 | 0 | 0
21.56 | 2 | 13 | 24 | 1055.5 | 21.7 | 0 | 26.28 | 0.2 | 0.05 | 0 | 24.3 | 0 | 0.0243 | 0 | 29.62 | 0.05 | 0.17 | 0 | 0 | 24.3 | 0 | 0.0243 | 0 | 24.68 | 0.05 | 0.17 | 0 | 0 | 17.93 | 0 | 22.65 | 0.02 | 0.05 | 0 | 17.93 | 0 | 0 | 0.01793 | 0 | 2.29 | 7.8135 | 0.05 | 0 | 0 | 17.93 | 0 | 5.25 | 0.05 | 0 | 17.93 | 0 | 0 | 0.01793 | 0 | 2.29 | 0.05 | 0 | 0
21.74 | 2 | 14 | 1 | 1056.5 | 22.63 | 0 | 27.4 | 0.21 | 0.05 | 0 | 25.21 | 0 | 0.02521 | 0 | 30.78 | 0.05 | 0.17 | 0 | 0 | 25.21 | 0 | 0.02521 | 0 | 25.65 | 0.05 | 0.17 | 0 | 0 | 18.59 | 0 | 23.39 | 0.02 | 0.05 | 0 | 18.6 | 0 | 0 | 0.0186 | 0 | 2.38 | 8.1206 | 0.06 | 0 | 0 | 18.6 | 0 | 5.45 | 0.05 | 0 | 18.6 | 0 | 0 | 0.0186 | 0 | 2.38 | 0.06 | 0 | 0
21.2 | 2 | 14 | 2 | 1057.5 | 23.69 | 0 | 28.69 | 0.22 | 0.05 | 0 | 26.24 | 0 | 0.02624 | 0 | 32.07 | 0.05 | 0.17 | 0 | 0 | 26.24 | 0 | 0.02624 | 0 | 26.73 | 0.05 | 0.17 | 0 | 0 | 19.44 | 0 | 24.34 | 0.02 | 0.05 | 0 | 19.46 | 0 | 0 | 0.01946 | 0 | 2.51 | 8.5641 | 0.06 | 0 | 0 | 19.46 | 0 | 5.7 | 0.05 | 0 | 19.46 | 0 | 0 | 0.01946 | 0 | 2.51 | 0.06 | 0 | 0
21.2 | 2 | 14 | 3 | 1058.5 | 24.68 | 0 | 29.89 | 0.23 | 0.05 | 0 | 27.2 | 0 | 0.0272 | 0 | 33.28 | 0.05 | 0.17 | 0 | 0 | 27.2 | 0 | 0.0272 | 0 | 27.73 | 0.05 | 0.17 | 0 | 0 | 20.2 | 0 | 25.17 | 0.02 | 0.05 | 0 | 20.2 | 0 | 0.00053611 | 0.019664 | 0.24 | 2.58 | 8.803 | 0.06 | 0 | 0 | 20.2 | 0 | 5.92 | 0.05 | 0 | 20.2 | 0 | 0.00045909 | 0.019741 | 0.06 | 2.58 | 0.06 | 0 | 0
20.12 | 2 | 14 | 4 | 1059.5 | 24.57 | 0 | 29.73 | 0.23 | 0.05 | 0 | 27.08 | 0 | 0.02708 | 0 | 33.13 | 0.05 | 0.17 | 0 | 0 | 27.08 | 0 | 0.02708 | 0 | 27.61 | 0.05 | 0.17 | 0 | 0 | 19.92 | 0 | 24.86 | 0.02 | 0.05 | 0 | 19.89 | 0 | 0.00076918 | 0.019121 | 0.35 | 2.55 | 8.7006 | 0.06 | 0 | 0 | 19.89 | 0 | 5.83 | 0.05 | 0 | 19.89 | 0 | 0.00067807 | 0.019212 | 0.09 | 2.55 | 0.06 | 0 | 0
17.6 | 2 | 14 | 5 | 1060.5 | 24.75 | 0 | 29.97 | 0.23 | 0.05 | 0 | 27.23 | 0 | 0.02723 | 0 | 33.31 | 0.05 | 0.17 | 0 | 0 | 27.23 | 0 | 0.02723 | 0 | 27.76 | 0.05 | 0.17 | 0 | 0 | 20.1 | 0 | 25.07 | 0.02 | 0.05 | 0 | 20.11 | 0 | 0.003523 | 0.016587 | 1.79 | 2.47 | 8.4276 | 0.06 | 0 | 0 | 20.11 | 0 | 5.89 | 0.05 | 0 | 20.11 | 0 | 0.0030407 | 0.017069 | 0.44 | 2.47 | 0.06 | 0 | 0
14.9 | 2 | 14 | 6 | 1061.5 | 25.48 | 0 | 30.86 | 0.23 | 0.05 | 0 | 27.95 | 0 | 0.02795 | 0 | 34.19 | 0.05 | 0.17 | 0 | 0 | 27.95 | 0 | 0.02795 | 0 | 28.5 | 0.05 | 0.17 | 0 | 0 | 20.79 | 0 | 25.83 | 0.02 | 0.05 | 0 | 20.79 | 0 | 0.0063734 | 0.014417 | 3.59 | 2.38 | 8.1206 | 0.06 | 0 | 0 | 20.79 | 0 | 6.09 | 0.05 | 0 | 20.79 | 0 | 0.005612 | 0.015178 | 0.88 | 2.38 | 0.06 | 0 | 0
11.3 | 2 | 14 | 7 | 1062.5 | 26.73 | 0 | 32.38 | 0.25 | 0.05 | 0 | 29.21 | 0 | 0.02921 | 0 | 35.76 | 0.05 | 0.17 | 0 | 0 | 29.21 | 0 | 0.02921 | 0 | 29.8 | 0.05 | 0.17 | 0 | 0 | 21.85 | 0 | 26.99 | 0.03 | 0.05 | 0 | 21.87 | 0 | 0.01044 | 0.01143 | 6.95 | 2.23 | 7.6088 | 0.06 | 0 | 0 | 21.87 | 0 | 6.41 | 0.05 | 0 | 21.87 | 0 | 0.0094918 | 0.012378 | 1.71 | 2.23 | 0.06 | 0 | 0
8.6 | 2 | 14 | 8 | 1063.5 | 27.58 | 0 | 33.39 | 0.25 | 0.05 | 0 | 30.06 | 0 | 0.03006 | 0 | 36.83 | 0.05 | 0.17 | 0 | 0 | 30.06 | 0 | 0.03006 | 0 | 30.7 | 0.05 | 0.17 | 0 | 0 | 22.42 | 0 | 27.62 | 0.03 | 0.05 | 0 | 22.43 | 0 | 0.012615 | 0.0098146 | 9.21 | 2.1 | 7.1652 | 0.06 | 0 | 0 | 22.43 | 0 | 6.57 | 0.05 | 0 | 22.43 | 0 | 0.011651 | 0.010779 | 2.27 | 2.1 | 0.06 | 0 | 0
7.16 | 2 | 14 | 9 | 1064.5 | 28.02 | 0 | 33.92 | 0.26 | 0.05 | 0 | 30.49 | 0 | 0.03049 | 0 | 37.39 | 0.05 | 0.17 | 0 | 0 | 30.49 | 0 | 0.03049 | 0 | 31.15 | 0.05 | 0.17 | 0 | 0 | 22.71 | 0 | 27.93 | 0.03 | 0.05 | 0 | 22.68 | 0 | 0.013389 | 0.0092913 | 10.03 | 2.04 | 6.9605 | 0.06 | 0 | 0 | 22.68 | 0 | 6.65 | 0.05 | 0 | 22.68 | 0 | 0.012421 | 0.010259 | 2.47 | 2.04 | 0.06 | 0 | 0
10.04 | 2 | 14 | 10 | 1065.5 | 26.24 | 0 | 31.71 | 0.24 | 0.05 | 0 | 28.72 | 0 | 0.02872 | 0 | 35.18 | 0.05 | 0.17 | 0 | 0 | 28.72 | 0 | 0.02872 | 0 | 29.32 | 0.05 | 0.17 | 0 | 0 | 20.81 | 0 | 25.85 | 0.02 | 0.05 | 0 | 20.83 | 0 | 0.0099654 | 0.010865 | 6.76 | 2.16 | 7.3699 | 0.06 | 0 | 0 | 20.83 | 0 | 6.11 | 0.05 | 0 | 20.83 | 0 | 0.0090825 | 0.011747 | 1.67 | 2.16 | 0.06 | 0 | 0
11.12 | 2 | 14 | 11 | 1066.5 | 23.97 | 0 | 28.99 | 0.22 | 0.05 | 0 | 26.46 | 0 | 0.02646 | 0 | 32.35 | 0.05 | 0.17 | 0 | 0 | 26.46 | 0 | 0.02646 | 0 | 26.96 | 0.05 | 0.17 | 0 | 0 | 19.02 | 0 | 23.86 | 0.02 | 0.05 | 0 | 18.99 | 0 | 0.006865 | 0.012125 | 4.25 | 2.2 | 7.5064 | 0.06 | 0 | 0 | 18.99 | 0 | 5.57 | 0.05 | 0 | 18.99 | 0 | 0.0061352 | 0.012855 | 1.05 | 2.2 | 0.06 | 0 | 0
12.92 | 2 | 14 | 12 | 1067.5 | 23.05 | 0 | 27.92 | 0.21 | 0.05 | 0 | 25.55 | 0 | 0.02555 | 0 | 31.18 | 0.05 | 0.17 | 0 | 0 | 25.55 | 0 | 0.02555 | 0 | 25.98 | 0.05 | 0.17 | 0 | 0 | 18.59 | 0 | 23.39 | 0.02 | 0.05 | 0 | 18.58 | 0 | 0.0035166 | 0.015063 | 1.84 | 2.31 | 7.8817 | 0.06 | 0 | 0 | 18.58 | 0 | 5.45 | 0.05 | 0 | 18.58 | 0 | 0.0030293 | 0.015551 | 0.45 | 2.31 | 0.06 | 0 | 0
14.9 | 2 | 14 | 13 | 1068.5 | 20.32 | 0 | 24.56 | 0.19 | 0.05 | 0 | 22.92 | 0 | 0.02292 | 0 | 27.88 | 0.05 | 0.17 | 0 | 0 | 22.92 | 0 | 0.02292 | 0 | 23.23 | 0.05 | 0.17 | 0 | 0 | 16.04 | 0 | 20.51 | 0.02 | 0.05 | 0 | 16.05 | 0 | 0 | 0.01605 | 0 | 2.08 | 7.097 | 0.05 | 0 | 0 | 16.05 | 0 | 4.7 | 0.05 | 0 | 16.05 | 0 | 0 | 0.01605 | 0 | 2.08 | 0.05 | 0 | 0
15.8 | 2 | 14 | 14 | 1069.5 | 18.49 | 0 | 22.38 | 0.17 | 0.05 | 0 | 21.11 | 0 | 0.02111 | 0 | 25.64 | 0.05 | 0.17 | 0 | 0 | 21.11 | 0 | 0.02111 | 0 | 21.37 | 0.05 | 0.17 | 0 | 0 | 14.81 | 0 | 19.1 | 0.02 | 0.05 | 0 | 14.82 | 0 | 0 | 0.01482 | 0 | 1.87 | 6.3804 | 0.04 | 0 | 0 | 14.82 | 0 | 4.34 | 0.05 | 0 | 14.82 | 0 | 0 | 0.01482 | 0 | 1.87 | 0.04 | 0 | 0
17.96 | 2 | 14 | 15 | 1070.5 | 17.66 | 0 | 21.39 | 0.16 | 0.05 | 0 | 20.3 | 0 | 0.0203 | 0 | 24.6 | 0.05 | 0.17 | 0 | 0 | 20.3 | 0 | 0.0203 | 0 | 20.5 | 0.05 | 0.17 | 0 | 0 | 14.43 | 0 | 18.66 | 0.02 | 0.05 | 0 | 14.42 | 0 | 0 | 0.01442 | 0 | 1.73 | 5.9028 | 0.04 | 0 | 0 | 14.42 | 0 | 4.22 | 0.05 | 0 | 14.42 | 0 | 0 | 0.01442 | 0 | 1.73 | 0.04 | 0 | 0
19.58 | 2 | 14 | 16 | 1071.5 | 17.32 | 0 | 20.98 | 0.16 | 0.05 | 0 | 19.99 | 0 | 0.01999 | 0 | 24.21 | 0.05 | 0.17 | 0 | 0 | 19.99 | 0 | 0.01999 | 0 | 20.18 | 0.05 | 0.17 | 0 | 0 | 14.24 | 0 | 18.44 | 0.02 | 0.05 | 0 | 14.25 | 0 | 0 | 0.01425 | 0 | 1.66 | 5.6639 | 0.03 | 0 | 0 | 14.25 | 0 | 4.18 | 0.05 | 0 | 14.25 | 0 | 0 | 0.01425 | 0 | 1.66 | 0.03 | 0 | 0
19.58 | 2 | 14 | 17 | 1072.5 | 18.02 | 0 | 21.84 | 0.17 | 0.05 | 0 | 20.65 | 0 | 0.02065 | 0 | 25.06 | 0.05 | 0.17 | 0 | 0 | 20.65 | 0 | 0.02065 | 0 | 20.88 | 0.05 | 0.17 | 0 | 0 | 15.02 | 0 | 19.34 | 0.02 | 0.05 | 0 | 15.03 | 0 | 0 | 0.01503 | 0 | 1.79 | 6.1075 | 0.04 | 0 | 0 | 15.03 | 0 | 4.4 | 0.05 | 0 | 15.03 | 0 | 0 | 0.01503 | 0 | 1.79 | 0.04 | 0 | 0
19.94 | 2 | 14 | 18 | 1073.5 | 19.24 | 0 | 23.32 | 0.18 | 0.05 | 0 | 21.85 | 0 | 0.02185 | 0 | 26.56 | 0.05 | 0.17 | 0 | 0 | 21.85 | 0 | 0.02185 | 0 | 22.13 | 0.05 | 0.17 | 0 | 0 | 16.08 | 0 | 20.56 | 0.02 | 0.05 | 0 | 16.08 | 0 | 0 | 0.01608 | 0 | 1.95 | 6.6534 | 0.04 | 0 | 0 | 16.08 | 0 | 4.71 | 0.05 | 0 | 16.08 | 0 | 0 | 0.01608 | 0 | 1.95 | 0.04 | 0 | 0
19.58 | 2 | 14 | 19 | 1074.5 | 19.73 | 0 | 23.89 | 0.18 | 0.05 | 0 | 22.33 | 0 | 0.02233 | 0 | 27.18 | 0.05 | 0.17 | 0 | 0 | 22.33 | 0 | 0.02233 | 0 | 22.65 | 0.05 | 0.17 | 0 | 0 | 16.27 | 0 | 20.78 | 0.02 | 0.05 | 0 | 16.29 | 0 | 0 | 0.01629 | 0 | 1.99 | 6.7899 | 0.04 | 0 | 0 | 16.29 | 0 | 4.77 | 0.05 | 0 | 16.29 | 0 | 0 | 0.01629 | 0 | 1.99 | 0.04 | 0 | 0
18.86 | 2 | 14 | 20 | 1075.5 | 20.41 | 0 | 24.71 | 0.19 | 0.05 | 0 | 22.98 | 0 | 0.02298 | 0 | 27.99 | 0.05 | 0.17 | 0 | 0 | 22.98 | 0 | 0.02298 | 0 | 23.33 | 0.05 | 0.17 | 0 | 0 | 16.84 | 0 | 21.42 | 0.02 | 0.05 | 0 | 16.84 | 0 | 0 | 0.01684 | 0 | 2.14 | 7.3017 | 0.05 | 0 | 0 | 16.84 | 0 | 4.93 | 0.05 | 0 | 16.84 | 0 | 0 | 0.01684 | 0 | 2.14 | 0.05 | 0 | 0
19.4 | 2 | 14 | 21 | 1076.5 | 21.06 | 0 | 25.5 | 0.19 | 0.05 | 0 | 23.62 | 0 | 0.02362 | 0 | 28.79 | 0.05 | 0.17 | 0 | 0 | 23.62 | 0 | 0.02362 | 0 | 23.99 | 0.05 | 0.17 | 0 | 0 | 17.34 | 0 | 21.98 | 0.02 | 0.05 | 0 | 17.33 | 0 | 0 | 0.01733 | 0 | 2.2 | 7.5064 | 0.05 | 0 | 0 | 17.33 | 0 | 5.08 | 0.05 | 0 | 17.33 | 0 | 0 | 0.01733 | 0 | 2.2 | 0.05 | 0 | 0
16.88 | 2 | 14 | 22 | 1077.5 | 22.16 | 0 | 26.84 | 0.2 | 0.05 | 0 | 24.7 | 0 | 0.0247 | 0 | 30.14 | 0.05 | 0.17 | 0 | 0 | 24.7 | 0 | 0.0247 | 0 | 25.12 | 0.05 | 0.17 | 0 | 0 | 18.26 | 0 | 23.02 | 0.02 | 0.05 | 0 | 18.27 | 0 | 0 | 0.01827 | 0 | 2.43 | 8.2912 | 0.06 | 0 | 0 | 18.27 | 0 | 5.35 | 0.05 | 0 | 18.27 | 0 | 0 | 0.01827 | 0 | 2.43 | 0.06 | 0 | 0
11.3 | 2 | 14 | 23 | 1078.5 | 24.79 | 0 | 30.06 | 0.23 | 0.05 | 0 | 27.29 | 0 | 0.02729 | 0 | 33.38 | 0.05 | 0.17 | 0 | 0 | 27.29 | 0 | 0.02729 | 0 | 27.81 | 0.05 | 0.17 | 0 | 0 | 20.63 | 0 | 25.64 | 0.02 | 0.05 | 0 | 20.62 | 0 | 0.0087647 | 0.011855 | 5.6 | 2.22 | 7.5746 | 0.06 | 0 | 0 | 20.62 | 0 | 6.04 | 0.05 | 0 | 20.62 | 0 | 0.0079043 | 0.012716 | 1.38 | 2.22 | 0.06 | 0 | 0
10.94 | 2 | 14 | 24 | 1079.5 | 25.68 | 0 | 31.06 | 0.24 | 0.05 | 0 | 28.18 | 0 | 0.02818 | 0 | 34.49 | 0.05 | 0.17 | 0 | 0 | 28.18 | 0 | 0.02818 | 0 | 28.74 | 0.05 | 0.17 | 0 | 0 | 20.91 | 0 | 25.96 | 0.02 | 0.05 | 0 | 20.91 | 0 | 0.0092655 | 0.011644 | 6 | 2.21 | 7.5405 | 0.06 | 0 | 0 | 20.91 | 0 | 6.13 | 0.05 | 0 | 20.91 | 0 | 0.0083867 | 0.012523 | 1.48 | 2.21 | 0.06 | 0 | 0
5.36 | 2 | 15 | 1 | 1080.5 | 27.97 | 0 | 33.9 | 0.26 | 0.05 | 0 | 30.39 | 0 | 0.03039 | 0 | 37.29 | 0.05 | 0.17 | 0 | 0 | 30.39 | 0 | 0.03039 | 0 | 31.07 | 0.05 | 0.17 | 0 | 0 | 23.04 | 0 | 28.29 | 0.03 | 0.05 | 0 | 23.02 | 0 | 0.01462 | 0.0084 | 11.58 | 1.95 | 6.6534 | 0.06 | 0 | 0 | 23.02 | 0 | 6.75 | 0.05 | 0 | 23.02 | 0 | 0.013668 | 0.0093519 | 2.85 | 1.95 | 0.06 | 0 | 0
3.92 | 2 | 15 | 2 | 1081.5 | 29.52 | 0 | 35.73 | 0.27 | 0.05 | 0 | 31.93 | 0 | 0.03193 | 0 | 39.19 | 0.05 | 0.17 | 0 | 0 | 31.93 | 0 | 0.03193 | 0 | 32.66 | 0.05 | 0.17 | 0 | 0 | 24.03 | 0 | 29.37 | 0.03 | 0.05 | 0 | 24.05 | 0 | 0.016374 | 0.0076761 | 13.61 | 1.87 | 6.3804 | 0.06 | 0 | 0 | 24.05 | 0 | 7.05 | 0.05 | 0 | 24.05 | 0 | 0.015434 | 0.0086156 | 3.35 | 1.87 | 0.06 | 0 | 0
3.38 | 2 | 15 | 3 | 1082.5 | 30.41 | 0 | 36.81 | 0.28 | 0.05 | 0 | 32.79 | 0 | 0.03279 | 0 | 40.28 | 0.05 | 0.17 | 0 | 0 | 32.79 | 0 | 0.03279 | 0 | 33.57 | 0.05 | 0.17 | 0 | 0 | 24.65 | 0 | 30.03 | 0.03 | 0.05 | 0 | 24.63 | 0 | 0.017163 | 0.0074665 | 14.51 | 1.85 | 6.3122 | 0.06 | 0 | 0 | 24.63 | 0 | 7.22 | 0.05 | 0 | 24.63 | 0 | 0.016223 | 0.0084069 | 3.57 | 1.85 | 0.06 | 0 | 0
1.76 | 2 | 15 | 4 | 1083.5 | 31.52 | 0 | 38.17 | 0.29 | 0.05 | 0 | 33.87 | 0 | 0.03387 | 0 | 41.62 | 0.05 | 0.17 | 0 | 0 | 33.87 | 0 | 0.03387 | 0 | 34.69 | 0.05 | 0.17 | 0 | 0 | 25.59 | 0 | 31.06 | 0.03 | 0.05 | 0 | 25.58 | 0 | 0.018794 | 0.0067864 | 16.63 | 1.76 | 6.0051 | 0.06 | 0 | 0 | 25.58 | 0 | 7.5 | 0.05 | 0 | 25.58 | 0 | 0.017884 | 0.0076959 | 4.09 | 1.76 | 0.06 | 0 | 0
0.32 | 2 | 15 | 5 | 1084.5 | 32.57 | 0 | 39.44 | 0.3 | 0.05 | 0 | 34.92 | 0 | 0.03492 | 0 | 42.92 | 0.05 | 0.17 | 0 | 0 | 34.92 | 0 | 0.03492 | 0 | 35.77 | 0.05 | 0.17 | 0 | 0 | 26.39 | 0 | 31.92 | 0.03 | 0.05 | 0 | 26.4 | 0 | 0.020163 | 0.0062372 | 18.42 | 1.67 | 5.698 | 0.06 | 0 | 0 | 26.4 | 0 | 7.74 | 0.05 | 0 | 26.4 | 0 | 0.019289 | 0.007111 | 4.53 | 1.67 | 0.06 | 0 | 0
-1.12 | 2 | 15 | 6 | 1085.5 | 33.59 | 0 | 40.67 | 0.31 | 0.05 | 0 | 35.92 | 0 | 0.03592 | 0 | 44.18 | 0.05 | 0.17 | 0 | 0 | 35.92 | 0 | 0.03592 | 0 | 36.81 | 0.05 | 0.17 | 0 | 0 | 27.2 | 0 | 32.79 | 0.03 | 0.05 | 0 | 27.21 | 0 | 0.02142 | 0.00579 | 20.07 | 1.59 | 5.4251 | 0.06 | 0 | 0 | 27.21 | 0 | 7.97 | 0.05 | 0 | 27.21 | 0 | 0.020585 | 0.0066254 | 4.94 | 1.59 | 0.06 | 0 | 0
-1.66 | 2 | 15 | 7 | 1086.5 | 34.2 | 0 | 41.4 | 0.32 | 0.05 | 0 | 36.53 | 0 | 0.03653 | 0 | 44.93 | 0.05 | 0.17 | 0 | 0 | 36.53 | 0 | 0.03653 | 0 | 37.45 | 0.05 | 0.17 | 0 | 0 | 27.62 | 0 | 33.25 | 0.03 | 0.05 | 0 | 27.62 | 0 | 0.021964 | 0.0056565 | 20.8 | 1.57 | 5.3568 | 0.06 | 0 | 0 | 27.62 | 0 | 8.1 | 0.05 | 0 | 27.62 | 0 | 0.021138 | 0.0064818 | 5.12 | 1.57 | 0.06 | 0 | 0
-2.2 | 2 | 15 | 8 | 1087.5 | 34.57 | 0 | 41.86 | 0.32 | 0.05 | 0 | 36.9 | 0 | 0.0369 | 0 | 45.4 | 0.05 | 0.17 | 0 | 0 | 36.9 | 0 | 0.0369 | 0 | 37.83 | 0.05 | 0.17 | 0 | 0 | 27.91 | 0 | 33.55 | 0.03 | 0.05 | 0 | 27.9 | 0 | 0.022443 | 0.005457 | 21.47 | 1.53 | 5.2204 | 0.06 | 0 | 0 | 27.9 | 0 | 8.18 | 0.05 | 0 | 27.9 | 0 | 0.021641 | 0.0062591 | 5.29 | 1.53 | 0.06 | 0 | 0
-5.26 | 2 | 15 | 9 | 1088.5 | 35.83 | 0 | 43.4 | 0.33 | 0.05 | 0 | 38.14 | 0 | 0.03814 | 0 | 46.95 | 0.05 | 0.17 | 0 | 0 | 38.14 | 0 | 0.03814 | 0 | 39.12 | 0.05 | 0.17 | 0 | 0 | 29.09 | 0 | 34.82 | 0.03 | 0.05 | 0 | 29.08 | 0 | 0.024522 | 0.0045576 | 24.6 | 1.34 | 4.5721 | 0.06 | 0 | 0 | 29.08 | 0 | 8.52 | 0.05 | 0 | 29.08 | 0 | 0.023814 | 0.0052658 | 6.06 | 1.34 | 0.06 | 0 | 0
1.76 | 2 | 15 | 10 | 1089.5 | 32.71 | 0 | 39.5 | 0.3 | 0.05 | 0 | 35.09 | 0 | 0.03509 | 0 | 43.13 | 0.05 | 0.17 | 0 | 0 | 35.09 | 0 | 0.03509 | 0 | 35.94 | 0.05 | 0.17 | 0 | 0 | 25.73 | 0 | 31.21 | 0.03 | 0.05 | 0 | 25.73 | 0 | 0.018904 | 0.0068262 | 16.63 | 1.76 | 6.0051 | 0.06 | 0 | 0 | 25.73 | 0 | 7.54 | 0.05 | 0 | 25.73 | 0 | 0.017989 | 0.007741 | 4.09 | 1.76 | 0.06 | 0 | 0
0.68 | 2 | 15 | 11 | 1090.5 | 32.43 | 0 | 39.32 | 0.3 | 0.05 | 0 | 34.73 | 0 | 0.03473 | 0 | 42.71 | 0.05 | 0.17 | 0 | 0 | 34.73 | 0 | 0.03473 | 0 | 35.59 | 0.05 | 0.17 | 0 | 0 | 26.2 | 0 | 31.72 | 0.03 | 0.05 | 0 | 26.21 | 0 | 0.019795 | 0.0064146 | 17.9 | 1.7 | 5.8004 | 0.06 | 0 | 0 | 26.21 | 0 | 7.68 | 0.05 | 0 | 26.21 | 0 | 0.018918 | 0.0072925 | 4.41 | 1.7 | 0.06 | 0 | 0
3.56 | 2 | 15 | 12 | 1091.5 | 31.29 | 0 | 37.85 | 0.29 | 0.05 | 0 | 33.65 | 0 | 0.03365 | 0 | 41.28 | 0.05 | 0.17 | 0 | 0 | 33.65 | 0 | 0.03365 | 0 | 34.4 | 0.05 | 0.17 | 0 | 0 | 25.12 | 0 | 30.54 | 0.03 | 0.05 | 0 | 25.1 | 0 | 0.017745 | 0.0073547 | 15.23 | 1.85 | 6.3122 | 0.06 | 0 | 0 | 25.1 | 0 | 7.36 | 0.05 | 0 | 25.1 | 0 | 0.016808 | 0.008292 | 3.75 | 1.85 | 0.06 | 0 | 0
6.44 | 2 | 15 | 13 | 1092.5 | 29.79 | 0 | 36.05 | 0.27 | 0.05 | 0 | 32.17 | 0 | 0.03217 | 0 | 39.46 | 0.05 | 0.17 | 0 | 0 | 32.17 | 0 | 0.03217 | 0 | 32.88 | 0.05 | 0.17 | 0 | 0 | 23.89 | 0 | 29.21 | 0.03 | 0.05 | 0 | 23.88 | 0 | 0.015278 | 0.008602 | 12.12 | 2 | 6.824 | 0.06 | 0 | 0 | 23.88 | 0 | 7 | 0.05 | 0 | 23.88 | 0 | 0.01429 | 0.0095904 | 2.98 | 2 | 0.06 | 0 | 0
8.42 | 2 | 15 | 14 | 1093.5 | 28.58 | 0 | 34.6 | 0.26 | 0.05 | 0 | 30.96 | 0 | 0.03096 | 0 | 37.95 | 0.05 | 0.17 | 0 | 0 | 30.96 | 0 | 0.03096 | 0 | 31.62 | 0.05 | 0.17 | 0 | 0 | 22.99 | 0 | 28.23 | 0.03 | 0.05 | 0 | 23 | 0 | 0.013371 | 0.0096288 | 9.95 | 2.1 | 7.1652 | 0.06 | 0 | 0 | 23 | 0 | 6.74 | 0.05 | 0 | 23 | 0 | 0.012385 | 0.010615 | 2.45 | 2.1 | 0.06 | 0 | 0
10.4 | 2 | 15 | 15 | 1094.5 | 23.73 | 0 | 28.63 | 0.22 | 0.05 | 0 | 26.23 | 0 | 0.02623 | 0 | 32.02 | 0.05 | 0.17 | 0 | 0 | 26.23 | 0 | 0.02623 | 0 | 26.69 | 0.05 | 0.17 | 0 | 0 | 18.38 | 0 | 23.15 | 0.02 | 0.05 | 0 | 18.38 | 0 | 0.0057362 | 0.012644 | 3.39 | 2.19 | 7.4723 | 0.06 | 0 | 0 | 18.38 | 0 | 5.39 | 0.05 | 0 | 18.38 | 0 | 0.0050954 | 0.013285 | 0.84 | 2.19 | 0.06 | 0 | 0
12.2 | 2 | 15 | 16 | 1095.5 | 21.15 | 0 | 25.61 | 0.19 | 0.05 | 0 | 23.64 | 0 | 0.02364 | 0 | 28.8 | 0.05 | 0.17 | 0 | 0 | 23.64 | 0 | 0.02364 | 0 | 24 | 0.05 | 0.17 | 0 | 0 | 16.89 | 0 | 21.47 | 0.02 | 0.05 | 0 | 16.89 | 0 | 0.0014971 | 0.015393 | 0.75 | 2.26 | 7.7111 | 0.06 | 0 | 0 | 16.89 | 0 | 4.95 | 0.05 | 0 | 16.89 | 0 | 0.001246 | 0.015644 | 0.18 | 2.26 | 0.06 | 0 | 0
9.14 | 2 | 15 | 17 | 1096.5 | 21.92 | 0 | 26.6 | 0.2 | 0.05 | 0 | 24.42 | 0 | 0.02442 | 0 | 29.72 | 0.05 | 0.17 | 0 | 0 | 24.42 | 0 | 0.02442 | 0 | 24.77 | 0.05 | 0.17 | 0 | 0 | 18.21 | 0 | 22.96 | 0.02 | 0.05 | 0 | 18.2 | 0 | 0.0059652 | 0.012235 | 3.56 | 2.14 | 7.3017 | 0.06 | 0 | 0 | 18.2 | 0 | 5.33 | 0.05 | 0 | 18.2 | 0 | 0.0053033 | 0.012897 | 0.88 | 2.14 | 0.06 | 0 | 0
7.34 | 2 | 15 | 18 | 1097.5 | 23.58 | 0 | 28.58 | 0.22 | 0.05 | 0 | 26.12 | 0 | 0.02612 | 0 | 31.85 | 0.05 | 0.17 | 0 | 0 | 26.12 | 0 | 0.02612 | 0 | 26.54 | 0.05 | 0.17 | 0 | 0 | 19.63 | 0 | 24.54 | 0.02 | 0.05 | 0 | 19.65 | 0 | 0.0093039 | 0.010346 | 6.29 | 2.05 | 6.9946 | 0.06 | 0 | 0 | 19.65 | 0 | 5.76 | 0.05 | 0 | 19.65 | 0 | 0.0084604 | 0.01119 | 1.55 | 2.05 | 0.06 | 0 | 0
6.08 | 2 | 15 | 19 | 1098.5 | 24.98 | 0 | 30.25 | 0.23 | 0.05 | 0 | 27.5 | 0 | 0.0275 | 0 | 33.63 | 0.05 | 0.17 | 0 | 0 | 27.5 | 0 | 0.0275 | 0 | 28.02 | 0.05 | 0.17 | 0 | 0 | 20.63 | 0 | 25.64 | 0.02 | 0.05 | 0 | 20.65 | 0 | 0.011321 | 0.0093288 | 8.24 | 1.99 | 6.7899 | 0.06 | 0 | 0 | 20.65 | 0 | 6.05 | 0.05 | 0 | 20.65 | 0 | 0.010428 | 0.010222 | 2.03 | 1.99 | 0.06 | 0 | 0
3.74 | 2 | 15 | 20 | 1099.5 | 26.87 | 0 | 32.56 | 0.25 | 0.05 | 0 | 29.35 | 0 | 0.02935 | 0 | 35.97 | 0.05 | 0.17 | 0 | 0 | 29.35 | 0 | 0.02935 | 0 | 29.97 | 0.05 | 0.17 | 0 | 0 | 22.21 | 0 | 27.38 | 0.03 | 0.05 | 0 | 22.21 | 0 | 0.01424 | 0.00797 | 11.4 | 1.87 | 6.3804 | 0.06 | 0 | 0 | 22.21 | 0 | 6.51 | 0.05 | 0 | 22.21 | 0 | 0.013335 | 0.0088745 | 2.81 | 1.87 | 0.06 | 0 | 0
1.76 | 2 | 15 | 21 | 1100.5 | 29.1 | 0 | 35.25 | 0.27 | 0.05 | 0 | 31.56 | 0 | 0.03156 | 0 | 38.72 | 0.05 | 0.17 | 0 | 0 | 31.56 | 0 | 0.03156 | 0 | 32.27 | 0.05 | 0.17 | 0 | 0 | 23.98 | 0 | 29.32 | 0.03 | 0.05 | 0 | 23.98 | 0 | 0.016991 | 0.0069887 | 14.6 | 1.76 | 6.0051 | 0.06 | 0 | 0 | 23.98 | 0 | 7.03 | 0.05 | 0 | 23.98 | 0 | 0.016091 | 0.0078887 | 3.59 | 1.76 | 0.06 | 0 | 0
1.4 | 2 | 15 | 22 | 1101.5 | 30.51 | 0 | 36.93 | 0.28 | 0.05 | 0 | 32.95 | 0 | 0.03295 | 0 | 40.46 | 0.05 | 0.17 | 0 | 0 | 32.95 | 0 | 0.03295 | 0 | 33.72 | 0.05 | 0.17 | 0 | 0 | 24.88 | 0 | 30.29 | 0.03 | 0.05 | 0 | 24.89 | 0 | 0.018114 | 0.0067763 | 15.87 | 1.74 | 5.9369 | 0.06 | 0 | 0 | 24.89 | 0 | 7.29 | 0.05 | 0 | 24.89 | 0 | 0.017225 | 0.0076652 | 3.91 | 1.74 | 0.06 | 0 | 0
-0.76 | 2 | 15 | 23 | 1102.5 | 32.41 | 0 | 39.26 | 0.3 | 0.05 | 0 | 34.8 | 0 | 0.0348 | 0 | 42.79 | 0.05 | 0.17 | 0 | 0 | 34.8 | 0 | 0.0348 | 0 | 35.66 | 0.05 | 0.17 | 0 | 0 | 26.49 | 0 | 32.02 | 0.03 | 0.05 | 0 | 26.5 | 0 | 0.020513 | 0.0059866 | 18.94 | 1.62 | 5.5274 | 0.06 | 0 | 0 | 26.5 | 0 | 7.77 | 0.05 | 0 | 26.5 | 0 | 0.019664 | 0.006836 | 4.66 | 1.62 | 0.06 | 0 | 0
-2.56 | 2 | 15 | 24 | 1103.5 | 34.24 | 0 | 41.46 | 0.32 | 0.05 | 0 | 36.61 | 0 | 0.03661 | 0 | 45.05 | 0.05 | 0.17 | 0 | 0 | 36.61 | 0 | 0.03661 | 0 | 37.54 | 0.05 | 0.17 | 0 | 0 | 27.91 | 0 | 33.55 | 0.03 | 0.05 | 0 | 27.91 | 0 | 0.022531 | 0.0053791 | 21.58 | 1.51 | 5.1521 | 0.06 | 0 | 0 | 27.91 | 0 | 8.18 | 0.05 | 0 | 27.91 | 0 | 0.021731 | 0.0061795 | 5.31 | 1.51 | 0.06 | 0 | 0
-3.64 | 2 | 16 | 1 | 1104.5 | 35.55 | 0 | 43.05 | 0.33 | 0.05 | 0 | 37.91 | 0 | 0.03791 | 0 | 46.68 | 0.05 | 0.17 | 0 | 0 | 37.91 | 0 | 0.03791 | 0 | 38.9 | 0.05 | 0.17 | 0 | 0 | 28.85 | 0 | 34.57 | 0.03 | 0.05 | 0 | 28.85 | 0 | 0.023795 | 0.0050547 | 23.29 | 1.45 | 4.9474 | 0.06 | 0 | 0 | 28.85 | 0 | 8.45 | 0.05 | 0 | 28.85 | 0 | 0.023024 | 0.0058263 | 5.73 | 1.45 | 0.06 | 0 | 0
-5.62 | 2 | 16 | 2 | 1105.5 | 36.94 | 0 | 44.74 | 0.34 | 0.05 | 0 | 39.28 | 0 | 0.03928 | 0 | 48.39 | 0.05 | 0.17 | 0 | 0 | 39.28 | 0 | 0.03928 | 0 | 40.32 | 0.05 | 0.17 | 0 | 0 | 29.98 | 0 | 35.78 | 0.03 | 0.05 | 0 | 29.98 | 0 | 0.025511 | 0.004469 | 25.71 | 1.32 | 4.5038 | 0.06 | 0 | 0 | 29.98 | 0 | 8.79 | 0.05 | 0 | 29.98 | 0 | 0.024807 | 0.005173 | 6.33 | 1.32 | 0.06 | 0 | 0
-6.88 | 2 | 16 | 3 | 1106.5 | 38.06 | 0 | 46.09 | 0.35 | 0.05 | 0 | 40.4 | 0 | 0.0404 | 0 | 49.78 | 0.05 | 0.17 | 0 | 0 | 40.4 | 0 | 0.0404 | 0 | 41.48 | 0.05 | 0.17 | 0 | 0 | 30.83 | 0 | 36.69 | 0.04 | 0.05 | 0 | 30.83 | 0 | 0.026708 | 0.0041225 | 27.41 | 1.24 | 4.2309 | 0.06 | 0 | 0 | 30.83 | 0 | 9.04 | 0.05 | 0 | 30.83 | 0 | 0.026045 | 0.0047846 | 6.75 | 1.24 | 0.06 | 0 | 0
-7.6 | 2 | 16 | 4 | 1107.5 | 38.87 | 0 | 47.06 | 0.36 | 0.05 | 0 | 41.2 | 0 | 0.0412 | 0 | 50.77 | 0.05 | 0.17 | 0 | 0 | 41.2 | 0 | 0.0412 | 0 | 42.31 | 0.05 | 0.17 | 0 | 0 | 31.4 | 0 | 37.3 | 0.04 | 0.05 | 0 | 31.43 | 0 | 0.027511 | 0.0039193 | 28.5 | 1.19 | 4.0603 | 0.06 | 0 | 0 | 31.43 | 0 | 9.21 | 0.05 | 0 | 31.43 | 0 | 0.026874 | 0.0045556 | 7.02 | 1.19 | 0.06 | 0 | 0
-10.66 | 2 | 16 | 5 | 1108.5 | 40.36 | 0 | 48.9 | 0.37 | 0.05 | 0 | 42.68 | 0 | 0.04268 | 0 | 52.63 | 0.05 | 0.17 | 0 | 0 | 42.68 | 0 | 0.04268 | 0 | 43.86 | 0.05 | 0.17 | 0 | 0 | 32.81 | 0 | 38.82 | 0.04 | 0.05 | 0 | 32.78 | 0 | 0.029664 | 0.0031162 | 31.83 | 0.98 | 3.3438 | 0.06 | 0 | 0 | 32.78 | 0 | 9.61 | 0.05 | 0 | 32.78 | 0 | 0.029138 | 0.0036422 | 7.84 | 0.98 | 0.06 | 0 | 0
-11.92 | 2 | 16 | 6 | 1109.5 | 41.4 | 0 | 50.12 | 0.38 | 0.05 | 0 | 43.72 | 0 | 0.04372 | 0 | 53.92 | 0.05 | 0.17 | 0 | 0 | 43.72 | 0 | 0.04372 | 0 | 44.94 | 0.05 | 0.17 | 0 | 0 | 33.47 | 0 | 39.52 | 0.04 | 0.05 | 0 | 33.5 | 0 | 0.030707 | 0.0027927 | 33.39 | 0.89 | 3.0367 | 0.06 | 0 | 0 | 33.5 | 0 | 9.82 | 0.05 | 0 | 33.5 | 0 | 0.030227 | 0.0032728 | 8.22 | 0.89 | 0.06 | 0 | 0
-13.36 | 2 | 16 | 7 | 1110.5 | 42.29 | 0 | 51.21 | 0.39 | 0.05 | 0 | 44.62 | 0 | 0.04462 | 0 | 55.05 | 0.05 | 0.17 | 0 | 0 | 44.62 | 0 | 0.04462 | 0 | 45.88 | 0.05 | 0.17 | 0 | 0 | 34.22 | 0 | 40.33 | 0.04 | 0.05 | 0 | 34.21 | 0 | 0.031795 | 0.0024149 | 35.04 | 0.78 | 2.6614 | 0.06 | 0 | 0 | 34.21 | 0 | 10.02 | 0.05 | 0 | 34.21 | 0 | 0.031374 | 0.0028357 | 8.63 | 0.78 | 0.06 | 0 | 0
-15.16 | 2 | 16 | 8 | 1111.5 | 42.92 | 0 | 51.97 | 0.4 | 0.05 | 0 | 45.25 | 0 | 0.04525 | 0 | 55.84 | 0.05 | 0.17 | 0 | 0 | 45.25 | 0 | 0.04525 | 0 | 46.53 | 0.05 | 0.17 | 0 | 0 | 34.69 | 0 | 40.83 | 0.04 | 0.05 | 0 | 34.66 | 0 | 0.032679 | 0.0019808 | 36.59 | 0.65 | 2.2178 | 0.06 | 0 | 0 | 34.66 | 0 | 10.16 | 0.05 | 0 | 34.66 | 0 | 0.032328 | 0.0023322 | 9.01 | 0.65 | 0.06 | 0 | 0
-14.8 | 2 | 16 | 9 | 1112.5 | 41.42 | 0 | 50.1 | 0.38 | 0.05 | 0 | 43.78 | 0 | 0.04378 | 0 | 54 | 0.05 | 0.17 | 0 | 0 | 43.78 | 0 | 0.04378 | 0 | 45 | 0.05 | 0.17 | 0 | 0 | 33.04 | 0 | 39.06 | 0.04 | 0.05 | 0 | 33.05 | 0 | 0.030966 | 0.0020837 | 34.48 | 0.68 | 2.3202 | 0.06 | 0 | 0 | 33.05 | 0 | 9.69 | 0.05 | 0 | 33.05 | 0 | 0.030599 | 0.0024508 | 8.49 | 0.68 | 0.06 | 0 | 0
-7.24 | 2 | 16 | 10 | 1113.5 | 36.3 | 0 | 43.86 | 0.33 | 0.05 | 0 | 38.7 | 0 | 0.0387 | 0 | 47.66 | 0.05 | 0.17 | 0 | 0 | 38.7 | 0 | 0.0387 | 0 | 39.72 | 0.05 | 0.17 | 0 | 0 | 28.33 | 0 | 34 | 0.03 | 0.05 | 0 | 28.34 | 0 | 0.024248 | 0.0040915 | 24.67 | 1.22 | 4.1626 | 0.06 | 0 | 0 | 28.34 | 0 | 8.3 | 0.05 | 0 | 28.34 | 0 | 0.023597 | 0.0047428 | 6.07 | 1.22 | 0.06 | 0 | 0
-0.94 | 2 | 16 | 11 | 1114.5 | 29.8 | 0 | 36 | 0.27 | 0.05 | 0 | 32.21 | 0 | 0.03221 | 0 | 39.53 | 0.05 | 0.17 | 0 | 0 | 32.21 | 0 | 0.03221 | 0 | 32.94 | 0.05 | 0.17 | 0 | 0 | 22.99 | 0 | 28.23 | 0.03 | 0.05 | 0 | 22.99 | 0 | 0.016705 | 0.0062855 | 14.69 | 1.62 | 5.5274 | 0.06 | 0 | 0 | 22.99 | 0 | 6.74 | 0.05 | 0 | 22.99 | 0 | 0.015882 | 0.0071076 | 3.62 | 1.62 | 0.06 | 0 | 0
4.64 | 2 | 16 | 12 | 1115.5 | 24.51 | 0 | 29.63 | 0.23 | 0.05 | 0 | 26.98 | 0 | 0.02698 | 0 | 32.92 | 0.05 | 0.17 | 0 | 0 | 26.98 | 0 | 0.02698 | 0 | 27.44 | 0.05 | 0.17 | 0 | 0 | 19.06 | 0 | 23.91 | 0.02 | 0.05 | 0 | 19.08 | 0 | 0.0097627 | 0.0093173 | 6.9 | 1.93 | 6.5852 | 0.06 | 0 | 0 | 19.08 | 0 | 5.59 | 0.05 | 0 | 19.08 | 0 | 0.0089355 | 0.010144 | 1.7 | 1.93 | 0.06 | 0 | 0
6.98 | 2 | 16 | 13 | 1116.5 | 21.96 | 0 | 26.59 | 0.2 | 0.05 | 0 | 24.51 | 0 | 0.02451 | 0 | 29.8 | 0.05 | 0.17 | 0 | 0 | 24.51 | 0 | 0.02451 | 0 | 24.84 | 0.05 | 0.17 | 0 | 0 | 17.62 | 0 | 22.3 | 0.02 | 0.05 | 0 | 17.61 | 0 | 0.0062518 | 0.011358 | 3.85 | 2.05 | 6.9946 | 0.06 | 0 | 0 | 17.61 | 0 | 5.16 | 0.05 | 0 | 17.61 | 0 | 0.0055765 | 0.012033 | 0.95 | 2.05 | 0.06 | 0 | 0
8.6 | 2 | 16 | 14 | 1117.5 | 19.45 | 0 | 23.52 | 0.18 | 0.05 | 0 | 22.08 | 0 | 0.02208 | 0 | 26.76 | 0.05 | 0.17 | 0 | 0 | 22.08 | 0 | 0.02208 | 0 | 22.3 | 0.05 | 0.17 | 0 | 0 | 15.56 | 0 | 19.97 | 0.02 | 0.05 | 0 | 15.57 | 0 | 0.0010067 | 0.014563 | 0.5 | 2.12 | 7.2334 | 0.06 | 0 | 0 | 15.57 | 0 | 4.56 | 0.05 | 0 | 15.57 | 0 | 0.00083411 | 0.014736 | 0.12 | 2.12 | 0.06 | 0 | 0
8.96 | 2 | 16 | 15 | 1118.5 | 18.46 | 0 | 22.37 | 0.17 | 0.05 | 0 | 21.15 | 0 | 0.02115 | 0 | 25.65 | 0.05 | 0.17 | 0 | 0 | 21.15 | 0 | 0.02115 | 0 | 21.38 | 0.05 | 0.17 | 0 | 0 | 15.19 | 0 | 19.53 | 0.02 | 0.05 | 0 | 15.19 | 0 | 0 | 0.01519 | 0 | 2.12 | 7.2334 | 0.06 | 0 | 0 | 15.19 | 0 | 4.45 | 0.05 | 0 | 15.19 | 0 | 0 | 0.01519 | 0 | 2.12 | 0.06 | 0 | 0
10.4 | 2 | 16 | 16 | 1119.5 | 18.69 | 0 | 22.65 | 0.17 | 0.05 | 0 | 21.4 | 0 | 0.0214 | 0 | 25.97 | 0.05 | 0.17 | 0 | 0 | 21.4 | 0 | 0.0214 | 0 | 21.64 | 0.05 | 0.17 | 0 | 0 | 15.54 | 0 | 19.94 | 0.02 | 0.05 | 0 | 15.53 | 0 | 0 | 0.01553 | 0 | 2.13 | 7.2676 | 0.06 | 0 | 0 | 15.53 | 0 | 4.55 | 0.05 | 0 | 15.53 | 0 | 0 | 0.01553 | 0 | 2.13 | 0.06 | 0 | 0
10.04 | 2 | 16 | 17 | 1120.5 | 20.22 | 0 | 24.52 | 0.19 | 0.05 | 0 | 22.87 | 0 | 0.02287 | 0 | 27.83 | 0.05 | 0.17 | 0 | 0 | 22.87 | 0 | 0.02287 | 0 | 23.19 | 0.05 | 0.17 | 0 | 0 | 17.12 | 0 | 21.74 | 0.02 | 0.05 | 0 | 17.12 | 0 | 0.0029254 | 0.014195 | 1.54 | 2.19 | 7.4723 | 0.06 | 0 | 0 | 17.12 | 0 | 5.02 | 0.05 | 0 | 17.12 | 0 | 0.0025314 | 0.014589 | 0.38 | 2.19 | 0.06 | 0 | 0
10.22 | 2 | 16 | 18 | 1121.5 | 22.31 | 0 | 27.04 | 0.21 | 0.05 | 0 | 24.91 | 0 | 0.02491 | 0 | 30.39 | 0.05 | 0.17 | 0 | 0 | 24.91 | 0 | 0.02491 | 0 | 25.33 | 0.05 | 0.17 | 0 | 0 | 18.83 | 0 | 23.65 | 0.02 | 0.05 | 0 | 18.84 | 0 | 0.0059677 | 0.012872 | 3.48 | 2.2 | 7.5064 | 0.06 | 0 | 0 | 18.84 | 0 | 5.52 | 0.05 | 0 | 18.84 | 0 | 0.0052949 | 0.013545 | 0.86 | 2.2 | 0.06 | 0 | 0
10.76 | 2 | 16 | 19 | 1122.5 | 23.74 | 0 | 28.75 | 0.22 | 0.05 | 0 | 26.31 | 0 | 0.02631 | 0 | 32.16 | 0.05 | 0.17 | 0 | 0 | 26.31 | 0 | 0.02631 | 0 | 26.8 | 0.05 | 0.17 | 0 | 0 | 19.77 | 0 | 24.7 | 0.02 | 0.05 | 0 | 19.76 | 0 | 0.0071342 | 0.012626 | 4.28 | 2.22 | 7.5746 | 0.06 | 0 | 0 | 19.76 | 0 | 5.79 | 0.05 | 0 | 19.76 | 0 | 0.006345 | 0.013415 | 1.05 | 2.22 | 0.06 | 0 | 0
10.58 | 2 | 16 | 20 | 1123.5 | 24.94 | 0 | 30.2 | 0.23 | 0.05 | 0 | 27.47 | 0 | 0.02747 | 0 | 33.62 | 0.05 | 0.17 | 0 | 0 | 27.47 | 0 | 0.02747 | 0 | 28.02 | 0.05 | 0.17 | 0 | 0 | 20.62 | 0 | 25.64 | 0.02 | 0.05 | 0 | 20.62 | 0 | 0.008582 | 0.012038 | 5.4 | 2.22 | 7.5746 | 0.06 | 0 | 0 | 20.62 | 0 | 6.04 | 0.05 | 0 | 20.62 | 0 | 0.0077252 | 0.012895 | 1.33 | 2.22 | 0.06 | 0 | 0
10.4 | 2 | 16 | 21 | 1124.5 | 25.91 | 0 | 31.36 | 0.24 | 0.05 | 0 | 28.41 | 0 | 0.02841 | 0 | 34.78 | 0.05 | 0.17 | 0 | 0 | 28.41 | 0 | 0.02841 | 0 | 28.99 | 0.05 | 0.17 | 0 | 0 | 21.29 | 0 | 26.37 | 0.02 | 0.05 | 0 | 21.3 | 0 | 0.0097038 | 0.011596 | 6.31 | 2.21 | 7.5405 | 0.06 | 0 | 0 | 21.3 | 0 | 6.24 | 0.05 | 0 | 21.3 | 0 | 0.0087806 | 0.012519 | 1.55 | 2.21 | 0.06 | 0 | 0
12.02 | 2 | 16 | 22 | 1125.5 | 26.24 | 0 | 31.76 | 0.24 | 0.05 | 0 | 28.73 | 0 | 0.02873 | 0 | 35.19 | 0.05 | 0.17 | 0 | 0 | 28.73 | 0 | 0.02873 | 0 | 29.32 | 0.05 | 0.17 | 0 | 0 | 21.43 | 0 | 26.53 | 0.02 | 0.05 | 0 | 21.42 | 0 | 0.0089093 | 0.012511 | 5.54 | 2.28 | 7.7794 | 0.06 | 0 | 0 | 21.42 | 0 | 6.28 | 0.05 | 0 | 21.42 | 0 | 0.0080031 | 0.013417 | 1.36 | 2.28 | 0.06 | 0 | 0
12.2 | 2 | 16 | 23 | 1126.5 | 26.92 | 0 | 32.6 | 0.25 | 0.05 | 0 | 29.38 | 0 | 0.02938 | 0 | 36 | 0.05 | 0.17 | 0 | 0 | 29.38 | 0 | 0.02938 | 0 | 30 | 0.05 | 0.17 | 0 | 0 | 22 | 0 | 27.15 | 0.03 | 0.05 | 0 | 22.02 | 0 | 0.0096984 | 0.012322 | 6.15 | 2.29 | 7.8135 | 0.06 | 0 | 0 | 22.02 | 0 | 6.45 | 0.05 | 0 | 22.02 | 0 | 0.0087849 | 0.013235 | 1.52 | 2.29 | 0.06 | 0 | 0
15.62 | 2 | 16 | 24 | 1127.5 | 26.3 | 0 | 31.81 | 0.24 | 0.05 | 0 | 28.77 | 0 | 0.02877 | 0 | 35.23 | 0.05 | 0.17 | 0 | 0 | 28.77 | 0 | 0.02877 | 0 | 29.36 | 0.05 | 0.17 | 0 | 0 | 21.26 | 0 | 26.35 | 0.02 | 0.05 | 0 | 21.26 | 0 | 0.006092 | 0.015168 | 3.33 | 2.43 | 8.2912 | 0.06 | 0 | 0 | 21.26 | 0 | 6.23 | 0.05 | 0 | 21.26 | 0 | 0.0053641 | 0.015896 | 0.82 | 2.43 | 0.06 | 0 | 0
20.12 | 2 | 17 | 1 | 1128.5 | 25.29 | 0 | 30.6 | 0.23 | 0.05 | 0 | 27.75 | 0 | 0.02775 | 0 | 33.97 | 0.05 | 0.17 | 0 | 0 | 27.75 | 0 | 0.02775 | 0 | 28.3 | 0.05 | 0.17 | 0 | 0 | 20.41 | 0 | 25.41 | 0.02 | 0.05 | 0 | 20.41 | 0 | 0 | 0.02041 | 0 | 2.58 | 8.803 | 0.06 | 0 | 0 | 20.41 | 0 | 5.98 | 0.05 | 0 | 20.41 | 0 | 0 | 0.02041 | 0 | 2.58 | 0.06 | 0 | 0
22.46 | 2 | 17 | 2 | 1129.5 | 24.15 | 0 | 29.22 | 0.22 | 0.05 | 0 | 26.63 | 0 | 0.02663 | 0 | 32.54 | 0.05 | 0.17 | 0 | 0 | 26.63 | 0 | 0.02663 | 0 | 27.12 | 0.05 | 0.17 | 0 | 0 | 19.51 | 0 | 24.41 | 0.02 | 0.05 | 0 | 19.51 | 0 | 0 | 0.01951 | 0 | 2.42 | 8.257 | 0.06 | 0 | 0 | 19.51 | 0 | 5.72 | 0.05 | 0 | 19.51 | 0 | 0 | 0.01951 | 0 | 2.42 | 0.06 | 0 | 0
21.02 | 2 | 17 | 3 | 1130.5 | 23.83 | 0 | 28.86 | 0.22 | 0.05 | 0 | 26.32 | 0 | 0.02632 | 0 | 32.14 | 0.05 | 0.17 | 0 | 0 | 26.32 | 0 | 0.02632 | 0 | 26.79 | 0.05 | 0.17 | 0 | 0 | 19.44 | 0 | 24.34 | 0.02 | 0.05 | 0 | 19.43 | 0 | 0 | 0.01943 | 0 | 2.45 | 8.3594 | 0.06 | 0 | 0 | 19.43 | 0 | 5.69 | 0.05 | 0 | 19.43 | 0 | 0 | 0.01943 | 0 | 2.45 | 0.06 | 0 | 0
21.2 | 2 | 17 | 4 | 1131.5 | 23.51 | 0 | 28.46 | 0.22 | 0.05 | 0 | 26.04 | 0 | 0.02604 | 0 | 31.78 | 0.05 | 0.17 | 0 | 0 | 26.04 | 0 | 0.02604 | 0 | 26.49 | 0.05 | 0.17 | 0 | 0 | 19.16 | 0 | 24.02 | 0.02 | 0.05 | 0 | 19.17 | 0 | 0 | 0.01917 | 0 | 2.41 | 8.2229 | 0.06 | 0 | 0 | 19.17 | 0 | 5.62 | 0.05 | 0 | 19.17 | 0 | 0 | 0.01917 | 0 | 2.41 | 0.06 | 0 | 0
19.76 | 2 | 17 | 5 | 1132.5 | 23.79 | 0 | 28.81 | 0.22 | 0.05 | 0 | 26.32 | 0 | 0.02632 | 0 | 32.15 | 0.05 | 0.17 | 0 | 0 | 26.32 | 0 | 0.02632 | 0 | 26.79 | 0.05 | 0.17 | 0 | 0 | 19.49 | 0 | 24.39 | 0.02 | 0.05 | 0 | 19.5 | 0 | 0 | 0.0195 | 0 | 2.53 | 8.6324 | 0.06 | 0 | 0 | 19.5 | 0 | 5.72 | 0.05 | 0 | 19.5 | 0 | 0 | 0.0195 | 0 | 2.53 | 0.06 | 0 | 0
20.12 | 2 | 17 | 6 | 1133.5 | 23.47 | 0 | 28.4 | 0.22 | 0.05 | 0 | 26.01 | 0 | 0.02601 | 0 | 31.76 | 0.05 | 0.17 | 0 | 0 | 26.01 | 0 | 0.02601 | 0 | 26.47 | 0.05 | 0.17 | 0 | 0 | 19.11 | 0 | 23.97 | 0.02 | 0.05 | 0 | 19.1 | 0 | 0 | 0.0191 | 0 | 2.48 | 8.4618 | 0.06 | 0 | 0 | 19.1 | 0 | 5.6 | 0.05 | 0 | 19.1 | 0 | 0 | 0.0191 | 0 | 2.48 | 0.06 | 0 | 0
19.58 | 2 | 17 | 7 | 1134.5 | 23.37 | 0 | 28.29 | 0.22 | 0.05 | 0 | 25.91 | 0 | 0.02591 | 0 | 31.64 | 0.05 | 0.17 | 0 | 0 | 25.91 | 0 | 0.02591 | 0 | 26.37 | 0.05 | 0.17 | 0 | 0 | 19.06 | 0 | 23.92 | 0.02 | 0.05 | 0 | 19.08 | 0 | 0 | 0.01908 | 0 | 2.51 | 8.5641 | 0.06 | 0 | 0 | 19.08 | 0 | 5.59 | 0.05 | 0 | 19.08 | 0 | 0 | 0.01908 | 0 | 2.51 | 0.06 | 0 | 0
18.14 | 2 | 17 | 8 | 1135.5 | 23.48 | 0 | 28.43 | 0.22 | 0.05 | 0 | 26.02 | 0 | 0.02602 | 0 | 31.78 | 0.05 | 0.17 | 0 | 0 | 26.02 | 0 | 0.02602 | 0 | 26.48 | 0.05 | 0.17 | 0 | 0 | 19.21 | 0 | 24.07 | 0.02 | 0.05 | 0 | 19.2 | 0 | 0.0019451 | 0.017255 | 0.95 | 2.47 | 8.4276 | 0.06 | 0 | 0 | 19.2 | 0 | 5.63 | 0.05 | 0 | 19.2 | 0 | 0.0016356 | 0.017564 | 0.23 | 2.47 | 0.06 | 0 | 0
20.48 | 2 | 17 | 9 | 1136.5 | 22.44 | 0 | 27.14 | 0.21 | 0.05 | 0 | 25.02 | 0 | 0.02502 | 0 | 30.52 | 0.05 | 0.17 | 0 | 0 | 25.02 | 0 | 0.02502 | 0 | 25.44 | 0.05 | 0.17 | 0 | 0 | 18.12 | 0 | 22.86 | 0.02 | 0.05 | 0 | 18.13 | 0 | 0 | 0.01813 | 0 | 2.4 | 8.1888 | 0.06 | 0 | 0 | 18.13 | 0 | 5.31 | 0.05 | 0 | 18.13 | 0 | 0 | 0.01813 | 0 | 2.4 | 0.06 | 0 | 0
23 | 2 | 17 | 10 | 1137.5 | 20.21 | 0 | 24.43 | 0.19 | 0.05 | 0 | 22.82 | 0 | 0.02282 | 0 | 27.79 | 0.05 | 0.17 | 0 | 0 | 22.82 | 0 | 0.02282 | 0 | 23.16 | 0.05 | 0.17 | 0 | 0 | 16.16 | 0 | 20.64 | 0.02 | 0.05 | 0 | 16.15 | 0 | 0 | 0.01615 | 0 | 2.07 | 7.0628 | 0.05 | 0 | 0 | 16.15 | 0 | 4.73 | 0.05 | 0 | 16.15 | 0 | 0 | 0.01615 | 0 | 2.07 | 0.05 | 0 | 0
27.32 | 2 | 17 | 11 | 1138.5 | 15.81 | 0 | 19.07 | 0.15 | 0.05 | 0 | 18.51 | 0 | 0.01851 | 0 | 22.39 | 0.05 | 0.17 | 0 | 0 | 18.51 | 0 | 0.01851 | 0 | 18.66 | 0.05 | 0.17 | 0 | 0 | 12.25 | 0 | 16.11 | 0.01 | 0.05 | 0 | 12.26 | 0 | 0 | 0.01226 | 0 | 1.37 | 4.6744 | 0.02 | 0 | 0 | 12.26 | 0 | 3.59 | 0.05 | 0 | 12.26 | 0 | 0 | 0.01226 | 0 | 1.37 | 0.02 | 0 | 0
27.68 | 2 | 17 | 12 | 1139.5 | 12.44 | 0 | 15.04 | 0.11 | 0.05 | 0 | 15.24 | 0 | 0.01524 | 0 | 18.29 | 0.05 | 0.17 | 0 | 0 | 15.24 | 0 | 0.01524 | 0 | 15.25 | 0.05 | 0.17 | 0 | 0 | 9.84 | 0 | 13.21 | 0.01 | 0.05 | 0 | 9.83 | 0 | 0 | 0.00983 | 0 | 1.04 | 3.5485 | 0.02 | 0 | 0 | 9.83 | 0 | 2.88 | 0.05 | 0 | 9.83 | 0 | 0 | 0.00983 | 0 | 1.04 | 0.02 | 0 | 0
28.22 | 2 | 17 | 13 | 1140.5 | 9.85 | 0 | 11.9 | 0.09 | 0.05 | 0 | 12.79 | 0 | 0.01279 | 0 | 15.18 | 0.05 | 0.17 | 0 | 0 | 12.79 | 0 | 0.01279 | 0 | 12.65 | 0.05 | 0.17 | 0 | 0 | 8.02 | 0 | 10.95 | 0.01 | 0.05 | 0 | 8.02 | 0 | 0 | 0.00802 | 0 | 0.78 | 2.6614 | 0.01 | 0 | 0 | 8.02 | 0 | 2.35 | 0.05 | 0 | 8.02 | 0 | 0 | 0.00802 | 0 | 0.78 | 0.01 | 0 | 0
29.66 | 2 | 17 | 14 | 1141.5 | 7.49 | 0 | 9.06 | 0.07 | 0.05 | 0 | 10.6 | 0 | 0.0106 | 0 | 12.46 | 0.05 | 0.17 | 0 | 0 | 10.6 | 0 | 0.0106 | 0 | 10.38 | 0.05 | 0.17 | 0 | 0 | 6.21 | 0 | 8.56 | 0.01 | 0.05 | 0 | 6.21 | 0 | 0 | 0.00621 | 0 | 0.56 | 1.9107 | 0.01 | 0 | 0 | 6.21 | 0 | 1.82 | 0.05 | 0 | 6.21 | 0 | 0 | 0.00621 | 0 | 0.56 | 0.01 | 0 | 0
30.2 | 2 | 17 | 15 | 1142.5 | 6.35 | 0 | 7.68 | 0.06 | 0.05 | 0 | 9.25 | 0 | 0 | 0.00925 | 0 | 1.02 | 0.08 | 0 | 0 | 9.25 | 0 | 0 | 0.00925 | 0 | 1.02 | 0.08 | 0 | 0 | 5.56 | 0 | 7.66 | 0.01 | 0.05 | 0 | 5.56 | 0 | 0 | 0.00556 | 0 | 0.52 | 1.7742 | 0.01 | 0 | 0 | 5.56 | 0 | 1.63 | 0.05 | 0 | 5.56 | 0 | 0 | 0.00556 | 0 | 0.52 | 0.01 | 0 | 0
33.8 | 2 | 17 | 16 | 1143.5 | 5.95 | 0 | 7.2 | 0.05 | 0.05 | 0 | 7.46 | 0 | 0 | 0.00746 | 0 | 0.8 | 0.06 | 0 | 0 | 7.46 | 0 | 0 | 0.00746 | 0 | 0.8 | 0.06 | 0 | 0 | 5.45 | 0 | 7.51 | 0.01 | 0.05 | 0 | 5.45 | 0 | 0 | 0.00545 | 0 | 0.49 | 1.6719 | 0.01 | 0 | 0 | 5.45 | 0 | 1.6 | 0.05 | 0 | 5.45 | 0 | 0 | 0.00545 | 0 | 0.49 | 0.01 | 0 | 0
32.18 | 2 | 17 | 17 | 1144.5 | 7.15 | 0 | 8.68 | 0.07 | 0.05 | 0 | 7.99 | 0 | 0 | 0.00799 | 0 | 0.87 | 0.07 | 0 | 0 | 7.99 | 0 | 0 | 0.00799 | 0 | 0.87 | 0.07 | 0 | 0 | 6.74 | 0 | 9.29 | 0.01 | 0.05 | 0 | 6.74 | 0 | 0 | 0.00674 | 0 | 0.57 | 1.9448 | 0.01 | 0 | 0 | 6.74 | 0 | 1.97 | 0.05 | 0 | 6.74 | 0 | 0 | 0.00674 | 0 | 0.57 | 0.01 | 0 | 0
31.28 | 2 | 17 | 18 | 1145.5 | 8.89 | 0 | 10.79 | 0.08 | 0.05 | 0 | 9.88 | 0 | 0 | 0.00988 | 0 | 1.07 | 0.09 | 0 | 0 | 9.88 | 0 | 0 | 0.00988 | 0 | 1.07 | 0.09 | 0 | 0 | 8.24 | 0 | 11.23 | 0.01 | 0.05 | 0 | 8.24 | 0 | 0 | 0.00824 | 0 | 0.69 | 2.3543 | 0.01 | 0 | 0 | 8.24 | 0 | 2.42 | 0.05 | 0 | 8.24 | 0 | 0 | 0.00824 | 0 | 0.69 | 0.01 | 0 | 0
30.74 | 2 | 17 | 19 | 1146.5 | 10.55 | 0 | 12.8 | 0.1 | 0.05 | 0 | 11.8 | 0 | 0 | 0.0118 | 0 | 1.28 | 0.11 | 0 | 0 | 11.8 | 0 | 0 | 0.0118 | 0 | 1.28 | 0.11 | 0 | 0 | 9.46 | 0 | 12.74 | 0.01 | 0.05 | 0 | 9.46 | 0 | 0 | 0.00946 | 0 | 0.89 | 3.0367 | 0.01 | 0 | 0 | 9.46 | 0 | 2.77 | 0.05 | 0 | 9.46 | 0 | 0 | 0.00946 | 0 | 0.89 | 0.01 | 0 | 0
29.3 | 2 | 17 | 20 | 1147.5 | 12.16 | 0 | 14.74 | 0.11 | 0.05 | 0 | 13.91 | 0 | 0.01391 | 0 | 17.04 | 0.05 | 0.17 | 0 | 0 | 13.91 | 0 | 0.01391 | 0 | 14.2 | 0.05 | 0.17 | 0 | 0 | 10.67 | 0 | 14.22 | 0.01 | 0.05 | 0 | 10.66 | 0 | 0 | 0.01066 | 0 | 1.11 | 3.7873 | 0.02 | 0 | 0 | 10.66 | 0 | 3.13 | 0.05 | 0 | 10.66 | 0 | 0 | 0.01066 | 0 | 1.11 | 0.02 | 0 | 0
28.04 | 2 | 17 | 21 | 1148.5 | 13.59 | 0 | 16.46 | 0.13 | 0.05 | 0 | 16.53 | 0 | 0.01653 | 0 | 19.56 | 0.05 | 0.17 | 0 | 0 | 16.53 | 0 | 0.01653 | 0 | 16.3 | 0.05 | 0.17 | 0 | 0 | 11.71 | 0 | 15.47 | 0.01 | 0.05 | 0 | 11.7 | 0 | 0 | 0.0117 | 0 | 1.28 | 4.3674 | 0.02 | 0 | 0 | 11.7 | 0 | 3.43 | 0.05 | 0 | 11.7 | 0 | 0 | 0.0117 | 0 | 1.28 | 0.02 | 0 | 0
28.58 | 2 | 17 | 22 | 1149.5 | 14.58 | 0 | 17.65 | 0.13 | 0.05 | 0 | 17.45 | 0 | 0.01745 | 0 | 21.12 | 0.05 | 0.17 | 0 | 0 | 17.45 | 0 | 0.01745 | 0 | 17.6 | 0.05 | 0.17 | 0 | 0 | 12.35 | 0 | 16.23 | 0.01 | 0.05 | 0 | 12.36 | 0 | 0 | 0.01236 | 0 | 1.38 | 4.7086 | 0.02 | 0 | 0 | 12.36 | 0 | 3.62 | 0.05 | 0 | 12.36 | 0 | 0 | 0.01236 | 0 | 1.38 | 0.02 | 0 | 0
27.5 | 2 | 17 | 23 | 1150.5 | 15.92 | 0 | 19.28 | 0.15 | 0.05 | 0 | 18.7 | 0 | 0.0187 | 0 | 22.67 | 0.05 | 0.17 | 0 | 0 | 18.7 | 0 | 0.0187 | 0 | 18.89 | 0.05 | 0.17 | 0 | 0 | 13.46 | 0 | 17.53 | 0.02 | 0.05 | 0 | 13.46 | 0 | 0 | 0.01346 | 0 | 1.56 | 5.3227 | 0.03 | 0 | 0 | 13.46 | 0 | 3.95 | 0.05 | 0 | 13.46 | 0 | 0 | 0.01346 | 0 | 1.56 | 0.03 | 0 | 0
26.96 | 2 | 17 | 24 | 1151.5 | 17.08 | 0 | 20.68 | 0.16 | 0.05 | 0 | 19.83 | 0 | 0.01983 | 0 | 24.06 | 0.05 | 0.17 | 0 | 0 | 19.83 | 0 | 0.01983 | 0 | 20.05 | 0.05 | 0.17 | 0 | 0 | 14.33 | 0 | 18.55 | 0.02 | 0.05 | 0 | 14.32 | 0 | 0 | 0.01432 | 0 | 1.71 | 5.8345 | 0.03 | 0 | 0 | 14.32 | 0 | 4.2 | 0.05 | 0 | 14.32 | 0 | 0 | 0.01432 | 0 | 1.71 | 0.03 | 0 | 0
26.96 | 2 | 18 | 1 | 1152.5 | 17.83 | 0 | 21.58 | 0.16 | 0.05 | 0 | 20.51 | 0 | 0.02051 | 0 | 24.93 | 0.05 | 0.17 | 0 | 0 | 20.51 | 0 | 0.02051 | 0 | 20.77 | 0.05 | 0.17 | 0 | 0 | 14.81 | 0 | 19.1 | 0.02 | 0.05 | 0 | 14.8 | 0 | 0 | 0.0148 | 0 | 1.8 | 6.1416 | 0.04 | 0 | 0 | 14.8 | 0 | 4.34 | 0.05 | 0 | 14.8 | 0 | 0 | 0.0148 | 0 | 1.8 | 0.04 | 0 | 0
26.24 | 2 | 18 | 2 | 1153.5 | 18.54 | 0 | 22.44 | 0.17 | 0.05 | 0 | 21.16 | 0 | 0.02116 | 0 | 25.74 | 0.05 | 0.17 | 0 | 0 | 21.16 | 0 | 0.02116 | 0 | 21.45 | 0.05 | 0.17 | 0 | 0 | 15.35 | 0 | 19.72 | 0.02 | 0.05 | 0 | 15.35 | 0 | 0 | 0.01535 | 0 | 1.9 | 6.4828 | 0.04 | 0 | 0 | 15.35 | 0 | 4.5 | 0.05 | 0 | 15.35 | 0 | 0 | 0.01535 | 0 | 1.9 | 0.04 | 0 | 0
26.06 | 2 | 18 | 3 | 1154.5 | 19.02 | 0 | 23.02 | 0.18 | 0.05 | 0 | 21.61 | 0 | 0.02161 | 0 | 26.29 | 0.05 | 0.17 | 0 | 0 | 21.61 | 0 | 0.02161 | 0 | 21.91 | 0.05 | 0.17 | 0 | 0 | 15.66 | 0 | 20.08 | 0.02 | 0.05 | 0 | 15.67 | 0 | 0 | 0.01567 | 0 | 1.97 | 6.7216 | 0.04 | 0 | 0 | 15.67 | 0 | 4.59 | 0.05 | 0 | 15.67 | 0 | 0 | 0.01567 | 0 | 1.97 | 0.04 | 0 | 0
26.6 | 2 | 18 | 4 | 1155.5 | 19.21 | 0 | 23.26 | 0.18 | 0.05 | 0 | 21.79 | 0 | 0.02179 | 0 | 26.51 | 0.05 | 0.17 | 0 | 0 | 21.79 | 0 | 0.02179 | 0 | 22.09 | 0.05 | 0.17 | 0 | 0 | 15.75 | 0 | 20.18 | 0.02 | 0.05 | 0 | 15.77 | 0 | 0 | 0.01577 | 0 | 1.97 | 6.7216 | 0.04 | 0 | 0 | 15.77 | 0 | 4.62 | 0.05 | 0 | 15.77 | 0 | 0 | 0.01577 | 0 | 1.97 | 0.04 | 0 | 0
25.34 | 2 | 18 | 5 | 1156.5 | 19.7 | 0 | 23.86 | 0.18 | 0.05 | 0 | 22.25 | 0 | 0.02225 | 0 | 27.08 | 0.05 | 0.17 | 0 | 0 | 22.25 | 0 | 0.02225 | 0 | 22.57 | 0.05 | 0.17 | 0 | 0 | 16.23 | 0 | 20.72 | 0.02 | 0.05 | 0 | 16.21 | 0 | 0 | 0.01621 | 0 | 2.07 | 7.0628 | 0.04 | 0 | 0 | 16.21 | 0 | 4.75 | 0.05 | 0 | 16.21 | 0 | 0 | 0.01621 | 0 | 2.07 | 0.04 | 0 | 0
26.06 | 2 | 18 | 6 | 1157.5 | 19.76 | 0 | 23.91 | 0.18 | 0.05 | 0 | 22.31 | 0 | 0.02231 | 0 | 27.14 | 0.05 | 0.17 | 0 | 0 | 22.31 | 0 | 0.02231 | 0 | 22.62 | 0.05 | 0.17 | 0 | 0 | 16.15 | 0 | 20.64 | 0.02 | 0.05 | 0 | 16.16 | 0 | 0 | 0.01616 | 0 | 2.05 | 6.9946 | 0.04 | 0 | 0 | 16.16 | 0 | 4.74 | 0.05 | 0 | 16.16 | 0 | 0 | 0.01616 | 0 | 2.05 | 0.04 | 0 | 0
26.42 | 2 | 18 | 7 | 1158.5 | 19.69 | 0 | 23.83 | 0.18 | 0.05 | 0 | 22.23 | 0 | 0.02223 | 0 | 27.05 | 0.05 | 0.17 | 0 | 0 | 22.23 | 0 | 0.02223 | 0 | 22.55 | 0.05 | 0.17 | 0 | 0 | 16.08 | 0 | 20.56 | 0.02 | 0.05 | 0 | 16.09 | 0 | 0 | 0.01609 | 0 | 2.03 | 6.9264 | 0.04 | 0 | 0 | 16.09 | 0 | 4.71 | 0.05 | 0 | 16.09 | 0 | 0 | 0.01609 | 0 | 2.03 | 0.04 | 0 | 0
26.6 | 2 | 18 | 8 | 1159.5 | 19.25 | 0 | 23.3 | 0.18 | 0.05 | 0 | 21.8 | 0 | 0.0218 | 0 | 26.51 | 0.05 | 0.17 | 0 | 0 | 21.8 | 0 | 0.0218 | 0 | 22.09 | 0.05 | 0.17 | 0 | 0 | 15.66 | 0 | 20.08 | 0.02 | 0.05 | 0 | 15.67 | 0 | 0 | 0.01567 | 0 | 1.96 | 6.6875 | 0.04 | 0 | 0 | 15.67 | 0 | 4.59 | 0.05 | 0 | 15.67 | 0 | 0 | 0.01567 | 0 | 1.96 | 0.04 | 0 | 0
25.88 | 2 | 18 | 9 | 1160.5 | 17.85 | 0 | 21.58 | 0.16 | 0.05 | 0 | 20.43 | 0 | 0.02043 | 0 | 24.8 | 0.05 | 0.17 | 0 | 0 | 20.43 | 0 | 0.02043 | 0 | 20.67 | 0.05 | 0.17 | 0 | 0 | 14.36 | 0 | 18.58 | 0.02 | 0.05 | 0 | 14.36 | 0 | 0 | 0.01436 | 0 | 1.76 | 6.0051 | 0.03 | 0 | 0 | 14.36 | 0 | 4.21 | 0.05 | 0 | 14.36 | 0 | 0 | 0.01436 | 0 | 1.76 | 0.03 | 0 | 0
28.58 | 2 | 18 | 10 | 1161.5 | 16.15 | 0 | 19.53 | 0.15 | 0.05 | 0 | 18.74 | 0 | 0.01874 | 0 | 22.69 | 0.05 | 0.17 | 0 | 0 | 18.74 | 0 | 0.01874 | 0 | 18.91 | 0.05 | 0.17 | 0 | 0 | 13.01 | 0 | 17.01 | 0.02 | 0.05 | 0 | 13 | 0 | 0 | 0.013 | 0 | 1.47 | 5.0156 | 0.03 | 0 | 0 | 13 | 0 | 3.81 | 0.05 | 0 | 13 | 0 | 0 | 0.013 | 0 | 1.47 | 0.03 | 0 | 0
27.86 | 2 | 18 | 11 | 1162.5 | 12.37 | 0 | 14.93 | 0.11 | 0.05 | 0 | 15.1 | 0 | 0.0151 | 0 | 18.12 | 0.05 | 0.17 | 0 | 0 | 15.1 | 0 | 0.0151 | 0 | 15.1 | 0.05 | 0.17 | 0 | 0 | 9.6 | 0 | 12.92 | 0.01 | 0.05 | 0 | 9.59 | 0 | 0 | 0.00959 | 0 | 0.95 | 3.2414 | 0.02 | 0 | 0 | 9.59 | 0 | 2.81 | 0.05 | 0 | 9.59 | 0 | 0 | 0.00959 | 0 | 0.95 | 0.02 | 0 | 0
27.14 | 2 | 18 | 12 | 1163.5 | 9.78 | 0 | 11.83 | 0.09 | 0.05 | 0 | 12.59 | 0 | 0.01259 | 0 | 14.97 | 0.05 | 0.17 | 0 | 0 | 12.59 | 0 | 0.01259 | 0 | 12.48 | 0.05 | 0.17 | 0 | 0 | 7.83 | 0 | 10.71 | 0.01 | 0.05 | 0 | 7.83 | 0 | 0 | 0.00783 | 0 | 0.67 | 2.286 | 0.01 | 0 | 0 | 7.83 | 0 | 2.3 | 0.05 | 0 | 7.83 | 0 | 0 | 0.00783 | 0 | 0.67 | 0.01 | 0 | 0
26.42 | 2 | 18 | 13 | 1164.5 | 8.69 | 0 | 10.52 | 0.08 | 0.05 | 0 | 11.59 | 0 | 0.01159 | 0 | 13.7 | 0.05 | 0.17 | 0 | 0 | 11.59 | 0 | 0.01159 | 0 | 11.42 | 0.05 | 0.17 | 0 | 0 | 7.3 | 0 | 10.03 | 0.01 | 0.05 | 0 | 7.29 | 0 | 0 | 0.00729 | 0 | 0.6 | 2.0472 | 0.01 | 0 | 0 | 7.3 | 0 | 2.14 | 0.05 | 0 | 7.29 | 0 | 0 | 0.00729 | 0 | 0.6 | 0.01 | 0 | 0
27.32 | 2 | 18 | 14 | 1165.5 | 7.54 | 0 | 9.12 | 0.07 | 0.05 | 0 | 10.57 | 0 | 0.01057 | 0 | 12.43 | 0.05 | 0.17 | 0 | 0 | 10.57 | 0 | 0.01057 | 0 | 10.35 | 0.05 | 0.17 | 0 | 0 | 6.37 | 0 | 8.79 | 0.01 | 0.05 | 0 | 6.38 | 0 | 0 | 0.00638 | 0 | 0.55 | 1.8766 | 0.01 | 0 | 0 | 6.38 | 0 | 1.87 | 0.05 | 0 | 6.38 | 0 | 0 | 0.00638 | 0 | 0.55 | 0.01 | 0 | 0
28.4 | 2 | 18 | 15 | 1166.5 | 6.78 | 0 | 8.21 | 0.06 | 0.05 | 0 | 9.88 | 0 | 0.00988 | 0 | 11.6 | 0.05 | 0.17 | 0 | 0 | 9.88 | 0 | 0.00988 | 0 | 9.66 | 0.05 | 0.17 | 0 | 0 | 5.85 | 0 | 8.07 | 0.01 | 0.05 | 0 | 5.86 | 0 | 0 | 0.00586 | 0 | 0.52 | 1.7742 | 0.01 | 0 | 0 | 5.85 | 0 | 1.72 | 0.05 | 0 | 5.86 | 0 | 0 | 0.00586 | 0 | 0.52 | 0.01 | 0 | 0
27.68 | 2 | 18 | 16 | 1167.5 | 7.17 | 0 | 8.7 | 0.07 | 0.05 | 0 | 10.22 | 0 | 0.01022 | 0 | 12.02 | 0.05 | 0.17 | 0 | 0 | 10.22 | 0 | 0.01022 | 0 | 10.02 | 0.05 | 0.17 | 0 | 0 | 6.45 | 0 | 8.88 | 0.01 | 0.05 | 0 | 6.44 | 0 | 0 | 0.00644 | 0 | 0.55 | 1.8766 | 0.01 | 0 | 0 | 6.44 | 0 | 1.89 | 0.05 | 0 | 6.44 | 0 | 0 | 0.00644 | 0 | 0.55 | 0.01 | 0 | 0
24.98 | 2 | 18 | 17 | 1168.5 | 9.74 | 0 | 11.84 | 0.09 | 0.05 | 0 | 12.59 | 0 | 0.01259 | 0 | 14.99 | 0.05 | 0.17 | 0 | 0 | 12.59 | 0 | 0.01259 | 0 | 12.49 | 0.05 | 0.17 | 0 | 0 | 8.87 | 0 | 12.01 | 0.01 | 0.05 | 0 | 8.87 | 0 | 0 | 0.00887 | 0 | 0.82 | 2.7978 | 0.01 | 0 | 0 | 8.88 | 0 | 2.6 | 0.05 | 0 | 8.87 | 0 | 0 | 0.00887 | 0 | 0.82 | 0.01 | 0 | 0
22.46 | 2 | 18 | 18 | 1169.5 | 13.99 | 0 | 17.01 | 0.13 | 0.05 | 0 | 16.7 | 0 | 0.0167 | 0 | 20.13 | 0.05 | 0.17 | 0 | 0 | 16.7 | 0 | 0.0167 | 0 | 16.78 | 0.05 | 0.17 | 0 | 0 | 12.56 | 0 | 16.48 | 0.01 | 0.05 | 0 | 12.57 | 0 | 0 | 0.01257 | 0 | 1.39 | 4.7427 | 0.02 | 0 | 0 | 12.57 | 0 | 3.68 | 0.05 | 0 | 12.57 | 0 | 0 | 0.01257 | 0 | 1.39 | 0.02 | 0 | 0
16.34 | 2 | 18 | 19 | 1170.5 | 17.85 | 0 | 21.64 | 0.16 | 0.05 | 0 | 20.45 | 0 | 0.02045 | 0 | 24.85 | 0.05 | 0.17 | 0 | 0 | 20.45 | 0 | 0.02045 | 0 | 20.71 | 0.05 | 0.17 | 0 | 0 | 15.42 | 0 | 19.81 | 0.02 | 0.05 | 0 | 15.43 | 0 | 0 | 0.01543 | 0 | 2 | 6.824 | 0.05 | 0 | 0 | 15.43 | 0 | 4.52 | 0.05 | 0 | 15.43 | 0 | 0 | 0.01543 | 0 | 2 | 0.05 | 0 | 0
8.42 | 2 | 18 | 20 | 1171.5 | 23.14 | 0 | 28.08 | 0.21 | 0.05 | 0 | 25.59 | 0 | 0.02559 | 0 | 31.31 | 0.05 | 0.17 | 0 | 0 | 25.59 | 0 | 0.02559 | 0 | 26.09 | 0.05 | 0.17 | 0 | 0 | 19.82 | 0 | 24.76 | 0.02 | 0.05 | 0 | 19.82 | 0 | 0.0093358 | 0.010484 | 6.35 | 2.09 | 7.1311 | 0.06 | 0 | 0 | 19.82 | 0 | 5.81 | 0.05 | 0 | 19.82 | 0 | 0.008471 | 0.011349 | 1.56 | 2.09 | 0.06 | 0 | 0
16.52 | 2 | 18 | 21 | 1172.5 | 22.19 | 0 | 26.75 | 0.2 | 0.05 | 0 | 24.63 | 0 | 0.02463 | 0 | 30.11 | 0.05 | 0.17 | 0 | 0 | 24.63 | 0 | 0.02463 | 0 | 25.09 | 0.05 | 0.17 | 0 | 0 | 17.74 | 0 | 22.43 | 0.02 | 0.05 | 0 | 17.72 | 0 | 0 | 0.01772 | 0 | 2.35 | 8.0182 | 0.06 | 0 | 0 | 17.72 | 0 | 5.19 | 0.05 | 0 | 17.72 | 0 | 0 | 0.01772 | 0 | 2.35 | 0.06 | 0 | 0
12.2 | 2 | 18 | 22 | 1173.5 | 23.72 | 0 | 28.77 | 0.22 | 0.05 | 0 | 25.98 | 0 | 0.02598 | 0 | 31.84 | 0.05 | 0.17 | 0 | 0 | 25.98 | 0 | 0.02598 | 0 | 26.53 | 0.05 | 0.17 | 0 | 0 | 19.54 | 0 | 24.44 | 0.02 | 0.05 | 0 | 19.54 | 0 | 0.0065632 | 0.012977 | 3.9 | 2.26 | 7.7111 | 0.06 | 0 | 0 | 19.54 | 0 | 5.73 | 0.05 | 0 | 19.54 | 0 | 0.0058256 | 0.013714 | 0.96 | 2.26 | 0.06 | 0 | 0
9.68 | 2 | 18 | 23 | 1174.5 | 28.2 | 0 | 34.22 | 0.26 | 0.05 | 0 | 30.46 | 0 | 0.03046 | 0 | 37.32 | 0.05 | 0.17 | 0 | 0 | 30.46 | 0 | 0.03046 | 0 | 31.1 | 0.05 | 0.17 | 0 | 0 | 23.6 | 0 | 28.9 | 0.03 | 0.05 | 0 | 23.61 | 0 | 0.013728 | 0.0098825 | 10.19 | 2.15 | 7.3358 | 0.06 | 0 | 0 | 23.61 | 0 | 6.92 | 0.05 | 0 | 23.61 | 0 | 0.012717 | 0.010893 | 2.51 | 2.15 | 0.06 | 0 | 0
6.98 | 2 | 18 | 24 | 1175.5 | 30.63 | 0 | 37.06 | 0.28 | 0.05 | 0 | 32.91 | 0 | 0.03291 | 0 | 40.41 | 0.05 | 0.17 | 0 | 0 | 32.91 | 0 | 0.03291 | 0 | 33.67 | 0.05 | 0.17 | 0 | 0 | 25.02 | 0 | 30.44 | 0.03 | 0.05 | 0 | 25.04 | 0 | 0.016455 | 0.0085852 | 13.21 | 2.02 | 6.8922 | 0.06 | 0 | 0 | 25.04 | 0 | 7.34 | 0.05 | 0 | 25.04 | 0 | 0.015442 | 0.0095979 | 3.25 | 2.02 | 0.06 | 0 | 0
4.46 | 2 | 19 | 1 | 1176.5 | 32.67 | 0 | 39.58 | 0.3 | 0.05 | 0 | 34.88 | 0 | 0.03488 | 0 | 42.94 | 0.05 | 0.17 | 0 | 0 | 34.88 | 0 | 0.03488 | 0 | 35.79 | 0.05 | 0.17 | 0 | 0 | 26.63 | 0 | 32.18 | 0.03 | 0.05 | 0 | 26.63 | 0 | 0.019212 | 0.0074185 | 16.7 | 1.89 | 6.4487 | 0.06 | 0 | 0 | 26.63 | 0 | 7.8 | 0.05 | 0 | 26.63 | 0 | 0.018242 | 0.0083885 | 4.11 | 1.89 | 0.06 | 0 | 0
3.74 | 2 | 19 | 2 | 1177.5 | 34.04 | 0 | 41.21 | 0.31 | 0.05 | 0 | 36.23 | 0 | 0.03623 | 0 | 44.6 | 0.05 | 0.17 | 0 | 0 | 36.23 | 0 | 0.03623 | 0 | 37.17 | 0.05 | 0.17 | 0 | 0 | 27.58 | 0 | 33.19 | 0.03 | 0.05 | 0 | 27.59 | 0 | 0.020368 | 0.0072215 | 17.9 | 1.86 | 6.3463 | 0.06 | 0 | 0 | 27.59 | 0 | 8.09 | 0.05 | 0 | 27.59 | 0 | 0.019405 | 0.0081846 | 4.41 | 1.86 | 0.06 | 0 | 0
3.02 | 2 | 19 | 3 | 1178.5 | 35.06 | 0 | 42.45 | 0.32 | 0.05 | 0 | 37.25 | 0 | 0.03725 | 0 | 45.86 | 0.05 | 0.17 | 0 | 0 | 37.25 | 0 | 0.03725 | 0 | 38.21 | 0.05 | 0.17 | 0 | 0 | 28.38 | 0 | 34.06 | 0.03 | 0.05 | 0 | 28.36 | 0 | 0.021389 | 0.0069705 | 19.16 | 1.83 | 6.244 | 0.06 | 0 | 0 | 28.36 | 0 | 8.31 | 0.05 | 0 | 28.36 | 0 | 0.020437 | 0.0079235 | 4.72 | 1.83 | 0.06 | 0 | 0
2.12 | 2 | 19 | 4 | 1179.5 | 35.62 | 0 | 43.13 | 0.33 | 0.05 | 0 | 37.82 | 0 | 0.03782 | 0 | 46.55 | 0.05 | 0.17 | 0 | 0 | 37.82 | 0 | 0.03782 | 0 | 38.8 | 0.05 | 0.17 | 0 | 0 | 28.76 | 0 | 34.46 | 0.03 | 0.05 | 0 | 28.75 | 0 | 0.022076 | 0.0066738 | 20.09 | 1.78 | 6.0734 | 0.06 | 0 | 0 | 28.75 | 0 | 8.42 | 0.05 | 0 | 28.75 | 0 | 0.021146 | 0.007604 | 4.95 | 1.78 | 0.06 | 0 | 0
3.2 | 2 | 19 | 5 | 1180.5 | 33.76 | 0 | 40.82 | 0.31 | 0.05 | 0 | 35.98 | 0 | 0.03598 | 0 | 44.25 | 0.05 | 0.17 | 0 | 0 | 35.98 | 0 | 0.03598 | 0 | 36.88 | 0.05 | 0.17 | 0 | 0 | 26.82 | 0 | 32.38 | 0.03 | 0.05 | 0 | 26.82 | 0 | 0.019654 | 0.0071656 | 17.22 | 1.84 | 6.2781 | 0.06 | 0 | 0 | 26.82 | 0 | 7.86 | 0.05 | 0 | 26.82 | 0 | 0.018703 | 0.0081166 | 4.24 | 1.84 | 0.06 | 0 | 0
3.2 | 2 | 19 | 6 | 1181.5 | 33.31 | 0 | 40.35 | 0.31 | 0.05 | 0 | 35.51 | 0 | 0.03551 | 0 | 43.66 | 0.05 | 0.17 | 0 | 0 | 35.51 | 0 | 0.03551 | 0 | 36.38 | 0.05 | 0.17 | 0 | 0 | 26.82 | 0 | 32.38 | 0.03 | 0.05 | 0 | 26.83 | 0 | 0.019662 | 0.0071683 | 17.22 | 1.84 | 6.2781 | 0.06 | 0 | 0 | 26.83 | 0 | 7.86 | 0.05 | 0 | 26.83 | 0 | 0.01871 | 0.0081196 | 4.24 | 1.84 | 0.06 | 0 | 0
4.82 | 2 | 19 | 7 | 1182.5 | 32.4 | 0 | 39.21 | 0.3 | 0.05 | 0 | 34.65 | 0 | 0.03465 | 0 | 42.53 | 0.05 | 0.17 | 0 | 0 | 34.65 | 0 | 0.03465 | 0 | 35.45 | 0.05 | 0.17 | 0 | 0 | 26.02 | 0 | 31.51 | 0.03 | 0.05 | 0 | 26 | 0 | 0.018251 | 0.0077488 | 15.43 | 1.92 | 6.551 | 0.06 | 0 | 0 | 26 | 0 | 7.62 | 0.05 | 0 | 26 | 0 | 0.017273 | 0.0087273 | 3.8 | 1.92 | 0.06 | 0 | 0
8.06 | 2 | 19 | 8 | 1183.5 | 31.05 | 0 | 37.57 | 0.29 | 0.05 | 0 | 33.32 | 0 | 0.03332 | 0 | 40.89 | 0.05 | 0.17 | 0 | 0 | 33.32 | 0 | 0.03332 | 0 | 34.08 | 0.05 | 0.17 | 0 | 0 | 24.88 | 0 | 30.29 | 0.03 | 0.05 | 0 | 24.87 | 0 | 0.015766 | 0.0091041 | 12.29 | 2.08 | 7.097 | 0.06 | 0 | 0 | 24.87 | 0 | 7.29 | 0.05 | 0 | 24.87 | 0 | 0.014727 | 0.010143 | 3.02 | 2.08 | 0.06 | 0 | 0
11.3 | 2 | 19 | 9 | 1184.5 | 29.73 | 0 | 35.98 | 0.27 | 0.05 | 0 | 32.02 | 0 | 0.03202 | 0 | 39.27 | 0.05 | 0.17 | 0 | 0 | 32.02 | 0 | 0.03202 | 0 | 32.73 | 0.05 | 0.17 | 0 | 0 | 23.84 | 0 | 29.16 | 0.03 | 0.05 | 0 | 23.86 | 0 | 0.013288 | 0.010572 | 9.52 | 2.22 | 7.5746 | 0.06 | 0 | 0 | 23.86 | 0 | 6.99 | 0.05 | 0 | 23.86 | 0 | 0.012244 | 0.011616 | 2.34 | 2.22 | 0.06 | 0 | 0
15.98 | 2 | 19 | 10 | 1185.5 | 26.88 | 0 | 32.49 | 0.25 | 0.05 | 0 | 29.23 | 0 | 0.02923 | 0 | 35.78 | 0.05 | 0.17 | 0 | 0 | 29.23 | 0 | 0.02923 | 0 | 29.81 | 0.05 | 0.17 | 0 | 0 | 21.29 | 0 | 26.37 | 0.02 | 0.05 | 0 | 21.28 | 0 | 0.0072143 | 0.014066 | 4.2 | 2.4 | 8.1888 | 0.06 | 0 | 0 | 21.28 | 0 | 6.24 | 0.05 | 0 | 21.28 | 0 | 0.0063902 | 0.01489 | 1.03 | 2.4 | 0.06 | 0 | 0
19.76 | 2 | 19 | 11 | 1186.5 | 22.2 | 0 | 26.82 | 0.2 | 0.05 | 0 | 24.62 | 0 | 0.02462 | 0 | 30.03 | 0.05 | 0.17 | 0 | 0 | 24.62 | 0 | 0.02462 | 0 | 25.02 | 0.05 | 0.17 | 0 | 0 | 17.22 | 0 | 21.85 | 0.02 | 0.05 | 0 | 17.24 | 0 | 0 | 0.01724 | 0 | 2.21 | 7.5405 | 0.05 | 0 | 0 | 17.23 | 0 | 5.05 | 0.05 | 0 | 17.24 | 0 | 0 | 0.01724 | 0 | 2.21 | 0.05 | 0 | 0
16.34 | 2 | 19 | 12 | 1187.5 | 19.58 | 0 | 23.71 | 0.18 | 0.05 | 0 | 22.03 | 0 | 0.02203 | 0 | 26.77 | 0.05 | 0.17 | 0 | 0 | 22.03 | 0 | 0.02203 | 0 | 22.31 | 0.05 | 0.17 | 0 | 0 | 15.61 | 0 | 20.02 | 0.02 | 0.05 | 0 | 15.6 | 0 | 0 | 0.0156 | 0 | 2.01 | 6.8581 | 0.05 | 0 | 0 | 15.6 | 0 | 4.57 | 0.05 | 0 | 15.6 | 0 | 0 | 0.0156 | 0 | 2.01 | 0.05 | 0 | 0
17.06 | 2 | 19 | 13 | 1188.5 | 16.95 | 0 | 20.5 | 0.16 | 0.05 | 0 | 19.56 | 0 | 0.01956 | 0 | 23.63 | 0.05 | 0.17 | 0 | 0 | 19.56 | 0 | 0.01956 | 0 | 19.69 | 0.05 | 0.17 | 0 | 0 | 13.48 | 0 | 17.56 | 0.02 | 0.05 | 0 | 13.48 | 0 | 0 | 0.01348 | 0 | 1.65 | 5.6298 | 0.03 | 0 | 0 | 13.48 | 0 | 3.95 | 0.05 | 0 | 13.48 | 0 | 0 | 0.01348 | 0 | 1.65 | 0.03 | 0 | 0
16.7 | 2 | 19 | 14 | 1189.5 | 16.38 | 0 | 19.85 | 0.15 | 0.05 | 0 | 18.99 | 0 | 0.01899 | 0 | 22.95 | 0.05 | 0.17 | 0 | 0 | 18.99 | 0 | 0.01899 | 0 | 19.13 | 0.05 | 0.17 | 0 | 0 | 13.51 | 0 | 17.59 | 0.02 | 0.05 | 0 | 13.5 | 0 | 0 | 0.0135 | 0 | 1.66 | 5.6639 | 0.04 | 0 | 0 | 13.5 | 0 | 3.96 | 0.05 | 0 | 13.5 | 0 | 0 | 0.0135 | 0 | 1.66 | 0.04 | 0 | 0
17.6 | 2 | 19 | 15 | 1190.5 | 15.89 | 0 | 19.24 | 0.15 | 0.05 | 0 | 18.56 | 0 | 0.01856 | 0 | 22.42 | 0.05 | 0.17 | 0 | 0 | 18.56 | 0 | 0.01856 | 0 | 18.68 | 0.05 | 0.17 | 0 | 0 | 13.08 | 0 | 17.09 | 0.02 | 0.05 | 0 | 13.08 | 0 | 0 | 0.01308 | 0 | 1.55 | 5.2886 | 0.03 | 0 | 0 | 13.08 | 0 | 3.83 | 0.05 | 0 | 13.08 | 0 | 0 | 0.01308 | 0 | 1.55 | 0.03 | 0 | 0
19.4 | 2 | 19 | 16 | 1191.5 | 16.91 | 0 | 20.5 | 0.16 | 0.05 | 0 | 19.52 | 0 | 0.01952 | 0 | 23.65 | 0.05 | 0.17 | 0 | 0 | 19.52 | 0 | 0.01952 | 0 | 19.71 | 0.05 | 0.17 | 0 | 0 | 14.22 | 0 | 18.42 | 0.02 | 0.05 | 0 | 14.21 | 0 | 0 | 0.01421 | 0 | 1.68 | 5.7322 | 0.03 | 0 | 0 | 14.21 | 0 | 4.16 | 0.05 | 0 | 14.21 | 0 | 0 | 0.01421 | 0 | 1.68 | 0.03 | 0 | 0
17.96 | 2 | 19 | 17 | 1192.5 | 19.57 | 0 | 23.75 | 0.18 | 0.05 | 0 | 22.21 | 0 | 0.02221 | 0 | 27.02 | 0.05 | 0.17 | 0 | 0 | 22.21 | 0 | 0.02221 | 0 | 22.52 | 0.05 | 0.17 | 0 | 0 | 16.67 | 0 | 21.23 | 0.02 | 0.05 | 0 | 16.68 | 0 | 0 | 0.01668 | 0 | 2.1 | 7.1652 | 0.05 | 0 | 0 | 16.68 | 0 | 4.89 | 0.05 | 0 | 16.68 | 0 | 0 | 0.01668 | 0 | 2.1 | 0.05 | 0 | 0
19.76 | 2 | 19 | 18 | 1193.5 | 21.75 | 0 | 26.35 | 0.2 | 0.05 | 0 | 24.2 | 0 | 0.0242 | 0 | 29.53 | 0.05 | 0.17 | 0 | 0 | 24.2 | 0 | 0.0242 | 0 | 24.61 | 0.05 | 0.17 | 0 | 0 | 18.24 | 0 | 22.99 | 0.02 | 0.05 | 0 | 18.24 | 0 | 0 | 0.01824 | 0 | 2.3 | 7.8476 | 0.05 | 0 | 0 | 18.24 | 0 | 5.35 | 0.05 | 0 | 18.24 | 0 | 0 | 0.01824 | 0 | 2.3 | 0.05 | 0 | 0
19.4 | 2 | 19 | 19 | 1194.5 | 24.36 | 0 | 29.52 | 0.22 | 0.05 | 0 | 26.71 | 0 | 0.02671 | 0 | 32.69 | 0.05 | 0.17 | 0 | 0 | 26.71 | 0 | 0.02671 | 0 | 27.24 | 0.05 | 0.17 | 0 | 0 | 20.36 | 0 | 25.36 | 0.02 | 0.05 | 0 | 20.36 | 0 | 0.0024667 | 0.017893 | 1.19 | 2.53 | 8.6324 | 0.06 | 0 | 0 | 20.36 | 0 | 5.97 | 0.05 | 0 | 20.36 | 0 | 0.0020938 | 0.018266 | 0.29 | 2.53 | 0.06 | 0 | 0
19.22 | 2 | 19 | 20 | 1195.5 | 24.31 | 0 | 29.39 | 0.22 | 0.05 | 0 | 26.65 | 0 | 0.02665 | 0 | 32.61 | 0.05 | 0.17 | 0 | 0 | 26.65 | 0 | 0.02665 | 0 | 27.18 | 0.05 | 0.17 | 0 | 0 | 19.75 | 0 | 24.68 | 0.02 | 0.05 | 0 | 19.75 | 0 | 0.00079067 | 0.018959 | 0.36 | 2.53 | 8.6324 | 0.06 | 0 | 0 | 19.75 | 0 | 5.79 | 0.05 | 0 | 19.75 | 0 | 0.00067844 | 0.019072 | 0.09 | 2.53 | 0.06 | 0 | 0
20.84 | 2 | 19 | 21 | 1196.5 | 22.03 | 0 | 26.62 | 0.2 | 0.05 | 0 | 24.36 | 0 | 0.02436 | 0 | 29.76 | 0.05 | 0.17 | 0 | 0 | 24.36 | 0 | 0.02436 | 0 | 24.8 | 0.05 | 0.17 | 0 | 0 | 17.55 | 0 | 22.22 | 0.02 | 0.05 | 0 | 17.55 | 0 | 0 | 0.01755 | 0 | 2.2 | 7.5064 | 0.05 | 0 | 0 | 17.55 | 0 | 5.14 | 0.05 | 0 | 17.55 | 0 | 0 | 0.01755 | 0 | 2.2 | 0.05 | 0 | 0
20.66 | 2 | 19 | 22 | 1197.5 | 21.82 | 0 | 26.44 | 0.2 | 0.05 | 0 | 24.13 | 0 | 0.02413 | 0 | 29.42 | 0.05 | 0.17 | 0 | 0 | 24.13 | 0 | 0.02413 | 0 | 24.52 | 0.05 | 0.17 | 0 | 0 | 17.83 | 0 | 22.54 | 0.02 | 0.05 | 0 | 17.85 | 0 | 0 | 0.01785 | 0 | 2.25 | 7.677 | 0.05 | 0 | 0 | 17.85 | 0 | 5.23 | 0.05 | 0 | 17.85 | 0 | 0 | 0.01785 | 0 | 2.25 | 0.05 | 0 | 0
21.2 | 2 | 19 | 23 | 1198.5 | 22.12 | 0 | 26.79 | 0.2 | 0.05 | 0 | 24.5 | 0 | 0.0245 | 0 | 29.83 | 0.05 | 0.17 | 0 | 0 | 24.5 | 0 | 0.0245 | 0 | 24.86 | 0.05 | 0.17 | 0 | 0 | 18.17 | 0 | 22.91 | 0.02 | 0.05 | 0 | 18.15 | 0 | 0 | 0.01815 | 0 | 2.32 | 7.9158 | 0.05 | 0 | 0 | 18.15 | 0 | 5.32 | 0.05 | 0 | 18.15 | 0 | 0 | 0.01815 | 0 | 2.32 | 0.05 | 0 | 0
23 | 2 | 19 | 24 | 1199.5 | 22.05 | 0 | 26.68 | 0.2 | 0.05 | 0 | 24.45 | 0 | 0.02445 | 0 | 29.81 | 0.05 | 0.17 | 0 | 0 | 24.45 | 0 | 0.02445 | 0 | 24.84 | 0.05 | 0.17 | 0 | 0 | 18 | 0 | 22.73 | 0.02 | 0.05 | 0 | 18.01 | 0 | 0 | 0.01801 | 0 | 2.24 | 7.6429 | 0.05 | 0 | 0 | 18.01 | 0 | 5.28 | 0.05 | 0 | 18.01 | 0 | 0 | 0.01801 | 0 | 2.24 | 0.05 | 0 | 0
25.16 | 2 | 20 | 1 | 1200.5 | 21.78 | 0 | 26.36 | 0.2 | 0.05 | 0 | 24.18 | 0 | 0.02418 | 0 | 29.49 | 0.05 | 0.17 | 0 | 0 | 24.18 | 0 | 0.02418 | 0 | 24.57 | 0.05 | 0.17 | 0 | 0 | 17.76 | 0 | 22.46 | 0.02 | 0.05 | 0 | 17.76 | 0 | 0 | 0.01776 | 0 | 2.13 | 7.2676 | 0.04 | 0 | 0 | 17.76 | 0 | 5.2 | 0.05 | 0 | 17.76 | 0 | 0 | 0.01776 | 0 | 2.13 | 0.04 | 0 | 0
26.6 | 2 | 20 | 2 | 1201.5 | 21.45 | 0 | 25.97 | 0.2 | 0.05 | 0 | 23.87 | 0 | 0.02387 | 0 | 29.09 | 0.05 | 0.17 | 0 | 0 | 23.87 | 0 | 0.02387 | 0 | 24.24 | 0.05 | 0.17 | 0 | 0 | 17.5 | 0 | 22.17 | 0.02 | 0.05 | 0 | 17.49 | 0 | 0 | 0.01749 | 0 | 2.03 | 6.9264 | 0.04 | 0 | 0 | 17.49 | 0 | 5.13 | 0.05 | 0 | 17.49 | 0 | 0 | 0.01749 | 0 | 2.03 | 0.04 | 0 | 0
28.04 | 2 | 20 | 3 | 1202.5 | 20.86 | 0 | 25.25 | 0.19 | 0.05 | 0 | 23.3 | 0 | 0.0233 | 0 | 28.37 | 0.05 | 0.17 | 0 | 0 | 23.3 | 0 | 0.0233 | 0 | 23.64 | 0.05 | 0.17 | 0 | 0 | 16.98 | 0 | 21.58 | 0.02 | 0.05 | 0 | 16.97 | 0 | 0 | 0.01697 | 0 | 1.93 | 6.5852 | 0.04 | 0 | 0 | 16.97 | 0 | 4.97 | 0.05 | 0 | 16.97 | 0 | 0 | 0.01697 | 0 | 1.93 | 0.04 | 0 | 0
30.2 | 2 | 20 | 4 | 1203.5 | 20.01 | 0 | 24.21 | 0.18 | 0.05 | 0 | 20.58 | 0 | 0 | 0.02058 | 0 | 1.95 | 0.17 | 0 | 0 | 20.58 | 0 | 0 | 0.02058 | 0 | 1.95 | 0.17 | 0 | 0 | 16.25 | 0 | 20.75 | 0.02 | 0.05 | 0 | 16.25 | 0 | 0 | 0.01625 | 0 | 1.78 | 6.0734 | 0.03 | 0 | 0 | 16.25 | 0 | 4.76 | 0.05 | 0 | 16.25 | 0 | 0 | 0.01625 | 0 | 1.78 | 0.03 | 0 | 0
29.12 | 2 | 20 | 5 | 1204.5 | 19.54 | 0 | 23.65 | 0.18 | 0.05 | 0 | 21.32 | 0 | 0.02132 | 0 | 25.93 | 0.05 | 0.17 | 0 | 0 | 21.32 | 0 | 0.02132 | 0 | 21.61 | 0.05 | 0.17 | 0 | 0 | 15.97 | 0 | 20.43 | 0.02 | 0.05 | 0 | 15.97 | 0 | 0 | 0.01597 | 0 | 1.76 | 6.0051 | 0.03 | 0 | 0 | 15.97 | 0 | 4.68 | 0.05 | 0 | 15.97 | 0 | 0 | 0.01597 | 0 | 1.76 | 0.03 | 0 | 0
29.84 | 2 | 20 | 6 | 1205.5 | 19.02 | 0 | 23.02 | 0.18 | 0.05 | 0 | 21.74 | 0 | 0.02174 | 0 | 26.82 | 0.05 | 0.17 | 0 | 0 | 21.74 | 0 | 0.02174 | 0 | 22.35 | 0.05 | 0.17 | 0 | 0 | 15.54 | 0 | 19.94 | 0.02 | 0.05 | 0 | 15.54 | 0 | 0 | 0.01554 | 0 | 1.68 | 5.7322 | 0.03 | 0 | 0 | 15.54 | 0 | 4.55 | 0.05 | 0 | 15.54 | 0 | 0 | 0.01554 | 0 | 1.68 | 0.03 | 0 | 0
30.38 | 2 | 20 | 7 | 1206.5 | 18.48 | 0 | 22.36 | 0.17 | 0.05 | 0 | 20.41 | 0 | 0 | 0.02041 | 0 | 1.95 | 0.17 | 0 | 0 | 20.41 | 0 | 0 | 0.02041 | 0 | 1.95 | 0.17 | 0 | 0 | 15.11 | 0 | 19.45 | 0.02 | 0.05 | 0 | 15.11 | 0 | 0 | 0.01511 | 0 | 1.61 | 5.4933 | 0.03 | 0 | 0 | 15.11 | 0 | 4.43 | 0.05 | 0 | 15.11 | 0 | 0 | 0.01511 | 0 | 1.61 | 0.03 | 0 | 0
31.28 | 2 | 20 | 8 | 1207.5 | 17.64 | 0 | 21.34 | 0.16 | 0.05 | 0 | 20.13 | 0 | 0 | 0.02013 | 0 | 1.96 | 0.17 | 0 | 0 | 20.13 | 0 | 0 | 0.02013 | 0 | 1.96 | 0.17 | 0 | 0 | 14.38 | 0 | 18.61 | 0.02 | 0.05 | 0 | 14.39 | 0 | 0 | 0.01439 | 0 | 1.49 | 5.0839 | 0.02 | 0 | 0 | 14.39 | 0 | 4.22 | 0.05 | 0 | 14.39 | 0 | 0 | 0.01439 | 0 | 1.49 | 0.02 | 0 | 0
32.36 | 2 | 20 | 9 | 1208.5 | 15.73 | 0 | 19.01 | 0.14 | 0.05 | 0 | 18.57 | 0 | 0 | 0.01857 | 0 | 1.83 | 0.16 | 0 | 0 | 18.57 | 0 | 0 | 0.01857 | 0 | 1.83 | 0.16 | 0 | 0 | 12.65 | 0 | 16.59 | 0.01 | 0.05 | 0 | 12.66 | 0 | 0 | 0.01266 | 0 | 1.26 | 4.2991 | 0.02 | 0 | 0 | 12.66 | 0 | 3.71 | 0.05 | 0 | 12.66 | 0 | 0 | 0.01266 | 0 | 1.26 | 0.02 | 0 | 0
34.52 | 2 | 20 | 10 | 1209.5 | 12.78 | 0 | 15.44 | 0.12 | 0.05 | 0 | 15.46 | 0 | 0 | 0.01546 | 0 | 1.53 | 0.13 | 0 | 0 | 15.46 | 0 | 0 | 0.01546 | 0 | 1.53 | 0.13 | 0 | 0 | 10.15 | 0 | 13.58 | 0.01 | 0.05 | 0 | 10.14 | 0 | 0 | 0.01014 | 0 | 0.89 | 3.0367 | 0.01 | 0 | 0 | 10.14 | 0 | 2.97 | 0.05 | 0 | 10.14 | 0 | 0 | 0.01014 | 0 | 0.89 | 0.01 | 0 | 0
39.2 | 2 | 20 | 11 | 1210.5 | 8.23 | 0 | 9.92 | 0.08 | 0.05 | 0 | 10.36 | 0 | 0 | 0.01036 | 0 | 1.02 | 0.08 | 0 | 0 | 10.36 | 0 | 0 | 0.01036 | 0 | 1.02 | 0.08 | 0 | 0 | 6.24 | 0 | 8.61 | 0.01 | 0.05 | 0 | 6.25 | 0 | 0 | 0.00625 | 0 | 0.52 | 1.7742 | 0.01 | 0 | 0 | 6.25 | 0 | 1.83 | 0.05 | 0 | 6.25 | 0 | 0 | 0.00625 | 0 | 0.52 | 0.01 | 0 | 0
41.9 | 2 | 20 | 12 | 1211.5 | 4.47 | 0 | 5.39 | 0.04 | 0.05 | 0 | 5.7 | 0 | 0 | 0.0057 | 0 | 0.5 | 0.03 | 0 | 0 | 5.7 | 0 | 0 | 0.0057 | 0 | 0.5 | 0.03 | 0 | 0 | 3.55 | 0 | 4.89 | 0 | 0.05 | 0 | 3.55 | 0 | 0 | 0.00355 | 0 | 0.33 | 1.126 | 0 | 0 | 0 | 3.55 | 0 | 1.04 | 0.05 | 0 | 3.55 | 0 | 0 | 0.00355 | 0 | 0.33 | 0 | 0 | 0
43.52 | 2 | 20 | 13 | 1212.5 | 2.23 | 0 | 2.69 | 0.02 | 0.05 | 0 | 2.73 | 0 | 0 | 0.00273 | 0 | 0.26 | 0.02 | 0 | 0 | 2.73 | 0 | 0 | 0.00273 | 0 | 0.26 | 0.02 | 0 | 0 | 2.03 | 0 | 2.8 | 0 | 0.05 | 0 | 2.04 | 0 | 0 | 0.00204 | 0 | 0.19 | 0.64828 | 0 | 0 | 0 | 2.04 | 0 | 0.6 | 0.05 | 0 | 2.04 | 0 | 0 | 0.00204 | 0 | 0.19 | 0 | 0 | 0
44.24 | 2 | 20 | 14 | 1213.5 | 0.57 | 0 | 0.68 | 0.01 | 0.05 | 0 | 0.44 | 0 | 0 | 0.00044 | 0 | 0.08 | 0 | 0 | 0 | 0.44 | 0 | 0 | 0.00044 | 0 | 0.08 | 0 | 0 | 0 | 0.79 | 0 | 1.09 | 0 | 0.05 | 0 | 0.79 | 0 | 0 | 0.00079 | 0 | 0.07 | 0.23884 | 0 | 0 | 0 | 0.79 | 0 | 0.23 | 0.05 | 0 | 0.79 | 0 | 0 | 0.00079 | 0 | 0.07 | 0 | 0 | 0
44.6 | 2 | 20 | 15 | 1214.5 | 0 | 0 | 0 | 0 | 0.05 | 0 | 0 | 0 | 0 | 0 | 0 | 0.05 | 0 | 0 | 0 | 0 | 0 | 0 | 0 | 0 | 0.05 | 0 | 0 | 0 | 0.67 | 0 | 0.93 | 0 | 0.05 | 0 | 0.67 | 0 | 0 | 0.00067 | 0 | 0.06 | 0.20472 | 0 | 0 | 0 | 0.67 | 0 | 0.2 | 0.05 | 0 | 0.67 | 0 | 0 | 0.00067 | 0 | 0.06 | 0 | 0 | 0
42.44 | 2 | 20 | 16 | 1215.5 | 0.78 | 0 | 0.95 | 0.01 | 0.05 | 0 | 0 | 0 | 0 | 0 | 0 | 0.05 | 0 | 0 | 0 | 0 | 0 | 0 | 0 | 0 | 0.05 | 0 | 0 | 0 | 1.6 | 0 | 2.2 | 0 | 0.05 | 0 | 1.6 | 0 | 0 | 0.0016 | 0 | 0.15 | 0.5118 | 0 | 0 | 0 | 1.6 | 0 | 0.47 | 0.05 | 0 | 1.6 | 0 | 0 | 0.0016 | 0 | 0.15 | 0 | 0 | 0
41.54 | 2 | 20 | 17 | 1216.5 | 2.14 | 0 | 2.6 | 0.02 | 0.05 | 0 | 1.61 | 0 | 0 | 0.00161 | 0 | 0.18 | 0.01 | 0 | 0 | 1.61 | 0 | 0 | 0.00161 | 0 | 0.18 | 0.01 | 0 | 0 | 2.69 | 0 | 3.71 | 0 | 0.05 | 0 | 2.69 | 0 | 0 | 0.00269 | 0 | 0.26 | 0.88712 | 0 | 0 | 0 | 2.69 | 0 | 0.79 | 0.05 | 0 | 2.69 | 0 | 0 | 0.00269 | 0 | 0.26 | 0 | 0 | 0
38.48 | 2 | 20 | 18 | 1217.5 | 4.2 | 0 | 5.12 | 0.04 | 0.05 | 0 | 3.9 | 0 | 0 | 0.0039 | 0 | 0.41 | 0.03 | 0 | 0 | 3.9 | 0 | 0 | 0.0039 | 0 | 0.41 | 0.03 | 0 | 0 | 4.47 | 0 | 6.16 | 0.01 | 0.05 | 0 | 4.48 | 0 | 0 | 0.00448 | 0 | 0.4 | 1.3648 | 0.01 | 0 | 0 | 4.48 | 0 | 1.31 | 0.05 | 0 | 4.48 | 0 | 0 | 0.00448 | 0 | 0.4 | 0.01 | 0 | 0
39.38 | 2 | 20 | 19 | 1218.5 | 5.4 | 0 | 6.55 | 0.05 | 0.05 | 0 | 5.34 | 0 | 0 | 0.00534 | 0 | 0.53 | 0.04 | 0 | 0 | 5.34 | 0 | 0 | 0.00534 | 0 | 0.53 | 0.04 | 0 | 0 | 5.36 | 0 | 7.38 | 0.01 | 0.05 | 0 | 5.36 | 0 | 0 | 0.00536 | 0 | 0.45 | 1.5354 | 0.01 | 0 | 0 | 5.35 | 0 | 1.57 | 0.05 | 0 | 5.36 | 0 | 0 | 0.00536 | 0 | 0.45 | 0.01 | 0 | 0
36.32 | 2 | 20 | 20 | 1219.5 | 7.42 | 0 | 9.01 | 0.07 | 0.05 | 0 | 7.66 | 0 | 0 | 0.00766 | 0 | 0.78 | 0.06 | 0 | 0 | 7.66 | 0 | 0 | 0.00766 | 0 | 0.78 | 0.06 | 0 | 0 | 7.04 | 0 | 9.7 | 0.01 | 0.05 | 0 | 7.04 | 0 | 0 | 0.00704 | 0 | 0.56 | 1.9107 | 0.01 | 0 | 0 | 7.04 | 0 | 2.06 | 0.05 | 0 | 7.04 | 0 | 0 | 0.00704 | 0 | 0.56 | 0.01 | 0 | 0
34.16 | 2 | 20 | 21 | 1220.5 | 9.41 | 0 | 11.42 | 0.09 | 0.05 | 0 | 10.16 | 0 | 0 | 0.01016 | 0 | 1.03 | 0.08 | 0 | 0 | 10.16 | 0 | 0 | 0.01016 | 0 | 1.03 | 0.08 | 0 | 0 | 8.53 | 0 | 11.59 | 0.01 | 0.05 | 0 | 8.53 | 0 | 0 | 0.00853 | 0 | 0.64 | 2.1837 | 0.01 | 0 | 0 | 8.53 | 0 | 2.5 | 0.05 | 0 | 8.53 | 0 | 0 | 0.00853 | 0 | 0.64 | 0.01 | 0 | 0
33.44 | 2 | 20 | 22 | 1221.5 | 11.1 | 0 | 13.46 | 0.1 | 0.05 | 0 | 12.36 | 0 | 0 | 0.01236 | 0 | 1.24 | 0.1 | 0 | 0 | 12.36 | 0 | 0 | 0.01236 | 0 | 1.24 | 0.1 | 0 | 0 | 9.74 | 0 | 13.09 | 0.01 | 0.05 | 0 | 9.73 | 0 | 0 | 0.00973 | 0 | 0.81 | 2.7637 | 0.01 | 0 | 0 | 9.74 | 0 | 2.85 | 0.05 | 0 | 9.73 | 0 | 0 | 0.00973 | 0 | 0.81 | 0.01 | 0 | 0
31.1 | 2 | 20 | 23 | 1222.5 | 12.97 | 0 | 15.72 | 0.12 | 0.05 | 0 | 14.64 | 0 | 0 | 0.01464 | 0 | 1.48 | 0.12 | 0 | 0 | 14.64 | 0 | 0 | 0.01464 | 0 | 1.48 | 0.12 | 0 | 0 | 11.2 | 0 | 14.86 | 0.01 | 0.05 | 0 | 11.2 | 0 | 0 | 0.0112 | 0 | 1.05 | 3.5826 | 0.02 | 0 | 0 | 11.2 | 0 | 3.28 | 0.05 | 0 | 11.2 | 0 | 0 | 0.0112 | 0 | 1.05 | 0.02 | 0 | 0
29.3 | 2 | 20 | 24 | 1223.5 | 14.53 | 0 | 17.6 | 0.13 | 0.05 | 0 | 16.7 | 0 | 0.0167 | 0 | 20.36 | 0.05 | 0.17 | 0 | 0 | 16.7 | 0 | 0.0167 | 0 | 16.97 | 0.05 | 0.17 | 0 | 0 | 12.32 | 0 | 16.2 | 0.01 | 0.05 | 0 | 12.33 | 0 | 0 | 0.01233 | 0 | 1.24 | 4.2309 | 0.02 | 0 | 0 | 12.33 | 0 | 3.61 | 0.05 | 0 | 12.33 | 0 | 0 | 0.01233 | 0 | 1.24 | 0.02 | 0 | 0
28.4 | 2 | 21 | 1 | 1224.5 | 16.55 | 0 | 20.05 | 0.15 | 0.05 | 0 | 19.49 | 0 | 0.01949 | 0 | 23.39 | 0.05 | 0.17 | 0 | 0 | 19.49 | 0 | 0.01949 | 0 | 19.49 | 0.05 | 0.17 | 0 | 0 | 13.98 | 0 | 18.14 | 0.02 | 0.05 | 0 | 13.97 | 0 | 0 | 0.01397 | 0 | 1.49 | 5.0839 | 0.03 | 0 | 0 | 13.98 | 0 | 4.1 | 0.05 | 0 | 13.97 | 0 | 0 | 0.01397 | 0 | 1.49 | 0.03 | 0 | 0
26.6 | 2 | 21 | 2 | 1225.5 | 17.93 | 0 | 21.7 | 0.17 | 0.05 | 0 | 20.78 | 0 | 0.02078 | 0 | 25.28 | 0.05 | 0.17 | 0 | 0 | 20.78 | 0 | 0.02078 | 0 | 21.07 | 0.05 | 0.17 | 0 | 0 | 14.9 | 0 | 19.21 | 0.02 | 0.05 | 0 | 14.9 | 0 | 0 | 0.0149 | 0 | 1.66 | 5.6639 | 0.03 | 0 | 0 | 14.9 | 0 | 4.37 | 0.05 | 0 | 14.9 | 0 | 0 | 0.0149 | 0 | 1.66 | 0.03 | 0 | 0
25.7 | 2 | 21 | 3 | 1226.5 | 18.96 | 0 | 22.95 | 0.17 | 0.05 | 0 | 21.71 | 0 | 0.02171 | 0 | 26.45 | 0.05 | 0.17 | 0 | 0 | 21.71 | 0 | 0.02171 | 0 | 22.04 | 0.05 | 0.17 | 0 | 0 | 15.66 | 0 | 20.08 | 0.02 | 0.05 | 0 | 15.65 | 0 | 0 | 0.01565 | 0 | 1.79 | 6.1075 | 0.03 | 0 | 0 | 15.65 | 0 | 4.59 | 0.05 | 0 | 15.65 | 0 | 0 | 0.01565 | 0 | 1.79 | 0.03 | 0 | 0
24.8 | 2 | 21 | 4 | 1227.5 | 19.46 | 0 | 23.55 | 0.18 | 0.05 | 0 | 22.15 | 0 | 0.02215 | 0 | 26.97 | 0.05 | 0.17 | 0 | 0 | 22.15 | 0 | 0.02215 | 0 | 22.48 | 0.05 | 0.17 | 0 | 0 | 15.94 | 0 | 20.4 | 0.02 | 0.05 | 0 | 15.93 | 0 | 0 | 0.01593 | 0 | 1.86 | 6.3463 | 0.04 | 0 | 0 | 15.93 | 0 | 4.67 | 0.05 | 0 | 15.93 | 0 | 0 | 0.01593 | 0 | 1.86 | 0.04 | 0 | 0
24.08 | 2 | 21 | 5 | 1228.5 | 20.27 | 0 | 24.54 | 0.19 | 0.05 | 0 | 22.88 | 0 | 0.02288 | 0 | 27.89 | 0.05 | 0.17 | 0 | 0 | 22.88 | 0 | 0.02288 | 0 | 23.24 | 0.05 | 0.17 | 0 | 0 | 16.63 | 0 | 21.18 | 0.02 | 0.05 | 0 | 16.64 | 0 | 0 | 0.01664 | 0 | 1.98 | 6.7558 | 0.04 | 0 | 0 | 16.63 | 0 | 4.88 | 0.05 | 0 | 16.64 | 0 | 0 | 0.01664 | 0 | 1.98 | 0.04 | 0 | 0
22.1 | 2 | 21 | 6 | 1229.5 | 22.19 | 0 | 26.9 | 0.2 | 0.05 | 0 | 24.76 | 0 | 0.02476 | 0 | 30.23 | 0.05 | 0.17 | 0 | 0 | 24.76 | 0 | 0.02476 | 0 | 25.19 | 0.05 | 0.17 | 0 | 0 | 18.35 | 0 | 23.12 | 0.02 | 0.05 | 0 | 18.37 | 0 | 0 | 0.01837 | 0 | 2.35 | 8.0182 | 0.05 | 0 | 0 | 18.37 | 0 | 5.39 | 0.05 | 0 | 18.37 | 0 | 0 | 0.01837 | 0 | 2.35 | 0.05 | 0 | 0
21.2 | 2 | 21 | 7 | 1230.5 | 22.58 | 0 | 27.32 | 0.21 | 0.05 | 0 | 25.14 | 0 | 0.02514 | 0 | 30.7 | 0.05 | 0.17 | 0 | 0 | 25.14 | 0 | 0.02514 | 0 | 25.59 | 0.05 | 0.17 | 0 | 0 | 18.36 | 0 | 23.12 | 0.02 | 0.05 | 0 | 18.35 | 0 | 0 | 0.01835 | 0 | 2.34 | 7.9841 | 0.05 | 0 | 0 | 18.35 | 0 | 5.38 | 0.05 | 0 | 18.35 | 0 | 0 | 0.01835 | 0 | 2.34 | 0.05 | 0 | 0
19.4 | 2 | 21 | 8 | 1231.5 | 22.99 | 0 | 27.83 | 0.21 | 0.05 | 0 | 25.49 | 0 | 0.02549 | 0 | 31.16 | 0.05 | 0.17 | 0 | 0 | 25.49 | 0 | 0.02549 | 0 | 25.96 | 0.05 | 0.17 | 0 | 0 | 18.69 | 0 | 23.49 | 0.02 | 0.05 | 0 | 18.7 | 0 | 0 | 0.0187 | 0 | 2.45 | 8.3594 | 0.06 | 0 | 0 | 18.7 | 0 | 5.48 | 0.05 | 0 | 18.7 | 0 | 0 | 0.0187 | 0 | 2.45 | 0.06 | 0 | 0
19.4 | 2 | 21 | 9 | 1232.5 | 23.4 | 0 | 28.33 | 0.22 | 0.05 | 0 | 25.88 | 0 | 0.02588 | 0 | 31.62 | 0.05 | 0.17 | 0 | 0 | 25.88 | 0 | 0.02588 | 0 | 26.35 | 0.05 | 0.17 | 0 | 0 | 19.02 | 0 | 23.86 | 0.02 | 0.05 | 0 | 19.03 | 0 | 0 | 0.01903 | 0 | 2.51 | 8.5641 | 0.06 | 0 | 0 | 19.03 | 0 | 5.58 | 0.05 | 0 | 19.03 | 0 | 0 | 0.01903 | 0 | 2.51 | 0.06 | 0 | 0
20.66 | 2 | 21 | 10 | 1233.5 | 22.68 | 0 | 27.43 | 0.21 | 0.05 | 0 | 25.18 | 0 | 0.02518 | 0 | 30.74 | 0.05 | 0.17 | 0 | 0 | 25.18 | 0 | 0.02518 | 0 | 25.61 | 0.05 | 0.17 | 0 | 0 | 18.26 | 0 | 23.02 | 0.02 | 0.05 | 0 | 18.24 | 0 | 0 | 0.01824 | 0 | 2.34 | 7.9841 | 0.05 | 0 | 0 | 18.24 | 0 | 5.35 | 0.05 | 0 | 18.24 | 0 | 0 | 0.01824 | 0 | 2.34 | 0.05 | 0 | 0
20.84 | 2 | 21 | 11 | 1234.5 | 22.36 | 0 | 27.08 | 0.21 | 0.05 | 0 | 24.83 | 0 | 0.02483 | 0 | 30.31 | 0.05 | 0.17 | 0 | 0 | 24.83 | 0 | 0.02483 | 0 | 25.26 | 0.05 | 0.17 | 0 | 0 | 18.09 | 0 | 22.83 | 0.02 | 0.05 | 0 | 18.1 | 0 | 0 | 0.0181 | 0 | 2.29 | 7.8135 | 0.05 | 0 | 0 | 18.1 | 0 | 5.3 | 0.05 | 0 | 18.1 | 0 | 0 | 0.0181 | 0 | 2.29 | 0.05 | 0 | 0
23 | 2 | 21 | 12 | 1235.5 | 21.3 | 0 | 25.77 | 0.2 | 0.05 | 0 | 23.79 | 0 | 0.02379 | 0 | 29 | 0.05 | 0.17 | 0 | 0 | 23.79 | 0 | 0.02379 | 0 | 24.16 | 0.05 | 0.17 | 0 | 0 | 17.12 | 0 | 21.74 | 0.02 | 0.05 | 0 | 17.12 | 0 | 0 | 0.01712 | 0 | 2.1 | 7.1652 | 0.05 | 0 | 0 | 17.12 | 0 | 5.02 | 0.05 | 0 | 17.12 | 0 | 0 | 0.01712 | 0 | 2.1 | 0.05 | 0 | 0
24.8 | 2 | 21 | 13 | 1236.5 | 19.81 | 0 | 23.97 | 0.18 | 0.05 | 0 | 22.31 | 0 | 0.02231 | 0 | 27.15 | 0.05 | 0.17 | 0 | 0 | 22.31 | 0 | 0.02231 | 0 | 22.62 | 0.05 | 0.17 | 0 | 0 | 15.89 | 0 | 20.35 | 0.02 | 0.05 | 0 | 15.89 | 0 | 0 | 0.01589 | 0 | 1.81 | 6.1757 | 0.03 | 0 | 0 | 15.89 | 0 | 4.66 | 0.05 | 0 | 15.89 | 0 | 0 | 0.01589 | 0 | 1.81 | 0.03 | 0 | 0
24.8 | 2 | 21 | 14 | 1237.5 | 19.44 | 0 | 23.55 | 0.18 | 0.05 | 0 | 21.92 | 0 | 0.02192 | 0 | 26.66 | 0.05 | 0.17 | 0 | 0 | 21.92 | 0 | 0.02192 | 0 | 22.21 | 0.05 | 0.17 | 0 | 0 | 15.85 | 0 | 20.29 | 0.02 | 0.05 | 0 | 15.84 | 0 | 0 | 0.01584 | 0 | 1.77 | 6.0392 | 0.03 | 0 | 0 | 15.84 | 0 | 4.64 | 0.05 | 0 | 15.84 | 0 | 0 | 0.01584 | 0 | 1.77 | 0.03 | 0 | 0
26.6 | 2 | 21 | 15 | 1238.5 | 14.81 | 0 | 17.85 | 0.14 | 0.05 | 0 | 17.46 | 0 | 0.01746 | 0 | 21.06 | 0.05 | 0.17 | 0 | 0 | 17.46 | 0 | 0.01746 | 0 | 17.55 | 0.05 | 0.17 | 0 | 0 | 11.28 | 0 | 14.96 | 0.01 | 0.05 | 0 | 11.29 | 0 | 0 | 0.01129 | 0 | 1.09 | 3.7191 | 0.02 | 0 | 0 | 11.29 | 0 | 3.31 | 0.05 | 0 | 11.29 | 0 | 0 | 0.01129 | 0 | 1.09 | 0.02 | 0 | 0
26.42 | 2 | 21 | 16 | 1239.5 | 12.97 | 0 | 15.71 | 0.12 | 0.05 | 0 | 15.59 | 0 | 0.01559 | 0 | 18.76 | 0.05 | 0.17 | 0 | 0 | 15.59 | 0 | 0.01559 | 0 | 15.63 | 0.05 | 0.17 | 0 | 0 | 10.48 | 0 | 13.99 | 0.01 | 0.05 | 0 | 10.47 | 0 | 0 | 0.01047 | 0 | 0.98 | 3.3438 | 0.02 | 0 | 0 | 10.47 | 0 | 3.07 | 0.05 | 0 | 10.47 | 0 | 0 | 0.01047 | 0 | 0.98 | 0.02 | 0 | 0
26.24 | 2 | 21 | 17 | 1240.5 | 12.9 | 0 | 15.63 | 0.12 | 0.05 | 0 | 15.53 | 0 | 0.01553 | 0 | 18.61 | 0.05 | 0.17 | 0 | 0 | 15.53 | 0 | 0.01553 | 0 | 15.51 | 0.05 | 0.17 | 0 | 0 | 10.81 | 0 | 14.39 | 0.01 | 0.05 | 0 | 10.8 | 0 | 0 | 0.0108 | 0 | 1.03 | 3.5144 | 0.02 | 0 | 0 | 10.8 | 0 | 3.17 | 0.05 | 0 | 10.8 | 0 | 0 | 0.0108 | 0 | 1.03 | 0.02 | 0 | 0
26.06 | 2 | 21 | 18 | 1241.5 | 14.06 | 0 | 17.05 | 0.13 | 0.05 | 0 | 16.69 | 0 | 0.01669 | 0 | 20.08 | 0.05 | 0.17 | 0 | 0 | 16.69 | 0 | 0.01669 | 0 | 16.73 | 0.05 | 0.17 | 0 | 0 | 11.97 | 0 | 15.78 | 0.01 | 0.05 | 0 | 11.98 | 0 | 0 | 0.01198 | 0 | 1.2 | 4.0944 | 0.02 | 0 | 0 | 11.98 | 0 | 3.51 | 0.05 | 0 | 11.98 | 0 | 0 | 0.01198 | 0 | 1.2 | 0.02 | 0 | 0
25.88 | 2 | 21 | 19 | 1242.5 | 14.88 | 0 | 18.02 | 0.14 | 0.05 | 0 | 17.5 | 0 | 0.0175 | 0 | 21.12 | 0.05 | 0.17 | 0 | 0 | 17.5 | 0 | 0.0175 | 0 | 17.6 | 0.05 | 0.17 | 0 | 0 | 12.54 | 0 | 16.45 | 0.01 | 0.05 | 0 | 12.53 | 0 | 0 | 0.01253 | 0 | 1.27 | 4.3332 | 0.02 | 0 | 0 | 12.53 | 0 | 3.67 | 0.05 | 0 | 12.53 | 0 | 0 | 0.01253 | 0 | 1.27 | 0.02 | 0 | 0
25.52 | 2 | 21 | 20 | 1243.5 | 15.75 | 0 | 19.08 | 0.15 | 0.05 | 0 | 18.34 | 0 | 0.01834 | 0 | 22.19 | 0.05 | 0.17 | 0 | 0 | 18.34 | 0 | 0.01834 | 0 | 18.49 | 0.05 | 0.17 | 0 | 0 | 13.2 | 0 | 17.23 | 0.02 | 0.05 | 0 | 13.21 | 0 | 0 | 0.01321 | 0 | 1.37 | 4.6744 | 0.02 | 0 | 0 | 13.21 | 0 | 3.87 | 0.05 | 0 | 13.21 | 0 | 0 | 0.01321 | 0 | 1.37 | 0.02 | 0 | 0
24.26 | 2 | 21 | 21 | 1244.5 | 16.9 | 0 | 20.47 | 0.16 | 0.05 | 0 | 19.47 | 0 | 0.01947 | 0 | 23.6 | 0.05 | 0.17 | 0 | 0 | 19.47 | 0 | 0.01947 | 0 | 19.67 | 0.05 | 0.17 | 0 | 0 | 14.14 | 0 | 18.33 | 0.02 | 0.05 | 0 | 14.15 | 0 | 0 | 0.01415 | 0 | 1.57 | 5.3568 | 0.03 | 0 | 0 | 14.15 | 0 | 4.15 | 0.05 | 0 | 14.15 | 0 | 0 | 0.01415 | 0 | 1.57 | 0.03 | 0 | 0
24.08 | 2 | 21 | 22 | 1245.5 | 17.7 | 0 | 21.43 | 0.16 | 0.05 | 0 | 20.25 | 0 | 0.02025 | 0 | 24.58 | 0.05 | 0.17 | 0 | 0 | 20.25 | 0 | 0.02025 | 0 | 20.49 | 0.05 | 0.17 | 0 | 0 | 14.69 | 0 | 18.96 | 0.02 | 0.05 | 0 | 14.68 | 0 | 0 | 0.01468 | 0 | 1.67 | 5.698 | 0.03 | 0 | 0 | 14.68 | 0 | 4.3 | 0.05 | 0 | 14.68 | 0 | 0 | 0.01468 | 0 | 1.67 | 0.03 | 0 | 0
23.9 | 2 | 21 | 23 | 1246.5 | 18.55 | 0 | 22.47 | 0.17 | 0.05 | 0 | 21.07 | 0 | 0.02107 | 0 | 25.62 | 0.05 | 0.17 | 0 | 0 | 21.07 | 0 | 0.02107 | 0 | 21.35 | 0.05 | 0.17 | 0 | 0 | 15.35 | 0 | 19.72 | 0.02 | 0.05 | 0 | 15.35 | 0 | 0 | 0.01535 | 0 | 1.76 | 6.0051 | 0.03 | 0 | 0 | 15.35 | 0 | 4.5 | 0.05 | 0 | 15.35 | 0 | 0 | 0.01535 | 0 | 1.76 | 0.03 | 0 | 0
23.72 | 2 | 21 | 24 | 1247.5 | 19.39 | 0 | 23.48 | 0.18 | 0.05 | 0 | 21.88 | 0 | 0.02188 | 0 | 26.63 | 0.05 | 0.17 | 0 | 0 | 21.88 | 0 | 0.02188 | 0 | 22.19 | 0.05 | 0.17 | 0 | 0 | 15.99 | 0 | 20.45 | 0.02 | 0.05 | 0 | 16 | 0 | 0 | 0.016 | 0 | 1.86 | 6.3463 | 0.04 | 0 | 0 | 16 | 0 | 4.69 | 0.05 | 0 | 16 | 0 | 0 | 0.016 | 0 | 1.86 | 0.04 | 0 | 0
23.54 | 2 | 22 | 1 | 1248.5 | 20 | 0 | 24.21 | 0.18 | 0.05 | 0 | 22.48 | 0 | 0.02248 | 0 | 27.37 | 0.05 | 0.17 | 0 | 0 | 22.48 | 0 | 0.02248 | 0 | 22.81 | 0.05 | 0.17 | 0 | 0 | 16.42 | 0 | 20.94 | 0.02 | 0.05 | 0 | 16.42 | 0 | 0 | 0.01642 | 0 | 1.93 | 6.5852 | 0.04 | 0 | 0 | 16.42 | 0 | 4.81 | 0.05 | 0 | 16.42 | 0 | 0 | 0.01642 | 0 | 1.93 | 0.04 | 0 | 0
23.36 | 2 | 22 | 2 | 1249.5 | 20.38 | 0 | 24.67 | 0.19 | 0.05 | 0 | 22.84 | 0 | 0.02284 | 0 | 27.82 | 0.05 | 0.17 | 0 | 0 | 22.84 | 0 | 0.02284 | 0 | 23.18 | 0.05 | 0.17 | 0 | 0 | 16.68 | 0 | 21.23 | 0.02 | 0.05 | 0 | 16.67 | 0 | 0 | 0.01667 | 0 | 1.96 | 6.6875 | 0.04 | 0 | 0 | 16.67 | 0 | 4.89 | 0.05 | 0 | 16.67 | 0 | 0 | 0.01667 | 0 | 1.96 | 0.04 | 0 | 0
22.28 | 2 | 22 | 3 | 1250.5 | 21.08 | 0 | 25.53 | 0.19 | 0.05 | 0 | 23.52 | 0 | 0.02352 | 0 | 28.67 | 0.05 | 0.17 | 0 | 0 | 23.52 | 0 | 0.02352 | 0 | 23.89 | 0.05 | 0.17 | 0 | 0 | 17.29 | 0 | 21.93 | 0.02 | 0.05 | 0 | 17.29 | 0 | 0 | 0.01729 | 0 | 2.08 | 7.097 | 0.04 | 0 | 0 | 17.29 | 0 | 5.07 | 0.05 | 0 | 17.29 | 0 | 0 | 0.01729 | 0 | 2.08 | 0.04 | 0 | 0
21.02 | 2 | 22 | 4 | 1251.5 | 21.57 | 0 | 26.11 | 0.2 | 0.05 | 0 | 24.01 | 0 | 0.02401 | 0 | 29.27 | 0.05 | 0.17 | 0 | 0 | 24.01 | 0 | 0.02401 | 0 | 24.39 | 0.05 | 0.17 | 0 | 0 | 17.65 | 0 | 22.33 | 0.02 | 0.05 | 0 | 17.63 | 0 | 0 | 0.01763 | 0 | 2.18 | 7.4382 | 0.05 | 0 | 0 | 17.63 | 0 | 5.17 | 0.05 | 0 | 17.63 | 0 | 0 | 0.01763 | 0 | 2.18 | 0.05 | 0 | 0
19.76 | 2 | 22 | 5 | 1252.5 | 22.2 | 0 | 26.89 | 0.2 | 0.05 | 0 | 24.62 | 0 | 0.02462 | 0 | 30.05 | 0.05 | 0.17 | 0 | 0 | 24.62 | 0 | 0.02462 | 0 | 25.04 | 0.05 | 0.17 | 0 | 0 | 18.16 | 0 | 22.91 | 0.02 | 0.05 | 0 | 18.16 | 0 | 0 | 0.01816 | 0 | 2.32 | 7.9158 | 0.05 | 0 | 0 | 18.16 | 0 | 5.32 | 0.05 | 0 | 18.16 | 0 | 0 | 0.01816 | 0 | 2.32 | 0.05 | 0 | 0
18.5 | 2 | 22 | 6 | 1253.5 | 22.77 | 0 | 27.57 | 0.21 | 0.05 | 0 | 25.18 | 0 | 0.02518 | 0 | 30.75 | 0.05 | 0.17 | 0 | 0 | 25.18 | 0 | 0.02518 | 0 | 25.62 | 0.05 | 0.17 | 0 | 0 | 18.59 | 0 | 23.39 | 0.02 | 0.05 | 0 | 18.59 | 0 | 0 | 0.01859 | 0 | 2.38 | 8.1206 | 0.06 | 0 | 0 | 18.59 | 0 | 5.45 | 0.05 | 0 | 18.59 | 0 | 0 | 0.01859 | 0 | 2.38 | 0.06 | 0 | 0
17.24 | 2 | 22 | 7 | 1254.5 | 23.31 | 0 | 28.23 | 0.21 | 0.05 | 0 | 25.72 | 0 | 0.02572 | 0 | 31.42 | 0.05 | 0.17 | 0 | 0 | 25.72 | 0 | 0.02572 | 0 | 26.18 | 0.05 | 0.17 | 0 | 0 | 19.02 | 0 | 23.86 | 0.02 | 0.05 | 0 | 18.97 | 0 | 0 | 0.01897 | 0 | 2.48 | 8.4618 | 0.06 | 0 | 0 | 19.01 | 0 | 5.57 | 0.05 | 0 | 18.97 | 0 | 0 | 0.01897 | 0 | 2.48 | 0.06 | 0 | 0
16.16 | 2 | 22 | 8 | 1255.5 | 23.6 | 0 | 28.57 | 0.22 | 0.05 | 0 | 26.01 | 0 | 0.02601 | 0 | 31.78 | 0.05 | 0.17 | 0 | 0 | 26.01 | 0 | 0.02601 | 0 | 26.48 | 0.05 | 0.17 | 0 | 0 | 19.18 | 0 | 24.05 | 0.02 | 0.05 | 0 | 19.19 | 0 | 0.0017967 | 0.017393 | 0.86 | 2.44 | 8.3253 | 0.06 | 0 | 0 | 19.19 | 0 | 5.62 | 0.05 | 0 | 19.19 | 0 | 0.0015207 | 0.017669 | 0.21 | 2.44 | 0.06 | 0 | 0
15.98 | 2 | 22 | 9 | 1256.5 | 22.49 | 0 | 27.2 | 0.21 | 0.05 | 0 | 24.93 | 0 | 0.02493 | 0 | 30.42 | 0.05 | 0.17 | 0 | 0 | 24.93 | 0 | 0.02493 | 0 | 25.35 | 0.05 | 0.17 | 0 | 0 | 18.02 | 0 | 22.75 | 0.02 | 0.05 | 0 | 18.03 | 0 | 0 | 0.01803 | 0 | 2.38 | 8.1206 | 0.06 | 0 | 0 | 18.03 | 0 | 5.28 | 0.05 | 0 | 18.03 | 0 | 0 | 0.01803 | 0 | 2.38 | 0.06 | 0 | 0
15.8 | 2 | 22 | 10 | 1257.5 | 21.8 | 0 | 26.39 | 0.2 | 0.05 | 0 | 24.21 | 0 | 0.02421 | 0 | 29.53 | 0.05 | 0.17 | 0 | 0 | 24.21 | 0 | 0.02421 | 0 | 24.61 | 0.05 | 0.17 | 0 | 0 | 17.6 | 0 | 22.27 | 0.02 | 0.05 | 0 | 17.6 | 0 | 0 | 0.0176 | 0 | 2.33 | 7.95 | 0.06 | 0 | 0 | 17.59 | 0 | 5.16 | 0.05 | 0 | 17.6 | 0 | 0 | 0.0176 | 0 | 2.33 | 0.06 | 0 | 0
17.6 | 2 | 22 | 11 | 1258.5 | 21.33 | 0 | 25.83 | 0.2 | 0.05 | 0 | 23.75 | 0 | 0.02375 | 0 | 28.93 | 0.05 | 0.17 | 0 | 0 | 23.75 | 0 | 0.02375 | 0 | 24.11 | 0.05 | 0.17 | 0 | 0 | 17.29 | 0 | 21.93 | 0.02 | 0.05 | 0 | 17.29 | 0 | 0 | 0.01729 | 0 | 2.21 | 7.5405 | 0.05 | 0 | 0 | 17.29 | 0 | 5.07 | 0.05 | 0 | 17.29 | 0 | 0 | 0.01729 | 0 | 2.21 | 0.05 | 0 | 0
17.78 | 2 | 22 | 12 | 1259.5 | 21.12 | 0 | 25.57 | 0.19 | 0.05 | 0 | 23.54 | 0 | 0.02354 | 0 | 28.68 | 0.05 | 0.17 | 0 | 0 | 23.54 | 0 | 0.02354 | 0 | 23.9 | 0.05 | 0.17 | 0 | 0 | 17.17 | 0 | 21.8 | 0.02 | 0.05 | 0 | 17.18 | 0 | 0 | 0.01718 | 0 | 2.18 | 7.4382 | 0.05 | 0 | 0 | 17.18 | 0 | 5.04 | 0.05 | 0 | 17.18 | 0 | 0 | 0.01718 | 0 | 2.18 | 0.05 | 0 | 0
19.22 | 2 | 22 | 13 | 1260.5 | 17.16 | 0 | 20.7 | 0.16 | 0.05 | 0 | 19.71 | 0 | 0.01971 | 0 | 23.89 | 0.05 | 0.17 | 0 | 0 | 19.71 | 0 | 0.01971 | 0 | 19.91 | 0.05 | 0.17 | 0 | 0 | 13.25 | 0 | 17.29 | 0.02 | 0.05 | 0 | 13.25 | 0 | 0 | 0.01325 | 0 | 1.52 | 5.1862 | 0.03 | 0 | 0 | 13.25 | 0 | 3.88 | 0.05 | 0 | 13.25 | 0 | 0 | 0.01325 | 0 | 1.52 | 0.03 | 0 | 0
18.5 | 2 | 22 | 14 | 1261.5 | 14.57 | 0 | 17.63 | 0.13 | 0.05 | 0 | 17.17 | 0 | 0.01717 | 0 | 20.74 | 0.05 | 0.17 | 0 | 0 | 17.17 | 0 | 0.01717 | 0 | 17.28 | 0.05 | 0.17 | 0 | 0 | 11.5 | 0 | 15.21 | 0.01 | 0.05 | 0 | 11.5 | 0 | 0 | 0.0115 | 0 | 1.29 | 4.4015 | 0.02 | 0 | 0 | 11.5 | 0 | 3.37 | 0.05 | 0 | 11.5 | 0 | 0 | 0.0115 | 0 | 1.29 | 0.02 | 0 | 0
18.68 | 2 | 22 | 15 | 1262.5 | 13.7 | 0 | 16.6 | 0.13 | 0.05 | 0 | 16.32 | 0 | 0.01632 | 0 | 19.6 | 0.05 | 0.17 | 0 | 0 | 16.32 | 0 | 0.01632 | 0 | 16.34 | 0.05 | 0.17 | 0 | 0 | 11.21 | 0 | 14.87 | 0.01 | 0.05 | 0 | 11.22 | 0 | 0 | 0.01122 | 0 | 1.25 | 4.265 | 0.02 | 0 | 0 | 11.22 | 0 | 3.29 | 0.05 | 0 | 11.22 | 0 | 0 | 0.01122 | 0 | 1.25 | 0.02 | 0 | 0
17.96 | 2 | 22 | 16 | 1263.5 | 14.55 | 0 | 17.64 | 0.13 | 0.05 | 0 | 17.17 | 0 | 0.01717 | 0 | 20.67 | 0.05 | 0.17 | 0 | 0 | 17.17 | 0 | 0.01717 | 0 | 17.23 | 0.05 | 0.17 | 0 | 0 | 12.23 | 0 | 16.09 | 0.01 | 0.05 | 0 | 12.23 | 0 | 0 | 0.01223 | 0 | 1.41 | 4.8109 | 0.03 | 0 | 0 | 12.23 | 0 | 3.58 | 0.05 | 0 | 12.23 | 0 | 0 | 0.01223 | 0 | 1.41 | 0.03 | 0 | 0
18.32 | 2 | 22 | 17 | 1264.5 | 16.18 | 0 | 19.62 | 0.15 | 0.05 | 0 | 18.77 | 0 | 0.01877 | 0 | 22.71 | 0.05 | 0.17 | 0 | 0 | 18.77 | 0 | 0.01877 | 0 | 18.93 | 0.05 | 0.17 | 0 | 0 | 13.62 | 0 | 17.73 | 0.02 | 0.05 | 0 | 13.62 | 0 | 0 | 0.01362 | 0 | 1.62 | 5.5274 | 0.03 | 0 | 0 | 13.62 | 0 | 3.99 | 0.05 | 0 | 13.62 | 0 | 0 | 0.01362 | 0 | 1.62 | 0.03 | 0 | 0
17.6 | 2 | 22 | 18 | 1265.5 | 17.87 | 0 | 21.66 | 0.16 | 0.05 | 0 | 20.35 | 0 | 0.02035 | 0 | 24.71 | 0.05 | 0.17 | 0 | 0 | 20.35 | 0 | 0.02035 | 0 | 20.59 | 0.05 | 0.17 | 0 | 0 | 15.07 | 0 | 19.4 | 0.02 | 0.05 | 0 | 15.07 | 0 | 0 | 0.01507 | 0 | 1.84 | 6.2781 | 0.04 | 0 | 0 | 15.07 | 0 | 4.42 | 0.05 | 0 | 15.07 | 0 | 0 | 0.01507 | 0 | 1.84 | 0.04 | 0 | 0
15.26 | 2 | 22 | 19 | 1266.5 | 20.2 | 0 | 24.49 | 0.19 | 0.05 | 0 | 22.61 | 0 | 0.02261 | 0 | 27.55 | 0.05 | 0.17 | 0 | 0 | 22.61 | 0 | 0.02261 | 0 | 22.96 | 0.05 | 0.17 | 0 | 0 | 17.01 | 0 | 21.61 | 0.02 | 0.05 | 0 | 17.01 | 0 | 0 | 0.01701 | 0 | 2.22 | 7.5746 | 0.06 | 0 | 0 | 17.01 | 0 | 4.99 | 0.05 | 0 | 17.01 | 0 | 0 | 0.01701 | 0 | 2.22 | 0.06 | 0 | 0
14.72 | 2 | 22 | 20 | 1267.5 | 22.12 | 0 | 26.79 | 0.2 | 0.05 | 0 | 24.52 | 0 | 0.02452 | 0 | 29.92 | 0.05 | 0.17 | 0 | 0 | 24.52 | 0 | 0.02452 | 0 | 24.93 | 0.05 | 0.17 | 0 | 0 | 18.4 | 0 | 23.18 | 0.02 | 0.05 | 0 | 18.39 | 0 | 0.00094147 | 0.017449 | 0.44 | 2.39 | 8.1547 | 0.06 | 0 | 0 | 18.39 | 0 | 5.39 | 0.05 | 0 | 18.39 | 0 | 0.00080916 | 0.017581 | 0.11 | 2.39 | 0.06 | 0 | 0
14.18 | 2 | 22 | 21 | 1268.5 | 21.91 | 0 | 26.49 | 0.2 | 0.05 | 0 | 24.29 | 0 | 0.02429 | 0 | 29.66 | 0.05 | 0.17 | 0 | 0 | 24.29 | 0 | 0.02429 | 0 | 24.71 | 0.05 | 0.17 | 0 | 0 | 17.79 | 0 | 22.49 | 0.02 | 0.05 | 0 | 17.75 | 0 | 0 | 0.01775 | 0 | 2.37 | 8.0864 | 0.06 | 0 | 0 | 17.78 | 0 | 5.21 | 0.05 | 0 | 17.75 | 0 | 0 | 0.01775 | 0 | 2.37 | 0.06 | 0 | 0
13.64 | 2 | 22 | 22 | 1269.5 | 22.71 | 0 | 27.51 | 0.21 | 0.05 | 0 | 25.04 | 0 | 0.02504 | 0 | 30.59 | 0.05 | 0.17 | 0 | 0 | 25.04 | 0 | 0.02504 | 0 | 25.49 | 0.05 | 0.17 | 0 | 0 | 18.64 | 0 | 23.44 | 0.02 | 0.05 | 0 | 18.64 | 0 | 0.0027876 | 0.015852 | 1.41 | 2.35 | 8.0182 | 0.06 | 0 | 0 | 18.64 | 0 | 5.46 | 0.05 | 0 | 18.64 | 0 | 0.0024163 | 0.016224 | 0.35 | 2.35 | 0.06 | 0 | 0
11.12 | 2 | 22 | 23 | 1270.5 | 24.43 | 0 | 29.6 | 0.23 | 0.05 | 0 | 26.76 | 0 | 0.02676 | 0 | 32.71 | 0.05 | 0.17 | 0 | 0 | 26.76 | 0 | 0.02676 | 0 | 27.26 | 0.05 | 0.17 | 0 | 0 | 20.15 | 0 | 25.12 | 0.02 | 0.05 | 0 | 20.16 | 0 | 0.0078183 | 0.012342 | 4.82 | 2.23 | 7.6088 | 0.06 | 0 | 0 | 20.16 | 0 | 5.91 | 0.05 | 0 | 20.16 | 0 | 0.0070147 | 0.013145 | 1.19 | 2.23 | 0.06 | 0 | 0
8.78 | 2 | 22 | 24 | 1271.5 | 26.21 | 0 | 31.74 | 0.24 | 0.05 | 0 | 28.54 | 0 | 0.02854 | 0 | 34.94 | 0.05 | 0.17 | 0 | 0 | 28.54 | 0 | 0.02854 | 0 | 29.12 | 0.05 | 0.17 | 0 | 0 | 21.55 | 0 | 26.66 | 0.02 | 0.05 | 0 | 21.55 | 0 | 0.011146 | 0.010404 | 7.75 | 2.12 | 7.2334 | 0.06 | 0 | 0 | 21.55 | 0 | 6.32 | 0.05 | 0 | 21.55 | 0 | 0.010214 | 0.011336 | 1.91 | 2.12 | 0.06 | 0 | 0
10.04 | 2 | 23 | 1 | 1272.5 | 26.77 | 0 | 32.39 | 0.25 | 0.05 | 0 | 29.09 | 0 | 0.02909 | 0 | 35.65 | 0.05 | 0.17 | 0 | 0 | 29.09 | 0 | 0.02909 | 0 | 29.71 | 0.05 | 0.17 | 0 | 0 | 21.74 | 0 | 26.87 | 0.03 | 0.05 | 0 | 21.74 | 0 | 0.01063 | 0.01111 | 7.15 | 2.19 | 7.4723 | 0.06 | 0 | 0 | 21.74 | 0 | 6.37 | 0.05 | 0 | 21.74 | 0 | 0.0096867 | 0.012053 | 1.76 | 2.19 | 0.06 | 0 | 0
9.5 | 2 | 23 | 2 | 1273.5 | 27.39 | 0 | 33.17 | 0.25 | 0.05 | 0 | 29.68 | 0 | 0.02968 | 0 | 36.39 | 0.05 | 0.17 | 0 | 0 | 29.68 | 0 | 0.02968 | 0 | 30.33 | 0.05 | 0.17 | 0 | 0 | 22.28 | 0 | 27.46 | 0.03 | 0.05 | 0 | 22.27 | 0 | 0.01166 | 0.01061 | 8.1 | 2.16 | 7.3699 | 0.06 | 0 | 0 | 22.27 | 0 | 6.53 | 0.05 | 0 | 22.27 | 0 | 0.010707 | 0.011563 | 2 | 2.16 | 0.06 | 0 | 0
8.96 | 2 | 23 | 3 | 1274.5 | 28.02 | 0 | 33.93 | 0.26 | 0.05 | 0 | 30.31 | 0 | 0.03031 | 0 | 37.16 | 0.05 | 0.17 | 0 | 0 | 30.31 | 0 | 0.03031 | 0 | 30.97 | 0.05 | 0.17 | 0 | 0 | 22.78 | 0 | 28 | 0.03 | 0.05 | 0 | 22.78 | 0 | 0.012595 | 0.010185 | 9.03 | 2.14 | 7.3017 | 0.06 | 0 | 0 | 22.78 | 0 | 6.68 | 0.05 | 0 | 22.78 | 0 | 0.011599 | 0.011181 | 2.22 | 2.14 | 0.06 | 0 | 0
8.42 | 2 | 23 | 4 | 1275.5 | 28.53 | 0 | 34.55 | 0.26 | 0.05 | 0 | 30.82 | 0 | 0.03082 | 0 | 37.8 | 0.05 | 0.17 | 0 | 0 | 30.82 | 0 | 0.03082 | 0 | 31.5 | 0.05 | 0.17 | 0 | 0 | 23.18 | 0 | 28.44 | 0.03 | 0.05 | 0 | 23.17 | 0 | 0.013237 | 0.0099327 | 9.64 | 2.12 | 7.2334 | 0.06 | 0 | 0 | 23.16 | 0 | 6.79 | 0.05 | 0 | 23.17 | 0 | 0.01223 | 0.01094 | 2.37 | 2.12 | 0.06 | 0 | 0
7.88 | 2 | 23 | 5 | 1276.5 | 29.01 | 0 | 35.13 | 0.27 | 0.05 | 0 | 31.3 | 0 | 0.0313 | 0 | 38.39 | 0.05 | 0.17 | 0 | 0 | 31.3 | 0 | 0.0313 | 0 | 31.99 | 0.05 | 0.17 | 0 | 0 | 23.56 | 0 | 28.85 | 0.03 | 0.05 | 0 | 23.55 | 0 | 0.013987 | 0.009563 | 10.43 | 2.09 | 7.1311 | 0.06 | 0 | 0 | 23.55 | 0 | 6.9 | 0.05 | 0 | 23.55 | 0 | 0.012988 | 0.010562 | 2.57 | 2.09 | 0.06 | 0 | 0
7.34 | 2 | 23 | 6 | 1277.5 | 29.43 | 0 | 35.64 | 0.27 | 0.05 | 0 | 31.72 | 0 | 0.03172 | 0 | 38.92 | 0.05 | 0.17 | 0 | 0 | 31.72 | 0 | 0.03172 | 0 | 32.43 | 0.05 | 0.17 | 0 | 0 | 23.89 | 0 | 29.21 | 0.03 | 0.05 | 0 | 23.88 | 0 | 0.014632 | 0.0092484 | 11.12 | 2.06 | 7.0287 | 0.06 | 0 | 0 | 23.88 | 0 | 7 | 0.05 | 0 | 23.88 | 0 | 0.013631 | 0.010248 | 2.74 | 2.06 | 0.06 | 0 | 0
5 | 2 | 23 | 7 | 1278.5 | 30.31 | 0 | 36.71 | 0.28 | 0.05 | 0 | 32.59 | 0 | 0.03259 | 0 | 40.01 | 0.05 | 0.17 | 0 | 0 | 32.59 | 0 | 0.03259 | 0 | 33.34 | 0.05 | 0.17 | 0 | 0 | 24.69 | 0 | 30.08 | 0.03 | 0.05 | 0 | 24.68 | 0 | 0.01656 | 0.0081198 | 13.5 | 1.94 | 6.6193 | 0.06 | 0 | 0 | 24.68 | 0 | 7.23 | 0.05 | 0 | 24.68 | 0 | 0.015577 | 0.0091025 | 3.32 | 1.94 | 0.06 | 0 | 0
4.46 | 2 | 23 | 8 | 1279.5 | 30.25 | 0 | 36.61 | 0.28 | 0.05 | 0 | 32.56 | 0 | 0.03256 | 0 | 39.96 | 0.05 | 0.17 | 0 | 0 | 32.56 | 0 | 0.03256 | 0 | 33.3 | 0.05 | 0.17 | 0 | 0 | 24.41 | 0 | 29.77 | 0.03 | 0.05 | 0 | 24.43 | 0 | 0.016484 | 0.0079457 | 13.52 | 1.91 | 6.5169 | 0.06 | 0 | 0 | 24.43 | 0 | 7.16 | 0.05 | 0 | 24.43 | 0 | 0.015525 | 0.0089048 | 3.33 | 1.91 | 0.06 | 0 | 0
5.54 | 2 | 23 | 9 | 1280.5 | 29 | 0 | 35.08 | 0.27 | 0.05 | 0 | 31.32 | 0 | 0.03132 | 0 | 38.42 | 0.05 | 0.17 | 0 | 0 | 31.32 | 0 | 0.03132 | 0 | 32.02 | 0.05 | 0.17 | 0 | 0 | 23.23 | 0 | 28.49 | 0.03 | 0.05 | 0 | 23.22 | 0 | 0.014598 | 0.0086222 | 11.38 | 1.97 | 6.7216 | 0.06 | 0 | 0 | 23.22 | 0 | 6.8 | 0.05 | 0 | 23.22 | 0 | 0.01363 | 0.0095898 | 2.8 | 1.97 | 0.06 | 0 | 0
5 | 2 | 23 | 10 | 1281.5 | 26.64 | 0 | 32.22 | 0.25 | 0.05 | 0 | 28.98 | 0 | 0.02898 | 0 | 35.49 | 0.05 | 0.17 | 0 | 0 | 28.98 | 0 | 0.02898 | 0 | 29.58 | 0.05 | 0.17 | 0 | 0 | 21.14 | 0 | 26.22 | 0.02 | 0.05 | 0 | 21.15 | 0 | 0.012323 | 0.0088275 | 9.24 | 1.94 | 6.6193 | 0.06 | 0 | 0 | 21.15 | 0 | 6.2 | 0.05 | 0 | 21.15 | 0 | 0.011404 | 0.0097461 | 2.27 | 1.94 | 0.06 | 0 | 0
6.26 | 2 | 23 | 11 | 1282.5 | 22.78 | 0 | 27.53 | 0.21 | 0.05 | 0 | 25.18 | 0 | 0.02518 | 0 | 30.73 | 0.05 | 0.17 | 0 | 0 | 25.18 | 0 | 0.02518 | 0 | 25.6 | 0.05 | 0.17 | 0 | 0 | 17.79 | 0 | 22.49 | 0.02 | 0.05 | 0 | 17.8 | 0 | 0.0070238 | 0.010776 | 4.47 | 2.01 | 6.8581 | 0.06 | 0 | 0 | 17.8 | 0 | 5.22 | 0.05 | 0 | 17.8 | 0 | 0.0062958 | 0.011504 | 1.1 | 2.01 | 0.06 | 0 | 0
9.32 | 2 | 23 | 12 | 1283.5 | 18.52 | 0 | 22.38 | 0.17 | 0.05 | 0 | 21.01 | 0 | 0.02101 | 0 | 25.49 | 0.05 | 0.17 | 0 | 0 | 21.01 | 0 | 0.02101 | 0 | 21.25 | 0.05 | 0.17 | 0 | 0 | 14.36 | 0 | 18.58 | 0.02 | 0.05 | 0 | 14.36 | 0 | 0 | 0.01436 | 0 | 1.98 | 6.7558 | 0.06 | 0 | 0 | 14.36 | 0 | 4.21 | 0.05 | 0 | 14.36 | 0 | 0 | 0.01436 | 0 | 1.98 | 0.06 | 0 | 0
8.78 | 2 | 23 | 13 | 1284.5 | 16.84 | 0 | 20.4 | 0.16 | 0.05 | 0 | 19.32 | 0 | 0.01932 | 0 | 23.36 | 0.05 | 0.17 | 0 | 0 | 19.32 | 0 | 0.01932 | 0 | 19.46 | 0.05 | 0.17 | 0 | 0 | 13.62 | 0 | 17.73 | 0.02 | 0.05 | 0 | 13.62 | 0 | 0 | 0.01362 | 0 | 1.87 | 6.3804 | 0.05 | 0 | 0 | 13.62 | 0 | 3.99 | 0.05 | 0 | 13.62 | 0 | 0 | 0.01362 | 0 | 1.87 | 0.05 | 0 | 0
10.04 | 2 | 23 | 14 | 1285.5 | 14.54 | 0 | 17.58 | 0.13 | 0.05 | 0 | 17.16 | 0 | 0.01716 | 0 | 20.64 | 0.05 | 0.17 | 0 | 0 | 17.16 | 0 | 0.01716 | 0 | 17.2 | 0.05 | 0.17 | 0 | 0 | 11.66 | 0 | 15.41 | 0.01 | 0.05 | 0 | 11.66 | 0 | 0 | 0.01166 | 0 | 1.51 | 5.1521 | 0.04 | 0 | 0 | 11.66 | 0 | 3.42 | 0.05 | 0 | 11.66 | 0 | 0 | 0.01166 | 0 | 1.51 | 0.04 | 0 | 0
7.7 | 2 | 23 | 15 | 1286.5 | 15.82 | 0 | 19.21 | 0.15 | 0.05 | 0 | 18.4 | 0 | 0.0184 | 0 | 22.23 | 0.05 | 0.17 | 0 | 0 | 18.4 | 0 | 0.0184 | 0 | 18.52 | 0.05 | 0.17 | 0 | 0 | 13.41 | 0 | 17.48 | 0.02 | 0.05 | 0 | 13.42 | 0 | 0 | 0.01342 | 0 | 1.87 | 6.3804 | 0.05 | 0 | 0 | 13.42 | 0 | 3.93 | 0.05 | 0 | 13.42 | 0 | 0 | 0.01342 | 0 | 1.87 | 0.05 | 0 | 0
8.96 | 2 | 23 | 16 | 1287.5 | 17.17 | 0 | 20.81 | 0.16 | 0.05 | 0 | 19.76 | 0 | 0.01976 | 0 | 23.91 | 0.05 | 0.17 | 0 | 0 | 19.76 | 0 | 0.01976 | 0 | 19.93 | 0.05 | 0.17 | 0 | 0 | 14.43 | 0 | 18.66 | 0.02 | 0.05 | 0 | 14.44 | 0 | 0 | 0.01444 | 0 | 2 | 6.824 | 0.06 | 0 | 0 | 14.44 | 0 | 4.23 | 0.05 | 0 | 14.44 | 0 | 0 | 0.01444 | 0 | 2 | 0.06 | 0 | 0
8.42 | 2 | 23 | 17 | 1288.5 | 18.21 | 0 | 22.06 | 0.17 | 0.05 | 0 | 20.76 | 0 | 0.02076 | 0 | 25.23 | 0.05 | 0.17 | 0 | 0 | 20.76 | 0 | 0.02076 | 0 | 21.03 | 0.05 | 0.17 | 0 | 0 | 15.21 | 0 | 19.56 | 0.02 | 0.05 | 0 | 15.2 | 0 | 0.00038904 | 0.014811 | 0.19 | 2.12 | 7.2334 | 0.06 | 0 | 0 | 15.2 | 0 | 4.46 | 0.05 | 0 | 15.2 | 0 | 0.00035023 | 0.01485 | 0.05 | 2.12 | 0.06 | 0 | 0
6.08 | 2 | 23 | 18 | 1289.5 | 20.82 | 0 | 25.25 | 0.19 | 0.05 | 0 | 23.2 | 0 | 0.0232 | 0 | 28.29 | 0.05 | 0.17 | 0 | 0 | 23.2 | 0 | 0.0232 | 0 | 23.57 | 0.05 | 0.17 | 0 | 0 | 17.64 | 0 | 22.33 | 0.02 | 0.05 | 0 | 17.64 | 0 | 0.0070286 | 0.010611 | 4.52 | 2 | 6.824 | 0.06 | 0 | 0 | 17.64 | 0 | 5.17 | 0.05 | 0 | 17.64 | 0 | 0.0062959 | 0.011344 | 1.11 | 2 | 0.06 | 0 | 0
5.36 | 2 | 23 | 19 | 1290.5 | 24.82 | 0 | 30.11 | 0.23 | 0.05 | 0 | 27.16 | 0 | 0.02716 | 0 | 33.22 | 0.05 | 0.17 | 0 | 0 | 27.16 | 0 | 0.02716 | 0 | 27.68 | 0.05 | 0.17 | 0 | 0 | 21 | 0 | 26.06 | 0.02 | 0.05 | 0 | 21.02 | 0 | 0.012036 | 0.0089836 | 8.96 | 1.96 | 6.6875 | 0.06 | 0 | 0 | 21.02 | 0 | 6.16 | 0.05 | 0 | 21.02 | 0 | 0.01114 | 0.0098799 | 2.21 | 1.96 | 0.06 | 0 | 0
4.82 | 2 | 23 | 20 | 1291.5 | 27.13 | 0 | 32.84 | 0.25 | 0.05 | 0 | 29.46 | 0 | 0.02946 | 0 | 36.12 | 0.05 | 0.17 | 0 | 0 | 29.46 | 0 | 0.02946 | 0 | 30.1 | 0.05 | 0.17 | 0 | 0 | 22.42 | 0 | 27.62 | 0.03 | 0.05 | 0 | 22.43 | 0 | 0.014091 | 0.0083389 | 11.07 | 1.92 | 6.551 | 0.06 | 0 | 0 | 22.43 | 0 | 6.57 | 0.05 | 0 | 22.43 | 0 | 0.013169 | 0.0092614 | 2.73 | 1.92 | 0.06 | 0 | 0
4.28 | 2 | 23 | 21 | 1292.5 | 29.27 | 0 | 35.44 | 0.27 | 0.05 | 0 | 31.53 | 0 | 0.03153 | 0 | 38.74 | 0.05 | 0.17 | 0 | 0 | 31.53 | 0 | 0.03153 | 0 | 32.28 | 0.05 | 0.17 | 0 | 0 | 24.08 | 0 | 29.42 | 0.03 | 0.05 | 0 | 24.08 | 0 | 0.016161 | 0.007919 | 13.23 | 1.9 | 6.4828 | 0.06 | 0 | 0 | 24.08 | 0 | 7.06 | 0.05 | 0 | 24.08 | 0 | 0.015213 | 0.0088667 | 3.26 | 1.9 | 0.06 | 0 | 0
3.74 | 2 | 23 | 22 | 1293.5 | 29.33 | 0 | 35.48 | 0.27 | 0.05 | 0 | 31.6 | 0 | 0.0316 | 0 | 38.8 | 0.05 | 0.17 | 0 | 0 | 31.6 | 0 | 0.0316 | 0 | 32.33 | 0.05 | 0.17 | 0 | 0 | 23.7 | 0 | 29.01 | 0.03 | 0.05 | 0 | 23.71 | 0 | 0.015936 | 0.0077737 | 13.08 | 1.87 | 6.3804 | 0.06 | 0 | 0 | 23.71 | 0 | 6.95 | 0.05 | 0 | 23.71 | 0 | 0.014999 | 0.0087107 | 3.22 | 1.87 | 0.06 | 0 | 0
1.4 | 2 | 23 | 23 | 1294.5 | 30.66 | 0 | 37.16 | 0.28 | 0.05 | 0 | 32.89 | 0 | 0.03289 | 0 | 40.4 | 0.05 | 0.17 | 0 | 0 | 32.89 | 0 | 0.03289 | 0 | 33.67 | 0.05 | 0.17 | 0 | 0 | 25.07 | 0 | 30.49 | 0.03 | 0.05 | 0 | 25.06 | 0 | 0.018243 | 0.0068167 | 15.98 | 1.75 | 5.971 | 0.06 | 0 | 0 | 25.06 | 0 | 7.35 | 0.05 | 0 | 25.06 | 0 | 0.017339 | 0.007721 | 3.93 | 1.75 | 0.06 | 0 | 0
0.86 | 2 | 23 | 24 | 1295.5 | 31.68 | 0 | 38.35 | 0.29 | 0.05 | 0 | 33.93 | 0 | 0.03393 | 0 | 41.66 | 0.05 | 0.17 | 0 | 0 | 33.93 | 0 | 0.03393 | 0 | 34.72 | 0.05 | 0.17 | 0 | 0 | 25.78 | 0 | 31.26 | 0.03 | 0.05 | 0 | 25.78 | 0 | 0.01925 | 0.0065299 | 17.2 | 1.71 | 5.8345 | 0.06 | 0 | 0 | 25.78 | 0 | 7.56 | 0.05 | 0 | 25.78 | 0 | 0.018358 | 0.0074215 | 4.23 | 1.71 | 0.06 | 0 | 0
-1.3 | 2 | 24 | 1 | 1296.5 | 32.96 | 0 | 39.92 | 0.3 | 0.05 | 0 | 35.2 | 0 | 0.0352 | 0 | 43.28 | 0.05 | 0.17 | 0 | 0 | 35.2 | 0 | 0.0352 | 0 | 36.06 | 0.05 | 0.17 | 0 | 0 | 26.87 | 0 | 32.43 | 0.03 | 0.05 | 0 | 26.87 | 0 | 0.021047 | 0.0058227 | 19.61 | 1.59 | 5.4251 | 0.06 | 0 | 0 | 26.87 | 0 | 7.87 | 0.05 | 0 | 26.87 | 0 | 0.020215 | 0.0066547 | 4.83 | 1.59 | 0.06 | 0 | 0
-3.64 | 2 | 24 | 2 | 1297.5 | 34.63 | 0 | 41.94 | 0.32 | 0.05 | 0 | 36.87 | 0 | 0.03687 | 0 | 45.36 | 0.05 | 0.17 | 0 | 0 | 36.87 | 0 | 0.03687 | 0 | 37.8 | 0.05 | 0.17 | 0 | 0 | 28.28 | 0 | 33.96 | 0.03 | 0.05 | 0 | 28.27 | 0 | 0.023195 | 0.0050753 | 22.61 | 1.45 | 4.9474 | 0.06 | 0 | 0 | 28.27 | 0 | 8.29 | 0.05 | 0 | 28.27 | 0 | 0.022431 | 0.0058392 | 5.57 | 1.45 | 0.06 | 0 | 0
-5.98 | 2 | 24 | 3 | 1298.5 | 36.08 | 0 | 43.69 | 0.33 | 0.05 | 0 | 38.33 | 0 | 0.03833 | 0 | 47.18 | 0.05 | 0.17 | 0 | 0 | 38.33 | 0 | 0.03833 | 0 | 39.32 | 0.05 | 0.17 | 0 | 0 | 29.42 | 0 | 35.17 | 0.03 | 0.05 | 0 | 29.39 | 0 | 0.025 | 0.00439 | 25.26 | 1.3 | 4.4356 | 0.06 | 0 | 0 | 29.39 | 0 | 8.61 | 0.05 | 0 | 29.39 | 0 | 0.024309 | 0.0050807 | 6.22 | 1.3 | 0.06 | 0 | 0
-8.32 | 2 | 24 | 4 | 1299.5 | 37.73 | 0 | 45.7 | 0.35 | 0.05 | 0 | 39.98 | 0 | 0.03998 | 0 | 49.25 | 0.05 | 0.17 | 0 | 0 | 39.98 | 0 | 0.03998 | 0 | 41.04 | 0.05 | 0.17 | 0 | 0 | 30.78 | 0 | 36.64 | 0.04 | 0.05 | 0 | 30.77 | 0 | 0.027037 | 0.0037332 | 28.17 | 1.14 | 3.8897 | 0.06 | 0 | 0 | 30.77 | 0 | 9.02 | 0.05 | 0 | 30.77 | 0 | 0.026423 | 0.0043467 | 6.93 | 1.14 | 0.06 | 0 | 0
-5.08 | 2 | 24 | 5 | 1300.5 | 37.2 | 0 | 45 | 0.34 | 0.05 | 0 | 39.47 | 0 | 0.03947 | 0 | 48.61 | 0.05 | 0.17 | 0 | 0 | 39.47 | 0 | 0.03947 | 0 | 40.51 | 0.05 | 0.17 | 0 | 0 | 29.93 | 0 | 35.73 | 0.03 | 0.05 | 0 | 29.93 | 0 | 0.025288 | 0.0046418 | 25.28 | 1.36 | 4.6403 | 0.06 | 0 | 0 | 29.93 | 0 | 8.77 | 0.05 | 0 | 29.93 | 0 | 0.02456 | 0.00537 | 6.22 | 1.36 | 0.06 | 0 | 0
-3.82 | 2 | 24 | 6 | 1301.5 | 36.92 | 0 | 44.71 | 0.34 | 0.05 | 0 | 39.16 | 0 | 0.03916 | 0 | 48.24 | 0.05 | 0.17 | 0 | 0 | 39.16 | 0 | 0.03916 | 0 | 40.2 | 0.05 | 0.17 | 0 | 0 | 29.79 | 0 | 35.58 | 0.03 | 0.05 | 0 | 29.83 | 0 | 0.024844 | 0.0049863 | 24.48 | 1.44 | 4.9133 | 0.06 | 0 | 0 | 29.83 | 0 | 8.74 | 0.05 | 0 | 29.83 | 0 | 0.02408 | 0.0057504 | 6.03 | 1.44 | 0.06 | 0 | 0
-4.36 | 2 | 24 | 7 | 1302.5 | 37.22 | 0 | 45.07 | 0.34 | 0.05 | 0 | 39.47 | 0 | 0.03947 | 0 | 48.58 | 0.05 | 0.17 | 0 | 0 | 39.47 | 0 | 0.03947 | 0 | 40.49 | 0.05 | 0.17 | 0 | 0 | 30.17 | 0 | 35.98 | 0.03 | 0.05 | 0 | 30.19 | 0 | 0.025386 | 0.0048044 | 25.24 | 1.4 | 4.7768 | 0.06 | 0 | 0 | 30.19 | 0 | 8.85 | 0.05 | 0 | 30.19 | 0 | 0.024636 | 0.005554 | 6.21 | 1.4 | 0.06 | 0 | 0
-6.7 | 2 | 24 | 8 | 1303.5 | 37.85 | 0 | 45.83 | 0.35 | 0.05 | 0 | 40.11 | 0 | 0.04011 | 0 | 49.39 | 0.05 | 0.17 | 0 | 0 | 40.11 | 0 | 0.04011 | 0 | 41.16 | 0.05 | 0.17 | 0 | 0 | 30.74 | 0 | 36.59 | 0.04 | 0.05 | 0 | 30.75 | 0 | 0.026581 | 0.0041694 | 27.19 | 1.25 | 4.265 | 0.06 | 0 | 0 | 30.75 | 0 | 9.01 | 0.05 | 0 | 30.75 | 0 | 0.025909 | 0.004841 | 6.69 | 1.25 | 0.06 | 0 | 0
-3.46 | 2 | 24 | 9 | 1304.5 | 35.29 | 0 | 42.65 | 0.32 | 0.05 | 0 | 37.6 | 0 | 0.0376 | 0 | 46.26 | 0.05 | 0.17 | 0 | 0 | 37.6 | 0 | 0.0376 | 0 | 38.55 | 0.05 | 0.17 | 0 | 0 | 28.1 | 0 | 33.75 | 0.03 | 0.05 | 0 | 28.07 | 0 | 0.02292 | 0.00515 | 22.17 | 1.46 | 4.9815 | 0.06 | 0 | 0 | 28.07 | 0 | 8.23 | 0.05 | 0 | 28.07 | 0 | 0.022148 | 0.0059223 | 5.46 | 1.46 | 0.06 | 0 | 0
1.4 | 2 | 24 | 10 | 1305.5 | 30.85 | 0 | 37.29 | 0.28 | 0.05 | 0 | 33.16 | 0 | 0.03316 | 0 | 40.74 | 0.05 | 0.17 | 0 | 0 | 33.16 | 0 | 0.03316 | 0 | 33.95 | 0.05 | 0.17 | 0 | 0 | 24.22 | 0 | 29.57 | 0.03 | 0.05 | 0 | 24.24 | 0 | 0.017295 | 0.0069448 | 14.87 | 1.75 | 5.971 | 0.06 | 0 | 0 | 24.24 | 0 | 7.1 | 0.05 | 0 | 24.24 | 0 | 0.016399 | 0.007841 | 3.66 | 1.75 | 0.06 | 0 | 0
5.18 | 2 | 24 | 11 | 1306.5 | 25.85 | 0 | 31.25 | 0.24 | 0.05 | 0 | 28.19 | 0 | 0.02819 | 0 | 34.48 | 0.05 | 0.17 | 0 | 0 | 28.19 | 0 | 0.02819 | 0 | 28.74 | 0.05 | 0.17 | 0 | 0 | 20.2 | 0 | 25.17 | 0.02 | 0.05 | 0 | 20.2 | 0 | 0.010965 | 0.0092352 | 7.94 | 1.96 | 6.6875 | 0.06 | 0 | 0 | 20.2 | 0 | 5.92 | 0.05 | 0 | 20.2 | 0 | 0.010074 | 0.010126 | 1.95 | 1.96 | 0.06 | 0 | 0
5.18 | 2 | 24 | 12 | 1307.5 | 22.63 | 0 | 27.38 | 0.21 | 0.05 | 0 | 25.01 | 0 | 0.02501 | 0 | 30.46 | 0.05 | 0.17 | 0 | 0 | 25.01 | 0 | 0.02501 | 0 | 25.39 | 0.05 | 0.17 | 0 | 0 | 18 | 0 | 22.73 | 0.02 | 0.05 | 0 | 17.99 | 0 | 0.0079539 | 0.010036 | 5.3 | 1.96 | 6.6875 | 0.06 | 0 | 0 | 17.99 | 0 | 5.27 | 0.05 | 0 | 17.99 | 0 | 0.007207 | 0.010783 | 1.31 | 1.96 | 0.06 | 0 | 0
8.96 | 2 | 24 | 13 | 1308.5 | 19.62 | 0 | 23.73 | 0.18 | 0.05 | 0 | 22.12 | 0 | 0.02212 | 0 | 26.83 | 0.05 | 0.17 | 0 | 0 | 22.12 | 0 | 0.02212 | 0 | 22.36 | 0.05 | 0.17 | 0 | 0 | 15.63 | 0 | 20.05 | 0.02 | 0.05 | 0 | 15.64 | 0 | 0.00077368 | 0.014866 | 0.38 | 2.14 | 7.3017 | 0.06 | 0 | 0 | 15.64 | 0 | 4.58 | 0.05 | 0 | 15.64 | 0 | 0.00063121 | 0.015009 | 0.09 | 2.14 | 0.06 | 0 | 0
9.14 | 2 | 24 | 14 | 1309.5 | 17.82 | 0 | 21.57 | 0.16 | 0.05 | 0 | 20.33 | 0 | 0.02033 | 0 | 24.61 | 0.05 | 0.17 | 0 | 0 | 20.33 | 0 | 0.02033 | 0 | 20.51 | 0.05 | 0.17 | 0 | 0 | 14.43 | 0 | 18.66 | 0.02 | 0.05 | 0 | 14.42 | 0 | 0 | 0.01442 | 0 | 1.99 | 6.7899 | 0.06 | 0 | 0 | 14.42 | 0 | 4.23 | 0.05 | 0 | 14.42 | 0 | 0 | 0.01442 | 0 | 1.99 | 0.06 | 0 | 0
10.94 | 2 | 24 | 15 | 1310.5 | 17.06 | 0 | 20.67 | 0.16 | 0.05 | 0 | 19.63 | 0 | 0.01963 | 0 | 23.74 | 0.05 | 0.17 | 0 | 0 | 19.63 | 0 | 0.01963 | 0 | 19.79 | 0.05 | 0.17 | 0 | 0 | 14.1 | 0 | 18.28 | 0.02 | 0.05 | 0 | 14.09 | 0 | 0 | 0.01409 | 0 | 1.88 | 6.4146 | 0.05 | 0 | 0 | 14.09 | 0 | 4.13 | 0.05 | 0 | 14.09 | 0 | 0 | 0.01409 | 0 | 1.88 | 0.05 | 0 | 0
11.12 | 2 | 24 | 16 | 1311.5 | 17.77 | 0 | 21.54 | 0.16 | 0.05 | 0 | 20.33 | 0 | 0.02033 | 0 | 24.64 | 0.05 | 0.17 | 0 | 0 | 20.33 | 0 | 0.02033 | 0 | 20.54 | 0.05 | 0.17 | 0 | 0 | 14.9 | 0 | 19.21 | 0.02 | 0.05 | 0 | 14.89 | 0 | 0 | 0.01489 | 0 | 2.01 | 6.8581 | 0.05 | 0 | 0 | 14.89 | 0 | 4.36 | 0.05 | 0 | 14.89 | 0 | 0 | 0.01489 | 0 | 2.01 | 0.05 | 0 | 0
11.3 | 2 | 24 | 17 | 1312.5 | 19.35 | 0 | 23.46 | 0.18 | 0.05 | 0 | 21.86 | 0 | 0.02186 | 0 | 26.56 | 0.05 | 0.17 | 0 | 0 | 21.86 | 0 | 0.02186 | 0 | 22.14 | 0.05 | 0.17 | 0 | 0 | 16.41 | 0 | 20.94 | 0.02 | 0.05 | 0 | 16.4 | 0 | 0 | 0.0164 | 0 | 2.25 | 7.677 | 0.06 | 0 | 0 | 16.4 | 0 | 4.81 | 0.05 | 0 | 16.4 | 0 | 0 | 0.0164 | 0 | 2.25 | 0.06 | 0 | 0
11.3 | 2 | 24 | 18 | 1313.5 | 20.93 | 0 | 25.36 | 0.19 | 0.05 | 0 | 23.39 | 0 | 0.02339 | 0 | 28.51 | 0.05 | 0.17 | 0 | 0 | 23.39 | 0 | 0.02339 | 0 | 23.75 | 0.05 | 0.17 | 0 | 0 | 17.62 | 0 | 22.3 | 0.02 | 0.05 | 0 | 17.62 | 0 | 0.0027667 | 0.014853 | 1.43 | 2.25 | 7.677 | 0.06 | 0 | 0 | 17.62 | 0 | 5.16 | 0.05 | 0 | 17.62 | 0 | 0.0023719 | 0.015248 | 0.35 | 2.25 | 0.06 | 0 | 0
9.68 | 2 | 24 | 19 | 1314.5 | 22.7 | 0 | 27.5 | 0.21 | 0.05 | 0 | 25.11 | 0 | 0.02511 | 0 | 30.67 | 0.05 | 0.17 | 0 | 0 | 25.11 | 0 | 0.02511 | 0 | 25.56 | 0.05 | 0.17 | 0 | 0 | 19.02 | 0 | 23.86 | 0.02 | 0.05 | 0 | 19 | 0 | 0.0066228 | 0.012377 | 3.98 | 2.18 | 7.4382 | 0.06 | 0 | 0 | 19 | 0 | 5.57 | 0.05 | 0 | 19 | 0 | 0.0058924 | 0.013108 | 0.98 | 2.18 | 0.06 | 0 | 0
9.86 | 2 | 24 | 20 | 1315.5 | 23.88 | 0 | 28.91 | 0.22 | 0.05 | 0 | 26.29 | 0 | 0.02629 | 0 | 32.14 | 0.05 | 0.17 | 0 | 0 | 26.29 | 0 | 0.02629 | 0 | 26.78 | 0.05 | 0.17 | 0 | 0 | 19.77 | 0 | 24.7 | 0.02 | 0.05 | 0 | 19.77 | 0 | 0.0077541 | 0.012016 | 4.8 | 2.18 | 7.4382 | 0.06 | 0 | 0 | 19.77 | 0 | 5.79 | 0.05 | 0 | 19.77 | 0 | 0.006943 | 0.012827 | 1.18 | 2.18 | 0.06 | 0 | 0
9.86 | 2 | 24 | 21 | 1316.5 | 25.11 | 0 | 30.41 | 0.23 | 0.05 | 0 | 27.48 | 0 | 0.02748 | 0 | 33.64 | 0.05 | 0.17 | 0 | 0 | 27.48 | 0 | 0.02748 | 0 | 28.03 | 0.05 | 0.17 | 0 | 0 | 20.72 | 0 | 25.75 | 0.02 | 0.05 | 0 | 20.72 | 0 | 0.0091912 | 0.011529 | 5.93 | 2.18 | 7.4382 | 0.06 | 0 | 0 | 20.72 | 0 | 6.07 | 0.05 | 0 | 20.72 | 0 | 0.0083108 | 0.012409 | 1.46 | 2.18 | 0.06 | 0 | 0
8.24 | 2 | 24 | 22 | 1317.5 | 26.96 | 0 | 32.66 | 0.25 | 0.05 | 0 | 29.31 | 0 | 0.02931 | 0 | 35.91 | 0.05 | 0.17 | 0 | 0 | 29.31 | 0 | 0.02931 | 0 | 29.93 | 0.05 | 0.17 | 0 | 0 | 22.28 | 0 | 27.46 | 0.03 | 0.05 | 0 | 22.29 | 0 | 0.012203 | 0.010087 | 8.71 | 2.11 | 7.1993 | 0.06 | 0 | 0 | 22.29 | 0 | 6.53 | 0.05 | 0 | 22.29 | 0 | 0.011224 | 0.011066 | 2.14 | 2.11 | 0.06 | 0 | 0
6.62 | 2 | 24 | 23 | 1318.5 | 29.03 | 0 | 35.17 | 0.27 | 0.05 | 0 | 31.37 | 0 | 0.03137 | 0 | 38.49 | 0.05 | 0.17 | 0 | 0 | 31.37 | 0 | 0.03137 | 0 | 32.07 | 0.05 | 0.17 | 0 | 0 | 23.94 | 0 | 29.26 | 0.03 | 0.05 | 0 | 23.94 | 0 | 0.01498 | 0.00896 | 11.58 | 2.03 | 6.9264 | 0.06 | 0 | 0 | 23.94 | 0 | 7.02 | 0.05 | 0 | 23.94 | 0 | 0.013981 | 0.0099586 | 2.85 | 2.03 | 0.06 | 0 | 0
6.62 | 2 | 24 | 24 | 1319.5 | 29.29 | 0 | 35.43 | 0.27 | 0.05 | 0 | 31.63 | 0 | 0.03163 | 0 | 38.82 | 0.05 | 0.17 | 0 | 0 | 31.63 | 0 | 0.03163 | 0 | 32.35 | 0.05 | 0.17 | 0 | 0 | 23.75 | 0 | 29.06 | 0.03 | 0.05 | 0 | 23.77 | 0 | 0.014786 | 0.0089838 | 11.4 | 2.03 | 6.9264 | 0.06 | 0 | 0 | 23.77 | 0 | 6.97 | 0.05 | 0 | 23.77 | 0 | 0.0138 | 0.0099696 | 2.81 | 2.03 | 0.06 | 0 | 0
6.8 | 2 | 25 | 1 | 1320.5 | 29.57 | 0 | 35.81 | 0.27 | 0.05 | 0 | 31.87 | 0 | 0.03187 | 0 | 39.14 | 0.05 | 0.17 | 0 | 0 | 31.87 | 0 | 0.03187 | 0 | 32.62 | 0.05 | 0.17 | 0 | 0 | 24.03 | 0 | 29.37 | 0.03 | 0.05 | 0 | 24.04 | 0 | 0.015025 | 0.0090154 | 11.6 | 2.04 | 6.9605 | 0.06 | 0 | 0 | 24.04 | 0 | 7.05 | 0.05 | 0 | 24.04 | 0 | 0.014032 | 0.010008 | 2.86 | 2.04 | 0.06 | 0 | 0
6.8 | 2 | 25 | 2 | 1321.5 | 29.78 | 0 | 36.06 | 0.27 | 0.05 | 0 | 32.09 | 0 | 0.03209 | 0 | 39.37 | 0.05 | 0.17 | 0 | 0 | 32.09 | 0 | 0.03209 | 0 | 32.81 | 0.05 | 0.17 | 0 | 0 | 24.22 | 0 | 29.57 | 0.03 | 0.05 | 0 | 24.2 | 0 | 0.015217 | 0.0089834 | 11.79 | 2.04 | 6.9605 | 0.06 | 0 | 0 | 24.2 | 0 | 7.09 | 0.05 | 0 | 24.2 | 0 | 0.014206 | 0.0099935 | 2.9 | 2.04 | 0.06 | 0 | 0
8.42 | 2 | 25 | 3 | 1322.5 | 29.56 | 0 | 35.78 | 0.27 | 0.05 | 0 | 31.87 | 0 | 0.03187 | 0 | 39.1 | 0.05 | 0.17 | 0 | 0 | 31.87 | 0 | 0.03187 | 0 | 32.58 | 0.05 | 0.17 | 0 | 0 | 23.93 | 0 | 29.26 | 0.03 | 0.05 | 0 | 23.94 | 0 | 0.014284 | 0.0096559 | 10.65 | 2.11 | 7.1993 | 0.06 | 0 | 0 | 23.94 | 0 | 7.02 | 0.05 | 0 | 23.94 | 0 | 0.013261 | 0.010679 | 2.62 | 2.11 | 0.06 | 0 | 0
10.58 | 2 | 25 | 4 | 1323.5 | 29.01 | 0 | 35.11 | 0.27 | 0.05 | 0 | 31.32 | 0 | 0.03132 | 0 | 38.42 | 0.05 | 0.17 | 0 | 0 | 31.32 | 0 | 0.03132 | 0 | 32.01 | 0.05 | 0.17 | 0 | 0 | 23.46 | 0 | 28.75 | 0.03 | 0.05 | 0 | 23.47 | 0 | 0.012732 | 0.010738 | 8.94 | 2.21 | 7.5405 | 0.06 | 0 | 0 | 23.47 | 0 | 6.88 | 0.05 | 0 | 23.47 | 0 | 0.011708 | 0.011762 | 2.2 | 2.21 | 0.06 | 0 | 0
11.3 | 2 | 25 | 5 | 1324.5 | 28.71 | 0 | 34.76 | 0.26 | 0.05 | 0 | 31.03 | 0 | 0.03103 | 0 | 38.04 | 0.05 | 0.17 | 0 | 0 | 31.03 | 0 | 0.03103 | 0 | 31.7 | 0.05 | 0.17 | 0 | 0 | 23.32 | 0 | 28.6 | 0.03 | 0.05 | 0 | 23.3 | 0 | 0.012214 | 0.011086 | 8.42 | 2.24 | 7.6429 | 0.06 | 0 | 0 | 23.3 | 0 | 6.83 | 0.05 | 0 | 23.3 | 0 | 0.01119 | 0.01211 | 2.07 | 2.24 | 0.06 | 0 | 0
13.64 | 2 | 25 | 6 | 1325.5 | 27.96 | 0 | 33.83 | 0.26 | 0.05 | 0 | 30.29 | 0 | 0.03029 | 0 | 37.11 | 0.05 | 0.17 | 0 | 0 | 30.29 | 0 | 0.03029 | 0 | 30.93 | 0.05 | 0.17 | 0 | 0 | 22.61 | 0 | 27.82 | 0.03 | 0.05 | 0 | 22.62 | 0 | 0.010141 | 0.012479 | 6.46 | 2.33 | 7.95 | 0.06 | 0 | 0 | 22.62 | 0 | 6.63 | 0.05 | 0 | 22.62 | 0 | 0.0091749 | 0.013445 | 1.59 | 2.33 | 0.06 | 0 | 0
15.8 | 2 | 25 | 7 | 1326.5 | 27.03 | 0 | 32.72 | 0.25 | 0.05 | 0 | 29.38 | 0 | 0.02938 | 0 | 35.97 | 0.05 | 0.17 | 0 | 0 | 29.38 | 0 | 0.02938 | 0 | 29.98 | 0.05 | 0.17 | 0 | 0 | 21.86 | 0 | 26.99 | 0.03 | 0.05 | 0 | 21.87 | 0 | 0.0076812 | 0.014189 | 4.47 | 2.42 | 8.257 | 0.06 | 0 | 0 | 21.87 | 0 | 6.41 | 0.05 | 0 | 21.87 | 0 | 0.0068344 | 0.015036 | 1.1 | 2.42 | 0.06 | 0 | 0
13.1 | 2 | 25 | 8 | 1327.5 | 26.68 | 0 | 32.3 | 0.25 | 0.05 | 0 | 29.04 | 0 | 0.02904 | 0 | 35.54 | 0.05 | 0.17 | 0 | 0 | 29.04 | 0 | 0.02904 | 0 | 29.62 | 0.05 | 0.17 | 0 | 0 | 21.71 | 0 | 26.84 | 0.03 | 0.05 | 0 | 21.71 | 0 | 0.0087944 | 0.012916 | 5.39 | 2.32 | 7.9158 | 0.06 | 0 | 0 | 21.71 | 0 | 6.36 | 0.05 | 0 | 21.71 | 0 | 0.0079108 | 0.013799 | 1.33 | 2.32 | 0.06 | 0 | 0
17.42 | 2 | 25 | 9 | 1328.5 | 23.59 | 0 | 28.5 | 0.22 | 0.05 | 0 | 26.03 | 0 | 0.02603 | 0 | 31.77 | 0.05 | 0.17 | 0 | 0 | 26.03 | 0 | 0.02603 | 0 | 26.48 | 0.05 | 0.17 | 0 | 0 | 18.69 | 0 | 23.49 | 0.02 | 0.05 | 0 | 18.69 | 0 | 0 | 0.01869 | 0 | 2.4 | 8.1888 | 0.06 | 0 | 0 | 18.69 | 0 | 5.48 | 0.05 | 0 | 18.69 | 0 | 0 | 0.01869 | 0 | 2.4 | 0.06 | 0 | 0
22.64 | 2 | 25 | 10 | 1329.5 | 19.08 | 0 | 23.05 | 0.18 | 0.05 | 0 | 21.54 | 0 | 0.02154 | 0 | 26.2 | 0.05 | 0.17 | 0 | 0 | 21.54 | 0 | 0.02154 | 0 | 21.83 | 0.05 | 0.17 | 0 | 0 | 14.9 | 0 | 19.21 | 0.02 | 0.05 | 0 | 14.89 | 0 | 0 | 0.01489 | 0 | 1.67 | 5.698 | 0.03 | 0 | 0 | 14.89 | 0 | 4.36 | 0.05 | 0 | 14.89 | 0 | 0 | 0.01489 | 0 | 1.67 | 0.03 | 0 | 0
27.68 | 2 | 25 | 11 | 1330.5 | 13.66 | 0 | 16.49 | 0.13 | 0.05 | 0 | 16.23 | 0 | 0.01623 | 0 | 19.52 | 0.05 | 0.17 | 0 | 0 | 16.23 | 0 | 0.01623 | 0 | 16.27 | 0.05 | 0.17 | 0 | 0 | 10.45 | 0 | 13.96 | 0.01 | 0.05 | 0 | 10.45 | 0 | 0 | 0.01045 | 0 | 0.95 | 3.2414 | 0.02 | 0 | 0 | 10.45 | 0 | 3.06 | 0.05 | 0 | 10.45 | 0 | 0 | 0.01045 | 0 | 0.95 | 0.02 | 0 | 0
34.16 | 2 | 25 | 12 | 1331.5 | 8.5 | 0 | 10.24 | 0.08 | 0.05 | 0 | 10.93 | 0 | 0 | 0.01093 | 0 | 1.04 | 0.08 | 0 | 0 | 10.93 | 0 | 0 | 0.01093 | 0 | 1.04 | 0.08 | 0 | 0 | 6.53 | 0 | 9 | 0.01 | 0.05 | 0 | 6.53 | 0 | 0 | 0.00653 | 0 | 0.53 | 1.8084 | 0.01 | 0 | 0 | 6.53 | 0 | 1.91 | 0.05 | 0 | 6.53 | 0 | 0 | 0.00653 | 0 | 0.53 | 0.01 | 0 | 0
38.3 | 2 | 25 | 13 | 1332.5 | 5 | 0 | 6.03 | 0.05 | 0.05 | 0 | 6.24 | 0 | 0 | 0.00624 | 0 | 0.61 | 0.04 | 0 | 0 | 6.24 | 0 | 0 | 0.00624 | 0 | 0.61 | 0.04 | 0 | 0 | 4.09 | 0 | 5.64 | 0 | 0.05 | 0 | 4.09 | 0 | 0 | 0.00409 | 0 | 0.37 | 1.2624 | 0.01 | 0 | 0 | 4.09 | 0 | 1.2 | 0.05 | 0 | 4.09 | 0 | 0 | 0.00409 | 0 | 0.37 | 0.01 | 0 | 0
38.48 | 2 | 25 | 14 | 1333.5 | 2.59 | 0 | 3.12 | 0.02 | 0.05 | 0 | 3.22 | 0 | 0 | 0.00322 | 0 | 0.34 | 0.02 | 0 | 0 | 3.22 | 0 | 0 | 0.00322 | 0 | 0.34 | 0.02 | 0 | 0 | 2.33 | 0 | 3.21 | 0 | 0.05 | 0 | 2.33 | 0 | 0 | 0.00233 | 0 | 0.23 | 0.78476 | 0 | 0 | 0 | 2.33 | 0 | 0.68 | 0.05 | 0 | 2.33 | 0 | 0 | 0.00233 | 0 | 0.23 | 0 | 0 | 0
39.92 | 2 | 25 | 15 | 1334.5 | 1.36 | 0 | 1.64 | 0.01 | 0.05 | 0 | 1.27 | 0 | 0 | 0.00127 | 0 | 0.16 | 0.01 | 0 | 0 | 1.27 | 0 | 0 | 0.00127 | 0 | 0.16 | 0.01 | 0 | 0 | 1.69 | 0 | 2.33 | 0 | 0.05 | 0 | 1.69 | 0 | 0 | 0.00169 | 0 | 0.16 | 0.54592 | 0 | 0 | 0 | 1.69 | 0 | 0.5 | 0.05 | 0 | 1.69 | 0 | 0 | 0.00169 | 0 | 0.16 | 0 | 0 | 0
41 | 2 | 25 | 16 | 1335.5 | 1.3 | 0 | 1.58 | 0.01 | 0.05 | 0 | 0.87 | 0 | 0 | 0.00087 | 0 | 0.12 | 0.01 | 0 | 0 | 0.87 | 0 | 0 | 0.00087 | 0 | 0.12 | 0.01 | 0 | 0 | 1.84 | 0 | 2.53 | 0 | 0.05 | 0 | 1.84 | 0 | 0 | 0.00184 | 0 | 0.18 | 0.61416 | 0 | 0 | 0 | 1.84 | 0 | 0.54 | 0.05 | 0 | 1.84 | 0 | 0 | 0.00184 | 0 | 0.18 | 0 | 0 | 0
38.66 | 2 | 25 | 17 | 1336.5 | 2.42 | 0 | 2.95 | 0.02 | 0.05 | 0 | 2.06 | 0 | 0 | 0.00206 | 0 | 0.24 | 0.01 | 0 | 0 | 2.06 | 0 | 0 | 0.00206 | 0 | 0.24 | 0.01 | 0 | 0 | 2.97 | 0 | 4.1 | 0 | 0.05 | 0 | 2.97 | 0 | 0 | 0.00297 | 0 | 0.28 | 0.95536 | 0 | 0 | 0 | 2.97 | 0 | 0.87 | 0.05 | 0 | 2.97 | 0 | 0 | 0.00297 | 0 | 0.28 | 0 | 0 | 0
36.86 | 2 | 25 | 18 | 1337.5 | 4.12 | 0 | 5.01 | 0.04 | 0.05 | 0 | 3.92 | 0 | 0 | 0.00392 | 0 | 0.42 | 0.03 | 0 | 0 | 3.92 | 0 | 0 | 0.00392 | 0 | 0.42 | 0.03 | 0 | 0 | 4.47 | 0 | 6.16 | 0.01 | 0.05 | 0 | 4.48 | 0 | 0 | 0.00448 | 0 | 0.4 | 1.3648 | 0.01 | 0 | 0 | 4.47 | 0 | 1.31 | 0.05 | 0 | 4.48 | 0 | 0 | 0.00448 | 0 | 0.4 | 0.01 | 0 | 0
35.6 | 2 | 25 | 19 | 1338.5 | 5.79 | 0 | 7.04 | 0.05 | 0.05 | 0 | 5.84 | 0 | 0 | 0.00584 | 0 | 0.6 | 0.04 | 0 | 0 | 5.84 | 0 | 0 | 0.00584 | 0 | 0.6 | 0.04 | 0 | 0 | 5.82 | 0 | 8.02 | 0.01 | 0.05 | 0 | 5.82 | 0 | 0 | 0.00582 | 0 | 0.49 | 1.6719 | 0.01 | 0 | 0 | 5.81 | 0 | 1.7 | 0.05 | 0 | 5.82 | 0 | 0 | 0.00582 | 0 | 0.49 | 0.01 | 0 | 0
34.16 | 2 | 25 | 20 | 1339.5 | 7.63 | 0 | 9.26 | 0.07 | 0.05 | 0 | 7.97 | 0 | 0 | 0.00797 | 0 | 0.81 | 0.06 | 0 | 0 | 7.97 | 0 | 0 | 0.00797 | 0 | 0.81 | 0.06 | 0 | 0 | 7.25 | 0 | 9.97 | 0.01 | 0.05 | 0 | 7.26 | 0 | 0 | 0.00726 | 0 | 0.57 | 1.9448 | 0.01 | 0 | 0 | 7.26 | 0 | 2.13 | 0.05 | 0 | 7.26 | 0 | 0 | 0.00726 | 0 | 0.57 | 0.01 | 0 | 0
33.08 | 2 | 25 | 21 | 1340.5 | 9.33 | 0 | 11.32 | 0.09 | 0.05 | 0 | 10.1 | 0 | 0 | 0.0101 | 0 | 1.03 | 0.08 | 0 | 0 | 10.1 | 0 | 0 | 0.0101 | 0 | 1.03 | 0.08 | 0 | 0 | 8.5 | 0 | 11.56 | 0.01 | 0.05 | 0 | 8.5 | 0 | 0 | 0.0085 | 0 | 0.64 | 2.1837 | 0.01 | 0 | 0 | 8.5 | 0 | 2.49 | 0.05 | 0 | 8.5 | 0 | 0 | 0.0085 | 0 | 0.64 | 0.01 | 0 | 0
33.44 | 2 | 25 | 22 | 1341.5 | 10.69 | 0 | 12.95 | 0.1 | 0.05 | 0 | 11.9 | 0 | 0 | 0.0119 | 0 | 1.2 | 0.1 | 0 | 0 | 11.9 | 0 | 0 | 0.0119 | 0 | 1.2 | 0.1 | 0 | 0 | 9.45 | 0 | 12.73 | 0.01 | 0.05 | 0 | 9.45 | 0 | 0 | 0.00945 | 0 | 0.78 | 2.6614 | 0.01 | 0 | 0 | 9.45 | 0 | 2.77 | 0.05 | 0 | 9.45 | 0 | 0 | 0.00945 | 0 | 0.78 | 0.01 | 0 | 0
32.54 | 2 | 25 | 23 | 1342.5 | 12.28 | 0 | 14.88 | 0.11 | 0.05 | 0 | 13.84 | 0 | 0 | 0.01384 | 0 | 1.4 | 0.12 | 0 | 0 | 13.84 | 0 | 0 | 0.01384 | 0 | 1.4 | 0.12 | 0 | 0 | 10.71 | 0 | 14.27 | 0.01 | 0.05 | 0 | 10.71 | 0 | 0 | 0.01071 | 0 | 0.97 | 3.3096 | 0.02 | 0 | 0 | 10.72 | 0 | 3.14 | 0.05 | 0 | 10.71 | 0 | 0 | 0.01071 | 0 | 0.97 | 0.02 | 0 | 0
32 | 2 | 25 | 24 | 1343.5 | 13.69 | 0 | 16.58 | 0.13 | 0.05 | 0 | 15.62 | 0 | 0 | 0.01562 | 0 | 1.58 | 0.13 | 0 | 0 | 15.62 | 0 | 0 | 0.01562 | 0 | 1.58 | 0.13 | 0 | 0 | 11.76 | 0 | 15.52 | 0.01 | 0.05 | 0 | 11.74 | 0 | 0 | 0.01174 | 0 | 1.15 | 3.9238 | 0.02 | 0 | 0 | 11.74 | 0 | 3.44 | 0.05 | 0 | 11.74 | 0 | 0 | 0.01174 | 0 | 1.15 | 0.02 | 0 | 0
32 | 2 | 26 | 1 | 1344.5 | 14.66 | 0 | 17.75 | 0.14 | 0.05 | 0 | 16.9 | 0 | 0 | 0.0169 | 0 | 1.72 | 0.15 | 0 | 0 | 16.9 | 0 | 0 | 0.0169 | 0 | 1.72 | 0.15 | 0 | 0 | 12.39 | 0 | 16.28 | 0.01 | 0.05 | 0 | 12.39 | 0 | 0 | 0.01239 | 0 | 1.27 | 4.3332 | 0.02 | 0 | 0 | 12.39 | 0 | 3.63 | 0.05 | 0 | 12.39 | 0 | 0 | 0.01239 | 0 | 1.27 | 0.02 | 0 | 0
32 | 2 | 26 | 2 | 1345.5 | 15.64 | 0 | 18.94 | 0.14 | 0.05 | 0 | 18.08 | 0 | 0 | 0.01808 | 0 | 1.83 | 0.16 | 0 | 0 | 18.08 | 0 | 0 | 0.01808 | 0 | 1.83 | 0.16 | 0 | 0 | 13.15 | 0 | 17.17 | 0.02 | 0.05 | 0 | 13.15 | 0 | 0 | 0.01315 | 0 | 1.37 | 4.6744 | 0.02 | 0 | 0 | 13.15 | 0 | 3.85 | 0.05 | 0 | 13.15 | 0 | 0 | 0.01315 | 0 | 1.37 | 0.02 | 0 | 0
36.86 | 2 | 26 | 3 | 1346.5 | 15.13 | 0 | 18.29 | 0.14 | 0.05 | 0 | 17.71 | 0 | 0 | 0.01771 | 0 | 1.83 | 0.16 | 0 | 0 | 17.71 | 0 | 0 | 0.01771 | 0 | 1.83 | 0.16 | 0 | 0 | 12.44 | 0 | 16.34 | 0.01 | 0.05 | 0 | 12.43 | 0 | 0 | 0.01243 | 0 | 1.32 | 4.5038 | 0.02 | 0 | 0 | 12.43 | 0 | 3.64 | 0.05 | 0 | 12.43 | 0 | 0 | 0.01243 | 0 | 1.32 | 0.02 | 0 | 0
36.32 | 2 | 26 | 4 | 1347.5 | 15.23 | 0 | 18.44 | 0.14 | 0.05 | 0 | 17.79 | 0 | 0 | 0.01779 | 0 | 1.83 | 0.16 | 0 | 0 | 17.79 | 0 | 0 | 0.01779 | 0 | 1.83 | 0.16 | 0 | 0 | 12.65 | 0 | 16.59 | 0.01 | 0.05 | 0 | 12.66 | 0 | 0 | 0.01266 | 0 | 1.34 | 4.5721 | 0.02 | 0 | 0 | 12.66 | 0 | 3.71 | 0.05 | 0 | 12.66 | 0 | 0 | 0.01266 | 0 | 1.34 | 0.02 | 0 | 0
32.18 | 2 | 26 | 5 | 1348.5 | 16.17 | 0 | 19.59 | 0.15 | 0.05 | 0 | 18.69 | 0 | 0 | 0.01869 | 0 | 1.88 | 0.17 | 0 | 0 | 18.69 | 0 | 0 | 0.01869 | 0 | 1.88 | 0.17 | 0 | 0 | 13.55 | 0 | 17.64 | 0.02 | 0.05 | 0 | 13.56 | 0 | 0 | 0.01356 | 0 | 1.43 | 4.8792 | 0.02 | 0 | 0 | 13.56 | 0 | 3.97 | 0.05 | 0 | 13.56 | 0 | 0 | 0.01356 | 0 | 1.43 | 0.02 | 0 | 0
26.42 | 2 | 26 | 6 | 1349.5 | 17.8 | 0 | 21.57 | 0.16 | 0.05 | 0 | 20.36 | 0 | 0.02036 | 0 | 24.75 | 0.05 | 0.17 | 0 | 0 | 20.36 | 0 | 0.02036 | 0 | 20.62 | 0.05 | 0.17 | 0 | 0 | 14.95 | 0 | 19.26 | 0.02 | 0.05 | 0 | 14.95 | 0 | 0 | 0.01495 | 0 | 1.74 | 5.9369 | 0.03 | 0 | 0 | 14.95 | 0 | 4.38 | 0.05 | 0 | 14.95 | 0 | 0 | 0.01495 | 0 | 1.74 | 0.03 | 0 | 0
24.08 | 2 | 26 | 7 | 1350.5 | 18.9 | 0 | 22.88 | 0.17 | 0.05 | 0 | 21.56 | 0 | 0.02156 | 0 | 26.19 | 0.05 | 0.17 | 0 | 0 | 21.56 | 0 | 0.02156 | 0 | 21.82 | 0.05 | 0.17 | 0 | 0 | 15.68 | 0 | 20.1 | 0.02 | 0.05 | 0 | 15.69 | 0 | 0 | 0.01569 | 0 | 1.88 | 6.4146 | 0.04 | 0 | 0 | 15.69 | 0 | 4.6 | 0.05 | 0 | 15.69 | 0 | 0 | 0.01569 | 0 | 1.88 | 0.04 | 0 | 0
27.14 | 2 | 26 | 8 | 1351.5 | 18.28 | 0 | 22.1 | 0.17 | 0.05 | 0 | 20.92 | 0 | 0.02092 | 0 | 25.43 | 0.05 | 0.17 | 0 | 0 | 20.92 | 0 | 0.02092 | 0 | 21.19 | 0.05 | 0.17 | 0 | 0 | 14.85 | 0 | 19.15 | 0.02 | 0.05 | 0 | 14.84 | 0 | 0 | 0.01484 | 0 | 1.69 | 5.7663 | 0.03 | 0 | 0 | 14.85 | 0 | 4.35 | 0.05 | 0 | 14.84 | 0 | 0 | 0.01484 | 0 | 1.69 | 0.03 | 0 | 0
28.4 | 2 | 26 | 9 | 1352.5 | 17.96 | 0 | 21.74 | 0.17 | 0.05 | 0 | 20.53 | 0 | 0.02053 | 0 | 24.96 | 0.05 | 0.17 | 0 | 0 | 20.53 | 0 | 0.02053 | 0 | 20.8 | 0.05 | 0.17 | 0 | 0 | 14.69 | 0 | 18.96 | 0.02 | 0.05 | 0 | 14.68 | 0 | 0 | 0.01468 | 0 | 1.63 | 5.5616 | 0.03 | 0 | 0 | 14.68 | 0 | 4.3 | 0.05 | 0 | 14.68 | 0 | 0 | 0.01468 | 0 | 1.63 | 0.03 | 0 | 0
28.76 | 2 | 26 | 10 | 1353.5 | 17.86 | 0 | 21.63 | 0.16 | 0.05 | 0 | 20.44 | 0 | 0.02044 | 0 | 24.8 | 0.05 | 0.17 | 0 | 0 | 20.44 | 0 | 0.02044 | 0 | 20.67 | 0.05 | 0.17 | 0 | 0 | 14.64 | 0 | 18.91 | 0.02 | 0.05 | 0 | 14.65 | 0 | 0 | 0.01465 | 0 | 1.61 | 5.4933 | 0.03 | 0 | 0 | 14.65 | 0 | 4.29 | 0.05 | 0 | 14.65 | 0 | 0 | 0.01465 | 0 | 1.61 | 0.03 | 0 | 0
28.04 | 2 | 26 | 11 | 1354.5 | 17.93 | 0 | 21.71 | 0.17 | 0.05 | 0 | 20.51 | 0 | 0.02051 | 0 | 24.89 | 0.05 | 0.17 | 0 | 0 | 20.51 | 0 | 0.02051 | 0 | 20.74 | 0.05 | 0.17 | 0 | 0 | 14.74 | 0 | 19.02 | 0.02 | 0.05 | 0 | 14.74 | 0 | 0 | 0.01474 | 0 | 1.62 | 5.5274 | 0.03 | 0 | 0 | 14.74 | 0 | 4.32 | 0.05 | 0 | 14.74 | 0 | 0 | 0.01474 | 0 | 1.62 | 0.03 | 0 | 0
28.4 | 2 | 26 | 12 | 1355.5 | 17.85 | 0 | 21.61 | 0.16 | 0.05 | 0 | 20.42 | 0 | 0.02042 | 0 | 24.78 | 0.05 | 0.17 | 0 | 0 | 20.42 | 0 | 0.02042 | 0 | 20.65 | 0.05 | 0.17 | 0 | 0 | 14.64 | 0 | 18.91 | 0.02 | 0.05 | 0 | 14.64 | 0 | 0 | 0.01464 | 0 | 1.59 | 5.4251 | 0.03 | 0 | 0 | 14.64 | 0 | 4.29 | 0.05 | 0 | 14.64 | 0 | 0 | 0.01464 | 0 | 1.59 | 0.03 | 0 | 0
29.3 | 2 | 26 | 13 | 1356.5 | 15.38 | 0 | 18.58 | 0.14 | 0.05 | 0 | 18 | 0 | 0.018 | 0 | 21.77 | 0.05 | 0.17 | 0 | 0 | 18 | 0 | 0.018 | 0 | 18.14 | 0.05 | 0.17 | 0 | 0 | 12.2 | 0 | 16.06 | 0.01 | 0.05 | 0 | 12.2 | 0 | 0 | 0.0122 | 0 | 1.2 | 4.0944 | 0.02 | 0 | 0 | 12.2 | 0 | 3.58 | 0.05 | 0 | 12.2 | 0 | 0 | 0.0122 | 0 | 1.2 | 0.02 | 0 | 0
28.4 | 2 | 26 | 14 | 1357.5 | 14.85 | 0 | 17.99 | 0.14 | 0.05 | 0 | 17.45 | 0 | 0.01745 | 0 | 21.08 | 0.05 | 0.17 | 0 | 0 | 17.45 | 0 | 0.01745 | 0 | 17.57 | 0.05 | 0.17 | 0 | 0 | 12.16 | 0 | 16 | 0.01 | 0.05 | 0 | 12.16 | 0 | 0 | 0.01216 | 0 | 1.24 | 4.2309 | 0.02 | 0 | 0 | 12.16 | 0 | 3.56 | 0.05 | 0 | 12.16 | 0 | 0 | 0.01216 | 0 | 1.24 | 0.02 | 0 | 0
29.3 | 2 | 26 | 15 | 1358.5 | 13.51 | 0 | 16.35 | 0.12 | 0.05 | 0 | 16.15 | 0 | 0.01615 | 0 | 19.42 | 0.05 | 0.17 | 0 | 0 | 16.15 | 0 | 0.01615 | 0 | 16.18 | 0.05 | 0.17 | 0 | 0 | 11 | 0 | 14.62 | 0.01 | 0.05 | 0 | 11.01 | 0 | 0 | 0.01101 | 0 | 1 | 3.412 | 0.02 | 0 | 0 | 11.01 | 0 | 3.23 | 0.05 | 0 | 11.01 | 0 | 0 | 0.01101 | 0 | 1 | 0.02 | 0 | 0
28.4 | 2 | 26 | 16 | 1359.5 | 14.24 | 0 | 17.27 | 0.13 | 0.05 | 0 | 16.84 | 0 | 0.01684 | 0 | 20.3 | 0.05 | 0.17 | 0 | 0 | 16.84 | 0 | 0.01684 | 0 | 16.92 | 0.05 | 0.17 | 0 | 0 | 11.99 | 0 | 15.81 | 0.01 | 0.05 | 0 | 12 | 0 | 0 | 0.012 | 0 | 1.15 | 3.9238 | 0.02 | 0 | 0 | 12 | 0 | 3.52 | 0.05 | 0 | 12 | 0 | 0 | 0.012 | 0 | 1.15 | 0.02 | 0 | 0
27.5 | 2 | 26 | 17 | 1360.5 | 14.47 | 0 | 17.53 | 0.13 | 0.05 | 0 | 17.08 | 0 | 0.01708 | 0 | 20.59 | 0.05 | 0.17 | 0 | 0 | 17.08 | 0 | 0.01708 | 0 | 17.16 | 0.05 | 0.17 | 0 | 0 | 12.09 | 0 | 15.92 | 0.01 | 0.05 | 0 | 12.09 | 0 | 0 | 0.01209 | 0 | 1.18 | 4.0262 | 0.02 | 0 | 0 | 12.09 | 0 | 3.54 | 0.05 | 0 | 12.09 | 0 | 0 | 0.01209 | 0 | 1.18 | 0.02 | 0 | 0
24.8 | 2 | 26 | 18 | 1361.5 | 15.05 | 0 | 18.23 | 0.14 | 0.05 | 0 | 17.61 | 0 | 0.01761 | 0 | 21.28 | 0.05 | 0.17 | 0 | 0 | 17.61 | 0 | 0.01761 | 0 | 17.73 | 0.05 | 0.17 | 0 | 0 | 12.63 | 0 | 16.56 | 0.01 | 0.05 | 0 | 12.62 | 0 | 0 | 0.01262 | 0 | 1.31 | 4.4697 | 0.02 | 0 | 0 | 12.62 | 0 | 3.7 | 0.05 | 0 | 12.62 | 0 | 0 | 0.01262 | 0 | 1.31 | 0.02 | 0 | 0
20.3 | 2 | 26 | 19 | 1362.5 | 16.82 | 0 | 20.4 | 0.16 | 0.05 | 0 | 19.34 | 0 | 0.01934 | 0 | 23.43 | 0.05 | 0.17 | 0 | 0 | 19.34 | 0 | 0.01934 | 0 | 19.53 | 0.05 | 0.17 | 0 | 0 | 14.24 | 0 | 18.44 | 0.02 | 0.05 | 0 | 14.25 | 0 | 0 | 0.01425 | 0 | 1.66 | 5.6639 | 0.03 | 0 | 0 | 14.25 | 0 | 4.18 | 0.05 | 0 | 14.25 | 0 | 0 | 0.01425 | 0 | 1.66 | 0.03 | 0 | 0
19.4 | 2 | 26 | 20 | 1363.5 | 18.04 | 0 | 21.84 | 0.17 | 0.05 | 0 | 20.57 | 0 | 0.02057 | 0 | 24.97 | 0.05 | 0.17 | 0 | 0 | 20.57 | 0 | 0.02057 | 0 | 20.81 | 0.05 | 0.17 | 0 | 0 | 15.07 | 0 | 19.4 | 0.02 | 0.05 | 0 | 15.06 | 0 | 0 | 0.01506 | 0 | 1.8 | 6.1416 | 0.04 | 0 | 0 | 15.06 | 0 | 4.41 | 0.05 | 0 | 15.06 | 0 | 0 | 0.01506 | 0 | 1.8 | 0.04 | 0 | 0
17.42 | 2 | 26 | 21 | 1364.5 | 19.36 | 0 | 23.45 | 0.18 | 0.05 | 0 | 21.85 | 0 | 0.02185 | 0 | 26.59 | 0.05 | 0.17 | 0 | 0 | 21.85 | 0 | 0.02185 | 0 | 22.16 | 0.05 | 0.17 | 0 | 0 | 16.11 | 0 | 20.59 | 0.02 | 0.05 | 0 | 16.1 | 0 | 0 | 0.0161 | 0 | 2.05 | 6.9946 | 0.05 | 0 | 0 | 16.1 | 0 | 4.72 | 0.05 | 0 | 16.1 | 0 | 0 | 0.0161 | 0 | 2.05 | 0.05 | 0 | 0
17.24 | 2 | 26 | 22 | 1365.5 | 20.46 | 0 | 24.77 | 0.19 | 0.05 | 0 | 22.92 | 0 | 0.02292 | 0 | 27.93 | 0.05 | 0.17 | 0 | 0 | 22.92 | 0 | 0.02292 | 0 | 23.27 | 0.05 | 0.17 | 0 | 0 | 16.91 | 0 | 21.5 | 0.02 | 0.05 | 0 | 16.91 | 0 | 0 | 0.01691 | 0 | 2.17 | 7.404 | 0.05 | 0 | 0 | 16.91 | 0 | 4.96 | 0.05 | 0 | 16.91 | 0 | 0 | 0.01691 | 0 | 2.17 | 0.05 | 0 | 0
19.04 | 2 | 26 | 23 | 1366.5 | 21.13 | 0 | 25.57 | 0.19 | 0.05 | 0 | 23.57 | 0 | 0.02357 | 0 | 28.74 | 0.05 | 0.17 | 0 | 0 | 23.57 | 0 | 0.02357 | 0 | 23.95 | 0.05 | 0.17 | 0 | 0 | 17.36 | 0 | 22.01 | 0.02 | 0.05 | 0 | 17.35 | 0 | 0 | 0.01735 | 0 | 2.15 | 7.3358 | 0.05 | 0 | 0 | 17.35 | 0 | 5.08 | 0.05 | 0 | 17.35 | 0 | 0 | 0.01735 | 0 | 2.15 | 0.05 | 0 | 0
18.86 | 2 | 26 | 24 | 1367.5 | 21.76 | 0 | 26.34 | 0.2 | 0.05 | 0 | 24.17 | 0 | 0.02417 | 0 | 29.49 | 0.05 | 0.17 | 0 | 0 | 24.17 | 0 | 0.02417 | 0 | 24.57 | 0.05 | 0.17 | 0 | 0 | 17.83 | 0 | 22.54 | 0.02 | 0.05 | 0 | 17.84 | 0 | 0 | 0.01784 | 0 | 2.23 | 7.6088 | 0.05 | 0 | 0 | 17.84 | 0 | 5.23 | 0.05 | 0 | 17.84 | 0 | 0 | 0.01784 | 0 | 2.23 | 0.05 | 0 | 0
18.68 | 2 | 27 | 1 | 1368.5 | 22.35 | 0 | 27.06 | 0.21 | 0.05 | 0 | 24.74 | 0 | 0.02474 | 0 | 30.2 | 0.05 | 0.17 | 0 | 0 | 24.74 | 0 | 0.02474 | 0 | 25.16 | 0.05 | 0.17 | 0 | 0 | 18.31 | 0 | 23.07 | 0.02 | 0.05 | 0 | 18.3 | 0 | 0 | 0.0183 | 0 | 2.3 | 7.8476 | 0.05 | 0 | 0 | 18.3 | 0 | 5.36 | 0.05 | 0 | 18.3 | 0 | 0 | 0.0183 | 0 | 2.3 | 0.05 | 0 | 0
18.5 | 2 | 27 | 2 | 1369.5 | 22.79 | 0 | 27.6 | 0.21 | 0.05 | 0 | 25.18 | 0 | 0.02518 | 0 | 30.74 | 0.05 | 0.17 | 0 | 0 | 25.18 | 0 | 0.02518 | 0 | 25.62 | 0.05 | 0.17 | 0 | 0 | 18.61 | 0 | 23.41 | 0.02 | 0.05 | 0 | 18.62 | 0 | 0 | 0.01862 | 0 | 2.36 | 8.0523 | 0.06 | 0 | 0 | 18.62 | 0 | 5.46 | 0.05 | 0 | 18.62 | 0 | 0 | 0.01862 | 0 | 2.36 | 0.06 | 0 | 0
18.5 | 2 | 27 | 3 | 1370.5 | 23.08 | 0 | 27.94 | 0.21 | 0.05 | 0 | 25.46 | 0 | 0.02546 | 0 | 31.09 | 0.05 | 0.17 | 0 | 0 | 25.46 | 0 | 0.02546 | 0 | 25.91 | 0.05 | 0.17 | 0 | 0 | 18.83 | 0 | 23.65 | 0.02 | 0.05 | 0 | 18.82 | 0 | 0 | 0.01882 | 0 | 2.41 | 8.2229 | 0.06 | 0 | 0 | 18.82 | 0 | 5.52 | 0.05 | 0 | 18.82 | 0 | 0 | 0.01882 | 0 | 2.41 | 0.06 | 0 | 0
18.32 | 2 | 27 | 4 | 1371.5 | 23.43 | 0 | 28.37 | 0.22 | 0.05 | 0 | 25.8 | 0 | 0.0258 | 0 | 31.51 | 0.05 | 0.17 | 0 | 0 | 25.8 | 0 | 0.0258 | 0 | 26.26 | 0.05 | 0.17 | 0 | 0 | 19.11 | 0 | 23.97 | 0.02 | 0.05 | 0 | 19.11 | 0 | 0.00019952 | 0.01891 | 0.09 | 2.5 | 8.53 | 0.06 | 0 | 0 | 19.11 | 0 | 5.6 | 0.05 | 0 | 19.11 | 0 | 0.00015167 | 0.018958 | 0.02 | 2.5 | 0.06 | 0 | 0
18.14 | 2 | 27 | 5 | 1372.5 | 23.56 | 0 | 28.52 | 0.22 | 0.05 | 0 | 25.93 | 0 | 0.02593 | 0 | 31.68 | 0.05 | 0.17 | 0 | 0 | 25.93 | 0 | 0.02593 | 0 | 26.4 | 0.05 | 0.17 | 0 | 0 | 19.18 | 0 | 24.05 | 0.02 | 0.05 | 0 | 19.18 | 0 | 0.00030971 | 0.01887 | 0.14 | 2.5 | 8.53 | 0.06 | 0 | 0 | 19.18 | 0 | 5.62 | 0.05 | 0 | 19.18 | 0 | 0.00030205 | 0.018878 | 0.04 | 2.5 | 0.06 | 0 | 0
17.96 | 2 | 27 | 6 | 1373.5 | 23.69 | 0 | 28.68 | 0.22 | 0.05 | 0 | 26.05 | 0 | 0.02605 | 0 | 31.83 | 0.05 | 0.17 | 0 | 0 | 26.05 | 0 | 0.02605 | 0 | 26.53 | 0.05 | 0.17 | 0 | 0 | 19.3 | 0 | 24.18 | 0.02 | 0.05 | 0 | 19.28 | 0 | 0.00065758 | 0.018622 | 0.3 | 2.49 | 8.4959 | 0.06 | 0 | 0 | 19.28 | 0 | 5.65 | 0.05 | 0 | 19.28 | 0 | 0.00052719 | 0.018753 | 0.07 | 2.49 | 0.06 | 0 | 0
17.96 | 2 | 27 | 7 | 1374.5 | 23.68 | 0 | 28.66 | 0.22 | 0.05 | 0 | 26.04 | 0 | 0.02604 | 0 | 31.82 | 0.05 | 0.17 | 0 | 0 | 26.04 | 0 | 0.02604 | 0 | 26.51 | 0.05 | 0.17 | 0 | 0 | 19.25 | 0 | 24.12 | 0.02 | 0.05 | 0 | 19.25 | 0 | 0.00033266 | 0.018917 | 0.15 | 2.5 | 8.53 | 0.06 | 0 | 0 | 19.25 | 0 | 5.64 | 0.05 | 0 | 19.25 | 0 | 0.00030315 | 0.018947 | 0.04 | 2.5 | 0.06 | 0 | 0
17.78 | 2 | 27 | 8 | 1375.5 | 23.44 | 0 | 28.37 | 0.22 | 0.05 | 0 | 25.82 | 0 | 0.02582 | 0 | 31.53 | 0.05 | 0.17 | 0 | 0 | 25.82 | 0 | 0.02582 | 0 | 26.27 | 0.05 | 0.17 | 0 | 0 | 19.02 | 0 | 23.86 | 0.02 | 0.05 | 0 | 19.03 | 0 | 0.0004394 | 0.018591 | 0.2 | 2.48 | 8.4618 | 0.06 | 0 | 0 | 19.03 | 0 | 5.58 | 0.05 | 0 | 19.03 | 0 | 0.00037609 | 0.018654 | 0.05 | 2.48 | 0.06 | 0 | 0
17.6 | 2 | 27 | 9 | 1376.5 | 23.3 | 0 | 28.21 | 0.21 | 0.05 | 0 | 25.68 | 0 | 0.02568 | 0 | 31.36 | 0.05 | 0.17 | 0 | 0 | 25.68 | 0 | 0.02568 | 0 | 26.13 | 0.05 | 0.17 | 0 | 0 | 18.95 | 0 | 23.78 | 0.02 | 0.05 | 0 | 18.95 | 0 | 0.00017748 | 0.018773 | 0.08 | 2.48 | 8.4618 | 0.06 | 0 | 0 | 18.95 | 0 | 5.55 | 0.05 | 0 | 18.95 | 0 | 0.0001516 | 0.018798 | 0.02 | 2.48 | 0.06 | 0 | 0
17.78 | 2 | 27 | 10 | 1377.5 | 22.6 | 0 | 27.34 | 0.21 | 0.05 | 0 | 24.99 | 0 | 0.02499 | 0 | 30.5 | 0.05 | 0.17 | 0 | 0 | 24.99 | 0 | 0.02499 | 0 | 25.41 | 0.05 | 0.17 | 0 | 0 | 18.26 | 0 | 23.02 | 0.02 | 0.05 | 0 | 18.27 | 0 | 0 | 0.01827 | 0 | 2.39 | 8.1547 | 0.06 | 0 | 0 | 18.27 | 0 | 5.35 | 0.05 | 0 | 18.27 | 0 | 0 | 0.01827 | 0 | 2.39 | 0.06 | 0 | 0
19.94 | 2 | 27 | 11 | 1378.5 | 20.79 | 0 | 25.14 | 0.19 | 0.05 | 0 | 23.21 | 0 | 0.02321 | 0 | 28.27 | 0.05 | 0.17 | 0 | 0 | 23.21 | 0 | 0.02321 | 0 | 23.56 | 0.05 | 0.17 | 0 | 0 | 16.65 | 0 | 21.21 | 0.02 | 0.05 | 0 | 16.63 | 0 | 0 | 0.01663 | 0 | 2.05 | 6.9946 | 0.05 | 0 | 0 | 16.63 | 0 | 4.87 | 0.05 | 0 | 16.63 | 0 | 0 | 0.01663 | 0 | 2.05 | 0.05 | 0 | 0
21.92 | 2 | 27 | 12 | 1379.5 | 18.32 | 0 | 22.15 | 0.17 | 0.05 | 0 | 20.77 | 0 | 0.02077 | 0 | 25.22 | 0.05 | 0.17 | 0 | 0 | 20.77 | 0 | 0.02077 | 0 | 21.02 | 0.05 | 0.17 | 0 | 0 | 14.57 | 0 | 18.83 | 0.02 | 0.05 | 0 | 14.58 | 0 | 0 | 0.01458 | 0 | 1.67 | 5.698 | 0.03 | 0 | 0 | 14.58 | 0 | 4.27 | 0.05 | 0 | 14.58 | 0 | 0 | 0.01458 | 0 | 1.67 | 0.03 | 0 | 0
22.28 | 2 | 27 | 13 | 1380.5 | 15.72 | 0 | 19 | 0.14 | 0.05 | 0 | 18.22 | 0 | 0.01822 | 0 | 22.01 | 0.05 | 0.17 | 0 | 0 | 18.22 | 0 | 0.01822 | 0 | 18.34 | 0.05 | 0.17 | 0 | 0 | 12.49 | 0 | 16.39 | 0.01 | 0.05 | 0 | 12.5 | 0 | 0 | 0.0125 | 0 | 1.37 | 4.6744 | 0.02 | 0 | 0 | 12.5 | 0 | 3.66 | 0.05 | 0 | 12.5 | 0 | 0 | 0.0125 | 0 | 1.37 | 0.02 | 0 | 0
22.46 | 2 | 27 | 14 | 1381.5 | 14.22 | 0 | 17.22 | 0.13 | 0.05 | 0 | 16.77 | 0 | 0.01677 | 0 | 20.18 | 0.05 | 0.17 | 0 | 0 | 16.77 | 0 | 0.01677 | 0 | 16.82 | 0.05 | 0.17 | 0 | 0 | 11.57 | 0 | 15.3 | 0.01 | 0.05 | 0 | 11.57 | 0 | 0 | 0.01157 | 0 | 1.23 | 4.1968 | 0.02 | 0 | 0 | 11.57 | 0 | 3.39 | 0.05 | 0 | 11.57 | 0 | 0 | 0.01157 | 0 | 1.23 | 0.02 | 0 | 0
22.82 | 2 | 27 | 15 | 1382.5 | 12.99 | 0 | 15.73 | 0.12 | 0.05 | 0 | 15.61 | 0 | 0.01561 | 0 | 18.72 | 0.05 | 0.17 | 0 | 0 | 15.61 | 0 | 0.01561 | 0 | 15.6 | 0.05 | 0.17 | 0 | 0 | 10.64 | 0 | 14.19 | 0.01 | 0.05 | 0 | 10.65 | 0 | 0 | 0.01065 | 0 | 1.09 | 3.7191 | 0.02 | 0 | 0 | 10.65 | 0 | 3.12 | 0.05 | 0 | 10.65 | 0 | 0 | 0.01065 | 0 | 1.09 | 0.02 | 0 | 0
21.2 | 2 | 27 | 16 | 1383.5 | 13.35 | 0 | 16.19 | 0.12 | 0.05 | 0 | 15.95 | 0 | 0.01595 | 0 | 19.17 | 0.05 | 0.17 | 0 | 0 | 15.95 | 0 | 0.01595 | 0 | 15.98 | 0.05 | 0.17 | 0 | 0 | 11.28 | 0 | 14.96 | 0.01 | 0.05 | 0 | 11.27 | 0 | 0 | 0.01127 | 0 | 1.21 | 4.1285 | 0.02 | 0 | 0 | 11.27 | 0 | 3.3 | 0.05 | 0 | 11.27 | 0 | 0 | 0.01127 | 0 | 1.21 | 0.02 | 0 | 0
19.58 | 2 | 27 | 17 | 1384.5 | 14.25 | 0 | 17.27 | 0.13 | 0.05 | 0 | 16.84 | 0 | 0.01684 | 0 | 20.29 | 0.05 | 0.17 | 0 | 0 | 16.84 | 0 | 0.01684 | 0 | 16.91 | 0.05 | 0.17 | 0 | 0 | 12.06 | 0 | 15.89 | 0.01 | 0.05 | 0 | 12.07 | 0 | 0 | 0.01207 | 0 | 1.37 | 4.6744 | 0.03 | 0 | 0 | 12.07 | 0 | 3.54 | 0.05 | 0 | 12.07 | 0 | 0 | 0.01207 | 0 | 1.37 | 0.03 | 0 | 0
19.94 | 2 | 27 | 18 | 1385.5 | 15.42 | 0 | 18.68 | 0.14 | 0.05 | 0 | 17.96 | 0 | 0.01796 | 0 | 21.71 | 0.05 | 0.17 | 0 | 0 | 17.96 | 0 | 0.01796 | 0 | 18.09 | 0.05 | 0.17 | 0 | 0 | 13.06 | 0 | 17.06 | 0.02 | 0.05 | 0 | 13.05 | 0 | 0 | 0.01305 | 0 | 1.5 | 5.118 | 0.03 | 0 | 0 | 13.05 | 0 | 3.83 | 0.05 | 0 | 13.05 | 0 | 0 | 0.01305 | 0 | 1.5 | 0.03 | 0 | 0
20.12 | 2 | 27 | 19 | 1386.5 | 16.8 | 0 | 20.35 | 0.15 | 0.05 | 0 | 19.3 | 0 | 0.0193 | 0 | 23.39 | 0.05 | 0.17 | 0 | 0 | 19.3 | 0 | 0.0193 | 0 | 19.49 | 0.05 | 0.17 | 0 | 0 | 14.17 | 0 | 18.36 | 0.02 | 0.05 | 0 | 14.17 | 0 | 0 | 0.01417 | 0 | 1.67 | 5.698 | 0.03 | 0 | 0 | 14.17 | 0 | 4.15 | 0.05 | 0 | 14.17 | 0 | 0 | 0.01417 | 0 | 1.67 | 0.03 | 0 | 0
20.48 | 2 | 27 | 20 | 1387.5 | 17.64 | 0 | 21.36 | 0.16 | 0.05 | 0 | 20.12 | 0 | 0.02012 | 0 | 24.43 | 0.05 | 0.17 | 0 | 0 | 20.12 | 0 | 0.02012 | 0 | 20.36 | 0.05 | 0.17 | 0 | 0 | 14.71 | 0 | 18.99 | 0.02 | 0.05 | 0 | 14.7 | 0 | 0 | 0.0147 | 0 | 1.74 | 5.9369 | 0.03 | 0 | 0 | 14.7 | 0 | 4.31 | 0.05 | 0 | 14.7 | 0 | 0 | 0.0147 | 0 | 1.74 | 0.03 | 0 | 0
18.86 | 2 | 27 | 21 | 1388.5 | 19.01 | 0 | 23.03 | 0.18 | 0.05 | 0 | 21.45 | 0 | 0.02145 | 0 | 26.09 | 0.05 | 0.17 | 0 | 0 | 21.45 | 0 | 0.02145 | 0 | 21.74 | 0.05 | 0.17 | 0 | 0 | 15.87 | 0 | 20.32 | 0.02 | 0.05 | 0 | 15.87 | 0 | 0 | 0.01587 | 0 | 1.97 | 6.7216 | 0.04 | 0 | 0 | 15.87 | 0 | 4.65 | 0.05 | 0 | 15.87 | 0 | 0 | 0.01587 | 0 | 1.97 | 0.04 | 0 | 0
19.22 | 2 | 27 | 22 | 1389.5 | 19.8 | 0 | 23.97 | 0.18 | 0.05 | 0 | 22.23 | 0 | 0.02223 | 0 | 27.06 | 0.05 | 0.17 | 0 | 0 | 22.23 | 0 | 0.02223 | 0 | 22.55 | 0.05 | 0.17 | 0 | 0 | 16.34 | 0 | 20.86 | 0.02 | 0.05 | 0 | 16.35 | 0 | 0 | 0.01635 | 0 | 2.04 | 6.9605 | 0.05 | 0 | 0 | 16.35 | 0 | 4.79 | 0.05 | 0 | 16.35 | 0 | 0 | 0.01635 | 0 | 2.04 | 0.05 | 0 | 0
17.6 | 2 | 27 | 23 | 1390.5 | 21.21 | 0 | 25.7 | 0.2 | 0.05 | 0 | 23.6 | 0 | 0.0236 | 0 | 28.78 | 0.05 | 0.17 | 0 | 0 | 23.6 | 0 | 0.0236 | 0 | 23.98 | 0.05 | 0.17 | 0 | 0 | 17.57 | 0 | 22.25 | 0.02 | 0.05 | 0 | 17.58 | 0 | 0 | 0.01758 | 0 | 2.31 | 7.8817 | 0.06 | 0 | 0 | 17.58 | 0 | 5.15 | 0.05 | 0 | 17.58 | 0 | 0 | 0.01758 | 0 | 2.31 | 0.06 | 0 | 0
18.14 | 2 | 27 | 24 | 1391.5 | 22.03 | 0 | 26.66 | 0.2 | 0.05 | 0 | 24.41 | 0 | 0.02441 | 0 | 29.78 | 0.05 | 0.17 | 0 | 0 | 24.41 | 0 | 0.02441 | 0 | 24.82 | 0.05 | 0.17 | 0 | 0 | 18.07 | 0 | 22.81 | 0.02 | 0.05 | 0 | 18.08 | 0 | 0 | 0.01808 | 0 | 2.38 | 8.1206 | 0.06 | 0 | 0 | 18.08 | 0 | 5.3 | 0.05 | 0 | 18.08 | 0 | 0 | 0.01808 | 0 | 2.38 | 0.06 | 0 | 0
18.5 | 2 | 28 | 1 | 1392.5 | 22.82 | 0 | 27.63 | 0.21 | 0.05 | 0 | 25.17 | 0 | 0.02517 | 0 | 30.74 | 0.05 | 0.17 | 0 | 0 | 25.17 | 0 | 0.02517 | 0 | 25.62 | 0.05 | 0.17 | 0 | 0 | 18.71 | 0 | 23.52 | 0.02 | 0.05 | 0 | 18.71 | 0 | 0 | 0.01871 | 0 | 2.48 | 8.4618 | 0.06 | 0 | 0 | 18.71 | 0 | 5.48 | 0.05 | 0 | 18.71 | 0 | 0 | 0.01871 | 0 | 2.48 | 0.06 | 0 | 0
19.04 | 2 | 28 | 2 | 1393.5 | 23.64 | 0 | 28.62 | 0.22 | 0.05 | 0 | 25.97 | 0 | 0.02597 | 0 | 31.74 | 0.05 | 0.17 | 0 | 0 | 25.97 | 0 | 0.02597 | 0 | 26.45 | 0.05 | 0.17 | 0 | 0 | 19.35 | 0 | 24.23 | 0.02 | 0.05 | 0 | 19.36 | 0 | 0.0011124 | 0.018248 | 0.52 | 2.5 | 8.53 | 0.06 | 0 | 0 | 19.36 | 0 | 5.67 | 0.05 | 0 | 19.36 | 0 | 0.00095696 | 0.018403 | 0.13 | 2.5 | 0.06 | 0 | 0
19.58 | 2 | 28 | 3 | 1394.5 | 24.1 | 0 | 29.18 | 0.22 | 0.05 | 0 | 26.44 | 0 | 0.02644 | 0 | 32.32 | 0.05 | 0.17 | 0 | 0 | 26.44 | 0 | 0.02644 | 0 | 26.93 | 0.05 | 0.17 | 0 | 0 | 19.68 | 0 | 24.6 | 0.02 | 0.05 | 0 | 19.66 | 0 | 0.00072389 | 0.018936 | 0.33 | 2.53 | 8.6324 | 0.06 | 0 | 0 | 19.66 | 0 | 5.76 | 0.05 | 0 | 19.66 | 0 | 0.00060261 | 0.019057 | 0.08 | 2.53 | 0.06 | 0 | 0
18.14 | 2 | 28 | 4 | 1395.5 | 24.14 | 0 | 29.22 | 0.22 | 0.05 | 0 | 26.46 | 0 | 0.02646 | 0 | 32.35 | 0.05 | 0.17 | 0 | 0 | 26.46 | 0 | 0.02646 | 0 | 26.96 | 0.05 | 0.17 | 0 | 0 | 19.61 | 0 | 24.52 | 0.02 | 0.05 | 0 | 19.61 | 0 | 0.0029629 | 0.016647 | 1.5 | 2.47 | 8.4276 | 0.06 | 0 | 0 | 19.61 | 0 | 5.75 | 0.05 | 0 | 19.61 | 0 | 0.0025548 | 0.017055 | 0.37 | 2.47 | 0.06 | 0 | 0
16.88 | 2 | 28 | 5 | 1396.5 | 24.47 | 0 | 29.63 | 0.23 | 0.05 | 0 | 26.79 | 0 | 0.02679 | 0 | 32.75 | 0.05 | 0.17 | 0 | 0 | 26.79 | 0 | 0.02679 | 0 | 27.29 | 0.05 | 0.17 | 0 | 0 | 19.96 | 0 | 24.91 | 0.02 | 0.05 | 0 | 19.94 | 0 | 0.0046342 | 0.015306 | 2.5 | 2.42 | 8.257 | 0.06 | 0 | 0 | 19.94 | 0 | 5.84 | 0.05 | 0 | 19.94 | 0 | 0.0040667 | 0.015873 | 0.62 | 2.42 | 0.06 | 0 | 0
17.42 | 2 | 28 | 6 | 1397.5 | 24.4 | 0 | 29.53 | 0.22 | 0.05 | 0 | 26.73 | 0 | 0.02673 | 0 | 32.67 | 0.05 | 0.17 | 0 | 0 | 26.73 | 0 | 0.02673 | 0 | 27.22 | 0.05 | 0.17 | 0 | 0 | 19.8 | 0 | 24.73 | 0.02 | 0.05 | 0 | 19.8 | 0 | 0.0040639 | 0.015736 | 2.15 | 2.44 | 8.3253 | 0.06 | 0 | 0 | 19.8 | 0 | 5.8 | 0.05 | 0 | 19.8 | 0 | 0.0035333 | 0.016267 | 0.53 | 2.44 | 0.06 | 0 | 0
15.98 | 2 | 28 | 7 | 1398.5 | 24.71 | 0 | 29.92 | 0.23 | 0.05 | 0 | 27.03 | 0 | 0.02703 | 0 | 33.05 | 0.05 | 0.17 | 0 | 0 | 27.03 | 0 | 0.02703 | 0 | 27.55 | 0.05 | 0.17 | 0 | 0 | 20.15 | 0 | 25.12 | 0.02 | 0.05 | 0 | 20.14 | 0 | 0.0058445 | 0.014295 | 3.32 | 2.38 | 8.1206 | 0.06 | 0 | 0 | 20.14 | 0 | 5.9 | 0.05 | 0 | 20.14 | 0 | 0.0051609 | 0.014979 | 0.82 | 2.38 | 0.06 | 0 | 0
16.52 | 2 | 28 | 8 | 1399.5 | 24.02 | 0 | 29.06 | 0.22 | 0.05 | 0 | 26.38 | 0 | 0.02638 | 0 | 32.22 | 0.05 | 0.17 | 0 | 0 | 26.38 | 0 | 0.02638 | 0 | 26.85 | 0.05 | 0.17 | 0 | 0 | 19.39 | 0 | 24.28 | 0.02 | 0.05 | 0 | 19.39 | 0 | 0.0036238 | 0.015766 | 1.89 | 2.41 | 8.2229 | 0.06 | 0 | 0 | 19.39 | 0 | 5.68 | 0.05 | 0 | 19.39 | 0 | 0.0031643 | 0.016226 | 0.47 | 2.41 | 0.06 | 0 | 0
17.06 | 2 | 28 | 9 | 1400.5 | 23.41 | 0 | 28.34 | 0.22 | 0.05 | 0 | 25.76 | 0 | 0.02576 | 0 | 31.46 | 0.05 | 0.17 | 0 | 0 | 25.76 | 0 | 0.02576 | 0 | 26.22 | 0.05 | 0.17 | 0 | 0 | 18.92 | 0 | 23.76 | 0.02 | 0.05 | 0 | 18.94 | 0 | 0.0030689 | 0.015871 | 1.59 | 2.41 | 8.2229 | 0.06 | 0 | 0 | 18.94 | 0 | 5.55 | 0.05 | 0 | 18.94 | 0 | 0.0026381 | 0.016302 | 0.39 | 2.41 | 0.06 | 0 | 0
19.22 | 2 | 28 | 10 | 1401.5 | 22.42 | 0 | 27.13 | 0.21 | 0.05 | 0 | 24.78 | 0 | 0.02478 | 0 | 30.23 | 0.05 | 0.17 | 0 | 0 | 24.78 | 0 | 0.02478 | 0 | 25.19 | 0.05 | 0.17 | 0 | 0 | 18.07 | 0 | 22.81 | 0.02 | 0.05 | 0 | 18.09 | 0 | 0 | 0.01809 | 0 | 2.42 | 8.257 | 0.06 | 0 | 0 | 18.09 | 0 | 5.3 | 0.05 | 0 | 18.09 | 0 | 0 | 0.01809 | 0 | 2.42 | 0.06 | 0 | 0
23.36 | 2 | 28 | 11 | 1402.5 | 19.18 | 0 | 23.16 | 0.18 | 0.05 | 0 | 21.61 | 0 | 0.02161 | 0 | 26.26 | 0.05 | 0.17 | 0 | 0 | 21.61 | 0 | 0.02161 | 0 | 21.88 | 0.05 | 0.17 | 0 | 0 | 15.09 | 0 | 19.43 | 0.02 | 0.05 | 0 | 15.09 | 0 | 0 | 0.01509 | 0 | 1.83 | 6.244 | 0.04 | 0 | 0 | 15.09 | 0 | 4.42 | 0.05 | 0 | 15.09 | 0 | 0 | 0.01509 | 0 | 1.83 | 0.04 | 0 | 0
25.7 | 2 | 28 | 12 | 1403.5 | 17.08 | 0 | 20.67 | 0.16 | 0.05 | 0 | 19.49 | 0 | 0.01949 | 0 | 23.62 | 0.05 | 0.17 | 0 | 0 | 19.49 | 0 | 0.01949 | 0 | 19.68 | 0.05 | 0.17 | 0 | 0 | 13.72 | 0 | 17.84 | 0.02 | 0.05 | 0 | 13.71 | 0 | 0 | 0.01371 | 0 | 1.59 | 5.4251 | 0.03 | 0 | 0 | 13.71 | 0 | 4.02 | 0.05 | 0 | 13.71 | 0 | 0 | 0.01371 | 0 | 1.59 | 0.03 | 0 | 0
26.06 | 2 | 28 | 13 | 1404.5 | 16.46 | 0 | 19.94 | 0.15 | 0.05 | 0 | 18.91 | 0 | 0.01891 | 0 | 22.85 | 0.05 | 0.17 | 0 | 0 | 18.91 | 0 | 0.01891 | 0 | 19.04 | 0.05 | 0.17 | 0 | 0 | 13.53 | 0 | 17.62 | 0.02 | 0.05 | 0 | 13.53 | 0 | 0 | 0.01353 | 0 | 1.54 | 5.2545 | 0.03 | 0 | 0 | 13.53 | 0 | 3.97 | 0.05 | 0 | 13.53 | 0 | 0 | 0.01353 | 0 | 1.54 | 0.03 | 0 | 0
28.4 | 2 | 28 | 14 | 1405.5 | 16.07 | 0 | 19.46 | 0.15 | 0.05 | 0 | 18.56 | 0 | 0.01856 | 0 | 22.42 | 0.05 | 0.17 | 0 | 0 | 18.56 | 0 | 0.01856 | 0 | 18.68 | 0.05 | 0.17 | 0 | 0 | 13.27 | 0 | 17.31 | 0.02 | 0.05 | 0 | 13.27 | 0 | 0 | 0.01327 | 0 | 1.43 | 4.8792 | 0.02 | 0 | 0 | 13.27 | 0 | 3.89 | 0.05 | 0 | 13.27 | 0 | 0 | 0.01327 | 0 | 1.43 | 0.02 | 0 | 0
29.3 | 2 | 28 | 15 | 1406.5 | 15.86 | 0 | 19.21 | 0.15 | 0.05 | 0 | 18.35 | 0 | 0.01835 | 0 | 22.19 | 0.05 | 0.17 | 0 | 0 | 18.35 | 0 | 0.01835 | 0 | 18.49 | 0.05 | 0.17 | 0 | 0 | 13.15 | 0 | 17.17 | 0.02 | 0.05 | 0 | 13.14 | 0 | 0 | 0.01314 | 0 | 1.38 | 4.7086 | 0.02 | 0 | 0 | 13.14 | 0 | 3.85 | 0.05 | 0 | 13.14 | 0 | 0 | 0.01314 | 0 | 1.38 | 0.02 | 0 | 0
30.02 | 2 | 28 | 16 | 1407.5 | 15.74 | 0 | 19.06 | 0.15 | 0.05 | 0 | 18.2 | 0 | 0 | 0.0182 | 0 | 1.83 | 0.16 | 0 | 0 | 18.2 | 0 | 0 | 0.0182 | 0 | 1.83 | 0.16 | 0 | 0 | 13.06 | 0 | 17.06 | 0.02 | 0.05 | 0 | 13.05 | 0 | 0 | 0.01305 | 0 | 1.35 | 4.6062 | 0.02 | 0 | 0 | 13.05 | 0 | 3.83 | 0.05 | 0 | 13.05 | 0 | 0 | 0.01305 | 0 | 1.35 | 0.02 | 0 | 0
28.4 | 2 | 28 | 17 | 1408.5 | 16.08 | 0 | 19.47 | 0.15 | 0.05 | 0 | 18.36 | 0 | 0.01836 | 0 | 22.36 | 0.05 | 0.17 | 0 | 0 | 18.36 | 0 | 0.01836 | 0 | 18.63 | 0.05 | 0.17 | 0 | 0 | 13.41 | 0 | 17.48 | 0.02 | 0.05 | 0 | 13.4 | 0 | 0 | 0.0134 | 0 | 1.44 | 4.9133 | 0.02 | 0 | 0 | 13.4 | 0 | 3.93 | 0.05 | 0 | 13.4 | 0 | 0 | 0.0134 | 0 | 1.44 | 0.02 | 0 | 0
27.32 | 2 | 28 | 18 | 1409.5 | 16.29 | 0 | 19.72 | 0.15 | 0.05 | 0 | 18.78 | 0 | 0.01878 | 0 | 22.67 | 0.05 | 0.17 | 0 | 0 | 18.78 | 0 | 0.01878 | 0 | 18.89 | 0.05 | 0.17 | 0 | 0 | 13.53 | 0 | 17.62 | 0.02 | 0.05 | 0 | 13.52 | 0 | 0 | 0.01352 | 0 | 1.49 | 5.0839 | 0.03 | 0 | 0 | 13.52 | 0 | 3.96 | 0.05 | 0 | 13.52 | 0 | 0 | 0.01352 | 0 | 1.49 | 0.03 | 0 | 0
26.6 | 2 | 28 | 19 | 1410.5 | 16.4 | 0 | 19.86 | 0.15 | 0.05 | 0 | 18.9 | 0 | 0.0189 | 0 | 22.89 | 0.05 | 0.17 | 0 | 0 | 18.9 | 0 | 0.0189 | 0 | 19.07 | 0.05 | 0.17 | 0 | 0 | 13.58 | 0 | 17.67 | 0.02 | 0.05 | 0 | 13.59 | 0 | 0 | 0.01359 | 0 | 1.54 | 5.2545 | 0.03 | 0 | 0 | 13.59 | 0 | 3.98 | 0.05 | 0 | 13.59 | 0 | 0 | 0.01359 | 0 | 1.54 | 0.03 | 0 | 0
25.88 | 2 | 28 | 20 | 1411.5 | 16.77 | 0 | 20.3 | 0.15 | 0.05 | 0 | 19.25 | 0 | 0.01925 | 0 | 23.32 | 0.05 | 0.17 | 0 | 0 | 19.25 | 0 | 0.01925 | 0 | 19.44 | 0.05 | 0.17 | 0 | 0 | 13.91 | 0 | 18.06 | 0.02 | 0.05 | 0 | 13.91 | 0 | 0 | 0.01391 | 0 | 1.63 | 5.5616 | 0.03 | 0 | 0 | 13.91 | 0 | 4.08 | 0.05 | 0 | 13.91 | 0 | 0 | 0.01391 | 0 | 1.63 | 0.03 | 0 | 0
25.52 | 2 | 28 | 21 | 1412.5 | 17.16 | 0 | 20.78 | 0.16 | 0.05 | 0 | 19.65 | 0 | 0.01965 | 0 | 23.81 | 0.05 | 0.17 | 0 | 0 | 19.65 | 0 | 0.01965 | 0 | 19.84 | 0.05 | 0.17 | 0 | 0 | 14.22 | 0 | 18.42 | 0.02 | 0.05 | 0 | 14.22 | 0 | 0 | 0.01422 | 0 | 1.69 | 5.7663 | 0.03 | 0 | 0 | 14.22 | 0 | 4.17 | 0.05 | 0 | 14.22 | 0 | 0 | 0.01422 | 0 | 1.69 | 0.03 | 0 | 0
22.1 | 2 | 28 | 22 | 1413.5 | 18.4 | 0 | 22.29 | 0.17 | 0.05 | 0 | 20.86 | 0 | 0.02086 | 0 | 25.33 | 0.05 | 0.17 | 0 | 0 | 20.86 | 0 | 0.02086 | 0 | 21.11 | 0.05 | 0.17 | 0 | 0 | 15.35 | 0 | 19.72 | 0.02 | 0.05 | 0 | 15.35 | 0 | 0 | 0.01535 | 0 | 1.93 | 6.5852 | 0.04 | 0 | 0 | 15.35 | 0 | 4.5 | 0.05 | 0 | 15.35 | 0 | 0 | 0.01535 | 0 | 1.93 | 0.04 | 0 | 0
18.32 | 2 | 28 | 23 | 1414.5 | 20.22 | 0 | 24.51 | 0.19 | 0.05 | 0 | 22.67 | 0 | 0.02267 | 0 | 27.6 | 0.05 | 0.17 | 0 | 0 | 22.67 | 0 | 0.02267 | 0 | 23 | 0.05 | 0.17 | 0 | 0 | 16.89 | 0 | 21.47 | 0.02 | 0.05 | 0 | 16.88 | 0 | 0 | 0.01688 | 0 | 2.25 | 7.677 | 0.05 | 0 | 0 | 16.88 | 0 | 4.95 | 0.05 | 0 | 16.88 | 0 | 0 | 0.01688 | 0 | 2.25 | 0.05 | 0 | 0
14.72 | 2 | 28 | 24 | 1415.5 | 22.2 | 0 | 26.89 | 0.2 | 0.05 | 0 | 24.62 | 0 | 0.02462 | 0 | 30.04 | 0.05 | 0.17 | 0 | 0 | 24.62 | 0 | 0.02462 | 0 | 25.04 | 0.05 | 0.17 | 0 | 0 | 18.45 | 0 | 23.23 | 0.02 | 0.05 | 0 | 18.44 | 0 | 0.0033307 | 0.015109 | 1.76 | 2.34 | 7.9841 | 0.06 | 0 | 0 | 18.44 | 0 | 5.4 | 0.05 | 0 | 18.44 | 0 | 0.0028625 | 0.015577 | 0.43 | 2.34 | 0.06 | 0 | 0
11.12 | 3 | 1 | 1 | 1416.5 | 24.26 | 0 | 29.38 | 0.22 | 0.05 | 0 | 26.64 | 0 | 0.02664 | 0 | 32.58 | 0.05 | 0.17 | 0 | 0 | 26.64 | 0 | 0.02664 | 0 | 27.15 | 0.05 | 0.17 | 0 | 0 | 20.06 | 0 | 25.02 | 0.02 | 0.05 | 0 | 20.06 | 0 | 0.0077597 | 0.0123 | 4.8 | 2.23 | 7.6088 | 0.06 | 0 | 0 | 20.06 | 0 | 5.88 | 0.05 | 0 | 20.06 | 0 | 0.0069416 | 0.013118 | 1.18 | 2.23 | 0.06 | 0 | 0
7.52 | 3 | 1 | 2 | 1417.5 | 26.32 | 0 | 31.87 | 0.24 | 0.05 | 0 | 28.66 | 0 | 0.02866 | 0 | 35.11 | 0.05 | 0.17 | 0 | 0 | 28.66 | 0 | 0.02866 | 0 | 29.26 | 0.05 | 0.17 | 0 | 0 | 21.67 | 0 | 26.79 | 0.03 | 0.05 | 0 | 21.67 | 0 | 0.011931 | 0.0097394 | 8.61 | 2.06 | 7.0287 | 0.06 | 0 | 0 | 21.67 | 0 | 6.35 | 0.05 | 0 | 21.67 | 0 | 0.010991 | 0.010679 | 2.12 | 2.06 | 0.06 | 0 | 0
3.74 | 3 | 1 | 3 | 1418.5 | 28.42 | 0 | 34.42 | 0.26 | 0.05 | 0 | 30.72 | 0 | 0.03072 | 0 | 37.69 | 0.05 | 0.17 | 0 | 0 | 30.72 | 0 | 0.03072 | 0 | 31.41 | 0.05 | 0.17 | 0 | 0 | 23.32 | 0 | 28.6 | 0.03 | 0.05 | 0 | 23.33 | 0 | 0.01552 | 0.0078097 | 12.68 | 1.87 | 6.3804 | 0.06 | 0 | 0 | 23.33 | 0 | 6.84 | 0.05 | 0 | 23.33 | 0 | 0.014587 | 0.0087429 | 3.12 | 1.87 | 0.06 | 0 | 0
-0.04 | 3 | 1 | 4 | 1419.5 | 30.63 | 0 | 37.1 | 0.28 | 0.05 | 0 | 32.9 | 0 | 0.0329 | 0 | 40.42 | 0.05 | 0.17 | 0 | 0 | 32.9 | 0 | 0.0329 | 0 | 33.68 | 0.05 | 0.17 | 0 | 0 | 25.12 | 0 | 30.54 | 0.03 | 0.05 | 0 | 25.1 | 0 | 0.018723 | 0.0063769 | 16.73 | 1.67 | 5.698 | 0.06 | 0 | 0 | 25.1 | 0 | 7.36 | 0.05 | 0 | 25.1 | 0 | 0.01786 | 0.0072396 | 4.12 | 1.67 | 0.06 | 0 | 0
1.94 | 3 | 1 | 5 | 1420.5 | 31.31 | 0 | 37.89 | 0.29 | 0.05 | 0 | 33.58 | 0 | 0.03358 | 0 | 41.27 | 0.05 | 0.17 | 0 | 0 | 33.58 | 0 | 0.03358 | 0 | 34.39 | 0.05 | 0.17 | 0 | 0 | 25.35 | 0 | 30.8 | 0.03 | 0.05 | 0 | 25.34 | 0 | 0.018358 | 0.0069816 | 15.97 | 1.78 | 6.0734 | 0.06 | 0 | 0 | 25.34 | 0 | 7.43 | 0.05 | 0 | 25.34 | 0 | 0.017441 | 0.0078993 | 3.93 | 1.78 | 0.06 | 0 | 0
0.86 | 3 | 1 | 6 | 1421.5 | 32.41 | 0 | 39.26 | 0.3 | 0.05 | 0 | 34.65 | 0 | 0.03465 | 0 | 42.61 | 0.05 | 0.17 | 0 | 0 | 34.65 | 0 | 0.03465 | 0 | 35.51 | 0.05 | 0.17 | 0 | 0 | 26.35 | 0 | 31.87 | 0.03 | 0.05 | 0 | 26.35 | 0 | 0.019864 | 0.0064857 | 17.87 | 1.71 | 5.8345 | 0.06 | 0 | 0 | 26.35 | 0 | 7.72 | 0.05 | 0 | 26.35 | 0 | 0.018975 | 0.0073745 | 4.4 | 1.71 | 0.06 | 0 | 0
-1.12 | 3 | 1 | 7 | 1422.5 | 33.28 | 0 | 40.29 | 0.31 | 0.05 | 0 | 35.52 | 0 | 0.03552 | 0 | 43.67 | 0.05 | 0.17 | 0 | 0 | 35.52 | 0 | 0.03552 | 0 | 36.39 | 0.05 | 0.17 | 0 | 0 | 27.01 | 0 | 32.58 | 0.03 | 0.05 | 0 | 27 | 0 | 0.021087 | 0.0059131 | 19.59 | 1.61 | 5.4933 | 0.06 | 0 | 0 | 27 | 0 | 7.91 | 0.05 | 0 | 27 | 0 | 0.02024 | 0.0067605 | 4.82 | 1.61 | 0.06 | 0 | 0
0.86 | 3 | 1 | 8 | 1423.5 | 32.64 | 0 | 39.49 | 0.3 | 0.05 | 0 | 34.91 | 0 | 0.03491 | 0 | 42.91 | 0.05 | 0.17 | 0 | 0 | 34.91 | 0 | 0.03491 | 0 | 35.76 | 0.05 | 0.17 | 0 | 0 | 26.2 | 0 | 31.72 | 0.03 | 0.05 | 0 | 26.22 | 0 | 0.019722 | 0.0064975 | 17.71 | 1.71 | 5.8345 | 0.06 | 0 | 0 | 26.22 | 0 | 7.68 | 0.05 | 0 | 26.22 | 0 | 0.018833 | 0.0073865 | 4.36 | 1.71 | 0.06 | 0 | 0
2.84 | 3 | 1 | 9 | 1424.5 | 30.92 | 0 | 37.41 | 0.28 | 0.05 | 0 | 33.18 | 0 | 0.03318 | 0 | 40.76 | 0.05 | 0.17 | 0 | 0 | 33.18 | 0 | 0.03318 | 0 | 33.97 | 0.05 | 0.17 | 0 | 0 | 24.69 | 0 | 30.08 | 0.03 | 0.05 | 0 | 24.69 | 0 | 0.017385 | 0.0073045 | 14.78 | 1.82 | 6.2098 | 0.06 | 0 | 0 | 24.69 | 0 | 7.24 | 0.05 | 0 | 24.69 | 0 | 0.01646 | 0.00823 | 3.64 | 1.82 | 0.06 | 0 | 0
5 | 3 | 1 | 10 | 1425.5 | 27.51 | 0 | 33.25 | 0.25 | 0.05 | 0 | 29.8 | 0 | 0.0298 | 0 | 36.52 | 0.05 | 0.17 | 0 | 0 | 29.8 | 0 | 0.0298 | 0 | 30.43 | 0.05 | 0.17 | 0 | 0 | 21.67 | 0 | 26.79 | 0.03 | 0.05 | 0 | 21.68 | 0 | 0.013055 | 0.0086245 | 10.02 | 1.94 | 6.6193 | 0.06 | 0 | 0 | 21.68 | 0 | 6.35 | 0.05 | 0 | 21.68 | 0 | 0.012143 | 0.0095372 | 2.47 | 1.94 | 0.06 | 0 | 0
12.92 | 3 | 1 | 11 | 1426.5 | 24.98 | 0 | 30.24 | 0.23 | 0.05 | 0 | 27.25 | 0 | 0.02725 | 0 | 33.31 | 0.05 | 0.17 | 0 | 0 | 27.25 | 0 | 0.02725 | 0 | 27.76 | 0.05 | 0.17 | 0 | 0 | 19.96 | 0 | 24.91 | 0.02 | 0.05 | 0 | 19.94 | 0 | 0.0058417 | 0.014098 | 3.28 | 2.32 | 7.9158 | 0.06 | 0 | 0 | 19.94 | 0 | 5.85 | 0.05 | 0 | 19.94 | 0 | 0.0051602 | 0.01478 | 0.81 | 2.32 | 0.06 | 0 | 0
14 | 3 | 1 | 12 | 1427.5 | 25.01 | 0 | 30.32 | 0.23 | 0.05 | 0 | 27.27 | 0 | 0.02727 | 0 | 33.3 | 0.05 | 0.17 | 0 | 0 | 27.27 | 0 | 0.02727 | 0 | 27.75 | 0.05 | 0.17 | 0 | 0 | 20.48 | 0 | 25.49 | 0.02 | 0.05 | 0 | 20.51 | 0 | 0.0060258 | 0.014484 | 3.35 | 2.36 | 8.0523 | 0.06 | 0 | 0 | 20.51 | 0 | 6.01 | 0.05 | 0 | 20.51 | 0 | 0.0052887 | 0.015221 | 0.82 | 2.36 | 0.06 | 0 | 0
14.9 | 3 | 1 | 13 | 1428.5 | 24.95 | 0 | 30.2 | 0.23 | 0.05 | 0 | 27.27 | 0 | 0.02727 | 0 | 33.29 | 0.05 | 0.17 | 0 | 0 | 27.27 | 0 | 0.02727 | 0 | 27.74 | 0.05 | 0.17 | 0 | 0 | 20.39 | 0 | 25.38 | 0.02 | 0.05 | 0 | 20.39 | 0 | 0.0057118 | 0.014678 | 3.16 | 2.38 | 8.1206 | 0.06 | 0 | 0 | 20.39 | 0 | 5.97 | 0.05 | 0 | 20.39 | 0 | 0.005033 | 0.015357 | 0.78 | 2.38 | 0.06 | 0 | 0
16.88 | 3 | 1 | 14 | 1429.5 | 23.38 | 0 | 28.27 | 0.22 | 0.05 | 0 | 25.73 | 0 | 0.02573 | 0 | 31.42 | 0.05 | 0.17 | 0 | 0 | 25.73 | 0 | 0.02573 | 0 | 26.18 | 0.05 | 0.17 | 0 | 0 | 18.83 | 0 | 23.65 | 0.02 | 0.05 | 0 | 18.83 | 0 | 0 | 0.01883 | 0 | 2.44 | 8.3253 | 0.06 | 0 | 0 | 18.83 | 0 | 5.52 | 0.05 | 0 | 18.83 | 0 | 0 | 0.01883 | 0 | 2.44 | 0.06 | 0 | 0
17.96 | 3 | 1 | 15 | 1430.5 | 22.64 | 0 | 27.42 | 0.21 | 0.05 | 0 | 24.98 | 0 | 0.02498 | 0 | 30.49 | 0.05 | 0.17 | 0 | 0 | 24.98 | 0 | 0.02498 | 0 | 25.41 | 0.05 | 0.17 | 0 | 0 | 18.43 | 0 | 23.2 | 0.02 | 0.05 | 0 | 18.43 | 0 | 0 | 0.01843 | 0 | 2.34 | 7.9841 | 0.06 | 0 | 0 | 18.43 | 0 | 5.4 | 0.05 | 0 | 18.43 | 0 | 0 | 0.01843 | 0 | 2.34 | 0.06 | 0 | 0
16.88 | 3 | 1 | 16 | 1431.5 | 23.02 | 0 | 27.89 | 0.21 | 0.05 | 0 | 25.36 | 0 | 0.02536 | 0 | 30.94 | 0.05 | 0.17 | 0 | 0 | 25.36 | 0 | 0.02536 | 0 | 25.78 | 0.05 | 0.17 | 0 | 0 | 18.95 | 0 | 23.78 | 0.02 | 0.05 | 0 | 18.94 | 0 | 0 | 0.01894 | 0 | 2.46 | 8.3935 | 0.06 | 0 | 0 | 18.94 | 0 | 5.55 | 0.05 | 0 | 18.94 | 0 | 0 | 0.01894 | 0 | 2.46 | 0.06 | 0 | 0
15.98 | 3 | 1 | 17 | 1432.5 | 22.88 | 0 | 27.7 | 0.21 | 0.05 | 0 | 25.26 | 0 | 0.02526 | 0 | 30.82 | 0.05 | 0.17 | 0 | 0 | 25.26 | 0 | 0.02526 | 0 | 25.68 | 0.05 | 0.17 | 0 | 0 | 18.69 | 0 | 23.49 | 0.02 | 0.05 | 0 | 18.7 | 0 | 0.00017798 | 0.018522 | 0.08 | 2.44 | 8.3253 | 0.06 | 0 | 0 | 18.7 | 0 | 5.48 | 0.05 | 0 | 18.7 | 0 | 0.00015203 | 0.018548 | 0.02 | 2.44 | 0.06 | 0 | 0
14 | 3 | 1 | 18 | 1433.5 | 24.01 | 0 | 29.1 | 0.22 | 0.05 | 0 | 26.35 | 0 | 0.02635 | 0 | 32.2 | 0.05 | 0.17 | 0 | 0 | 26.35 | 0 | 0.02635 | 0 | 26.84 | 0.05 | 0.17 | 0 | 0 | 19.87 | 0 | 24.81 | 0.02 | 0.05 | 0 | 19.85 | 0 | 0.0048026 | 0.015047 | 2.57 | 2.36 | 8.0523 | 0.06 | 0 | 0 | 19.85 | 0 | 5.82 | 0.05 | 0 | 19.85 | 0 | 0.0041824 | 0.015668 | 0.63 | 2.36 | 0.06 | 0 | 0
10.94 | 3 | 1 | 19 | 1434.5 | 24.62 | 0 | 29.81 | 0.23 | 0.05 | 0 | 26.98 | 0 | 0.02698 | 0 | 32.98 | 0.05 | 0.17 | 0 | 0 | 26.98 | 0 | 0.02698 | 0 | 27.48 | 0.05 | 0.17 | 0 | 0 | 20.2 | 0 | 25.17 | 0.02 | 0.05 | 0 | 20.2 | 0 | 0.0079932 | 0.012207 | 4.96 | 2.22 | 7.5746 | 0.06 | 0 | 0 | 20.2 | 0 | 5.92 | 0.05 | 0 | 20.2 | 0 | 0.007164 | 0.013036 | 1.22 | 2.22 | 0.06 | 0 | 0
10.94 | 3 | 1 | 20 | 1435.5 | 25.13 | 0 | 30.42 | 0.23 | 0.05 | 0 | 27.48 | 0 | 0.02748 | 0 | 33.62 | 0.05 | 0.17 | 0 | 0 | 27.48 | 0 | 0.02748 | 0 | 28.02 | 0.05 | 0.17 | 0 | 0 | 20.58 | 0 | 25.59 | 0.02 | 0.05 | 0 | 20.57 | 0 | 0.0086439 | 0.011926 | 5.49 | 2.22 | 7.5746 | 0.06 | 0 | 0 | 20.57 | 0 | 6.03 | 0.05 | 0 | 20.57 | 0 | 0.0077786 | 0.012791 | 1.35 | 2.22 | 0.06 | 0 | 0
9.86 | 3 | 1 | 21 | 1436.5 | 26.11 | 0 | 31.63 | 0.24 | 0.05 | 0 | 28.45 | 0 | 0.02845 | 0 | 34.83 | 0.05 | 0.17 | 0 | 0 | 28.45 | 0 | 0.02845 | 0 | 29.02 | 0.05 | 0.17 | 0 | 0 | 21.43 | 0 | 26.53 | 0.02 | 0.05 | 0 | 21.43 | 0 | 0.010505 | 0.010925 | 7.12 | 2.17 | 7.404 | 0.06 | 0 | 0 | 21.43 | 0 | 6.28 | 0.05 | 0 | 21.43 | 0 | 0.009567 | 0.011863 | 1.75 | 2.17 | 0.06 | 0 | 0
7.88 | 3 | 1 | 22 | 1437.5 | 27.6 | 0 | 33.43 | 0.25 | 0.05 | 0 | 29.93 | 0 | 0.02993 | 0 | 36.68 | 0.05 | 0.17 | 0 | 0 | 29.93 | 0 | 0.02993 | 0 | 30.56 | 0.05 | 0.17 | 0 | 0 | 22.71 | 0 | 27.92 | 0.03 | 0.05 | 0 | 22.69 | 0 | 0.013203 | 0.0094866 | 9.83 | 2.07 | 7.0628 | 0.06 | 0 | 0 | 22.69 | 0 | 6.65 | 0.05 | 0 | 22.69 | 0 | 0.012229 | 0.010461 | 2.42 | 2.07 | 0.06 | 0 | 0
5.9 | 3 | 1 | 23 | 1438.5 | 29.24 | 0 | 35.42 | 0.27 | 0.05 | 0 | 31.57 | 0 | 0.03157 | 0 | 38.73 | 0.05 | 0.17 | 0 | 0 | 31.57 | 0 | 0.03157 | 0 | 32.27 | 0.05 | 0.17 | 0 | 0 | 23.98 | 0 | 29.31 | 0.03 | 0.05 | 0 | 24.01 | 0 | 0.01561 | 0.0084005 | 12.49 | 1.97 | 6.7216 | 0.06 | 0 | 0 | 24.01 | 0 | 7.04 | 0.05 | 0 | 24.01 | 0 | 0.014625 | 0.0093849 | 3.07 | 1.97 | 0.06 | 0 | 0
5 | 3 | 1 | 24 | 1439.5 | 30.73 | 0 | 37.21 | 0.28 | 0.05 | 0 | 33.04 | 0 | 0.03304 | 0 | 40.58 | 0.05 | 0.17 | 0 | 0 | 33.04 | 0 | 0.03304 | 0 | 33.82 | 0.05 | 0.17 | 0 | 0 | 25.17 | 0 | 30.6 | 0.03 | 0.05 | 0 | 25.14 | 0 | 0.017128 | 0.0080123 | 14.15 | 1.94 | 6.6193 | 0.06 | 0 | 0 | 25.14 | 0 | 7.37 | 0.05 | 0 | 25.14 | 0 | 0.016142 | 0.0089985 | 3.48 | 1.94 | 0.06 | 0 | 0
2.84 | 3 | 2 | 1 | 1440.5 | 32.95 | 0 | 39.92 | 0.3 | 0.05 | 0 | 35.24 | 0 | 0.03524 | 0 | 43.33 | 0.05 | 0.17 | 0 | 0 | 35.24 | 0 | 0.03524 | 0 | 36.11 | 0.05 | 0.17 | 0 | 0 | 27.05 | 0 | 32.63 | 0.03 | 0.05 | 0 | 27.05 | 0 | 0.02001 | 0.0070401 | 17.65 | 1.82 | 6.2098 | 0.06 | 0 | 0 | 27.05 | 0 | 7.93 | 0.05 | 0 | 27.05 | 0 | 0.019058 | 0.007992 | 4.34 | 1.82 | 0.06 | 0 | 0
-0.04 | 3 | 2 | 2 | 1441.5 | 37.48 | 0 | 45.45 | 0.35 | 0.05 | 0 | 39.74 | 0 | 0.03974 | 0 | 48.95 | 0.05 | 0.17 | 0 | 0 | 39.74 | 0 | 0.03974 | 0 | 40.8 | 0.05 | 0.17 | 0 | 0 | 31.07 | 0 | 36.94 | 0.04 | 0.05 | 0 | 31.08 | 0 | 0.025087 | 0.0059935 | 23.85 | 1.67 | 5.698 | 0.06 | 0 | 0 | 31.08 | 0 | 9.11 | 0.05 | 0 | 31.08 | 0 | 0.024196 | 0.0068838 | 5.87 | 1.67 | 0.06 | 0 | 0
-0.04 | 3 | 2 | 3 | 1442.5 | 38.51 | 0 | 46.57 | 0.35 | 0.05 | 0 | 40.82 | 0 | 0.04082 | 0 | 50.31 | 0.05 | 0.17 | 0 | 0 | 40.82 | 0 | 0.04082 | 0 | 41.93 | 0.05 | 0.17 | 0 | 0 | 31.16 | 0 | 37.04 | 0.04 | 0.05 | 0 | 31.17 | 0 | 0.025175 | 0.0059946 | 23.93 | 1.67 | 5.698 | 0.06 | 0 | 0 | 31.17 | 0 | 9.14 | 0.05 | 0 | 31.17 | 0 | 0.024285 | 0.0068854 | 5.89 | 1.67 | 0.06 | 0 | 0
-5.08 | 3 | 2 | 4 | 1443.5 | 40.51 | 0 | 49.1 | 0.37 | 0.05 | 0 | 42.75 | 0 | 0.04275 | 0 | 52.78 | 0.05 | 0.17 | 0 | 0 | 42.75 | 0 | 0.04275 | 0 | 43.99 | 0.05 | 0.17 | 0 | 0 | 33.09 | 0 | 39.12 | 0.04 | 0.05 | 0 | 33.07 | 0 | 0.028511 | 0.0045589 | 29.02 | 1.36 | 4.6403 | 0.06 | 0 | 0 | 33.07 | 0 | 9.69 | 0.05 | 0 | 33.07 | 0 | 0.027779 | 0.0052912 | 7.14 | 1.36 | 0.06 | 0 | 0
-7.06 | 3 | 2 | 5 | 1444.5 | 41.73 | 0 | 50.52 | 0.38 | 0.05 | 0 | 43.99 | 0 | 0.04399 | 0 | 54.27 | 0.05 | 0.17 | 0 | 0 | 43.99 | 0 | 0.04399 | 0 | 45.23 | 0.05 | 0.17 | 0 | 0 | 33.84 | 0 | 39.92 | 0.04 | 0.05 | 0 | 33.88 | 0 | 0.029851 | 0.0040294 | 31.09 | 1.23 | 4.1968 | 0.06 | 0 | 0 | 33.88 | 0 | 9.93 | 0.05 | 0 | 33.88 | 0 | 0.029187 | 0.0046928 | 7.65 | 1.23 | 0.06 | 0 | 0
-10.12 | 3 | 2 | 6 | 1445.5 | 44.96 | 0 | 54.5 | 0.41 | 0.05 | 0 | 47.21 | 0 | 0.04721 | 0 | 58.3 | 0.05 | 0.17 | 0 | 0 | 47.21 | 0 | 0.04721 | 0 | 48.59 | 0.05 | 0.17 | 0 | 0 | 36.9 | 0 | 43.21 | 0.04 | 0.05 | 0 | 36.89 | 0 | 0.033671 | 0.0032193 | 36.4 | 1.02 | 3.4802 | 0.06 | 0 | 0 | 36.89 | 0 | 10.81 | 0.05 | 0 | 36.89 | 0 | 0.03312 | 0.0037703 | 8.96 | 1.02 | 0.06 | 0 | 0
-11.02 | 3 | 2 | 7 | 1446.5 | 46.46 | 0 | 56.23 | 0.43 | 0.05 | 0 | 48.76 | 0 | 0.04876 | 0 | 60.23 | 0.05 | 0.17 | 0 | 0 | 48.76 | 0 | 0.04876 | 0 | 50.19 | 0.05 | 0.17 | 0 | 0 | 37.69 | 0 | 44.06 | 0.04 | 0.05 | 0 | 37.72 | 0 | 0.034719 | 0.0030006 | 37.9 | 0.96 | 3.2755 | 0.06 | 0 | 0 | 37.72 | 0 | 11.06 | 0.05 | 0 | 37.72 | 0 | 0.034201 | 0.0035191 | 9.33 | 0.96 | 0.06 | 0 | 0
-11.02 | 3 | 2 | 8 | 1447.5 | 46.48 | 0 | 56.27 | 0.43 | 0.05 | 0 | 48.8 | 0 | 0.0488 | 0 | 60.31 | 0.05 | 0.17 | 0 | 0 | 48.8 | 0 | 0.0488 | 0 | 50.26 | 0.05 | 0.17 | 0 | 0 | 37.51 | 0 | 43.86 | 0.04 | 0.05 | 0 | 37.52 | 0 | 0.034517 | 0.003003 | 37.65 | 0.96 | 3.2755 | 0.06 | 0 | 0 | 37.52 | 0 | 11 | 0.05 | 0 | 37.52 | 0 | 0.033999 | 0.0035209 | 9.27 | 0.96 | 0.06 | 0 | 0
-12.1 | 3 | 2 | 9 | 1448.5 | 44.02 | 0 | 53.26 | 0.41 | 0.05 | 0 | 46.36 | 0 | 0.04636 | 0 | 57.25 | 0.05 | 0.17 | 0 | 0 | 46.36 | 0 | 0.04636 | 0 | 47.71 | 0.05 | 0.17 | 0 | 0 | 35.16 | 0 | 41.33 | 0.04 | 0.05 | 0 | 35.13 | 0 | 0.032385 | 0.0027453 | 35.42 | 0.88 | 3.0026 | 0.06 | 0 | 0 | 35.13 | 0 | 10.3 | 0.05 | 0 | 35.13 | 0 | 0.03191 | 0.0032203 | 8.72 | 0.88 | 0.06 | 0 | 0
-11.02 | 3 | 2 | 10 | 1449.5 | 41.86 | 0 | 50.68 | 0.39 | 0.05 | 0 | 44.17 | 0 | 0.04417 | 0 | 54.49 | 0.05 | 0.17 | 0 | 0 | 44.17 | 0 | 0.04417 | 0 | 45.41 | 0.05 | 0.17 | 0 | 0 | 33.56 | 0 | 39.62 | 0.04 | 0.05 | 0 | 33.53 | 0 | 0.030494 | 0.003036 | 32.9 | 0.96 | 3.2755 | 0.06 | 0 | 0 | 33.53 | 0 | 9.83 | 0.05 | 0 | 33.53 | 0 | 0.029977 | 0.0035528 | 8.1 | 0.96 | 0.06 | 0 | 0
-10.12 | 3 | 2 | 11 | 1450.5 | 39.27 | 0 | 47.52 | 0.36 | 0.05 | 0 | 41.6 | 0 | 0.0416 | 0 | 51.24 | 0.05 | 0.17 | 0 | 0 | 41.6 | 0 | 0.0416 | 0 | 42.7 | 0.05 | 0.17 | 0 | 0 | 31.35 | 0 | 37.24 | 0.04 | 0.05 | 0 | 31.34 | 0 | 0.028063 | 0.0032773 | 29.8 | 1.02 | 3.4802 | 0.06 | 0 | 0 | 31.34 | 0 | 9.19 | 0.05 | 0 | 31.34 | 0 | 0.027516 | 0.0038238 | 7.34 | 1.02 | 0.06 | 0 | 0
-8.14 | 3 | 2 | 12 | 1451.5 | 35.71 | 0 | 43.19 | 0.33 | 0.05 | 0 | 38.04 | 0 | 0.03804 | 0 | 46.79 | 0.05 | 0.17 | 0 | 0 | 38.04 | 0 | 0.03804 | 0 | 38.99 | 0.05 | 0.17 | 0 | 0 | 28.38 | 0 | 34.05 | 0.03 | 0.05 | 0 | 28.36 | 0 | 0.024501 | 0.0038589 | 25.13 | 1.16 | 3.9579 | 0.06 | 0 | 0 | 28.36 | 0 | 8.31 | 0.05 | 0 | 28.36 | 0 | 0.023884 | 0.0044759 | 6.19 | 1.16 | 0.06 | 0 | 0
-6.16 | 3 | 2 | 13 | 1452.5 | 35.48 | 0 | 43.01 | 0.33 | 0.05 | 0 | 37.77 | 0 | 0.03777 | 0 | 46.44 | 0.05 | 0.17 | 0 | 0 | 37.77 | 0 | 0.03777 | 0 | 38.7 | 0.05 | 0.17 | 0 | 0 | 28.85 | 0 | 34.56 | 0.03 | 0.05 | 0 | 28.85 | 0 | 0.024473 | 0.004377 | 24.61 | 1.29 | 4.4015 | 0.06 | 0 | 0 | 28.85 | 0 | 8.46 | 0.05 | 0 | 28.85 | 0 | 0.023787 | 0.0050635 | 6.06 | 1.29 | 0.06 | 0 | 0
-4 | 3 | 2 | 14 | 1453.5 | 32.56 | 0 | 39.35 | 0.3 | 0.05 | 0 | 34.94 | 0 | 0.03494 | 0 | 42.87 | 0.05 | 0.17 | 0 | 0 | 34.94 | 0 | 0.03494 | 0 | 35.73 | 0.05 | 0.17 | 0 | 0 | 25.92 | 0 | 31.41 | 0.03 | 0.05 | 0 | 25.92 | 0 | 0.020816 | 0.0051038 | 19.9 | 1.43 | 4.8792 | 0.06 | 0 | 0 | 25.92 | 0 | 7.6 | 0.05 | 0 | 25.92 | 0 | 0.020064 | 0.0058555 | 4.9 | 1.43 | 0.06 | 0 | 0
-2.02 | 3 | 2 | 15 | 1454.5 | 30.34 | 0 | 36.73 | 0.28 | 0.05 | 0 | 32.69 | 0 | 0.03269 | 0 | 40.12 | 0.05 | 0.17 | 0 | 0 | 32.69 | 0 | 0.03269 | 0 | 33.43 | 0.05 | 0.17 | 0 | 0 | 24.31 | 0 | 29.67 | 0.03 | 0.05 | 0 | 24.34 | 0 | 0.018541 | 0.0057988 | 16.91 | 1.55 | 5.2886 | 0.06 | 0 | 0 | 24.34 | 0 | 7.13 | 0.05 | 0 | 24.34 | 0 | 0.017733 | 0.0066072 | 4.16 | 1.55 | 0.06 | 0 | 0
-2.02 | 3 | 2 | 16 | 1455.5 | 29.89 | 0 | 36.2 | 0.28 | 0.05 | 0 | 32.19 | 0 | 0.03219 | 0 | 39.46 | 0.05 | 0.17 | 0 | 0 | 32.19 | 0 | 0.03219 | 0 | 32.89 | 0.05 | 0.17 | 0 | 0 | 24.41 | 0 | 29.78 | 0.03 | 0.05 | 0 | 24.4 | 0 | 0.018605 | 0.0057948 | 16.98 | 1.55 | 5.2886 | 0.06 | 0 | 0 | 24.4 | 0 | 7.15 | 0.05 | 0 | 24.4 | 0 | 0.0178 | 0.0066003 | 4.18 | 1.55 | 0.06 | 0 | 0
-0.04 | 3 | 2 | 17 | 1456.5 | 30.52 | 0 | 36.97 | 0.28 | 0.05 | 0 | 32.82 | 0 | 0.03282 | 0 | 40.24 | 0.05 | 0.17 | 0 | 0 | 32.82 | 0 | 0.03282 | 0 | 33.53 | 0.05 | 0.17 | 0 | 0 | 25.12 | 0 | 30.54 | 0.03 | 0.05 | 0 | 25.11 | 0 | 0.018728 | 0.0063823 | 16.72 | 1.67 | 5.698 | 0.06 | 0 | 0 | 25.11 | 0 | 7.36 | 0.05 | 0 | 25.11 | 0 | 0.017868 | 0.0072424 | 4.12 | 1.67 | 0.06 | 0 | 0
-1.12 | 3 | 2 | 18 | 1457.5 | 31.08 | 0 | 37.63 | 0.29 | 0.05 | 0 | 33.37 | 0 | 0.03337 | 0 | 40.96 | 0.05 | 0.17 | 0 | 0 | 33.37 | 0 | 0.03337 | 0 | 34.14 | 0.05 | 0.17 | 0 | 0 | 25.54 | 0 | 31 | 0.03 | 0.05 | 0 | 25.54 | 0 | 0.019525 | 0.0060154 | 17.83 | 1.61 | 5.4933 | 0.06 | 0 | 0 | 25.54 | 0 | 7.48 | 0.05 | 0 | 25.54 | 0 | 0.018687 | 0.0068532 | 4.39 | 1.61 | 0.06 | 0 | 0
-2.02 | 3 | 2 | 19 | 1458.5 | 32.47 | 0 | 39.33 | 0.3 | 0.05 | 0 | 34.75 | 0 | 0.03475 | 0 | 42.7 | 0.05 | 0.17 | 0 | 0 | 34.75 | 0 | 0.03475 | 0 | 35.59 | 0.05 | 0.17 | 0 | 0 | 26.77 | 0 | 32.33 | 0.03 | 0.05 | 0 | 26.79 | 0 | 0.021147 | 0.0056428 | 19.82 | 1.55 | 5.2886 | 0.06 | 0 | 0 | 26.79 | 0 | 7.85 | 0.05 | 0 | 26.79 | 0 | 0.020332 | 0.0064579 | 4.88 | 1.55 | 0.06 | 0 | 0
-4 | 3 | 2 | 20 | 1459.5 | 34.98 | 0 | 42.38 | 0.32 | 0.05 | 0 | 37.27 | 0 | 0.03727 | 0 | 45.85 | 0.05 | 0.17 | 0 | 0 | 37.27 | 0 | 0.03727 | 0 | 38.2 | 0.05 | 0.17 | 0 | 0 | 28.95 | 0 | 34.67 | 0.03 | 0.05 | 0 | 28.95 | 0 | 0.023974 | 0.0049755 | 23.51 | 1.43 | 4.8792 | 0.06 | 0 | 0 | 28.95 | 0 | 8.48 | 0.05 | 0 | 28.95 | 0 | 0.023216 | 0.0057339 | 5.79 | 1.43 | 0.06 | 0 | 0
-5.08 | 3 | 2 | 21 | 1460.5 | 35.8 | 0 | 43.31 | 0.33 | 0.05 | 0 | 38.13 | 0 | 0.03813 | 0 | 46.92 | 0.05 | 0.17 | 0 | 0 | 38.13 | 0 | 0.03813 | 0 | 39.1 | 0.05 | 0.17 | 0 | 0 | 29.23 | 0 | 34.97 | 0.03 | 0.05 | 0 | 29.21 | 0 | 0.024547 | 0.0046626 | 24.43 | 1.36 | 4.6403 | 0.06 | 0 | 0 | 29.21 | 0 | 8.56 | 0.05 | 0 | 29.21 | 0 | 0.02382 | 0.0053902 | 6.01 | 1.36 | 0.06 | 0 | 0
-8.14 | 3 | 2 | 22 | 1461.5 | 38.18 | 0 | 46.27 | 0.35 | 0.05 | 0 | 40.47 | 0 | 0.04047 | 0 | 49.88 | 0.05 | 0.17 | 0 | 0 | 40.47 | 0 | 0.04047 | 0 | 41.56 | 0.05 | 0.17 | 0 | 0 | 31.44 | 0 | 37.35 | 0.04 | 0.05 | 0 | 31.44 | 0 | 0.027641 | 0.0037987 | 28.8 | 1.16 | 3.9579 | 0.06 | 0 | 0 | 31.44 | 0 | 9.21 | 0.05 | 0 | 31.44 | 0 | 0.027019 | 0.0044207 | 7.09 | 1.16 | 0.06 | 0 | 0
-10.12 | 3 | 2 | 23 | 1462.5 | 39.38 | 0 | 47.65 | 0.36 | 0.05 | 0 | 41.7 | 0 | 0.0417 | 0 | 51.38 | 0.05 | 0.17 | 0 | 0 | 41.7 | 0 | 0.0417 | 0 | 42.82 | 0.05 | 0.17 | 0 | 0 | 32.1 | 0 | 38.05 | 0.04 | 0.05 | 0 | 32.11 | 0 | 0.028842 | 0.0032685 | 30.71 | 1.02 | 3.4802 | 0.06 | 0 | 0 | 32.11 | 0 | 9.41 | 0.05 | 0 | 32.11 | 0 | 0.028293 | 0.0038173 | 7.56 | 1.02 | 0.06 | 0 | 0
-11.02 | 3 | 2 | 24 | 1463.5 | 40.65 | 0 | 49.23 | 0.37 | 0.05 | 0 | 42.96 | 0 | 0.04296 | 0 | 52.98 | 0.05 | 0.17 | 0 | 0 | 42.96 | 0 | 0.04296 | 0 | 44.15 | 0.05 | 0.17 | 0 | 0 | 33.19 | 0 | 39.22 | 0.04 | 0.05 | 0 | 33.16 | 0 | 0.030121 | 0.0030386 | 32.47 | 0.96 | 3.2755 | 0.06 | 0 | 0 | 33.16 | 0 | 9.72 | 0.05 | 0 | 33.16 | 0 | 0.029603 | 0.0035568 | 7.99 | 0.96 | 0.06 | 0 | 0
-12.1 | 3 | 3 | 1 | 1464.5 | 41.87 | 0 | 50.71 | 0.39 | 0.05 | 0 | 44.18 | 0 | 0.04418 | 0 | 54.51 | 0.05 | 0.17 | 0 | 0 | 44.18 | 0 | 0.04418 | 0 | 45.42 | 0.05 | 0.17 | 0 | 0 | 34.13 | 0 | 40.23 | 0.04 | 0.05 | 0 | 34.14 | 0 | 0.031387 | 0.0027532 | 34.23 | 0.88 | 3.0026 | 0.06 | 0 | 0 | 34.14 | 0 | 10 | 0.05 | 0 | 34.14 | 0 | 0.030913 | 0.003227 | 8.43 | 0.88 | 0.06 | 0 | 0
-12.1 | 3 | 3 | 2 | 1465.5 | 42.07 | 0 | 50.92 | 0.39 | 0.05 | 0 | 44.4 | 0 | 0.0444 | 0 | 54.77 | 0.05 | 0.17 | 0 | 0 | 44.4 | 0 | 0.0444 | 0 | 45.64 | 0.05 | 0.17 | 0 | 0 | 34.08 | 0 | 40.17 | 0.04 | 0.05 | 0 | 34.1 | 0 | 0.031347 | 0.0027529 | 34.19 | 0.88 | 3.0026 | 0.06 | 0 | 0 | 34.1 | 0 | 9.99 | 0.05 | 0 | 34.1 | 0 | 0.030873 | 0.0032267 | 8.42 | 0.88 | 0.06 | 0 | 0
-14.08 | 3 | 3 | 3 | 1466.5 | 43.13 | 0 | 52.24 | 0.4 | 0.05 | 0 | 45.44 | 0 | 0.04544 | 0 | 56.08 | 0.05 | 0.17 | 0 | 0 | 45.44 | 0 | 0.04544 | 0 | 46.73 | 0.05 | 0.17 | 0 | 0 | 35.16 | 0 | 41.34 | 0.04 | 0.05 | 0 | 35.15 | 0 | 0.032907 | 0.0022425 | 36.55 | 0.73 | 2.4908 | 0.06 | 0 | 0 | 35.15 | 0 | 10.3 | 0.05 | 0 | 35.15 | 0 | 0.032513 | 0.0026372 | 9 | 0.73 | 0.06 | 0 | 0
-19.12 | 3 | 3 | 4 | 1467.5 | 45.21 | 0 | 54.76 | 0.42 | 0.05 | 0 | 47.52 | 0 | 0.04752 | 0 | 58.66 | 0.05 | 0.17 | 0 | 0 | 47.52 | 0 | 0.04752 | 0 | 48.88 | 0.05 | 0.17 | 0 | 0 | 36.99 | 0 | 43.31 | 0.04 | 0.05 | 0 | 36.99 | 0 | 0.036015 | 0.00097548 | 41.57 | 0.33 | 1.126 | 0.06 | 0 | 0 | 36.99 | 0 | 10.84 | 0.05 | 0 | 36.99 | 0 | 0.035834 | 0.0011559 | 10.23 | 0.33 | 0.06 | 0 | 0
-21.1 | 3 | 3 | 5 | 1468.5 | 46.95 | 0 | 56.84 | 0.43 | 0.05 | 0 | 49.28 | 0 | 0.04928 | 0 | 60.87 | 0.05 | 0.17 | 0 | 0 | 49.28 | 0 | 0.04928 | 0 | 50.73 | 0.05 | 0.17 | 0 | 0 | 38.25 | 0 | 44.67 | 0.04 | 0.05 | 0 | 38.29 | 0 | 0.037794 | 0.00049564 | 44.23 | 0.17 | 0.58004 | 0.06 | 0 | 0 | 38.29 | 0 | 11.22 | 0.05 | 0 | 38.29 | 0 | 0.037701 | 0.00058854 | 10.89 | 0.17 | 0.06 | 0 | 0
-21.1 | 3 | 3 | 6 | 1469.5 | 47.61 | 0 | 57.63 | 0.44 | 0.05 | 0 | 49.96 | 0 | 0.04996 | 0 | 61.74 | 0.05 | 0.17 | 0 | 0 | 49.96 | 0 | 0.04996 | 0 | 51.45 | 0.05 | 0.17 | 0 | 0 | 38.63 | 0 | 45.07 | 0.04 | 0.05 | 0 | 38.63 | 0 | 0.038134 | 0.00049551 | 44.64 | 0.17 | 0.58004 | 0.06 | 0 | 0 | 38.63 | 0 | 11.32 | 0.05 | 0 | 38.63 | 0 | 0.038042 | 0.00058845 | 10.99 | 0.17 | 0.06 | 0 | 0
-24.16 | 3 | 3 | 7 | 1470.5 | 48.95 | 0 | 59.3 | 0.45 | 0.05 | 0 | 51.3 | 0 | 0.0513 | 0 | 63.41 | 0.05 | 0.17 | 0 | 0 | 51.3 | 0 | 0.0513 | 0 | 52.84 | 0.05 | 0.17 | 0 | 0 | 39.88 | 0 | 46.44 | 0.05 | 0.05 | 0 | 39.88 | 0 | 0.040166 | 0 | 47.85 | -0.1 | -0.3412 | 0 | 0 | 0 | 39.88 | 0 | 11.69 | 0.05 | 0 | 39.88 | 0 | 0.040221 | 0 | 11.78 | -0.1 | 0 | 0 | 0
-18.04 | 3 | 3 | 8 | 1471.5 | 46.74 | 0 | 56.51 | 0.43 | 0.05 | 0 | 49.13 | 0 | 0.04913 | 0 | 60.68 | 0.05 | 0.17 | 0 | 0 | 49.13 | 0 | 0.04913 | 0 | 50.57 | 0.05 | 0.17 | 0 | 0 | 37.41 | 0 | 43.75 | 0.04 | 0.05 | 0 | 37.41 | 0 | 0.03616 | 0.0012496 | 41.47 | 0.42 | 1.433 | 0.06 | 0 | 0 | 37.41 | 0 | 10.96 | 0.05 | 0 | 37.41 | 0 | 0.035932 | 0.0014781 | 10.21 | 0.42 | 0.06 | 0 | 0
-5.08 | 3 | 3 | 9 | 1472.5 | 40.52 | 0 | 48.97 | 0.37 | 0.05 | 0 | 42.92 | 0 | 0.04292 | 0 | 52.94 | 0.05 | 0.17 | 0 | 0 | 42.92 | 0 | 0.04292 | 0 | 44.12 | 0.05 | 0.17 | 0 | 0 | 31.78 | 0 | 37.69 | 0.04 | 0.05 | 0 | 31.78 | 0 | 0.027193 | 0.0045869 | 27.51 | 1.36 | 4.6403 | 0.06 | 0 | 0 | 31.78 | 0 | 9.31 | 0.05 | 0 | 31.78 | 0 | 0.026464 | 0.0053162 | 6.77 | 1.36 | 0.06 | 0 | 0
-1.12 | 3 | 3 | 10 | 1473.5 | 36.11 | 0 | 43.72 | 0.33 | 0.05 | 0 | 38.42 | 0 | 0.03842 | 0 | 47.29 | 0.05 | 0.17 | 0 | 0 | 38.42 | 0 | 0.03842 | 0 | 39.41 | 0.05 | 0.17 | 0 | 0 | 28.76 | 0 | 34.46 | 0.03 | 0.05 | 0 | 28.73 | 0 | 0.022911 | 0.0058187 | 21.63 | 1.61 | 5.4933 | 0.06 | 0 | 0 | 28.73 | 0 | 8.42 | 0.05 | 0 | 28.73 | 0 | 0.022065 | 0.006665 | 5.33 | 1.61 | 0.06 | 0 | 0
5 | 3 | 3 | 11 | 1474.5 | 29.08 | 0 | 35.09 | 0.27 | 0.05 | 0 | 31.48 | 0 | 0.03148 | 0 | 38.53 | 0.05 | 0.17 | 0 | 0 | 31.48 | 0 | 0.03148 | 0 | 32.11 | 0.05 | 0.17 | 0 | 0 | 22.54 | 0 | 27.74 | 0.03 | 0.05 | 0 | 22.54 | 0 | 0.013962 | 0.0085777 | 10.83 | 1.95 | 6.6534 | 0.06 | 0 | 0 | 22.54 | 0 | 6.61 | 0.05 | 0 | 22.54 | 0 | 0.013026 | 0.0095136 | 2.67 | 1.95 | 0.06 | 0 | 0
10.94 | 3 | 3 | 12 | 1475.5 | 24.23 | 0 | 29.31 | 0.22 | 0.05 | 0 | 26.63 | 0 | 0.02663 | 0 | 32.48 | 0.05 | 0.17 | 0 | 0 | 26.63 | 0 | 0.02663 | 0 | 27.07 | 0.05 | 0.17 | 0 | 0 | 19.16 | 0 | 24.02 | 0.02 | 0.05 | 0 | 19.18 | 0 | 0.0060193 | 0.013161 | 3.48 | 2.23 | 7.6088 | 0.06 | 0 | 0 | 19.18 | 0 | 5.62 | 0.05 | 0 | 19.18 | 0 | 0.0053381 | 0.013842 | 0.86 | 2.23 | 0.06 | 0 | 0
11.84 | 3 | 3 | 13 | 1476.5 | 22.06 | 0 | 26.71 | 0.2 | 0.05 | 0 | 24.52 | 0 | 0.02452 | 0 | 29.8 | 0.05 | 0.17 | 0 | 0 | 24.52 | 0 | 0.02452 | 0 | 24.83 | 0.05 | 0.17 | 0 | 0 | 17.98 | 0 | 22.7 | 0.02 | 0.05 | 0 | 17.97 | 0 | 0.0029804 | 0.01499 | 1.54 | 2.27 | 7.7452 | 0.06 | 0 | 0 | 17.97 | 0 | 5.27 | 0.05 | 0 | 17.97 | 0 | 0.0025768 | 0.015393 | 0.38 | 2.27 | 0.06 | 0 | 0
14 | 3 | 3 | 14 | 1477.5 | 19.8 | 0 | 23.94 | 0.18 | 0.05 | 0 | 22.38 | 0 | 0.02238 | 0 | 27.14 | 0.05 | 0.17 | 0 | 0 | 22.38 | 0 | 0.02238 | 0 | 22.62 | 0.05 | 0.17 | 0 | 0 | 16.13 | 0 | 20.62 | 0.02 | 0.05 | 0 | 16.12 | 0 | 0 | 0.01612 | 0 | 2.11 | 7.1993 | 0.05 | 0 | 0 | 16.12 | 0 | 4.72 | 0.05 | 0 | 16.12 | 0 | 0 | 0.01612 | 0 | 2.11 | 0.05 | 0 | 0
12.92 | 3 | 3 | 15 | 1478.5 | 17.61 | 0 | 21.3 | 0.16 | 0.05 | 0 | 20.26 | 0 | 0.02026 | 0 | 24.55 | 0.05 | 0.17 | 0 | 0 | 20.26 | 0 | 0.02026 | 0 | 20.46 | 0.05 | 0.17 | 0 | 0 | 14.36 | 0 | 18.58 | 0.02 | 0.05 | 0 | 14.35 | 0 | 0 | 0.01435 | 0 | 1.87 | 6.3804 | 0.05 | 0 | 0 | 14.35 | 0 | 4.21 | 0.05 | 0 | 14.35 | 0 | 0 | 0.01435 | 0 | 1.87 | 0.05 | 0 | 0
14.9 | 3 | 3 | 16 | 1479.5 | 17.36 | 0 | 21.04 | 0.16 | 0.05 | 0 | 20 | 0 | 0.02 | 0 | 24.22 | 0.05 | 0.17 | 0 | 0 | 20 | 0 | 0.02 | 0 | 20.18 | 0.05 | 0.17 | 0 | 0 | 14.52 | 0 | 18.77 | 0.02 | 0.05 | 0 | 14.52 | 0 | 0 | 0.01452 | 0 | 1.84 | 6.2781 | 0.04 | 0 | 0 | 14.52 | 0 | 4.26 | 0.05 | 0 | 14.52 | 0 | 0 | 0.01452 | 0 | 1.84 | 0.04 | 0 | 0
14.9 | 3 | 3 | 17 | 1480.5 | 18.83 | 0 | 22.84 | 0.17 | 0.05 | 0 | 21.43 | 0 | 0.02143 | 0 | 26.01 | 0.05 | 0.17 | 0 | 0 | 21.43 | 0 | 0.02143 | 0 | 21.67 | 0.05 | 0.17 | 0 | 0 | 16.15 | 0 | 20.64 | 0.02 | 0.05 | 0 | 16.16 | 0 | 0 | 0.01616 | 0 | 2.09 | 7.1311 | 0.05 | 0 | 0 | 16.16 | 0 | 4.74 | 0.05 | 0 | 16.16 | 0 | 0 | 0.01616 | 0 | 2.09 | 0.05 | 0 | 0
12.92 | 3 | 3 | 18 | 1481.5 | 20.61 | 0 | 24.98 | 0.19 | 0.05 | 0 | 23.16 | 0 | 0.02316 | 0 | 28.21 | 0.05 | 0.17 | 0 | 0 | 23.16 | 0 | 0.02316 | 0 | 23.51 | 0.05 | 0.17 | 0 | 0 | 17.57 | 0 | 22.25 | 0.02 | 0.05 | 0 | 17.57 | 0 | 0.00094509 | 0.016625 | 0.45 | 2.32 | 7.9158 | 0.06 | 0 | 0 | 17.57 | 0 | 5.15 | 0.05 | 0 | 17.57 | 0 | 0.00079535 | 0.016775 | 0.11 | 2.32 | 0.06 | 0 | 0
9.86 | 3 | 3 | 19 | 1482.5 | 22.7 | 0 | 27.5 | 0.21 | 0.05 | 0 | 25.2 | 0 | 0.0252 | 0 | 30.78 | 0.05 | 0.17 | 0 | 0 | 25.2 | 0 | 0.0252 | 0 | 25.65 | 0.05 | 0.17 | 0 | 0 | 19.21 | 0 | 24.07 | 0.02 | 0.05 | 0 | 19.22 | 0 | 0.0068725 | 0.012348 | 4.14 | 2.18 | 7.4382 | 0.06 | 0 | 0 | 19.22 | 0 | 5.63 | 0.05 | 0 | 19.22 | 0 | 0.0061264 | 0.013094 | 1.02 | 2.18 | 0.06 | 0 | 0
7.88 | 3 | 3 | 20 | 1483.5 | 24.72 | 0 | 29.94 | 0.23 | 0.05 | 0 | 27.2 | 0 | 0.0272 | 0 | 33.28 | 0.05 | 0.17 | 0 | 0 | 27.2 | 0 | 0.0272 | 0 | 27.73 | 0.05 | 0.17 | 0 | 0 | 20.77 | 0 | 25.8 | 0.02 | 0.05 | 0 | 20.74 | 0 | 0.010318 | 0.010422 | 7.06 | 2.09 | 7.1311 | 0.06 | 0 | 0 | 20.74 | 0 | 6.08 | 0.05 | 0 | 20.74 | 0 | 0.0094223 | 0.011318 | 1.74 | 2.09 | 0.06 | 0 | 0
6.98 | 3 | 3 | 21 | 1484.5 | 26.35 | 0 | 31.9 | 0.24 | 0.05 | 0 | 28.8 | 0 | 0.0288 | 0 | 35.28 | 0.05 | 0.17 | 0 | 0 | 28.8 | 0 | 0.0288 | 0 | 29.4 | 0.05 | 0.17 | 0 | 0 | 21.9 | 0 | 27.05 | 0.03 | 0.05 | 0 | 21.89 | 0 | 0.012281 | 0.0096088 | 8.94 | 2.05 | 6.9946 | 0.06 | 0 | 0 | 21.89 | 0 | 6.42 | 0.05 | 0 | 21.89 | 0 | 0.011331 | 0.010559 | 2.2 | 2.05 | 0.06 | 0 | 0
5 | 3 | 3 | 22 | 1485.5 | 28.12 | 0 | 34.06 | 0.26 | 0.05 | 0 | 30.53 | 0 | 0.03053 | 0 | 37.45 | 0.05 | 0.17 | 0 | 0 | 30.53 | 0 | 0.03053 | 0 | 31.21 | 0.05 | 0.17 | 0 | 0 | 23.27 | 0 | 28.54 | 0.03 | 0.05 | 0 | 23.3 | 0 | 0.014867 | 0.0084328 | 11.73 | 1.95 | 6.6534 | 0.06 | 0 | 0 | 23.3 | 0 | 6.83 | 0.05 | 0 | 23.3 | 0 | 0.013913 | 0.0093874 | 2.89 | 1.95 | 0.06 | 0 | 0
2.84 | 3 | 3 | 23 | 1486.5 | 29.86 | 0 | 36.16 | 0.28 | 0.05 | 0 | 32.25 | 0 | 0.03225 | 0 | 39.59 | 0.05 | 0.17 | 0 | 0 | 32.25 | 0 | 0.03225 | 0 | 32.99 | 0.05 | 0.17 | 0 | 0 | 24.65 | 0 | 30.03 | 0.03 | 0.05 | 0 | 24.65 | 0 | 0.017245 | 0.0074054 | 14.54 | 1.83 | 6.244 | 0.06 | 0 | 0 | 24.65 | 0 | 7.22 | 0.05 | 0 | 24.65 | 0 | 0.016312 | 0.0083382 | 3.58 | 1.83 | 0.06 | 0 | 0
-4 | 3 | 3 | 24 | 1487.5 | 32.99 | 0 | 39.98 | 0.3 | 0.05 | 0 | 35.34 | 0 | 0.03534 | 0 | 43.45 | 0.05 | 0.17 | 0 | 0 | 35.34 | 0 | 0.03534 | 0 | 36.21 | 0.05 | 0.17 | 0 | 0 | 27.39 | 0 | 32.99 | 0.03 | 0.05 | 0 | 27.38 | 0 | 0.022342 | 0.0050375 | 21.64 | 1.43 | 4.8792 | 0.06 | 0 | 0 | 27.38 | 0 | 8.03 | 0.05 | 0 | 27.38 | 0 | 0.021588 | 0.0057919 | 5.33 | 1.43 | 0.06 | 0 | 0
-3.1 | 3 | 4 | 1 | 1488.5 | 34.25 | 0 | 41.43 | 0.32 | 0.05 | 0 | 36.61 | 0 | 0.03661 | 0 | 45.04 | 0.05 | 0.17 | 0 | 0 | 36.61 | 0 | 0.03661 | 0 | 37.53 | 0.05 | 0.17 | 0 | 0 | 27.95 | 0 | 33.6 | 0.03 | 0.05 | 0 | 27.96 | 0 | 0.022677 | 0.0052834 | 21.82 | 1.49 | 5.0839 | 0.06 | 0 | 0 | 27.96 | 0 | 8.19 | 0.05 | 0 | 27.96 | 0 | 0.021887 | 0.0060729 | 5.37 | 1.49 | 0.06 | 0 | 0
-3.1 | 3 | 4 | 2 | 1489.5 | 34.85 | 0 | 42.19 | 0.32 | 0.05 | 0 | 37.17 | 0 | 0.03717 | 0 | 45.78 | 0.05 | 0.17 | 0 | 0 | 37.17 | 0 | 0.03717 | 0 | 38.15 | 0.05 | 0.17 | 0 | 0 | 28.38 | 0 | 34.06 | 0.03 | 0.05 | 0 | 28.35 | 0 | 0.023085 | 0.0052652 | 22.29 | 1.49 | 5.0839 | 0.06 | 0 | 0 | 28.35 | 0 | 8.31 | 0.05 | 0 | 28.35 | 0 | 0.022298 | 0.0060518 | 5.49 | 1.49 | 0.06 | 0 | 0
-1.12 | 3 | 4 | 3 | 1490.5 | 34.74 | 0 | 42.06 | 0.32 | 0.05 | 0 | 37.06 | 0 | 0.03706 | 0 | 45.61 | 0.05 | 0.17 | 0 | 0 | 37.06 | 0 | 0.03706 | 0 | 38.01 | 0.05 | 0.17 | 0 | 0 | 28.14 | 0 | 33.8 | 0.03 | 0.05 | 0 | 28.16 | 0 | 0.022363 | 0.005797 | 21.06 | 1.6 | 5.4592 | 0.06 | 0 | 0 | 28.16 | 0 | 8.25 | 0.05 | 0 | 28.16 | 0 | 0.021515 | 0.0066454 | 5.18 | 1.6 | 0.06 | 0 | 0
-2.02 | 3 | 4 | 4 | 1491.5 | 35.32 | 0 | 42.78 | 0.33 | 0.05 | 0 | 37.63 | 0 | 0.03763 | 0 | 46.31 | 0.05 | 0.17 | 0 | 0 | 37.63 | 0 | 0.03763 | 0 | 38.59 | 0.05 | 0.17 | 0 | 0 | 28.8 | 0 | 34.51 | 0.03 | 0.05 | 0 | 28.8 | 0 | 0.023265 | 0.0055349 | 22.23 | 1.55 | 5.2886 | 0.06 | 0 | 0 | 28.8 | 0 | 8.44 | 0.05 | 0 | 28.8 | 0 | 0.022441 | 0.006359 | 5.47 | 1.55 | 0.06 | 0 | 0
-4 | 3 | 4 | 5 | 1492.5 | 36.33 | 0 | 43.99 | 0.33 | 0.05 | 0 | 38.64 | 0 | 0.03864 | 0 | 47.55 | 0.05 | 0.17 | 0 | 0 | 38.64 | 0 | 0.03864 | 0 | 39.63 | 0.05 | 0.17 | 0 | 0 | 29.7 | 0 | 35.48 | 0.03 | 0.05 | 0 | 29.68 | 0 | 0.024729 | 0.004951 | 24.37 | 1.43 | 4.8792 | 0.06 | 0 | 0 | 29.68 | 0 | 8.7 | 0.05 | 0 | 29.68 | 0 | 0.023968 | 0.0057123 | 6 | 1.43 | 0.06 | 0 | 0
-4 | 3 | 4 | 6 | 1493.5 | 37.16 | 0 | 44.99 | 0.34 | 0.05 | 0 | 39.48 | 0 | 0.03948 | 0 | 48.61 | 0.05 | 0.17 | 0 | 0 | 39.48 | 0 | 0.03948 | 0 | 40.5 | 0.05 | 0.17 | 0 | 0 | 30.26 | 0 | 36.08 | 0.04 | 0.05 | 0 | 30.3 | 0 | 0.025385 | 0.004915 | 25.2 | 1.43 | 4.8792 | 0.06 | 0 | 0 | 30.3 | 0 | 8.88 | 0.05 | 0 | 30.3 | 0 | 0.024621 | 0.0056788 | 6.2 | 1.43 | 0.06 | 0 | 0
-3.1 | 3 | 4 | 7 | 1494.5 | 36.73 | 0 | 44.45 | 0.34 | 0.05 | 0 | 39.07 | 0 | 0.03907 | 0 | 48.1 | 0.05 | 0.17 | 0 | 0 | 39.07 | 0 | 0.03907 | 0 | 40.08 | 0.05 | 0.17 | 0 | 0 | 29.7 | 0 | 35.48 | 0.03 | 0.05 | 0 | 29.72 | 0 | 0.024511 | 0.0052094 | 23.92 | 1.49 | 5.0839 | 0.06 | 0 | 0 | 29.72 | 0 | 8.71 | 0.05 | 0 | 29.72 | 0 | 0.02372 | 0.0060004 | 5.89 | 1.49 | 0.06 | 0 | 0
-0.04 | 3 | 4 | 8 | 1495.5 | 35.25 | 0 | 42.65 | 0.32 | 0.05 | 0 | 37.59 | 0 | 0.03759 | 0 | 46.26 | 0.05 | 0.17 | 0 | 0 | 37.59 | 0 | 0.03759 | 0 | 38.55 | 0.05 | 0.17 | 0 | 0 | 28.38 | 0 | 34.06 | 0.03 | 0.05 | 0 | 28.37 | 0 | 0.022237 | 0.006133 | 20.66 | 1.67 | 5.698 | 0.06 | 0 | 0 | 28.37 | 0 | 8.31 | 0.05 | 0 | 28.37 | 0 | 0.021361 | 0.0070086 | 5.09 | 1.67 | 0.06 | 0 | 0
2.84 | 3 | 4 | 9 | 1496.5 | 32.55 | 0 | 39.38 | 0.3 | 0.05 | 0 | 34.9 | 0 | 0.0349 | 0 | 42.89 | 0.05 | 0.17 | 0 | 0 | 34.9 | 0 | 0.0349 | 0 | 35.74 | 0.05 | 0.17 | 0 | 0 | 26.02 | 0 | 31.51 | 0.03 | 0.05 | 0 | 26.02 | 0 | 0.018771 | 0.0072485 | 16.17 | 1.83 | 6.244 | 0.06 | 0 | 0 | 26.02 | 0 | 7.62 | 0.05 | 0 | 26.02 | 0 | 0.017824 | 0.0081956 | 3.98 | 1.83 | 0.06 | 0 | 0
6.98 | 3 | 4 | 10 | 1497.5 | 31.36 | 0 | 37.98 | 0.29 | 0.05 | 0 | 33.67 | 0 | 0.03367 | 0 | 41.34 | 0.05 | 0.17 | 0 | 0 | 33.67 | 0 | 0.03367 | 0 | 34.45 | 0.05 | 0.17 | 0 | 0 | 25.45 | 0 | 30.9 | 0.03 | 0.05 | 0 | 25.44 | 0 | 0.016611 | 0.0088289 | 13.16 | 2.05 | 6.9946 | 0.06 | 0 | 0 | 25.44 | 0 | 7.45 | 0.05 | 0 | 25.44 | 0 | 0.015581 | 0.0098586 | 3.24 | 2.05 | 0.06 | 0 | 0
7.88 | 3 | 4 | 11 | 1498.5 | 29.93 | 0 | 36.22 | 0.28 | 0.05 | 0 | 32.29 | 0 | 0.03229 | 0 | 39.58 | 0.05 | 0.17 | 0 | 0 | 32.29 | 0 | 0.03229 | 0 | 32.98 | 0.05 | 0.17 | 0 | 0 | 24.22 | 0 | 29.57 | 0.03 | 0.05 | 0 | 24.24 | 0 | 0.014872 | 0.0093684 | 11.32 | 2.09 | 7.1311 | 0.06 | 0 | 0 | 24.24 | 0 | 7.1 | 0.05 | 0 | 24.24 | 0 | 0.013859 | 0.010381 | 2.79 | 2.09 | 0.06 | 0 | 0
9.86 | 3 | 4 | 12 | 1499.5 | 28.51 | 0 | 34.5 | 0.26 | 0.05 | 0 | 30.89 | 0 | 0.03089 | 0 | 37.84 | 0.05 | 0.17 | 0 | 0 | 30.89 | 0 | 0.03089 | 0 | 31.53 | 0.05 | 0.17 | 0 | 0 | 23.13 | 0 | 28.39 | 0.03 | 0.05 | 0 | 23.12 | 0 | 0.012685 | 0.010435 | 9 | 2.17 | 7.404 | 0.06 | 0 | 0 | 23.12 | 0 | 6.78 | 0.05 | 0 | 23.12 | 0 | 0.011692 | 0.011428 | 2.22 | 2.17 | 0.06 | 0 | 0
10.94 | 3 | 4 | 13 | 1500.5 | 27.27 | 0 | 33 | 0.25 | 0.05 | 0 | 29.66 | 0 | 0.02966 | 0 | 36.31 | 0.05 | 0.17 | 0 | 0 | 29.66 | 0 | 0.02966 | 0 | 30.26 | 0.05 | 0.17 | 0 | 0 | 22.19 | 0 | 27.36 | 0.03 | 0.05 | 0 | 22.18 | 0 | 0.01109 | 0.01109 | 7.54 | 2.21 | 7.5405 | 0.06 | 0 | 0 | 22.18 | 0 | 6.5 | 0.05 | 0 | 22.18 | 0 | 0.010136 | 0.012044 | 1.86 | 2.21 | 0.06 | 0 | 0
12.92 | 3 | 4 | 14 | 1501.5 | 25.81 | 0 | 31.23 | 0.24 | 0.05 | 0 | 28.23 | 0 | 0.02823 | 0 | 34.52 | 0.05 | 0.17 | 0 | 0 | 28.23 | 0 | 0.02823 | 0 | 28.77 | 0.05 | 0.17 | 0 | 0 | 20.96 | 0 | 26.01 | 0.02 | 0.05 | 0 | 20.97 | 0 | 0.0084275 | 0.012542 | 5.25 | 2.29 | 7.8135 | 0.06 | 0 | 0 | 20.97 | 0 | 6.15 | 0.05 | 0 | 20.97 | 0 | 0.0075562 | 0.013414 | 1.29 | 2.29 | 0.06 | 0 | 0
12.92 | 3 | 4 | 15 | 1502.5 | 25.23 | 0 | 30.55 | 0.23 | 0.05 | 0 | 27.66 | 0 | 0.02766 | 0 | 33.81 | 0.05 | 0.17 | 0 | 0 | 27.66 | 0 | 0.02766 | 0 | 28.17 | 0.05 | 0.17 | 0 | 0 | 20.7 | 0 | 25.72 | 0.02 | 0.05 | 0 | 20.69 | 0 | 0.0078217 | 0.012868 | 4.77 | 2.3 | 7.8476 | 0.06 | 0 | 0 | 20.69 | 0 | 6.06 | 0.05 | 0 | 20.69 | 0 | 0.0069762 | 0.013714 | 1.17 | 2.3 | 0.06 | 0 | 0
14 | 3 | 4 | 16 | 1503.5 | 24.85 | 0 | 30.09 | 0.23 | 0.05 | 0 | 27.3 | 0 | 0.0273 | 0 | 33.36 | 0.05 | 0.17 | 0 | 0 | 27.3 | 0 | 0.0273 | 0 | 27.8 | 0.05 | 0.17 | 0 | 0 | 20.41 | 0 | 25.41 | 0.02 | 0.05 | 0 | 20.41 | 0 | 0.0068997 | 0.01351 | 4.06 | 2.33 | 7.95 | 0.06 | 0 | 0 | 20.41 | 0 | 5.98 | 0.05 | 0 | 20.41 | 0 | 0.0061291 | 0.014281 | 1 | 2.33 | 0.06 | 0 | 0
12.92 | 3 | 4 | 17 | 1504.5 | 24.9 | 0 | 30.15 | 0.23 | 0.05 | 0 | 27.35 | 0 | 0.02735 | 0 | 33.43 | 0.05 | 0.17 | 0 | 0 | 27.35 | 0 | 0.02735 | 0 | 27.86 | 0.05 | 0.17 | 0 | 0 | 20.53 | 0 | 25.54 | 0.02 | 0.05 | 0 | 20.52 | 0 | 0.0074147 | 0.013105 | 4.44 | 2.3 | 7.8476 | 0.06 | 0 | 0 | 20.52 | 0 | 6.01 | 0.05 | 0 | 20.52 | 0 | 0.0065979 | 0.013922 | 1.09 | 2.3 | 0.06 | 0 | 0
12.92 | 3 | 4 | 18 | 1505.5 | 24.67 | 0 | 29.86 | 0.23 | 0.05 | 0 | 27.14 | 0 | 0.02714 | 0 | 33.17 | 0.05 | 0.17 | 0 | 0 | 27.14 | 0 | 0.02714 | 0 | 27.64 | 0.05 | 0.17 | 0 | 0 | 20.25 | 0 | 25.23 | 0.02 | 0.05 | 0 | 20.26 | 0 | 0.0071175 | 0.013142 | 4.25 | 2.3 | 7.8476 | 0.06 | 0 | 0 | 20.26 | 0 | 5.94 | 0.05 | 0 | 20.26 | 0 | 0.0063501 | 0.01391 | 1.05 | 2.3 | 0.06 | 0 | 0
11.84 | 3 | 4 | 19 | 1506.5 | 24.86 | 0 | 30.1 | 0.23 | 0.05 | 0 | 27.32 | 0 | 0.02732 | 0 | 33.41 | 0.05 | 0.17 | 0 | 0 | 27.32 | 0 | 0.02732 | 0 | 27.84 | 0.05 | 0.17 | 0 | 0 | 20.48 | 0 | 25.49 | 0.02 | 0.05 | 0 | 20.49 | 0 | 0.0081787 | 0.012311 | 5.1 | 2.25 | 7.677 | 0.06 | 0 | 0 | 20.49 | 0 | 6 | 0.05 | 0 | 20.49 | 0 | 0.0073554 | 0.013135 | 1.26 | 2.25 | 0.06 | 0 | 0
10.94 | 3 | 4 | 20 | 1507.5 | 25.31 | 0 | 30.64 | 0.23 | 0.05 | 0 | 27.78 | 0 | 0.02778 | 0 | 33.97 | 0.05 | 0.17 | 0 | 0 | 27.78 | 0 | 0.02778 | 0 | 28.31 | 0.05 | 0.17 | 0 | 0 | 20.86 | 0 | 25.9 | 0.02 | 0.05 | 0 | 20.86 | 0 | 0.009337 | 0.011523 | 6.11 | 2.21 | 7.5405 | 0.06 | 0 | 0 | 20.86 | 0 | 6.11 | 0.05 | 0 | 20.86 | 0 | 0.008434 | 0.012426 | 1.5 | 2.21 | 0.06 | 0 | 0
1.94 | 3 | 4 | 21 | 1508.5 | 28.39 | 0 | 34.43 | 0.26 | 0.05 | 0 | 30.82 | 0 | 0.03082 | 0 | 37.78 | 0.05 | 0.17 | 0 | 0 | 30.82 | 0 | 0.03082 | 0 | 31.49 | 0.05 | 0.17 | 0 | 0 | 23.79 | 0 | 29.11 | 0.03 | 0.05 | 0 | 23.8 | 0 | 0.016761 | 0.0070391 | 14.38 | 1.77 | 6.0392 | 0.06 | 0 | 0 | 23.8 | 0 | 6.97 | 0.05 | 0 | 23.8 | 0 | 0.015867 | 0.0079333 | 3.54 | 1.77 | 0.06 | 0 | 0
-0.04 | 3 | 4 | 22 | 1509.5 | 30.2 | 0 | 36.55 | 0.28 | 0.05 | 0 | 32.67 | 0 | 0.03267 | 0 | 40.08 | 0.05 | 0.17 | 0 | 0 | 32.67 | 0 | 0.03267 | 0 | 33.4 | 0.05 | 0.17 | 0 | 0 | 24.88 | 0 | 30.29 | 0.03 | 0.05 | 0 | 24.89 | 0 | 0.018578 | 0.0063121 | 16.67 | 1.66 | 5.6639 | 0.06 | 0 | 0 | 24.89 | 0 | 7.3 | 0.05 | 0 | 24.89 | 0 | 0.017717 | 0.0071732 | 4.1 | 1.66 | 0.06 | 0 | 0
5.9 | 3 | 4 | 23 | 1510.5 | 29.46 | 0 | 35.62 | 0.27 | 0.05 | 0 | 31.9 | 0 | 0.0319 | 0 | 39.18 | 0.05 | 0.17 | 0 | 0 | 31.9 | 0 | 0.0319 | 0 | 32.65 | 0.05 | 0.17 | 0 | 0 | 23.79 | 0 | 29.11 | 0.03 | 0.05 | 0 | 23.8 | 0 | 0.015416 | 0.0083837 | 12.36 | 1.97 | 6.7216 | 0.06 | 0 | 0 | 23.8 | 0 | 6.98 | 0.05 | 0 | 23.8 | 0 | 0.014442 | 0.0093585 | 3.04 | 1.97 | 0.06 | 0 | 0
0.86 | 3 | 4 | 24 | 1511.5 | 31.47 | 0 | 38.17 | 0.29 | 0.05 | 0 | 33.82 | 0 | 0.03382 | 0 | 41.58 | 0.05 | 0.17 | 0 | 0 | 33.82 | 0 | 0.03382 | 0 | 34.65 | 0.05 | 0.17 | 0 | 0 | 26.02 | 0 | 31.52 | 0.03 | 0.05 | 0 | 26.01 | 0 | 0.019548 | 0.006462 | 17.65 | 1.71 | 5.8345 | 0.06 | 0 | 0 | 26.01 | 0 | 7.62 | 0.05 | 0 | 26.01 | 0 | 0.018658 | 0.0073516 | 4.34 | 1.71 | 0.06 | 0 | 0
2.84 | 3 | 5 | 1 | 1512.5 | 32.01 | 0 | 38.73 | 0.29 | 0.05 | 0 | 34.41 | 0 | 0.03441 | 0 | 42.26 | 0.05 | 0.17 | 0 | 0 | 34.41 | 0 | 0.03441 | 0 | 35.21 | 0.05 | 0.17 | 0 | 0 | 26.11 | 0 | 31.62 | 0.03 | 0.05 | 0 | 26.08 | 0 | 0.019039 | 0.0070408 | 16.7 | 1.81 | 6.1757 | 0.06 | 0 | 0 | 26.08 | 0 | 7.64 | 0.05 | 0 | 26.08 | 0 | 0.018106 | 0.0079738 | 4.11 | 1.81 | 0.06 | 0 | 0
2.84 | 3 | 5 | 2 | 1513.5 | 32.28 | 0 | 39.08 | 0.3 | 0.05 | 0 | 34.65 | 0 | 0.03465 | 0 | 42.6 | 0.05 | 0.17 | 0 | 0 | 34.65 | 0 | 0.03465 | 0 | 35.5 | 0.05 | 0.17 | 0 | 0 | 26.3 | 0 | 31.82 | 0.03 | 0.05 | 0 | 26.27 | 0 | 0.01918 | 0.0070897 | 16.8 | 1.82 | 6.2098 | 0.06 | 0 | 0 | 26.27 | 0 | 7.7 | 0.05 | 0 | 26.27 | 0 | 0.018248 | 0.008022 | 4.14 | 1.82 | 0.06 | 0 | 0
0.86 | 3 | 5 | 3 | 1514.5 | 33.41 | 0 | 40.48 | 0.31 | 0.05 | 0 | 35.76 | 0 | 0.03576 | 0 | 43.97 | 0.05 | 0.17 | 0 | 0 | 35.76 | 0 | 0.03576 | 0 | 36.64 | 0.05 | 0.17 | 0 | 0 | 27.34 | 0 | 32.94 | 0.03 | 0.05 | 0 | 27.36 | 0 | 0.020966 | 0.0063944 | 19.13 | 1.71 | 5.8345 | 0.06 | 0 | 0 | 27.36 | 0 | 8.02 | 0.05 | 0 | 27.36 | 0 | 0.020073 | 0.0072875 | 4.71 | 1.71 | 0.06 | 0 | 0
-0.04 | 3 | 5 | 4 | 1515.5 | 34.34 | 0 | 41.57 | 0.32 | 0.05 | 0 | 36.7 | 0 | 0.0367 | 0 | 45.13 | 0.05 | 0.17 | 0 | 0 | 36.7 | 0 | 0.0367 | 0 | 37.61 | 0.05 | 0.17 | 0 | 0 | 28.05 | 0 | 33.7 | 0.03 | 0.05 | 0 | 28.04 | 0 | 0.021963 | 0.006077 | 20.47 | 1.66 | 5.6639 | 0.06 | 0 | 0 | 28.04 | 0 | 8.22 | 0.05 | 0 | 28.04 | 0 | 0.021093 | 0.0069472 | 5.04 | 1.66 | 0.06 | 0 | 0
-2.02 | 3 | 5 | 5 | 1516.5 | 35.43 | 0 | 42.91 | 0.33 | 0.05 | 0 | 37.78 | 0 | 0.03778 | 0 | 46.5 | 0.05 | 0.17 | 0 | 0 | 37.78 | 0 | 0.03778 | 0 | 38.75 | 0.05 | 0.17 | 0 | 0 | 28.94 | 0 | 34.67 | 0.03 | 0.05 | 0 | 28.95 | 0 | 0.023479 | 0.005471 | 22.55 | 1.54 | 5.2545 | 0.06 | 0 | 0 | 28.95 | 0 | 8.48 | 0.05 | 0 | 28.95 | 0 | 0.022662 | 0.0062882 | 5.55 | 1.54 | 0.06 | 0 | 0
-3.1 | 3 | 5 | 6 | 1517.5 | 36.39 | 0 | 44.06 | 0.34 | 0.05 | 0 | 38.74 | 0 | 0.03874 | 0 | 47.69 | 0.05 | 0.17 | 0 | 0 | 38.74 | 0 | 0.03874 | 0 | 39.75 | 0.05 | 0.17 | 0 | 0 | 29.7 | 0 | 35.48 | 0.03 | 0.05 | 0 | 29.68 | 0 | 0.024537 | 0.0051434 | 24.09 | 1.48 | 5.0498 | 0.06 | 0 | 0 | 29.68 | 0 | 8.7 | 0.05 | 0 | 29.68 | 0 | 0.023752 | 0.005928 | 5.93 | 1.48 | 0.06 | 0 | 0
-2.02 | 3 | 5 | 7 | 1518.5 | 36.29 | 0 | 43.92 | 0.33 | 0.05 | 0 | 38.65 | 0 | 0.03865 | 0 | 47.59 | 0.05 | 0.17 | 0 | 0 | 38.65 | 0 | 0.03865 | 0 | 39.66 | 0.05 | 0.17 | 0 | 0 | 29.42 | 0 | 35.17 | 0.03 | 0.05 | 0 | 29.4 | 0 | 0.02395 | 0.0054502 | 23.09 | 1.54 | 5.2545 | 0.06 | 0 | 0 | 29.4 | 0 | 8.62 | 0.05 | 0 | 29.4 | 0 | 0.023138 | 0.0062622 | 5.69 | 1.54 | 0.06 | 0 | 0
-1.12 | 3 | 5 | 8 | 1519.5 | 35.46 | 0 | 42.91 | 0.33 | 0.05 | 0 | 37.82 | 0 | 0.03782 | 0 | 46.55 | 0.05 | 0.17 | 0 | 0 | 37.82 | 0 | 0.03782 | 0 | 38.79 | 0.05 | 0.17 | 0 | 0 | 28.61 | 0 | 34.31 | 0.03 | 0.05 | 0 | 28.62 | 0 | 0.022874 | 0.0057465 | 21.73 | 1.6 | 5.4592 | 0.06 | 0 | 0 | 28.62 | 0 | 8.39 | 0.05 | 0 | 28.62 | 0 | 0.022031 | 0.0065888 | 5.35 | 1.6 | 0.06 | 0 | 0
1.94 | 3 | 5 | 9 | 1520.5 | 33.65 | 0 | 40.72 | 0.31 | 0.05 | 0 | 36.03 | 0 | 0.03603 | 0 | 44.3 | 0.05 | 0.17 | 0 | 0 | 36.03 | 0 | 0.03603 | 0 | 36.92 | 0.05 | 0.17 | 0 | 0 | 27.01 | 0 | 32.58 | 0.03 | 0.05 | 0 | 27.01 | 0 | 0.020264 | 0.0067463 | 18.14 | 1.77 | 6.0392 | 0.06 | 0 | 0 | 27.01 | 0 | 7.92 | 0.05 | 0 | 27.01 | 0 | 0.019349 | 0.0076615 | 4.47 | 1.77 | 0.06 | 0 | 0
5 | 3 | 5 | 10 | 1521.5 | 32.89 | 0 | 39.83 | 0.3 | 0.05 | 0 | 35.24 | 0 | 0.03524 | 0 | 43.31 | 0.05 | 0.17 | 0 | 0 | 35.24 | 0 | 0.03524 | 0 | 36.09 | 0.05 | 0.17 | 0 | 0 | 26.68 | 0 | 32.23 | 0.03 | 0.05 | 0 | 26.67 | 0 | 0.018911 | 0.007759 | 16.05 | 1.93 | 6.5852 | 0.06 | 0 | 0 | 26.67 | 0 | 7.82 | 0.05 | 0 | 26.67 | 0 | 0.017916 | 0.0087539 | 3.95 | 1.93 | 0.06 | 0 | 0
7.88 | 3 | 5 | 11 | 1522.5 | 27.34 | 0 | 32.98 | 0.25 | 0.05 | 0 | 29.81 | 0 | 0.02981 | 0 | 36.49 | 0.05 | 0.17 | 0 | 0 | 29.81 | 0 | 0.02981 | 0 | 30.41 | 0.05 | 0.17 | 0 | 0 | 21.24 | 0 | 26.32 | 0.02 | 0.05 | 0 | 21.27 | 0 | 0.011036 | 0.010234 | 7.69 | 2.09 | 7.1311 | 0.06 | 0 | 0 | 21.27 | 0 | 6.23 | 0.05 | 0 | 21.27 | 0 | 0.010101 | 0.011169 | 1.89 | 2.09 | 0.06 | 0 | 0
7.88 | 3 | 5 | 12 | 1523.5 | 25.88 | 0 | 31.38 | 0.24 | 0.05 | 0 | 28.26 | 0 | 0.02826 | 0 | 34.59 | 0.05 | 0.17 | 0 | 0 | 28.26 | 0 | 0.02826 | 0 | 28.82 | 0.05 | 0.17 | 0 | 0 | 21.05 | 0 | 26.11 | 0.02 | 0.05 | 0 | 21.06 | 0 | 0.010753 | 0.010307 | 7.44 | 2.09 | 7.1311 | 0.06 | 0 | 0 | 21.06 | 0 | 6.17 | 0.05 | 0 | 21.06 | 0 | 0.0098316 | 0.011228 | 1.83 | 2.09 | 0.06 | 0 | 0
9.86 | 3 | 5 | 13 | 1524.5 | 24.53 | 0 | 29.68 | 0.23 | 0.05 | 0 | 27.02 | 0 | 0.02702 | 0 | 32.95 | 0.05 | 0.17 | 0 | 0 | 27.02 | 0 | 0.02702 | 0 | 27.46 | 0.05 | 0.17 | 0 | 0 | 19.96 | 0 | 24.91 | 0.02 | 0.05 | 0 | 19.94 | 0 | 0.0080157 | 0.011924 | 5 | 2.18 | 7.4382 | 0.06 | 0 | 0 | 19.94 | 0 | 5.84 | 0.05 | 0 | 19.94 | 0 | 0.0071924 | 0.012748 | 1.23 | 2.18 | 0.06 | 0 | 0
9.86 | 3 | 5 | 14 | 1525.5 | 24.93 | 0 | 30.22 | 0.23 | 0.05 | 0 | 27.41 | 0 | 0.02741 | 0 | 33.49 | 0.05 | 0.17 | 0 | 0 | 27.41 | 0 | 0.02741 | 0 | 27.91 | 0.05 | 0.17 | 0 | 0 | 20.67 | 0 | 25.7 | 0.02 | 0.05 | 0 | 20.66 | 0 | 0.0090954 | 0.011565 | 5.85 | 2.18 | 7.4382 | 0.06 | 0 | 0 | 20.66 | 0 | 6.05 | 0.05 | 0 | 20.66 | 0 | 0.0082183 | 0.012442 | 1.44 | 2.18 | 0.06 | 0 | 0
9.86 | 3 | 5 | 15 | 1526.5 | 25.85 | 0 | 31.32 | 0.24 | 0.05 | 0 | 28.34 | 0 | 0.02834 | 0 | 34.66 | 0.05 | 0.17 | 0 | 0 | 28.34 | 0 | 0.02834 | 0 | 28.88 | 0.05 | 0.17 | 0 | 0 | 21.43 | 0 | 26.53 | 0.02 | 0.05 | 0 | 21.45 | 0 | 0.010236 | 0.011214 | 6.79 | 2.18 | 7.4382 | 0.06 | 0 | 0 | 21.45 | 0 | 6.29 | 0.05 | 0 | 21.45 | 0 | 0.0093043 | 0.012146 | 1.67 | 2.18 | 0.06 | 0 | 0
9.86 | 3 | 5 | 16 | 1527.5 | 25.83 | 0 | 31.26 | 0.24 | 0.05 | 0 | 28.33 | 0 | 0.02833 | 0 | 34.67 | 0.05 | 0.17 | 0 | 0 | 28.33 | 0 | 0.02833 | 0 | 28.89 | 0.05 | 0.17 | 0 | 0 | 21.19 | 0 | 26.27 | 0.02 | 0.05 | 0 | 21.2 | 0 | 0.0098784 | 0.011322 | 6.49 | 2.18 | 7.4382 | 0.06 | 0 | 0 | 21.2 | 0 | 6.21 | 0.05 | 0 | 21.2 | 0 | 0.0089735 | 0.012226 | 1.6 | 2.18 | 0.06 | 0 | 0
8.96 | 3 | 5 | 17 | 1528.5 | 26.41 | 0 | 31.99 | 0.24 | 0.05 | 0 | 28.87 | 0 | 0.02887 | 0 | 35.36 | 0.05 | 0.17 | 0 | 0 | 28.87 | 0 | 0.02887 | 0 | 29.47 | 0.05 | 0.17 | 0 | 0 | 21.76 | 0 | 26.89 | 0.03 | 0.05 | 0 | 21.78 | 0 | 0.011172 | 0.010608 | 7.69 | 2.14 | 7.3017 | 0.06 | 0 | 0 | 21.78 | 0 | 6.38 | 0.05 | 0 | 21.78 | 0 | 0.010214 | 0.011566 | 1.89 | 2.14 | 0.06 | 0 | 0
8.96 | 3 | 5 | 18 | 1529.5 | 27.08 | 0 | 32.79 | 0.25 | 0.05 | 0 | 29.53 | 0 | 0.02953 | 0 | 36.18 | 0.05 | 0.17 | 0 | 0 | 29.53 | 0 | 0.02953 | 0 | 30.15 | 0.05 | 0.17 | 0 | 0 | 22.31 | 0 | 27.49 | 0.03 | 0.05 | 0 | 22.3 | 0 | 0.01187 | 0.01043 | 8.31 | 2.14 | 7.3017 | 0.06 | 0 | 0 | 22.3 | 0 | 6.54 | 0.05 | 0 | 22.3 | 0 | 0.010911 | 0.011389 | 2.05 | 2.14 | 0.06 | 0 | 0
6.98 | 3 | 5 | 19 | 1530.5 | 28.3 | 0 | 34.29 | 0.26 | 0.05 | 0 | 30.74 | 0 | 0.03074 | 0 | 37.69 | 0.05 | 0.17 | 0 | 0 | 30.74 | 0 | 0.03074 | 0 | 31.41 | 0.05 | 0.17 | 0 | 0 | 23.37 | 0 | 28.65 | 0.03 | 0.05 | 0 | 23.36 | 0 | 0.014121 | 0.0092393 | 10.69 | 2.05 | 6.9946 | 0.06 | 0 | 0 | 23.36 | 0 | 6.85 | 0.05 | 0 | 23.36 | 0 | 0.013128 | 0.010232 | 2.63 | 2.05 | 0.06 | 0 | 0
5.9 | 3 | 5 | 20 | 1531.5 | 28.77 | 0 | 34.82 | 0.27 | 0.05 | 0 | 31.21 | 0 | 0.03121 | 0 | 38.28 | 0.05 | 0.17 | 0 | 0 | 31.21 | 0 | 0.03121 | 0 | 31.9 | 0.05 | 0.17 | 0 | 0 | 23.56 | 0 | 28.85 | 0.03 | 0.05 | 0 | 23.55 | 0 | 0.014812 | 0.0087379 | 11.51 | 1.99 | 6.7899 | 0.06 | 0 | 0 | 23.55 | 0 | 6.9 | 0.05 | 0 | 23.55 | 0 | 0.013827 | 0.0097229 | 2.83 | 1.99 | 0.06 | 0 | 0
5 | 3 | 5 | 21 | 1532.5 | 29.5 | 0 | 35.73 | 0.27 | 0.05 | 0 | 31.93 | 0 | 0.03193 | 0 | 39.18 | 0.05 | 0.17 | 0 | 0 | 31.93 | 0 | 0.03193 | 0 | 32.65 | 0.05 | 0.17 | 0 | 0 | 24.17 | 0 | 29.52 | 0.03 | 0.05 | 0 | 24.18 | 0 | 0.015902 | 0.0082785 | 12.78 | 1.95 | 6.6534 | 0.06 | 0 | 0 | 24.18 | 0 | 7.09 | 0.05 | 0 | 24.18 | 0 | 0.014917 | 0.0092635 | 3.14 | 1.95 | 0.06 | 0 | 0
1.94 | 3 | 5 | 22 | 1533.5 | 31.1 | 0 | 37.68 | 0.29 | 0.05 | 0 | 33.51 | 0 | 0.03351 | 0 | 41.15 | 0.05 | 0.17 | 0 | 0 | 33.51 | 0 | 0.03351 | 0 | 34.29 | 0.05 | 0.17 | 0 | 0 | 25.59 | 0 | 31.05 | 0.03 | 0.05 | 0 | 25.61 | 0 | 0.018624 | 0.0069863 | 16.19 | 1.78 | 6.0734 | 0.06 | 0 | 0 | 25.61 | 0 | 7.5 | 0.05 | 0 | 25.61 | 0 | 0.01771 | 0.0079005 | 3.99 | 1.78 | 0.06 | 0 | 0
1.94 | 3 | 5 | 23 | 1534.5 | 32.18 | 0 | 38.96 | 0.3 | 0.05 | 0 | 34.6 | 0 | 0.0346 | 0 | 42.51 | 0.05 | 0.17 | 0 | 0 | 34.6 | 0 | 0.0346 | 0 | 35.42 | 0.05 | 0.17 | 0 | 0 | 26.35 | 0 | 31.87 | 0.03 | 0.05 | 0 | 26.33 | 0 | 0.019414 | 0.0069156 | 17.05 | 1.78 | 6.0734 | 0.06 | 0 | 0 | 26.33 | 0 | 7.72 | 0.05 | 0 | 26.33 | 0 | 0.018493 | 0.0078374 | 4.2 | 1.78 | 0.06 | 0 | 0
-2.02 | 3 | 5 | 24 | 1535.5 | 34.33 | 0 | 41.59 | 0.32 | 0.05 | 0 | 36.7 | 0 | 0.0367 | 0 | 45.16 | 0.05 | 0.17 | 0 | 0 | 36.7 | 0 | 0.0367 | 0 | 37.63 | 0.05 | 0.17 | 0 | 0 | 28.24 | 0 | 33.91 | 0.03 | 0.05 | 0 | 28.24 | 0 | 0.022677 | 0.0055627 | 21.56 | 1.55 | 5.2886 | 0.06 | 0 | 0 | 28.24 | 0 | 8.28 | 0.05 | 0 | 28.24 | 0 | 0.021859 | 0.0063808 | 5.31 | 1.55 | 0.06 | 0 | 0
-3.1 | 3 | 6 | 1 | 1536.5 | 35.53 | 0 | 43 | 0.33 | 0.05 | 0 | 37.91 | 0 | 0.03791 | 0 | 46.66 | 0.05 | 0.17 | 0 | 0 | 37.91 | 0 | 0.03791 | 0 | 38.88 | 0.05 | 0.17 | 0 | 0 | 28.99 | 0 | 34.72 | 0.03 | 0.05 | 0 | 28.98 | 0 | 0.023741 | 0.0052386 | 23.04 | 1.49 | 5.0839 | 0.06 | 0 | 0 | 28.98 | 0 | 8.49 | 0.05 | 0 | 28.98 | 0 | 0.022949 | 0.0060308 | 5.67 | 1.49 | 0.06 | 0 | 0
-5.08 | 3 | 6 | 2 | 1537.5 | 36.74 | 0 | 44.5 | 0.34 | 0.05 | 0 | 39.1 | 0 | 0.0391 | 0 | 48.17 | 0.05 | 0.17 | 0 | 0 | 39.1 | 0 | 0.0391 | 0 | 40.14 | 0.05 | 0.17 | 0 | 0 | 29.98 | 0 | 35.78 | 0.03 | 0.05 | 0 | 29.97 | 0 | 0.02533 | 0.0046403 | 25.33 | 1.36 | 4.6403 | 0.06 | 0 | 0 | 29.97 | 0 | 8.78 | 0.05 | 0 | 29.97 | 0 | 0.024607 | 0.0053631 | 6.24 | 1.36 | 0.06 | 0 | 0
-6.16 | 3 | 6 | 3 | 1538.5 | 37.78 | 0 | 45.74 | 0.35 | 0.05 | 0 | 40.13 | 0 | 0.04013 | 0 | 49.44 | 0.05 | 0.17 | 0 | 0 | 40.13 | 0 | 0.04013 | 0 | 41.2 | 0.05 | 0.17 | 0 | 0 | 30.74 | 0 | 36.59 | 0.04 | 0.05 | 0 | 30.77 | 0 | 0.026442 | 0.0043281 | 26.89 | 1.29 | 4.4015 | 0.06 | 0 | 0 | 30.77 | 0 | 9.02 | 0.05 | 0 | 30.77 | 0 | 0.025752 | 0.0050181 | 6.62 | 1.29 | 0.06 | 0 | 0
-11.02 | 3 | 6 | 4 | 1539.5 | 39.95 | 0 | 48.4 | 0.37 | 0.05 | 0 | 42.28 | 0 | 0.04228 | 0 | 52.13 | 0.05 | 0.17 | 0 | 0 | 42.28 | 0 | 0.04228 | 0 | 43.44 | 0.05 | 0.17 | 0 | 0 | 32.72 | 0 | 38.72 | 0.04 | 0.05 | 0 | 32.73 | 0 | 0.029687 | 0.0030435 | 31.95 | 0.96 | 3.2755 | 0.06 | 0 | 0 | 32.73 | 0 | 9.59 | 0.05 | 0 | 32.73 | 0 | 0.029172 | 0.0035584 | 7.87 | 0.96 | 0.06 | 0 | 0
-15.16 | 3 | 6 | 5 | 1540.5 | 42.46 | 0 | 51.43 | 0.39 | 0.05 | 0 | 44.8 | 0 | 0.0448 | 0 | 55.27 | 0.05 | 0.17 | 0 | 0 | 44.8 | 0 | 0.0448 | 0 | 46.06 | 0.05 | 0.17 | 0 | 0 | 34.79 | 0 | 40.94 | 0.04 | 0.05 | 0 | 34.77 | 0 | 0.032789 | 0.0019809 | 36.71 | 0.65 | 2.2178 | 0.06 | 0 | 0 | 34.77 | 0 | 10.19 | 0.05 | 0 | 34.77 | 0 | 0.032438 | 0.0023324 | 9.04 | 0.65 | 0.06 | 0 | 0
-12.1 | 3 | 6 | 6 | 1541.5 | 42.57 | 0 | 51.49 | 0.39 | 0.05 | 0 | 44.92 | 0 | 0.04492 | 0 | 55.44 | 0.05 | 0.17 | 0 | 0 | 44.92 | 0 | 0.04492 | 0 | 46.2 | 0.05 | 0.17 | 0 | 0 | 34.36 | 0 | 40.48 | 0.04 | 0.05 | 0 | 34.37 | 0 | 0.031619 | 0.002751 | 34.51 | 0.88 | 3.0026 | 0.06 | 0 | 0 | 34.37 | 0 | 10.07 | 0.05 | 0 | 34.37 | 0 | 0.031146 | 0.0032245 | 8.5 | 0.88 | 0.06 | 0 | 0
-12.1 | 3 | 6 | 7 | 1542.5 | 42.69 | 0 | 51.71 | 0.39 | 0.05 | 0 | 45.03 | 0 | 0.04503 | 0 | 55.59 | 0.05 | 0.17 | 0 | 0 | 45.03 | 0 | 0.04503 | 0 | 46.32 | 0.05 | 0.17 | 0 | 0 | 34.55 | 0 | 40.68 | 0.04 | 0.05 | 0 | 34.56 | 0 | 0.031811 | 0.0027494 | 34.74 | 0.88 | 3.0026 | 0.06 | 0 | 0 | 34.56 | 0 | 10.13 | 0.05 | 0 | 34.56 | 0 | 0.031335 | 0.0032251 | 8.55 | 0.88 | 0.06 | 0 | 0
-12.1 | 3 | 6 | 8 | 1543.5 | 42.17 | 0 | 51.03 | 0.39 | 0.05 | 0 | 44.51 | 0 | 0.04451 | 0 | 54.91 | 0.05 | 0.17 | 0 | 0 | 44.51 | 0 | 0.04451 | 0 | 45.75 | 0.05 | 0.17 | 0 | 0 | 34.03 | 0 | 40.12 | 0.04 | 0.05 | 0 | 34.01 | 0 | 0.031257 | 0.002753 | 34.09 | 0.88 | 3.0026 | 0.06 | 0 | 0 | 34.01 | 0 | 9.97 | 0.05 | 0 | 34.01 | 0 | 0.030781 | 0.0032286 | 8.39 | 0.88 | 0.06 | 0 | 0
-10.12 | 3 | 6 | 9 | 1544.5 | 40.4 | 0 | 48.88 | 0.37 | 0.05 | 0 | 42.77 | 0 | 0.04277 | 0 | 52.72 | 0.05 | 0.17 | 0 | 0 | 42.77 | 0 | 0.04277 | 0 | 43.94 | 0.05 | 0.17 | 0 | 0 | 32.39 | 0 | 38.35 | 0.04 | 0.05 | 0 | 32.39 | 0 | 0.029125 | 0.0032645 | 31.05 | 1.02 | 3.4802 | 0.06 | 0 | 0 | 32.39 | 0 | 9.49 | 0.05 | 0 | 32.39 | 0 | 0.028575 | 0.003815 | 7.64 | 1.02 | 0.06 | 0 | 0
-6.16 | 3 | 6 | 10 | 1545.5 | 38.36 | 0 | 46.43 | 0.35 | 0.05 | 0 | 40.71 | 0 | 0.04071 | 0 | 50.15 | 0.05 | 0.17 | 0 | 0 | 40.71 | 0 | 0.04071 | 0 | 41.79 | 0.05 | 0.17 | 0 | 0 | 30.79 | 0 | 36.64 | 0.04 | 0.05 | 0 | 30.78 | 0 | 0.026452 | 0.0043282 | 26.9 | 1.29 | 4.4015 | 0.06 | 0 | 0 | 30.78 | 0 | 9.02 | 0.05 | 0 | 30.78 | 0 | 0.02576 | 0.0050197 | 6.62 | 1.29 | 0.06 | 0 | 0
-0.04 | 3 | 6 | 11 | 1546.5 | 31.39 | 0 | 37.87 | 0.29 | 0.05 | 0 | 33.84 | 0 | 0.03384 | 0 | 41.55 | 0.05 | 0.17 | 0 | 0 | 33.84 | 0 | 0.03384 | 0 | 34.62 | 0.05 | 0.17 | 0 | 0 | 24.22 | 0 | 29.57 | 0.03 | 0.05 | 0 | 24.22 | 0 | 0.017755 | 0.0064646 | 15.65 | 1.67 | 5.698 | 0.06 | 0 | 0 | 24.22 | 0 | 7.1 | 0.05 | 0 | 24.22 | 0 | 0.016893 | 0.0073274 | 3.85 | 1.67 | 0.06 | 0 | 0
0.86 | 3 | 6 | 12 | 1547.5 | 29.7 | 0 | 36.02 | 0.27 | 0.05 | 0 | 32.06 | 0 | 0.03206 | 0 | 39.32 | 0.05 | 0.17 | 0 | 0 | 32.06 | 0 | 0.03206 | 0 | 32.77 | 0.05 | 0.17 | 0 | 0 | 24.03 | 0 | 29.36 | 0.03 | 0.05 | 0 | 24.05 | 0 | 0.01727 | 0.0067795 | 14.95 | 1.72 | 5.8686 | 0.06 | 0 | 0 | 24.05 | 0 | 7.05 | 0.05 | 0 | 24.05 | 0 | 0.01639 | 0.0076604 | 3.68 | 1.72 | 0.06 | 0 | 0
2.84 | 3 | 6 | 13 | 1548.5 | 27.87 | 0 | 33.72 | 0.26 | 0.05 | 0 | 30.35 | 0 | 0.03035 | 0 | 37.09 | 0.05 | 0.17 | 0 | 0 | 30.35 | 0 | 0.03035 | 0 | 30.91 | 0.05 | 0.17 | 0 | 0 | 22.52 | 0 | 27.72 | 0.03 | 0.05 | 0 | 22.51 | 0 | 0.014806 | 0.007704 | 12 | 1.83 | 6.244 | 0.06 | 0 | 0 | 22.51 | 0 | 6.6 | 0.05 | 0 | 22.51 | 0 | 0.013892 | 0.0086178 | 2.95 | 1.83 | 0.06 | 0 | 0
5 | 3 | 6 | 14 | 1549.5 | 26.72 | 0 | 32.35 | 0.25 | 0.05 | 0 | 29.2 | 0 | 0.0292 | 0 | 35.72 | 0.05 | 0.17 | 0 | 0 | 29.2 | 0 | 0.0292 | 0 | 29.76 | 0.05 | 0.17 | 0 | 0 | 21.76 | 0 | 26.89 | 0.03 | 0.05 | 0 | 21.77 | 0 | 0.013025 | 0.0087449 | 9.91 | 1.95 | 6.6534 | 0.06 | 0 | 0 | 21.77 | 0 | 6.38 | 0.05 | 0 | 21.77 | 0 | 0.0121 | 0.00967 | 2.44 | 1.95 | 0.06 | 0 | 0
5.9 | 3 | 6 | 15 | 1550.5 | 22.5 | 0 | 27.16 | 0.21 | 0.05 | 0 | 25.08 | 0 | 0.02508 | 0 | 30.59 | 0.05 | 0.17 | 0 | 0 | 25.08 | 0 | 0.02508 | 0 | 25.49 | 0.05 | 0.17 | 0 | 0 | 17.74 | 0 | 22.43 | 0.02 | 0.05 | 0 | 17.75 | 0 | 0.0071779 | 0.010572 | 4.61 | 1.99 | 6.7899 | 0.06 | 0 | 0 | 17.75 | 0 | 5.2 | 0.05 | 0 | 17.75 | 0 | 0.0064287 | 0.011321 | 1.13 | 1.99 | 0.06 | 0 | 0
5.9 | 3 | 6 | 16 | 1551.5 | 24.58 | 0 | 29.88 | 0.23 | 0.05 | 0 | 27.11 | 0 | 0.02711 | 0 | 33.13 | 0.05 | 0.17 | 0 | 0 | 27.11 | 0 | 0.02711 | 0 | 27.61 | 0.05 | 0.17 | 0 | 0 | 20.72 | 0 | 25.75 | 0.02 | 0.05 | 0 | 20.73 | 0 | 0.011321 | 0.0094088 | 8.17 | 1.99 | 6.7899 | 0.06 | 0 | 0 | 20.73 | 0 | 6.08 | 0.05 | 0 | 20.73 | 0 | 0.010417 | 0.010313 | 2.01 | 1.99 | 0.06 | 0 | 0
5 | 3 | 6 | 17 | 1552.5 | 26.52 | 0 | 32.12 | 0.24 | 0.05 | 0 | 29.05 | 0 | 0.02905 | 0 | 35.49 | 0.05 | 0.17 | 0 | 0 | 29.05 | 0 | 0.02905 | 0 | 29.58 | 0.05 | 0.17 | 0 | 0 | 22.23 | 0 | 27.41 | 0.03 | 0.05 | 0 | 22.22 | 0 | 0.013571 | 0.0086489 | 10.44 | 1.95 | 6.6534 | 0.06 | 0 | 0 | 22.22 | 0 | 6.51 | 0.05 | 0 | 22.22 | 0 | 0.012634 | 0.0095861 | 2.57 | 1.95 | 0.06 | 0 | 0
2.84 | 3 | 6 | 18 | 1553.5 | 28.13 | 0 | 34.07 | 0.26 | 0.05 | 0 | 30.59 | 0 | 0.03059 | 0 | 37.52 | 0.05 | 0.17 | 0 | 0 | 30.59 | 0 | 0.03059 | 0 | 31.27 | 0.05 | 0.17 | 0 | 0 | 23.37 | 0 | 28.65 | 0.03 | 0.05 | 0 | 23.38 | 0 | 0.01581 | 0.0075702 | 13.04 | 1.83 | 6.244 | 0.06 | 0 | 0 | 23.38 | 0 | 6.85 | 0.05 | 0 | 23.38 | 0 | 0.014891 | 0.0084892 | 3.21 | 1.83 | 0.06 | 0 | 0
-0.04 | 3 | 6 | 19 | 1554.5 | 30.22 | 0 | 36.61 | 0.28 | 0.05 | 0 | 32.63 | 0 | 0.03263 | 0 | 40.08 | 0.05 | 0.17 | 0 | 0 | 32.63 | 0 | 0.03263 | 0 | 33.4 | 0.05 | 0.17 | 0 | 0 | 25.12 | 0 | 30.54 | 0.03 | 0.05 | 0 | 25.11 | 0 | 0.018725 | 0.0063851 | 16.71 | 1.67 | 5.698 | 0.06 | 0 | 0 | 25.11 | 0 | 7.36 | 0.05 | 0 | 25.11 | 0 | 0.017855 | 0.007255 | 4.11 | 1.67 | 0.06 | 0 | 0
-3.1 | 3 | 6 | 20 | 1555.5 | 32.75 | 0 | 39.68 | 0.3 | 0.05 | 0 | 35.15 | 0 | 0.03515 | 0 | 43.21 | 0.05 | 0.17 | 0 | 0 | 35.15 | 0 | 0.03515 | 0 | 36.01 | 0.05 | 0.17 | 0 | 0 | 27.15 | 0 | 32.74 | 0.03 | 0.05 | 0 | 27.14 | 0 | 0.02182 | 0.0053203 | 20.85 | 1.49 | 5.0839 | 0.06 | 0 | 0 | 27.14 | 0 | 7.96 | 0.05 | 0 | 27.14 | 0 | 0.021031 | 0.0061085 | 5.13 | 1.49 | 0.06 | 0 | 0
-4 | 3 | 6 | 21 | 1556.5 | 34.15 | 0 | 41.34 | 0.31 | 0.05 | 0 | 36.55 | 0 | 0.03655 | 0 | 44.97 | 0.05 | 0.17 | 0 | 0 | 36.55 | 0 | 0.03655 | 0 | 37.47 | 0.05 | 0.17 | 0 | 0 | 28 | 0 | 33.65 | 0.03 | 0.05 | 0 | 27.98 | 0 | 0.022966 | 0.0050137 | 22.35 | 1.43 | 4.8792 | 0.06 | 0 | 0 | 27.98 | 0 | 8.2 | 0.05 | 0 | 27.98 | 0 | 0.022206 | 0.0057737 | 5.5 | 1.43 | 0.06 | 0 | 0
-6.16 | 3 | 6 | 22 | 1557.5 | 35.78 | 0 | 43.33 | 0.33 | 0.05 | 0 | 38.14 | 0 | 0.03814 | 0 | 46.97 | 0.05 | 0.17 | 0 | 0 | 38.14 | 0 | 0.03814 | 0 | 39.14 | 0.05 | 0.17 | 0 | 0 | 29.32 | 0 | 35.07 | 0.03 | 0.05 | 0 | 29.32 | 0 | 0.024956 | 0.004364 | 25.17 | 1.29 | 4.4015 | 0.06 | 0 | 0 | 29.32 | 0 | 8.59 | 0.05 | 0 | 29.32 | 0 | 0.02427 | 0.0050498 | 6.2 | 1.29 | 0.06 | 0 | 0
-8.14 | 3 | 6 | 23 | 1558.5 | 37.73 | 0 | 45.69 | 0.35 | 0.05 | 0 | 40.07 | 0 | 0.04007 | 0 | 49.37 | 0.05 | 0.17 | 0 | 0 | 40.07 | 0 | 0.04007 | 0 | 41.14 | 0.05 | 0.17 | 0 | 0 | 30.93 | 0 | 36.79 | 0.04 | 0.05 | 0 | 30.92 | 0 | 0.027113 | 0.0038067 | 28.19 | 1.16 | 3.9579 | 0.06 | 0 | 0 | 30.92 | 0 | 9.06 | 0.05 | 0 | 30.92 | 0 | 0.026492 | 0.004428 | 6.94 | 1.16 | 0.06 | 0 | 0
-10.12 | 3 | 6 | 24 | 1559.5 | 39.28 | 0 | 47.56 | 0.36 | 0.05 | 0 | 41.63 | 0 | 0.04163 | 0 | 51.31 | 0.05 | 0.17 | 0 | 0 | 41.63 | 0 | 0.04163 | 0 | 42.76 | 0.05 | 0.17 | 0 | 0 | 32.06 | 0 | 38.01 | 0.04 | 0.05 | 0 | 32.08 | 0 | 0.028811 | 0.0032693 | 30.67 | 1.02 | 3.4802 | 0.06 | 0 | 0 | 32.08 | 0 | 9.4 | 0.05 | 0 | 32.08 | 0 | 0.028262 | 0.0038182 | 7.55 | 1.02 | 0.06 | 0 | 0
-12.1 | 3 | 7 | 1 | 1560.5 | 40.9 | 0 | 49.53 | 0.38 | 0.05 | 0 | 43.23 | 0 | 0.04323 | 0 | 53.33 | 0.05 | 0.17 | 0 | 0 | 43.23 | 0 | 0.04323 | 0 | 44.44 | 0.05 | 0.17 | 0 | 0 | 33.38 | 0 | 39.42 | 0.04 | 0.05 | 0 | 33.4 | 0 | 0.030641 | 0.0027587 | 33.35 | 0.88 | 3.0026 | 0.06 | 0 | 0 | 33.4 | 0 | 9.79 | 0.05 | 0 | 33.4 | 0 | 0.030167 | 0.0032334 | 8.21 | 0.88 | 0.06 | 0 | 0
-12.1 | 3 | 7 | 2 | 1561.5 | 41.73 | 0 | 50.51 | 0.38 | 0.05 | 0 | 44.06 | 0 | 0.04406 | 0 | 54.36 | 0.05 | 0.17 | 0 | 0 | 44.06 | 0 | 0.04406 | 0 | 45.3 | 0.05 | 0.17 | 0 | 0 | 33.94 | 0 | 40.03 | 0.04 | 0.05 | 0 | 33.91 | 0 | 0.031155 | 0.0027546 | 33.96 | 0.88 | 3.0026 | 0.06 | 0 | 0 | 33.91 | 0 | 9.94 | 0.05 | 0 | 33.91 | 0 | 0.03068 | 0.0032295 | 8.36 | 0.88 | 0.06 | 0 | 0
-14.08 | 3 | 7 | 3 | 1562.5 | 42.88 | 0 | 51.94 | 0.4 | 0.05 | 0 | 45.21 | 0 | 0.04521 | 0 | 55.8 | 0.05 | 0.17 | 0 | 0 | 45.21 | 0 | 0.04521 | 0 | 46.5 | 0.05 | 0.17 | 0 | 0 | 34.92 | 0 | 41.08 | 0.04 | 0.05 | 0 | 34.93 | 0 | 0.032687 | 0.0022434 | 36.29 | 0.73 | 2.4908 | 0.06 | 0 | 0 | 34.93 | 0 | 10.24 | 0.05 | 0 | 34.93 | 0 | 0.03229 | 0.0026396 | 8.93 | 0.73 | 0.06 | 0 | 0
-15.16 | 3 | 7 | 4 | 1563.5 | 43.76 | 0 | 52.98 | 0.4 | 0.05 | 0 | 46.1 | 0 | 0.0461 | 0 | 56.89 | 0.05 | 0.17 | 0 | 0 | 46.1 | 0 | 0.0461 | 0 | 47.41 | 0.05 | 0.17 | 0 | 0 | 35.58 | 0 | 41.79 | 0.04 | 0.05 | 0 | 35.57 | 0 | 0.033592 | 0.0019782 | 37.66 | 0.65 | 2.2178 | 0.06 | 0 | 0 | 35.57 | 0 | 10.43 | 0.05 | 0 | 35.57 | 0 | 0.033239 | 0.0023307 | 9.27 | 0.65 | 0.06 | 0 | 0
-17.14 | 3 | 7 | 5 | 1564.5 | 44.97 | 0 | 54.47 | 0.41 | 0.05 | 0 | 47.31 | 0 | 0.04731 | 0 | 58.41 | 0.05 | 0.17 | 0 | 0 | 47.31 | 0 | 0.04731 | 0 | 48.67 | 0.05 | 0.17 | 0 | 0 | 36.61 | 0 | 42.9 | 0.04 | 0.05 | 0 | 36.62 | 0 | 0.035152 | 0.0014681 | 40.03 | 0.49 | 1.6719 | 0.06 | 0 | 0 | 36.62 | 0 | 10.73 | 0.05 | 0 | 36.62 | 0 | 0.034885 | 0.0017354 | 9.85 | 0.49 | 0.06 | 0 | 0
-18.04 | 3 | 7 | 6 | 1565.5 | 45.98 | 0 | 55.67 | 0.42 | 0.05 | 0 | 48.32 | 0 | 0.04832 | 0 | 59.67 | 0.05 | 0.17 | 0 | 0 | 48.32 | 0 | 0.04832 | 0 | 49.72 | 0.05 | 0.17 | 0 | 0 | 37.41 | 0 | 43.76 | 0.04 | 0.05 | 0 | 37.38 | 0 | 0.036131 | 0.0012494 | 41.44 | 0.42 | 1.433 | 0.06 | 0 | 0 | 37.38 | 0 | 10.96 | 0.05 | 0 | 37.38 | 0 | 0.035902 | 0.0014783 | 10.2 | 0.42 | 0.06 | 0 | 0
-18.04 | 3 | 7 | 7 | 1566.5 | 46.54 | 0 | 56.34 | 0.43 | 0.05 | 0 | 48.88 | 0 | 0.04888 | 0 | 60.38 | 0.05 | 0.17 | 0 | 0 | 48.88 | 0 | 0.04888 | 0 | 50.32 | 0.05 | 0.17 | 0 | 0 | 37.78 | 0 | 44.16 | 0.04 | 0.05 | 0 | 37.76 | 0 | 0.036511 | 0.0012493 | 41.88 | 0.42 | 1.433 | 0.06 | 0 | 0 | 37.76 | 0 | 11.07 | 0.05 | 0 | 37.76 | 0 | 0.036282 | 0.001478 | 10.31 | 0.42 | 0.06 | 0 | 0
-16.06 | 3 | 7 | 8 | 1567.5 | 45.78 | 0 | 55.39 | 0.42 | 0.05 | 0 | 48.14 | 0 | 0.04814 | 0 | 59.45 | 0.05 | 0.17 | 0 | 0 | 48.14 | 0 | 0.04814 | 0 | 49.54 | 0.05 | 0.17 | 0 | 0 | 36.89 | 0 | 43.2 | 0.04 | 0.05 | 0 | 36.91 | 0 | 0.03516 | 0.00175 | 39.76 | 0.58 | 1.979 | 0.06 | 0 | 0 | 36.91 | 0 | 10.82 | 0.05 | 0 | 36.91 | 0 | 0.034846 | 0.0020644 | 9.79 | 0.58 | 0.06 | 0 | 0
-11.02 | 3 | 7 | 9 | 1568.5 | 43.95 | 0 | 53.18 | 0.4 | 0.05 | 0 | 46.31 | 0 | 0.04631 | 0 | 57.16 | 0.05 | 0.17 | 0 | 0 | 46.31 | 0 | 0.04631 | 0 | 47.64 | 0.05 | 0.17 | 0 | 0 | 35.3 | 0 | 41.48 | 0.04 | 0.05 | 0 | 35.3 | 0 | 0.032281 | 0.0030193 | 35.02 | 0.96 | 3.2755 | 0.06 | 0 | 0 | 35.3 | 0 | 10.35 | 0.05 | 0 | 35.3 | 0 | 0.031763 | 0.0035374 | 8.62 | 0.96 | 0.06 | 0 | 0
-5.08 | 3 | 7 | 10 | 1569.5 | 41.18 | 0 | 49.81 | 0.38 | 0.05 | 0 | 43.54 | 0 | 0.04354 | 0 | 53.69 | 0.05 | 0.17 | 0 | 0 | 43.54 | 0 | 0.04354 | 0 | 44.74 | 0.05 | 0.17 | 0 | 0 | 32.9 | 0 | 38.91 | 0.04 | 0.05 | 0 | 32.94 | 0 | 0.028379 | 0.0045613 | 28.87 | 1.36 | 4.6403 | 0.06 | 0 | 0 | 32.94 | 0 | 9.65 | 0.05 | 0 | 32.94 | 0 | 0.027651 | 0.0052891 | 7.11 | 1.36 | 0.06 | 0 | 0
-2.02 | 3 | 7 | 11 | 1570.5 | 37.3 | 0 | 45.11 | 0.34 | 0.05 | 0 | 39.69 | 0 | 0.03969 | 0 | 48.85 | 0.05 | 0.17 | 0 | 0 | 39.69 | 0 | 0.03969 | 0 | 40.71 | 0.05 | 0.17 | 0 | 0 | 29.66 | 0 | 35.42 | 0.03 | 0.05 | 0 | 29.65 | 0 | 0.024152 | 0.0054984 | 23.23 | 1.55 | 5.2886 | 0.06 | 0 | 0 | 29.65 | 0 | 8.69 | 0.05 | 0 | 29.65 | 0 | 0.023328 | 0.0063215 | 5.72 | 1.55 | 0.06 | 0 | 0
-0.04 | 3 | 7 | 12 | 1571.5 | 34.89 | 0 | 42.23 | 0.32 | 0.05 | 0 | 37.27 | 0 | 0.03727 | 0 | 45.81 | 0.05 | 0.17 | 0 | 0 | 37.27 | 0 | 0.03727 | 0 | 38.17 | 0.05 | 0.17 | 0 | 0 | 28.05 | 0 | 33.7 | 0.03 | 0.05 | 0 | 28.05 | 0 | 0.021881 | 0.0061691 | 20.21 | 1.67 | 5.698 | 0.06 | 0 | 0 | 28.05 | 0 | 8.22 | 0.05 | 0 | 28.05 | 0 | 0.021006 | 0.0070441 | 4.98 | 1.67 | 0.06 | 0 | 0
0.86 | 3 | 7 | 13 | 1572.5 | 30.94 | 0 | 37.39 | 0.28 | 0.05 | 0 | 33.4 | 0 | 0.0334 | 0 | 40.95 | 0.05 | 0.17 | 0 | 0 | 33.4 | 0 | 0.0334 | 0 | 34.12 | 0.05 | 0.17 | 0 | 0 | 24.55 | 0 | 29.93 | 0.03 | 0.05 | 0 | 24.56 | 0 | 0.017831 | 0.0067294 | 15.55 | 1.72 | 5.8686 | 0.06 | 0 | 0 | 24.56 | 0 | 7.2 | 0.05 | 0 | 24.56 | 0 | 0.016949 | 0.0076114 | 3.83 | 1.72 | 0.06 | 0 | 0
1.94 | 3 | 7 | 14 | 1573.5 | 29.18 | 0 | 35.34 | 0.27 | 0.05 | 0 | 31.64 | 0 | 0.03164 | 0 | 38.78 | 0.05 | 0.17 | 0 | 0 | 31.64 | 0 | 0.03164 | 0 | 32.32 | 0.05 | 0.17 | 0 | 0 | 23.61 | 0 | 28.9 | 0.03 | 0.05 | 0 | 23.61 | 0 | 0.016398 | 0.0072117 | 13.81 | 1.78 | 6.0734 | 0.06 | 0 | 0 | 23.61 | 0 | 6.92 | 0.05 | 0 | 23.61 | 0 | 0.015497 | 0.0081131 | 3.4 | 1.78 | 0.06 | 0 | 0
2.84 | 3 | 7 | 15 | 1574.5 | 26.65 | 0 | 32.23 | 0.25 | 0.05 | 0 | 29.2 | 0 | 0.0292 | 0 | 35.71 | 0.05 | 0.17 | 0 | 0 | 29.2 | 0 | 0.0292 | 0 | 29.76 | 0.05 | 0.17 | 0 | 0 | 21.38 | 0 | 26.48 | 0.02 | 0.05 | 0 | 21.4 | 0 | 0.0135 | 0.0079 | 10.67 | 1.83 | 6.244 | 0.06 | 0 | 0 | 21.4 | 0 | 6.27 | 0.05 | 0 | 21.4 | 0 | 0.012619 | 0.0087807 | 2.63 | 1.83 | 0.06 | 0 | 0
1.94 | 3 | 7 | 16 | 1575.5 | 27.68 | 0 | 33.57 | 0.26 | 0.05 | 0 | 30.24 | 0 | 0.03024 | 0 | 37.03 | 0.05 | 0.17 | 0 | 0 | 30.24 | 0 | 0.03024 | 0 | 30.86 | 0.05 | 0.17 | 0 | 0 | 23.09 | 0 | 28.34 | 0.03 | 0.05 | 0 | 23.06 | 0 | 0.015778 | 0.0072817 | 13.16 | 1.78 | 6.0734 | 0.06 | 0 | 0 | 23.06 | 0 | 6.76 | 0.05 | 0 | 23.06 | 0 | 0.014883 | 0.0081767 | 3.24 | 1.78 | 0.06 | 0 | 0
1.94 | 3 | 7 | 17 | 1576.5 | 28.86 | 0 | 34.95 | 0.27 | 0.05 | 0 | 31.33 | 0 | 0.03133 | 0 | 38.38 | 0.05 | 0.17 | 0 | 0 | 31.33 | 0 | 0.03133 | 0 | 31.99 | 0.05 | 0.17 | 0 | 0 | 23.98 | 0 | 29.31 | 0.03 | 0.05 | 0 | 23.96 | 0 | 0.016793 | 0.0071672 | 14.23 | 1.78 | 6.0734 | 0.06 | 0 | 0 | 23.96 | 0 | 7.02 | 0.05 | 0 | 23.96 | 0 | 0.015883 | 0.0080774 | 3.5 | 1.78 | 0.06 | 0 | 0
-0.04 | 3 | 7 | 18 | 1577.5 | 30.32 | 0 | 36.74 | 0.28 | 0.05 | 0 | 32.74 | 0 | 0.03274 | 0 | 40.19 | 0.05 | 0.17 | 0 | 0 | 32.74 | 0 | 0.03274 | 0 | 33.49 | 0.05 | 0.17 | 0 | 0 | 25.16 | 0 | 30.59 | 0.03 | 0.05 | 0 | 25.17 | 0 | 0.018792 | 0.0063776 | 16.79 | 1.67 | 5.698 | 0.06 | 0 | 0 | 25.17 | 0 | 7.38 | 0.05 | 0 | 25.17 | 0 | 0.017923 | 0.0072472 | 4.13 | 1.67 | 0.06 | 0 | 0
-2.02 | 3 | 7 | 19 | 1578.5 | 32.46 | 0 | 39.34 | 0.3 | 0.05 | 0 | 34.85 | 0 | 0.03485 | 0 | 42.84 | 0.05 | 0.17 | 0 | 0 | 34.85 | 0 | 0.03485 | 0 | 35.7 | 0.05 | 0.17 | 0 | 0 | 26.96 | 0 | 32.53 | 0.03 | 0.05 | 0 | 26.96 | 0 | 0.021329 | 0.0056315 | 20.03 | 1.55 | 5.2886 | 0.06 | 0 | 0 | 26.96 | 0 | 7.9 | 0.05 | 0 | 26.96 | 0 | 0.020511 | 0.0064488 | 4.93 | 1.55 | 0.06 | 0 | 0
-4 | 3 | 7 | 20 | 1579.5 | 34.82 | 0 | 42.18 | 0.32 | 0.05 | 0 | 37.21 | 0 | 0.03721 | 0 | 45.78 | 0.05 | 0.17 | 0 | 0 | 37.21 | 0 | 0.03721 | 0 | 38.15 | 0.05 | 0.17 | 0 | 0 | 28.8 | 0 | 34.51 | 0.03 | 0.05 | 0 | 28.81 | 0 | 0.023829 | 0.0049813 | 23.34 | 1.43 | 4.8792 | 0.06 | 0 | 0 | 28.81 | 0 | 8.44 | 0.05 | 0 | 28.81 | 0 | 0.023072 | 0.0057379 | 5.75 | 1.43 | 0.06 | 0 | 0
-6.16 | 3 | 7 | 21 | 1580.5 | 36.33 | 0 | 43.97 | 0.33 | 0.05 | 0 | 38.71 | 0 | 0.03871 | 0 | 47.67 | 0.05 | 0.17 | 0 | 0 | 38.71 | 0 | 0.03871 | 0 | 39.73 | 0.05 | 0.17 | 0 | 0 | 29.8 | 0 | 35.58 | 0.03 | 0.05 | 0 | 29.8 | 0 | 0.025447 | 0.0043531 | 25.73 | 1.29 | 4.4015 | 0.06 | 0 | 0 | 29.8 | 0 | 8.73 | 0.05 | 0 | 29.8 | 0 | 0.024755 | 0.0050449 | 6.33 | 1.29 | 0.06 | 0 | 0
-8.14 | 3 | 7 | 22 | 1581.5 | 37.89 | 0 | 45.89 | 0.35 | 0.05 | 0 | 40.26 | 0 | 0.04026 | 0 | 49.61 | 0.05 | 0.17 | 0 | 0 | 40.26 | 0 | 0.04026 | 0 | 41.34 | 0.05 | 0.17 | 0 | 0 | 31.07 | 0 | 36.94 | 0.04 | 0.05 | 0 | 31.05 | 0 | 0.027245 | 0.003805 | 28.34 | 1.16 | 3.9579 | 0.06 | 0 | 0 | 31.05 | 0 | 9.1 | 0.05 | 0 | 31.05 | 0 | 0.026625 | 0.0044248 | 6.98 | 1.16 | 0.06 | 0 | 0
-9.04 | 3 | 7 | 23 | 1582.5 | 39.46 | 0 | 47.79 | 0.36 | 0.05 | 0 | 41.82 | 0 | 0.04182 | 0 | 51.56 | 0.05 | 0.17 | 0 | 0 | 41.82 | 0 | 0.04182 | 0 | 42.96 | 0.05 | 0.17 | 0 | 0 | 32.29 | 0 | 38.26 | 0.04 | 0.05 | 0 | 32.29 | 0 | 0.028733 | 0.0035568 | 30.32 | 1.1 | 3.7532 | 0.06 | 0 | 0 | 32.29 | 0 | 9.46 | 0.05 | 0 | 32.29 | 0 | 0.028141 | 0.0041494 | 7.46 | 1.1 | 0.06 | 0 | 0
-10.12 | 3 | 7 | 24 | 1583.5 | 40.33 | 0 | 48.83 | 0.37 | 0.05 | 0 | 42.69 | 0 | 0.04269 | 0 | 52.65 | 0.05 | 0.17 | 0 | 0 | 42.69 | 0 | 0.04269 | 0 | 43.87 | 0.05 | 0.17 | 0 | 0 | 32.86 | 0 | 38.86 | 0.04 | 0.05 | 0 | 32.85 | 0 | 0.02959 | 0.0032599 | 31.59 | 1.02 | 3.4802 | 0.06 | 0 | 0 | 32.85 | 0 | 9.63 | 0.05 | 0 | 32.85 | 0 | 0.029042 | 0.0038076 | 7.78 | 1.02 | 0.06 | 0 | 0
-9.04 | 3 | 8 | 1 | 1584.5 | 41.22 | 0 | 49.92 | 0.38 | 0.05 | 0 | 43.57 | 0 | 0.04357 | 0 | 53.75 | 0.05 | 0.17 | 0 | 0 | 43.57 | 0 | 0.04357 | 0 | 44.79 | 0.05 | 0.17 | 0 | 0 | 33.56 | 0 | 39.62 | 0.04 | 0.05 | 0 | 33.59 | 0 | 0.03005 | 0.00354 | 31.86 | 1.1 | 3.7532 | 0.06 | 0 | 0 | 33.59 | 0 | 9.84 | 0.05 | 0 | 33.59 | 0 | 0.029457 | 0.004133 | 7.84 | 1.1 | 0.06 | 0 | 0
-8.14 | 3 | 8 | 2 | 1585.5 | 41.71 | 0 | 50.5 | 0.38 | 0.05 | 0 | 44.07 | 0 | 0.04407 | 0 | 54.36 | 0.05 | 0.17 | 0 | 0 | 44.07 | 0 | 0.04407 | 0 | 45.3 | 0.05 | 0.17 | 0 | 0 | 33.94 | 0 | 40.03 | 0.04 | 0.05 | 0 | 33.91 | 0 | 0.03015 | 0.0037597 | 31.74 | 1.16 | 3.9579 | 0.06 | 0 | 0 | 33.91 | 0 | 9.94 | 0.05 | 0 | 33.91 | 0 | 0.029525 | 0.0043852 | 7.81 | 1.16 | 0.06 | 0 | 0
-5.08 | 3 | 8 | 3 | 1586.5 | 41.21 | 0 | 49.88 | 0.38 | 0.05 | 0 | 43.58 | 0 | 0.04358 | 0 | 53.74 | 0.05 | 0.17 | 0 | 0 | 43.58 | 0 | 0.04358 | 0 | 44.79 | 0.05 | 0.17 | 0 | 0 | 33.33 | 0 | 39.37 | 0.04 | 0.05 | 0 | 33.34 | 0 | 0.028787 | 0.0045529 | 29.34 | 1.36 | 4.6403 | 0.06 | 0 | 0 | 33.34 | 0 | 9.77 | 0.05 | 0 | 33.34 | 0 | 0.028055 | 0.0052847 | 7.22 | 1.36 | 0.06 | 0 | 0
-4 | 3 | 8 | 4 | 1587.5 | 40.31 | 0 | 48.79 | 0.37 | 0.05 | 0 | 42.67 | 0 | 0.04267 | 0 | 52.61 | 0.05 | 0.17 | 0 | 0 | 42.67 | 0 | 0.04267 | 0 | 43.84 | 0.05 | 0.17 | 0 | 0 | 32.58 | 0 | 38.56 | 0.04 | 0.05 | 0 | 32.58 | 0 | 0.02772 | 0.0048599 | 27.83 | 1.43 | 4.8792 | 0.06 | 0 | 0 | 32.58 | 0 | 9.55 | 0.05 | 0 | 32.58 | 0 | 0.026953 | 0.0056267 | 6.85 | 1.43 | 0.06 | 0 | 0
-3.1 | 3 | 8 | 5 | 1588.5 | 40.52 | 0 | 49.07 | 0.37 | 0.05 | 0 | 42.87 | 0 | 0.04287 | 0 | 52.84 | 0.05 | 0.17 | 0 | 0 | 42.87 | 0 | 0.04287 | 0 | 44.03 | 0.05 | 0.17 | 0 | 0 | 33 | 0 | 39.02 | 0.04 | 0.05 | 0 | 32.98 | 0 | 0.027883 | 0.0050972 | 27.81 | 1.49 | 5.0839 | 0.06 | 0 | 0 | 32.98 | 0 | 9.67 | 0.05 | 0 | 32.98 | 0 | 0.027088 | 0.0058921 | 6.85 | 1.49 | 0.06 | 0 | 0
-2.02 | 3 | 8 | 6 | 1589.5 | 39.37 | 0 | 47.63 | 0.36 | 0.05 | 0 | 41.76 | 0 | 0.04176 | 0 | 51.44 | 0.05 | 0.17 | 0 | 0 | 41.76 | 0 | 0.04176 | 0 | 42.86 | 0.05 | 0.17 | 0 | 0 | 31.77 | 0 | 37.7 | 0.04 | 0.05 | 0 | 31.78 | 0 | 0.026369 | 0.0054114 | 25.77 | 1.55 | 5.2886 | 0.06 | 0 | 0 | 31.78 | 0 | 9.32 | 0.05 | 0 | 31.78 | 0 | 0.025537 | 0.0062432 | 6.34 | 1.55 | 0.06 | 0 | 0
-2.02 | 3 | 8 | 7 | 1590.5 | 39.39 | 0 | 47.71 | 0.36 | 0.05 | 0 | 41.76 | 0 | 0.04176 | 0 | 51.46 | 0.05 | 0.17 | 0 | 0 | 41.76 | 0 | 0.04176 | 0 | 42.88 | 0.05 | 0.17 | 0 | 0 | 32.06 | 0 | 38 | 0.04 | 0.05 | 0 | 32.07 | 0 | 0.026668 | 0.0054017 | 26.11 | 1.55 | 5.2886 | 0.06 | 0 | 0 | 32.07 | 0 | 9.4 | 0.05 | 0 | 32.07 | 0 | 0.025841 | 0.0062291 | 6.43 | 1.55 | 0.06 | 0 | 0
0.86 | 3 | 8 | 8 | 1591.5 | 37.97 | 0 | 45.93 | 0.35 | 0.05 | 0 | 40.38 | 0 | 0.04038 | 0 | 49.7 | 0.05 | 0.17 | 0 | 0 | 40.38 | 0 | 0.04038 | 0 | 41.42 | 0.05 | 0.17 | 0 | 0 | 30.64 | 0 | 36.49 | 0.04 | 0.05 | 0 | 30.62 | 0 | 0.024345 | 0.0062747 | 22.77 | 1.72 | 5.8686 | 0.06 | 0 | 0 | 30.62 | 0 | 8.97 | 0.05 | 0 | 30.62 | 0 | 0.023435 | 0.007185 | 5.61 | 1.72 | 0.06 | 0 | 0
2.84 | 3 | 8 | 9 | 1592.5 | 36.34 | 0 | 43.98 | 0.33 | 0.05 | 0 | 38.74 | 0 | 0.03874 | 0 | 47.69 | 0.05 | 0.17 | 0 | 0 | 38.74 | 0 | 0.03874 | 0 | 39.74 | 0.05 | 0.17 | 0 | 0 | 29.32 | 0 | 35.07 | 0.03 | 0.05 | 0 | 29.32 | 0 | 0.022373 | 0.0069467 | 20.11 | 1.83 | 6.244 | 0.06 | 0 | 0 | 29.32 | 0 | 8.59 | 0.05 | 0 | 29.32 | 0 | 0.021406 | 0.0079138 | 4.95 | 1.83 | 0.06 | 0 | 0
6.98 | 3 | 8 | 10 | 1593.5 | 31.74 | 0 | 38.34 | 0.29 | 0.05 | 0 | 34.21 | 0 | 0.03421 | 0 | 42 | 0.05 | 0.17 | 0 | 0 | 34.21 | 0 | 0.03421 | 0 | 35 | 0.05 | 0.17 | 0 | 0 | 25.07 | 0 | 30.49 | 0.03 | 0.05 | 0 | 25.06 | 0 | 0.016164 | 0.0088956 | 12.71 | 2.05 | 6.9946 | 0.06 | 0 | 0 | 25.06 | 0 | 7.34 | 0.05 | 0 | 25.06 | 0 | 0.015142 | 0.0099176 | 3.13 | 2.05 | 0.06 | 0 | 0
10.94 | 3 | 8 | 11 | 1594.5 | 30.33 | 0 | 36.76 | 0.28 | 0.05 | 0 | 32.73 | 0 | 0.03273 | 0 | 40.16 | 0.05 | 0.17 | 0 | 0 | 32.73 | 0 | 0.03273 | 0 | 33.47 | 0.05 | 0.17 | 0 | 0 | 24.69 | 0 | 30.08 | 0.03 | 0.05 | 0 | 24.69 | 0 | 0.014052 | 0.010638 | 10.05 | 2.23 | 7.6088 | 0.06 | 0 | 0 | 24.69 | 0 | 7.24 | 0.05 | 0 | 24.69 | 0 | 0.012975 | 0.011715 | 2.47 | 2.23 | 0.06 | 0 | 0
14 | 3 | 8 | 12 | 1595.5 | 27.03 | 0 | 32.66 | 0.25 | 0.05 | 0 | 29.55 | 0 | 0.02955 | 0 | 36.12 | 0.05 | 0.17 | 0 | 0 | 29.55 | 0 | 0.02955 | 0 | 30.1 | 0.05 | 0.17 | 0 | 0 | 21.62 | 0 | 26.73 | 0.03 | 0.05 | 0 | 21.62 | 0 | 0.0079361 | 0.013684 | 4.67 | 2.36 | 8.0523 | 0.06 | 0 | 0 | 21.62 | 0 | 6.34 | 0.05 | 0 | 21.62 | 0 | 0.0070835 | 0.014537 | 1.15 | 2.36 | 0.06 | 0 | 0
14 | 3 | 8 | 13 | 1596.5 | 24.56 | 0 | 29.73 | 0.23 | 0.05 | 0 | 27.12 | 0 | 0.02712 | 0 | 33.13 | 0.05 | 0.17 | 0 | 0 | 27.12 | 0 | 0.02712 | 0 | 27.61 | 0.05 | 0.17 | 0 | 0 | 19.82 | 0 | 24.75 | 0.02 | 0.05 | 0 | 19.84 | 0 | 0.0047718 | 0.015068 | 2.55 | 2.36 | 8.0523 | 0.06 | 0 | 0 | 19.84 | 0 | 5.81 | 0.05 | 0 | 19.84 | 0 | 0.0041803 | 0.01566 | 0.63 | 2.36 | 0.06 | 0 | 0
15.98 | 3 | 8 | 14 | 1597.5 | 19.92 | 0 | 24.04 | 0.18 | 0.05 | 0 | 22.6 | 0 | 0.0226 | 0 | 27.47 | 0.05 | 0.17 | 0 | 0 | 22.6 | 0 | 0.0226 | 0 | 22.89 | 0.05 | 0.17 | 0 | 0 | 15.71 | 0 | 20.13 | 0.02 | 0.05 | 0 | 15.7 | 0 | 0 | 0.0157 | 0 | 1.99 | 6.7899 | 0.05 | 0 | 0 | 15.7 | 0 | 4.6 | 0.05 | 0 | 15.7 | 0 | 0 | 0.0157 | 0 | 1.99 | 0.05 | 0 | 0
15.98 | 3 | 8 | 15 | 1598.5 | 19.07 | 0 | 23.13 | 0.18 | 0.05 | 0 | 21.69 | 0 | 0.02169 | 0 | 26.34 | 0.05 | 0.17 | 0 | 0 | 21.69 | 0 | 0.02169 | 0 | 21.95 | 0.05 | 0.17 | 0 | 0 | 15.89 | 0 | 20.35 | 0.02 | 0.05 | 0 | 15.9 | 0 | 0 | 0.0159 | 0 | 2.02 | 6.8922 | 0.05 | 0 | 0 | 15.9 | 0 | 4.66 | 0.05 | 0 | 15.9 | 0 | 0 | 0.0159 | 0 | 2.02 | 0.05 | 0 | 0
15.98 | 3 | 8 | 16 | 1599.5 | 22.17 | 0 | 26.94 | 0.21 | 0.05 | 0 | 24.8 | 0 | 0.0248 | 0 | 30.19 | 0.05 | 0.17 | 0 | 0 | 24.8 | 0 | 0.0248 | 0 | 25.15 | 0.05 | 0.17 | 0 | 0 | 19.16 | 0 | 24.02 | 0.02 | 0.05 | 0 | 19.16 | 0 | 0.0013479 | 0.017812 | 0.63 | 2.44 | 8.3253 | 0.06 | 0 | 0 | 19.16 | 0 | 5.62 | 0.05 | 0 | 19.16 | 0 | 0.0011097 | 0.01805 | 0.15 | 2.44 | 0.06 | 0 | 0
14.9 | 3 | 8 | 17 | 1600.5 | 23.1 | 0 | 27.95 | 0.21 | 0.05 | 0 | 25.77 | 0 | 0.02577 | 0 | 31.44 | 0.05 | 0.17 | 0 | 0 | 25.77 | 0 | 0.02577 | 0 | 26.2 | 0.05 | 0.17 | 0 | 0 | 19.35 | 0 | 24.23 | 0.02 | 0.05 | 0 | 19.33 | 0 | 0.0028908 | 0.016439 | 1.44 | 2.4 | 8.1888 | 0.06 | 0 | 0 | 19.33 | 0 | 5.67 | 0.05 | 0 | 19.33 | 0 | 0.0024602 | 0.01687 | 0.35 | 2.4 | 0.06 | 0 | 0
12.92 | 3 | 8 | 18 | 1601.5 | 24.26 | 0 | 29.39 | 0.22 | 0.05 | 0 | 26.84 | 0 | 0.02684 | 0 | 32.86 | 0.05 | 0.17 | 0 | 0 | 26.84 | 0 | 0.02684 | 0 | 27.38 | 0.05 | 0.17 | 0 | 0 | 20.29 | 0 | 25.28 | 0.02 | 0.05 | 0 | 20.29 | 0 | 0.006463 | 0.013827 | 3.7 | 2.32 | 7.9158 | 0.06 | 0 | 0 | 20.29 | 0 | 5.95 | 0.05 | 0 | 20.29 | 0 | 0.0057164 | 0.014574 | 0.91 | 2.32 | 0.06 | 0 | 0
10.94 | 3 | 8 | 19 | 1602.5 | 25.5 | 0 | 30.89 | 0.24 | 0.05 | 0 | 28.05 | 0 | 0.02805 | 0 | 34.34 | 0.05 | 0.17 | 0 | 0 | 28.05 | 0 | 0.02805 | 0 | 28.62 | 0.05 | 0.17 | 0 | 0 | 21.24 | 0 | 26.32 | 0.02 | 0.05 | 0 | 21.25 | 0 | 0.0093252 | 0.011925 | 5.95 | 2.23 | 7.6088 | 0.06 | 0 | 0 | 21.25 | 0 | 6.23 | 0.05 | 0 | 21.25 | 0 | 0.0084079 | 0.012842 | 1.46 | 2.23 | 0.06 | 0 | 0
7.88 | 3 | 8 | 20 | 1603.5 | 27.13 | 0 | 32.86 | 0.25 | 0.05 | 0 | 29.65 | 0 | 0.02965 | 0 | 36.33 | 0.05 | 0.17 | 0 | 0 | 29.65 | 0 | 0.02965 | 0 | 30.28 | 0.05 | 0.17 | 0 | 0 | 22.56 | 0 | 27.77 | 0.03 | 0.05 | 0 | 22.56 | 0 | 0.012727 | 0.0098329 | 9.23 | 2.09 | 7.1311 | 0.06 | 0 | 0 | 22.56 | 0 | 6.61 | 0.05 | 0 | 22.56 | 0 | 0.011746 | 0.010814 | 2.27 | 2.09 | 0.06 | 0 | 0
6.98 | 3 | 8 | 21 | 1604.5 | 28.35 | 0 | 34.32 | 0.26 | 0.05 | 0 | 30.85 | 0 | 0.03085 | 0 | 37.84 | 0.05 | 0.17 | 0 | 0 | 30.85 | 0 | 0.03085 | 0 | 31.53 | 0.05 | 0.17 | 0 | 0 | 23.42 | 0 | 28.7 | 0.03 | 0.05 | 0 | 23.41 | 0 | 0.014177 | 0.009233 | 10.74 | 2.05 | 6.9946 | 0.06 | 0 | 0 | 23.41 | 0 | 6.86 | 0.05 | 0 | 23.41 | 0 | 0.013177 | 0.010233 | 2.64 | 2.05 | 0.06 | 0 | 0
5 | 3 | 8 | 22 | 1605.5 | 29.31 | 0 | 35.48 | 0.27 | 0.05 | 0 | 31.79 | 0 | 0.03179 | 0 | 39.01 | 0.05 | 0.17 | 0 | 0 | 31.79 | 0 | 0.03179 | 0 | 32.51 | 0.05 | 0.17 | 0 | 0 | 24.08 | 0 | 29.42 | 0.03 | 0.05 | 0 | 24.1 | 0 | 0.015806 | 0.0082938 | 12.68 | 1.95 | 6.6534 | 0.06 | 0 | 0 | 24.1 | 0 | 7.06 | 0.05 | 0 | 24.1 | 0 | 0.014831 | 0.0092692 | 3.12 | 1.95 | 0.06 | 0 | 0
2.84 | 3 | 8 | 23 | 1606.5 | 30.8 | 0 | 37.31 | 0.28 | 0.05 | 0 | 33.25 | 0 | 0.03325 | 0 | 40.84 | 0.05 | 0.17 | 0 | 0 | 33.25 | 0 | 0.03325 | 0 | 34.03 | 0.05 | 0.17 | 0 | 0 | 25.4 | 0 | 30.85 | 0.03 | 0.05 | 0 | 25.38 | 0 | 0.018065 | 0.007315 | 15.42 | 1.83 | 6.244 | 0.06 | 0 | 0 | 25.38 | 0 | 7.44 | 0.05 | 0 | 25.38 | 0 | 0.01713 | 0.0082496 | 3.8 | 1.83 | 0.06 | 0 | 0
1.94 | 3 | 8 | 24 | 1607.5 | 32.13 | 0 | 38.9 | 0.3 | 0.05 | 0 | 34.56 | 0 | 0.03456 | 0 | 42.48 | 0.05 | 0.17 | 0 | 0 | 34.56 | 0 | 0.03456 | 0 | 35.4 | 0.05 | 0.17 | 0 | 0 | 26.39 | 0 | 31.92 | 0.03 | 0.05 | 0 | 26.37 | 0 | 0.019489 | 0.0068815 | 17.2 | 1.78 | 6.0734 | 0.06 | 0 | 0 | 26.37 | 0 | 7.73 | 0.05 | 0 | 26.37 | 0 | 0.01856 | 0.0078101 | 4.23 | 1.78 | 0.06 | 0 | 0
1.94 | 3 | 9 | 1 | 1608.5 | 32.93 | 0 | 39.86 | 0.3 | 0.05 | 0 | 35.35 | 0 | 0.03535 | 0 | 43.47 | 0.05 | 0.17 | 0 | 0 | 35.35 | 0 | 0.03535 | 0 | 36.22 | 0.05 | 0.17 | 0 | 0 | 26.91 | 0 | 32.48 | 0.03 | 0.05 | 0 | 26.9 | 0 | 0.020037 | 0.0068635 | 17.73 | 1.78 | 6.0734 | 0.06 | 0 | 0 | 26.9 | 0 | 7.88 | 0.05 | 0 | 26.9 | 0 | 0.019114 | 0.0077857 | 4.37 | 1.78 | 0.06 | 0 | 0
-1.12 | 3 | 9 | 2 | 1609.5 | 34.14 | 0 | 41.35 | 0.31 | 0.05 | 0 | 36.53 | 0 | 0.03653 | 0 | 44.95 | 0.05 | 0.17 | 0 | 0 | 36.53 | 0 | 0.03653 | 0 | 37.46 | 0.05 | 0.17 | 0 | 0 | 27.95 | 0 | 33.6 | 0.03 | 0.05 | 0 | 27.95 | 0 | 0.02215 | 0.0057997 | 20.85 | 1.6 | 5.4592 | 0.06 | 0 | 0 | 27.95 | 0 | 8.19 | 0.05 | 0 | 27.95 | 0 | 0.021305 | 0.0066449 | 5.13 | 1.6 | 0.06 | 0 | 0
-1.12 | 3 | 9 | 3 | 1610.5 | 34.53 | 0 | 41.8 | 0.32 | 0.05 | 0 | 36.94 | 0 | 0.03694 | 0 | 45.44 | 0.05 | 0.17 | 0 | 0 | 36.94 | 0 | 0.03694 | 0 | 37.87 | 0.05 | 0.17 | 0 | 0 | 28.09 | 0 | 33.75 | 0.03 | 0.05 | 0 | 28.09 | 0 | 0.022305 | 0.0057847 | 21.05 | 1.6 | 5.4592 | 0.06 | 0 | 0 | 28.09 | 0 | 8.23 | 0.05 | 0 | 28.09 | 0 | 0.021461 | 0.0066289 | 5.18 | 1.6 | 0.06 | 0 | 0
-7.06 | 3 | 9 | 4 | 1611.5 | 36.89 | 0 | 44.72 | 0.34 | 0.05 | 0 | 39.26 | 0 | 0.03926 | 0 | 48.35 | 0.05 | 0.17 | 0 | 0 | 39.26 | 0 | 0.03926 | 0 | 40.29 | 0.05 | 0.17 | 0 | 0 | 30.36 | 0 | 36.19 | 0.04 | 0.05 | 0 | 30.38 | 0 | 0.026284 | 0.0040961 | 26.93 | 1.23 | 4.1968 | 0.06 | 0 | 0 | 30.38 | 0 | 8.9 | 0.05 | 0 | 30.38 | 0 | 0.025626 | 0.0047541 | 6.63 | 1.23 | 0.06 | 0 | 0
-6.16 | 3 | 9 | 5 | 1612.5 | 37.42 | 0 | 45.27 | 0.34 | 0.05 | 0 | 39.81 | 0 | 0.03981 | 0 | 49.02 | 0.05 | 0.17 | 0 | 0 | 39.81 | 0 | 0.03981 | 0 | 40.85 | 0.05 | 0.17 | 0 | 0 | 30.36 | 0 | 36.18 | 0.04 | 0.05 | 0 | 30.38 | 0 | 0.026042 | 0.0043384 | 26.42 | 1.29 | 4.4015 | 0.06 | 0 | 0 | 30.38 | 0 | 8.9 | 0.05 | 0 | 30.38 | 0 | 0.025356 | 0.0050244 | 6.51 | 1.29 | 0.06 | 0 | 0
-8.14 | 3 | 9 | 6 | 1613.5 | 38.47 | 0 | 46.61 | 0.35 | 0.05 | 0 | 40.83 | 0 | 0.04083 | 0 | 50.34 | 0.05 | 0.17 | 0 | 0 | 40.83 | 0 | 0.04083 | 0 | 41.95 | 0.05 | 0.17 | 0 | 0 | 31.4 | 0 | 37.3 | 0.04 | 0.05 | 0 | 31.38 | 0 | 0.02758 | 0.0037996 | 28.73 | 1.16 | 3.9579 | 0.06 | 0 | 0 | 31.38 | 0 | 9.2 | 0.05 | 0 | 31.38 | 0 | 0.026957 | 0.0044229 | 7.07 | 1.16 | 0.06 | 0 | 0
-8.14 | 3 | 9 | 7 | 1614.5 | 38.91 | 0 | 47.1 | 0.36 | 0.05 | 0 | 41.28 | 0 | 0.04128 | 0 | 50.86 | 0.05 | 0.17 | 0 | 0 | 41.28 | 0 | 0.04128 | 0 | 42.39 | 0.05 | 0.17 | 0 | 0 | 31.59 | 0 | 37.5 | 0.04 | 0.05 | 0 | 31.6 | 0 | 0.027804 | 0.003796 | 28.99 | 1.16 | 3.9579 | 0.06 | 0 | 0 | 31.6 | 0 | 9.26 | 0.05 | 0 | 31.6 | 0 | 0.027184 | 0.0044164 | 7.14 | 1.16 | 0.06 | 0 | 0
1.94 | 3 | 9 | 8 | 1615.5 | 35.8 | 0 | 43.26 | 0.33 | 0.05 | 0 | 38.2 | 0 | 0.0382 | 0 | 47.03 | 0.05 | 0.17 | 0 | 0 | 38.2 | 0 | 0.0382 | 0 | 39.19 | 0.05 | 0.17 | 0 | 0 | 28.47 | 0 | 34.16 | 0.03 | 0.05 | 0 | 28.47 | 0 | 0.021735 | 0.0067349 | 19.6 | 1.78 | 6.0734 | 0.06 | 0 | 0 | 28.47 | 0 | 8.34 | 0.05 | 0 | 28.47 | 0 | 0.020792 | 0.0076783 | 4.82 | 1.78 | 0.06 | 0 | 0
5.9 | 3 | 9 | 9 | 1616.5 | 33.75 | 0 | 40.88 | 0.31 | 0.05 | 0 | 36.11 | 0 | 0.03611 | 0 | 44.42 | 0.05 | 0.17 | 0 | 0 | 36.11 | 0 | 0.03611 | 0 | 37.02 | 0.05 | 0.17 | 0 | 0 | 27.2 | 0 | 32.79 | 0.03 | 0.05 | 0 | 27.18 | 0 | 0.019025 | 0.0081551 | 15.84 | 1.99 | 6.7899 | 0.06 | 0 | 0 | 27.18 | 0 | 7.97 | 0.05 | 0 | 27.18 | 0 | 0.017997 | 0.0091831 | 3.9 | 1.99 | 0.06 | 0 | 0
10.94 | 3 | 9 | 10 | 1617.5 | 31.2 | 0 | 37.73 | 0.29 | 0.05 | 0 | 33.6 | 0 | 0.0336 | 0 | 41.21 | 0.05 | 0.17 | 0 | 0 | 33.6 | 0 | 0.0336 | 0 | 34.34 | 0.05 | 0.17 | 0 | 0 | 25.02 | 0 | 30.44 | 0.03 | 0.05 | 0 | 25.05 | 0 | 0.014507 | 0.010543 | 10.47 | 2.23 | 7.6088 | 0.06 | 0 | 0 | 25.05 | 0 | 7.34 | 0.05 | 0 | 25.05 | 0 | 0.013436 | 0.011614 | 2.58 | 2.23 | 0.06 | 0 | 0
14.9 | 3 | 9 | 11 | 1618.5 | 28.73 | 0 | 34.76 | 0.26 | 0.05 | 0 | 31.16 | 0 | 0.03116 | 0 | 38.18 | 0.05 | 0.17 | 0 | 0 | 31.16 | 0 | 0.03116 | 0 | 31.81 | 0.05 | 0.17 | 0 | 0 | 23.13 | 0 | 28.39 | 0.03 | 0.05 | 0 | 23.13 | 0 | 0.0097527 | 0.013377 | 5.97 | 2.4 | 8.1888 | 0.06 | 0 | 0 | 23.13 | 0 | 6.78 | 0.05 | 0 | 23.13 | 0 | 0.0087858 | 0.014344 | 1.47 | 2.4 | 0.06 | 0 | 0
17.96 | 3 | 9 | 12 | 1619.5 | 23.62 | 0 | 28.5 | 0.22 | 0.05 | 0 | 26.15 | 0 | 0.02615 | 0 | 31.91 | 0.05 | 0.17 | 0 | 0 | 26.15 | 0 | 0.02615 | 0 | 26.59 | 0.05 | 0.17 | 0 | 0 | 18.54 | 0 | 23.34 | 0.02 | 0.05 | 0 | 18.54 | 0 | 0 | 0.01854 | 0 | 2.36 | 8.0523 | 0.06 | 0 | 0 | 18.54 | 0 | 5.43 | 0.05 | 0 | 18.54 | 0 | 0 | 0.01854 | 0 | 2.36 | 0.06 | 0 | 0
23 | 3 | 9 | 13 | 1620.5 | 18.44 | 0 | 22.27 | 0.17 | 0.05 | 0 | 21.05 | 0 | 0.02105 | 0 | 25.54 | 0.05 | 0.17 | 0 | 0 | 21.05 | 0 | 0.02105 | 0 | 21.28 | 0.05 | 0.17 | 0 | 0 | 14.5 | 0 | 18.74 | 0.02 | 0.05 | 0 | 14.49 | 0 | 0 | 0.01449 | 0 | 1.61 | 5.4933 | 0.03 | 0 | 0 | 14.49 | 0 | 4.25 | 0.05 | 0 | 14.49 | 0 | 0 | 0.01449 | 0 | 1.61 | 0.03 | 0 | 0
24.98 | 3 | 9 | 14 | 1621.5 | 17.66 | 0 | 21.42 | 0.16 | 0.05 | 0 | 20.26 | 0 | 0.02026 | 0 | 24.51 | 0.05 | 0.17 | 0 | 0 | 20.26 | 0 | 0.02026 | 0 | 20.43 | 0.05 | 0.17 | 0 | 0 | 14.83 | 0 | 19.13 | 0.02 | 0.05 | 0 | 14.83 | 0 | 0 | 0.01483 | 0 | 1.6 | 5.4592 | 0.03 | 0 | 0 | 14.83 | 0 | 4.35 | 0.05 | 0 | 14.83 | 0 | 0 | 0.01483 | 0 | 1.6 | 0.03 | 0 | 0
25.88 | 3 | 9 | 15 | 1622.5 | 17.36 | 0 | 21.03 | 0.16 | 0.05 | 0 | 20.08 | 0 | 0.02008 | 0 | 24.27 | 0.05 | 0.17 | 0 | 0 | 20.08 | 0 | 0.02008 | 0 | 20.22 | 0.05 | 0.17 | 0 | 0 | 14.66 | 0 | 18.94 | 0.02 | 0.05 | 0 | 14.66 | 0 | 0 | 0.01466 | 0 | 1.56 | 5.3227 | 0.03 | 0 | 0 | 14.66 | 0 | 4.3 | 0.05 | 0 | 14.66 | 0 | 0 | 0.01466 | 0 | 1.56 | 0.03 | 0 | 0
26.96 | 3 | 9 | 16 | 1623.5 | 17.55 | 0 | 21.26 | 0.16 | 0.05 | 0 | 20.27 | 0 | 0.02027 | 0 | 24.57 | 0.05 | 0.17 | 0 | 0 | 20.27 | 0 | 0.02027 | 0 | 20.48 | 0.05 | 0.17 | 0 | 0 | 14.9 | 0 | 19.21 | 0.02 | 0.05 | 0 | 14.89 | 0 | 0 | 0.01489 | 0 | 1.56 | 5.3227 | 0.03 | 0 | 0 | 14.89 | 0 | 4.36 | 0.05 | 0 | 14.89 | 0 | 0 | 0.01489 | 0 | 1.56 | 0.03 | 0 | 0
26.96 | 3 | 9 | 17 | 1624.5 | 17.74 | 0 | 21.49 | 0.16 | 0.05 | 0 | 20.45 | 0 | 0.02045 | 0 | 24.82 | 0.05 | 0.17 | 0 | 0 | 20.45 | 0 | 0.02045 | 0 | 20.69 | 0.05 | 0.17 | 0 | 0 | 15 | 0 | 19.32 | 0.02 | 0.05 | 0 | 15.01 | 0 | 0 | 0.01501 | 0 | 1.58 | 5.391 | 0.03 | 0 | 0 | 15.01 | 0 | 4.4 | 0.05 | 0 | 15.01 | 0 | 0 | 0.01501 | 0 | 1.58 | 0.03 | 0 | 0
24.98 | 3 | 9 | 18 | 1625.5 | 18.36 | 0 | 22.25 | 0.17 | 0.05 | 0 | 21.06 | 0 | 0.02106 | 0 | 25.58 | 0.05 | 0.17 | 0 | 0 | 21.06 | 0 | 0.02106 | 0 | 21.32 | 0.05 | 0.17 | 0 | 0 | 15.56 | 0 | 19.97 | 0.02 | 0.05 | 0 | 15.55 | 0 | 0 | 0.01555 | 0 | 1.7 | 5.8004 | 0.03 | 0 | 0 | 15.55 | 0 | 4.56 | 0.05 | 0 | 15.55 | 0 | 0 | 0.01555 | 0 | 1.7 | 0.03 | 0 | 0
19.94 | 3 | 9 | 19 | 1626.5 | 19.98 | 0 | 24.22 | 0.18 | 0.05 | 0 | 22.65 | 0 | 0.02265 | 0 | 27.57 | 0.05 | 0.17 | 0 | 0 | 22.65 | 0 | 0.02265 | 0 | 22.98 | 0.05 | 0.17 | 0 | 0 | 16.98 | 0 | 21.58 | 0.02 | 0.05 | 0 | 16.98 | 0 | 0 | 0.01698 | 0 | 2.06 | 7.0287 | 0.05 | 0 | 0 | 16.98 | 0 | 4.98 | 0.05 | 0 | 16.98 | 0 | 0 | 0.01698 | 0 | 2.06 | 0.05 | 0 | 0
16.88 | 3 | 9 | 20 | 1627.5 | 21.72 | 0 | 26.32 | 0.2 | 0.05 | 0 | 24.38 | 0 | 0.02438 | 0 | 29.73 | 0.05 | 0.17 | 0 | 0 | 24.38 | 0 | 0.02438 | 0 | 24.78 | 0.05 | 0.17 | 0 | 0 | 18.31 | 0 | 23.07 | 0.02 | 0.05 | 0 | 18.32 | 0 | 0 | 0.01832 | 0 | 2.36 | 8.0523 | 0.06 | 0 | 0 | 18.32 | 0 | 5.37 | 0.05 | 0 | 18.32 | 0 | 0 | 0.01832 | 0 | 2.36 | 0.06 | 0 | 0
16.88 | 3 | 9 | 21 | 1628.5 | 22.56 | 0 | 27.3 | 0.21 | 0.05 | 0 | 25.18 | 0 | 0.02518 | 0 | 30.76 | 0.05 | 0.17 | 0 | 0 | 25.18 | 0 | 0.02518 | 0 | 25.63 | 0.05 | 0.17 | 0 | 0 | 18.73 | 0 | 23.55 | 0.02 | 0.05 | 0 | 18.75 | 0 | 0 | 0.01875 | 0 | 2.43 | 8.2912 | 0.06 | 0 | 0 | 18.75 | 0 | 5.5 | 0.05 | 0 | 18.75 | 0 | 0 | 0.01875 | 0 | 2.43 | 0.06 | 0 | 0
14 | 3 | 9 | 22 | 1629.5 | 24.14 | 0 | 29.24 | 0.22 | 0.05 | 0 | 26.69 | 0 | 0.02669 | 0 | 32.65 | 0.05 | 0.17 | 0 | 0 | 26.69 | 0 | 0.02669 | 0 | 27.21 | 0.05 | 0.17 | 0 | 0 | 20.15 | 0 | 25.12 | 0.02 | 0.05 | 0 | 20.13 | 0 | 0.0053301 | 0.0148 | 2.9 | 2.36 | 8.0523 | 0.06 | 0 | 0 | 20.13 | 0 | 5.9 | 0.05 | 0 | 20.13 | 0 | 0.0046555 | 0.015475 | 0.71 | 2.36 | 0.06 | 0 | 0
11.84 | 3 | 9 | 23 | 1630.5 | 25.57 | 0 | 30.96 | 0.24 | 0.05 | 0 | 28.11 | 0 | 0.02811 | 0 | 34.4 | 0.05 | 0.17 | 0 | 0 | 28.11 | 0 | 0.02811 | 0 | 28.67 | 0.05 | 0.17 | 0 | 0 | 21.19 | 0 | 26.27 | 0.02 | 0.05 | 0 | 21.2 | 0 | 0.0086993 | 0.012501 | 5.39 | 2.27 | 7.7452 | 0.06 | 0 | 0 | 21.2 | 0 | 6.21 | 0.05 | 0 | 21.2 | 0 | 0.0078322 | 0.013368 | 1.33 | 2.27 | 0.06 | 0 | 0
10.94 | 3 | 9 | 24 | 1631.5 | 26.85 | 0 | 32.51 | 0.25 | 0.05 | 0 | 29.35 | 0 | 0.02935 | 0 | 35.97 | 0.05 | 0.17 | 0 | 0 | 29.35 | 0 | 0.02935 | 0 | 29.98 | 0.05 | 0.17 | 0 | 0 | 22.16 | 0 | 27.33 | 0.03 | 0.05 | 0 | 22.16 | 0 | 0.01065 | 0.01151 | 7.04 | 2.23 | 7.6088 | 0.06 | 0 | 0 | 22.16 | 0 | 6.5 | 0.05 | 0 | 22.16 | 0 | 0.009681 | 0.012479 | 1.73 | 2.23 | 0.06 | 0 | 0
8.96 | 3 | 10 | 1 | 1632.5 | 28.24 | 0 | 34.2 | 0.26 | 0.05 | 0 | 30.71 | 0 | 0.03071 | 0 | 37.67 | 0.05 | 0.17 | 0 | 0 | 30.71 | 0 | 0.03071 | 0 | 31.39 | 0.05 | 0.17 | 0 | 0 | 23.27 | 0 | 28.54 | 0.03 | 0.05 | 0 | 23.27 | 0 | 0.013139 | 0.010131 | 9.47 | 2.14 | 7.3017 | 0.06 | 0 | 0 | 23.27 | 0 | 6.82 | 0.05 | 0 | 23.27 | 0 | 0.01213 | 0.01114 | 2.33 | 2.14 | 0.06 | 0 | 0
9.86 | 3 | 10 | 2 | 1633.5 | 29.27 | 0 | 35.44 | 0.27 | 0.05 | 0 | 31.72 | 0 | 0.03172 | 0 | 38.93 | 0.05 | 0.17 | 0 | 0 | 31.72 | 0 | 0.03172 | 0 | 32.44 | 0.05 | 0.17 | 0 | 0 | 23.98 | 0 | 29.31 | 0.03 | 0.05 | 0 | 24 | 0 | 0.01394 | 0.01006 | 10.26 | 2.17 | 7.404 | 0.06 | 0 | 0 | 24 | 0 | 7.03 | 0.05 | 0 | 24 | 0 | 0.012919 | 0.011081 | 2.53 | 2.17 | 0.06 | 0 | 0
8.96 | 3 | 10 | 3 | 1634.5 | 29.75 | 0 | 36.01 | 0.27 | 0.05 | 0 | 32.18 | 0 | 0.03218 | 0 | 39.5 | 0.05 | 0.17 | 0 | 0 | 32.18 | 0 | 0.03218 | 0 | 32.92 | 0.05 | 0.17 | 0 | 0 | 24.27 | 0 | 29.62 | 0.03 | 0.05 | 0 | 24.27 | 0 | 0.014641 | 0.0096292 | 11.05 | 2.13 | 7.2676 | 0.06 | 0 | 0 | 24.27 | 0 | 7.11 | 0.05 | 0 | 24.27 | 0 | 0.013611 | 0.010659 | 2.72 | 2.13 | 0.06 | 0 | 0
9.86 | 3 | 10 | 4 | 1635.5 | 29.69 | 0 | 35.94 | 0.27 | 0.05 | 0 | 32.11 | 0 | 0.03211 | 0 | 39.42 | 0.05 | 0.17 | 0 | 0 | 32.11 | 0 | 0.03211 | 0 | 32.85 | 0.05 | 0.17 | 0 | 0 | 24.13 | 0 | 29.47 | 0.03 | 0.05 | 0 | 24.13 | 0 | 0.014106 | 0.010024 | 10.42 | 2.17 | 7.404 | 0.06 | 0 | 0 | 24.13 | 0 | 7.07 | 0.05 | 0 | 24.13 | 0 | 0.013083 | 0.011047 | 2.57 | 2.17 | 0.06 | 0 | 0
9.86 | 3 | 10 | 5 | 1636.5 | 30 | 0 | 36.33 | 0.28 | 0.05 | 0 | 32.4 | 0 | 0.0324 | 0 | 39.77 | 0.05 | 0.17 | 0 | 0 | 32.4 | 0 | 0.0324 | 0 | 33.14 | 0.05 | 0.17 | 0 | 0 | 24.46 | 0 | 29.83 | 0.03 | 0.05 | 0 | 24.46 | 0 | 0.014522 | 0.0099376 | 10.82 | 2.17 | 7.404 | 0.06 | 0 | 0 | 24.46 | 0 | 7.17 | 0.05 | 0 | 24.46 | 0 | 0.013471 | 0.010989 | 2.66 | 2.17 | 0.06 | 0 | 0
12.92 | 3 | 10 | 6 | 1637.5 | 29.66 | 0 | 35.89 | 0.27 | 0.05 | 0 | 32.08 | 0 | 0.03208 | 0 | 39.35 | 0.05 | 0.17 | 0 | 0 | 32.08 | 0 | 0.03208 | 0 | 32.79 | 0.05 | 0.17 | 0 | 0 | 24.08 | 0 | 29.42 | 0.03 | 0.05 | 0 | 24.06 | 0 | 0.012705 | 0.011355 | 8.78 | 2.3 | 7.8476 | 0.06 | 0 | 0 | 24.06 | 0 | 7.05 | 0.05 | 0 | 24.06 | 0 | 0.011652 | 0.012408 | 2.16 | 2.3 | 0.06 | 0 | 0
14 | 3 | 10 | 7 | 1638.5 | 28.86 | 0 | 34.92 | 0.27 | 0.05 | 0 | 31.28 | 0 | 0.03128 | 0 | 38.36 | 0.05 | 0.17 | 0 | 0 | 31.28 | 0 | 0.03128 | 0 | 31.97 | 0.05 | 0.17 | 0 | 0 | 23.37 | 0 | 28.65 | 0.03 | 0.05 | 0 | 23.36 | 0 | 0.011141 | 0.012219 | 7.28 | 2.34 | 7.9841 | 0.06 | 0 | 0 | 23.36 | 0 | 6.85 | 0.05 | 0 | 23.36 | 0 | 0.010125 | 0.013235 | 1.79 | 2.34 | 0.06 | 0 | 0
16.88 | 3 | 10 | 8 | 1639.5 | 27.08 | 0 | 32.75 | 0.25 | 0.05 | 0 | 29.53 | 0 | 0.02953 | 0 | 36.16 | 0.05 | 0.17 | 0 | 0 | 29.53 | 0 | 0.02953 | 0 | 30.14 | 0.05 | 0.17 | 0 | 0 | 21.76 | 0 | 26.89 | 0.03 | 0.05 | 0 | 21.77 | 0 | 0.0065978 | 0.015172 | 3.65 | 2.46 | 8.3935 | 0.06 | 0 | 0 | 21.77 | 0 | 6.38 | 0.05 | 0 | 21.77 | 0 | 0.0058312 | 0.015939 | 0.9 | 2.46 | 0.06 | 0 | 0
19.94 | 3 | 10 | 9 | 1640.5 | 25.31 | 0 | 30.62 | 0.23 | 0.05 | 0 | 27.77 | 0 | 0.02777 | 0 | 33.97 | 0.05 | 0.17 | 0 | 0 | 27.77 | 0 | 0.02777 | 0 | 28.31 | 0.05 | 0.17 | 0 | 0 | 20.41 | 0 | 25.41 | 0.02 | 0.05 | 0 | 20.41 | 0 | 0.00020656 | 0.020203 | 0.09 | 2.58 | 8.803 | 0.06 | 0 | 0 | 20.41 | 0 | 5.98 | 0.05 | 0 | 20.41 | 0 | 0.000157 | 0.020253 | 0.02 | 2.58 | 0.06 | 0 | 0
23.9 | 3 | 10 | 10 | 1641.5 | 22.83 | 0 | 27.61 | 0.21 | 0.05 | 0 | 25.35 | 0 | 0.02535 | 0 | 30.93 | 0.05 | 0.17 | 0 | 0 | 25.35 | 0 | 0.02535 | 0 | 25.78 | 0.05 | 0.17 | 0 | 0 | 18.31 | 0 | 23.07 | 0.02 | 0.05 | 0 | 18.31 | 0 | 0 | 0.01831 | 0 | 2.14 | 7.3017 | 0.04 | 0 | 0 | 18.31 | 0 | 5.37 | 0.05 | 0 | 18.31 | 0 | 0 | 0.01831 | 0 | 2.14 | 0.04 | 0 | 0
24.98 | 3 | 10 | 11 | 1642.5 | 18.06 | 0 | 21.79 | 0.17 | 0.05 | 0 | 20.7 | 0 | 0.0207 | 0 | 25.11 | 0.05 | 0.17 | 0 | 0 | 20.7 | 0 | 0.0207 | 0 | 20.93 | 0.05 | 0.17 | 0 | 0 | 14.07 | 0 | 18.25 | 0.02 | 0.05 | 0 | 14.06 | 0 | 0 | 0.01406 | 0 | 1.53 | 5.2204 | 0.03 | 0 | 0 | 14.06 | 0 | 4.12 | 0.05 | 0 | 14.06 | 0 | 0 | 0.01406 | 0 | 1.53 | 0.03 | 0 | 0
28.94 | 3 | 10 | 12 | 1643.5 | 15.11 | 0 | 18.28 | 0.14 | 0.05 | 0 | 17.78 | 0 | 0.01778 | 0 | 21.46 | 0.05 | 0.17 | 0 | 0 | 17.78 | 0 | 0.01778 | 0 | 17.88 | 0.05 | 0.17 | 0 | 0 | 12.18 | 0 | 16.03 | 0.01 | 0.05 | 0 | 12.18 | 0 | 0 | 0.01218 | 0 | 1.16 | 3.9579 | 0.02 | 0 | 0 | 12.18 | 0 | 3.57 | 0.05 | 0 | 12.18 | 0 | 0 | 0.01218 | 0 | 1.16 | 0.02 | 0 | 0
29.84 | 3 | 10 | 13 | 1644.5 | 14.58 | 0 | 17.68 | 0.13 | 0.05 | 0 | 17.3 | 0 | 0.0173 | 0 | 20.82 | 0.05 | 0.17 | 0 | 0 | 17.3 | 0 | 0.0173 | 0 | 17.35 | 0.05 | 0.17 | 0 | 0 | 12.3 | 0 | 16.17 | 0.01 | 0.05 | 0 | 12.3 | 0 | 0 | 0.0123 | 0 | 1.16 | 3.9579 | 0.02 | 0 | 0 | 12.3 | 0 | 3.6 | 0.05 | 0 | 12.3 | 0 | 0 | 0.0123 | 0 | 1.16 | 0.02 | 0 | 0
30.92 | 3 | 10 | 14 | 1645.5 | 11.89 | 0 | 14.35 | 0.11 | 0.05 | 0 | 14.63 | 0 | 0 | 0.01463 | 0 | 1.41 | 0.12 | 0 | 0 | 14.63 | 0 | 0 | 0.01463 | 0 | 1.41 | 0.12 | 0 | 0 | 9.66 | 0 | 12.99 | 0.01 | 0.05 | 0 | 9.66 | 0 | 0 | 0.00966 | 0 | 0.8 | 2.7296 | 0.01 | 0 | 0 | 9.66 | 0 | 2.83 | 0.05 | 0 | 9.66 | 0 | 0 | 0.00966 | 0 | 0.8 | 0.01 | 0 | 0
32 | 3 | 10 | 15 | 1646.5 | 10.46 | 0 | 12.66 | 0.1 | 0.05 | 0 | 12.33 | 0 | 0 | 0.01233 | 0 | 1.21 | 0.1 | 0 | 0 | 12.33 | 0 | 0 | 0.01233 | 0 | 1.21 | 0.1 | 0 | 0 | 8.87 | 0 | 12.01 | 0.01 | 0.05 | 0 | 8.87 | 0 | 0 | 0.00887 | 0 | 0.67 | 2.286 | 0.01 | 0 | 0 | 8.87 | 0 | 2.6 | 0.05 | 0 | 8.87 | 0 | 0 | 0.00887 | 0 | 0.67 | 0.01 | 0 | 0
32.9 | 3 | 10 | 16 | 1647.5 | 11.36 | 0 | 13.79 | 0.1 | 0.05 | 0 | 12.8 | 0 | 0 | 0.0128 | 0 | 1.25 | 0.1 | 0 | 0 | 12.8 | 0 | 0 | 0.0128 | 0 | 1.25 | 0.1 | 0 | 0 | 10.05 | 0 | 13.47 | 0.01 | 0.05 | 0 | 10.06 | 0 | 0 | 0.01006 | 0 | 0.81 | 2.7637 | 0.01 | 0 | 0 | 10.06 | 0 | 2.95 | 0.05 | 0 | 10.06 | 0 | 0 | 0.01006 | 0 | 0.81 | 0.01 | 0 | 0
32.9 | 3 | 10 | 17 | 1648.5 | 12.22 | 0 | 14.82 | 0.11 | 0.05 | 0 | 13.73 | 0 | 0 | 0.01373 | 0 | 1.33 | 0.11 | 0 | 0 | 13.73 | 0 | 0 | 0.01373 | 0 | 1.33 | 0.11 | 0 | 0 | 10.71 | 0 | 14.27 | 0.01 | 0.05 | 0 | 10.71 | 0 | 0 | 0.01071 | 0 | 0.9 | 3.0708 | 0.01 | 0 | 0 | 10.71 | 0 | 3.14 | 0.05 | 0 | 10.71 | 0 | 0 | 0.01071 | 0 | 0.9 | 0.01 | 0 | 0
32.9 | 3 | 10 | 18 | 1649.5 | 13.24 | 0 | 16.04 | 0.12 | 0.05 | 0 | 14.83 | 0 | 0 | 0.01483 | 0 | 1.42 | 0.12 | 0 | 0 | 14.83 | 0 | 0 | 0.01483 | 0 | 1.42 | 0.12 | 0 | 0 | 11.54 | 0 | 15.27 | 0.01 | 0.05 | 0 | 11.55 | 0 | 0 | 0.01155 | 0 | 1.01 | 3.4461 | 0.02 | 0 | 0 | 11.55 | 0 | 3.39 | 0.05 | 0 | 11.55 | 0 | 0 | 0.01155 | 0 | 1.01 | 0.02 | 0 | 0
34.88 | 3 | 10 | 19 | 1650.5 | 13.58 | 0 | 16.44 | 0.13 | 0.05 | 0 | 15.3 | 0 | 0 | 0.0153 | 0 | 1.42 | 0.11 | 0 | 0 | 15.3 | 0 | 0 | 0.0153 | 0 | 1.42 | 0.11 | 0 | 0 | 11.66 | 0 | 15.41 | 0.01 | 0.05 | 0 | 11.66 | 0 | 0 | 0.01166 | 0 | 0.97 | 3.3096 | 0.01 | 0 | 0 | 11.66 | 0 | 3.42 | 0.05 | 0 | 11.66 | 0 | 0 | 0.01166 | 0 | 0.97 | 0.01 | 0 | 0
35.96 | 3 | 10 | 20 | 1651.5 | 13.54 | 0 | 16.39 | 0.12 | 0.05 | 0 | 15.26 | 0 | 0 | 0.01526 | 0 | 1.42 | 0.11 | 0 | 0 | 15.26 | 0 | 0 | 0.01526 | 0 | 1.42 | 0.11 | 0 | 0 | 11.54 | 0 | 15.27 | 0.01 | 0.05 | 0 | 11.55 | 0 | 0 | 0.01155 | 0 | 0.95 | 3.2414 | 0.01 | 0 | 0 | 11.55 | 0 | 3.38 | 0.05 | 0 | 11.55 | 0 | 0 | 0.01155 | 0 | 0.95 | 0.01 | 0 | 0
38.84 | 3 | 10 | 21 | 1652.5 | 13.82 | 0 | 16.73 | 0.13 | 0.05 | 0 | 15.53 | 0 | 0 | 0.01553 | 0 | 1.39 | 0.11 | 0 | 0 | 15.53 | 0 | 0 | 0.01553 | 0 | 1.39 | 0.11 | 0 | 0 | 11.83 | 0 | 15.61 | 0.01 | 0.05 | 0 | 11.81 | 0 | 0 | 0.01181 | 0 | 0.91 | 3.1049 | 0.01 | 0 | 0 | 11.81 | 0 | 3.46 | 0.05 | 0 | 11.81 | 0 | 0 | 0.01181 | 0 | 0.91 | 0.01 | 0 | 0
37.94 | 3 | 10 | 22 | 1653.5 | 14.39 | 0 | 17.43 | 0.13 | 0.05 | 0 | 16.04 | 0 | 0 | 0.01604 | 0 | 1.45 | 0.12 | 0 | 0 | 16.04 | 0 | 0 | 0.01604 | 0 | 1.45 | 0.12 | 0 | 0 | 12.3 | 0 | 16.17 | 0.01 | 0.05 | 0 | 12.31 | 0 | 0 | 0.01231 | 0 | 0.99 | 3.3779 | 0.01 | 0 | 0 | 12.31 | 0 | 3.61 | 0.05 | 0 | 12.31 | 0 | 0 | 0.01231 | 0 | 0.99 | 0.01 | 0 | 0
37.94 | 3 | 10 | 23 | 1654.5 | 15.18 | 0 | 18.38 | 0.14 | 0.05 | 0 | 16.92 | 0 | 0 | 0.01692 | 0 | 1.52 | 0.12 | 0 | 0 | 16.92 | 0 | 0 | 0.01692 | 0 | 1.52 | 0.12 | 0 | 0 | 12.96 | 0 | 16.95 | 0.02 | 0.05 | 0 | 12.95 | 0 | 0 | 0.01295 | 0 | 1.07 | 3.6508 | 0.02 | 0 | 0 | 12.95 | 0 | 3.79 | 0.05 | 0 | 12.95 | 0 | 0 | 0.01295 | 0 | 1.07 | 0.02 | 0 | 0
36.86 | 3 | 10 | 24 | 1655.5 | 15.95 | 0 | 19.32 | 0.15 | 0.05 | 0 | 17.81 | 0 | 0 | 0.01781 | 0 | 1.61 | 0.13 | 0 | 0 | 17.81 | 0 | 0 | 0.01781 | 0 | 1.61 | 0.13 | 0 | 0 | 13.53 | 0 | 17.62 | 0.02 | 0.05 | 0 | 13.54 | 0 | 0 | 0.01354 | 0 | 1.16 | 3.9579 | 0.02 | 0 | 0 | 13.54 | 0 | 3.97 | 0.05 | 0 | 13.54 | 0 | 0 | 0.01354 | 0 | 1.16 | 0.02 | 0 | 0
35.96 | 3 | 11 | 1 | 1656.5 | 16.79 | 0 | 20.34 | 0.15 | 0.05 | 0 | 18.79 | 0 | 0 | 0.01879 | 0 | 1.7 | 0.14 | 0 | 0 | 18.79 | 0 | 0 | 0.01879 | 0 | 1.7 | 0.14 | 0 | 0 | 14.19 | 0 | 18.39 | 0.02 | 0.05 | 0 | 14.19 | 0 | 0 | 0.01419 | 0 | 1.26 | 4.2991 | 0.02 | 0 | 0 | 14.19 | 0 | 4.16 | 0.05 | 0 | 14.19 | 0 | 0 | 0.01419 | 0 | 1.26 | 0.02 | 0 | 0
34.88 | 3 | 11 | 2 | 1657.5 | 16.76 | 0 | 20.28 | 0.15 | 0.05 | 0 | 18.9 | 0 | 0 | 0.0189 | 0 | 1.72 | 0.14 | 0 | 0 | 18.9 | 0 | 0 | 0.0189 | 0 | 1.72 | 0.14 | 0 | 0 | 13.98 | 0 | 18.14 | 0.02 | 0.05 | 0 | 13.98 | 0 | 0 | 0.01398 | 0 | 1.26 | 4.2991 | 0.02 | 0 | 0 | 13.98 | 0 | 4.1 | 0.05 | 0 | 13.98 | 0 | 0 | 0.01398 | 0 | 1.26 | 0.02 | 0 | 0
34.88 | 3 | 11 | 3 | 1658.5 | 16.91 | 0 | 20.47 | 0.16 | 0.05 | 0 | 19.07 | 0 | 0 | 0.01907 | 0 | 1.75 | 0.15 | 0 | 0 | 19.07 | 0 | 0 | 0.01907 | 0 | 1.75 | 0.15 | 0 | 0 | 14.14 | 0 | 18.33 | 0.02 | 0.05 | 0 | 14.14 | 0 | 0 | 0.01414 | 0 | 1.3 | 4.4356 | 0.02 | 0 | 0 | 14.14 | 0 | 4.14 | 0.05 | 0 | 14.14 | 0 | 0 | 0.01414 | 0 | 1.3 | 0.02 | 0 | 0
34.88 | 3 | 11 | 4 | 1659.5 | 16.65 | 0 | 20.15 | 0.15 | 0.05 | 0 | 18.87 | 0 | 0 | 0.01887 | 0 | 1.72 | 0.14 | 0 | 0 | 18.87 | 0 | 0 | 0.01887 | 0 | 1.72 | 0.14 | 0 | 0 | 13.86 | 0 | 18 | 0.02 | 0.05 | 0 | 13.86 | 0 | 0 | 0.01386 | 0 | 1.24 | 4.2309 | 0.02 | 0 | 0 | 13.86 | 0 | 4.06 | 0.05 | 0 | 13.86 | 0 | 0 | 0.01386 | 0 | 1.24 | 0.02 | 0 | 0
32.9 | 3 | 11 | 5 | 1660.5 | 17.02 | 0 | 20.61 | 0.16 | 0.05 | 0 | 19.18 | 0 | 0 | 0.01918 | 0 | 1.8 | 0.15 | 0 | 0 | 19.18 | 0 | 0 | 0.01918 | 0 | 1.8 | 0.15 | 0 | 0 | 14.29 | 0 | 18.5 | 0.02 | 0.05 | 0 | 14.27 | 0 | 0 | 0.01427 | 0 | 1.36 | 4.6403 | 0.02 | 0 | 0 | 14.27 | 0 | 4.18 | 0.05 | 0 | 14.27 | 0 | 0 | 0.01427 | 0 | 1.36 | 0.02 | 0 | 0
32.9 | 3 | 11 | 6 | 1661.5 | 16.91 | 0 | 20.47 | 0.16 | 0.05 | 0 | 19.22 | 0 | 0 | 0.01922 | 0 | 1.79 | 0.15 | 0 | 0 | 19.22 | 0 | 0 | 0.01922 | 0 | 1.79 | 0.15 | 0 | 0 | 14.1 | 0 | 18.28 | 0.02 | 0.05 | 0 | 14.09 | 0 | 0 | 0.01409 | 0 | 1.33 | 4.538 | 0.02 | 0 | 0 | 14.09 | 0 | 4.13 | 0.05 | 0 | 14.09 | 0 | 0 | 0.01409 | 0 | 1.33 | 0.02 | 0 | 0
32 | 3 | 11 | 7 | 1662.5 | 17.49 | 0 | 21.19 | 0.16 | 0.05 | 0 | 19.78 | 0 | 0 | 0.01978 | 0 | 1.87 | 0.16 | 0 | 0 | 19.78 | 0 | 0 | 0.01978 | 0 | 1.87 | 0.16 | 0 | 0 | 14.66 | 0 | 18.93 | 0.02 | 0.05 | 0 | 14.68 | 0 | 0 | 0.01468 | 0 | 1.44 | 4.9133 | 0.02 | 0 | 0 | 14.68 | 0 | 4.3 | 0.05 | 0 | 14.68 | 0 | 0 | 0.01468 | 0 | 1.44 | 0.02 | 0 | 0
33.98 | 3 | 11 | 8 | 1663.5 | 17.16 | 0 | 20.77 | 0.16 | 0.05 | 0 | 19.57 | 0 | 0 | 0.01957 | 0 | 1.8 | 0.15 | 0 | 0 | 19.57 | 0 | 0 | 0.01957 | 0 | 1.8 | 0.15 | 0 | 0 | 14.22 | 0 | 18.42 | 0.02 | 0.05 | 0 | 14.22 | 0 | 0 | 0.01422 | 0 | 1.32 | 4.5038 | 0.02 | 0 | 0 | 14.22 | 0 | 4.17 | 0.05 | 0 | 14.22 | 0 | 0 | 0.01422 | 0 | 1.32 | 0.02 | 0 | 0
34.88 | 3 | 11 | 9 | 1664.5 | 15.68 | 0 | 18.96 | 0.14 | 0.05 | 0 | 17.96 | 0 | 0 | 0.01796 | 0 | 1.64 | 0.13 | 0 | 0 | 17.96 | 0 | 0 | 0.01796 | 0 | 1.64 | 0.13 | 0 | 0 | 12.82 | 0 | 16.79 | 0.01 | 0.05 | 0 | 12.82 | 0 | 0 | 0.01282 | 0 | 1.11 | 3.7873 | 0.02 | 0 | 0 | 12.82 | 0 | 3.76 | 0.05 | 0 | 12.82 | 0 | 0 | 0.01282 | 0 | 1.11 | 0.02 | 0 | 0
36.86 | 3 | 11 | 10 | 1665.5 | 12.52 | 0 | 15.11 | 0.12 | 0.05 | 0 | 14.55 | 0 | 0 | 0.01455 | 0 | 1.33 | 0.11 | 0 | 0 | 14.55 | 0 | 0 | 0.01455 | 0 | 1.33 | 0.11 | 0 | 0 | 9.98 | 0 | 13.38 | 0.01 | 0.05 | 0 | 9.98 | 0 | 0 | 0.00998 | 0 | 0.73 | 2.4908 | 0.01 | 0 | 0 | 9.98 | 0 | 2.93 | 0.05 | 0 | 9.98 | 0 | 0 | 0.00998 | 0 | 0.73 | 0.01 | 0 | 0
38.3 | 3 | 11 | 11 | 1666.5 | 8.22 | 0 | 9.91 | 0.08 | 0.05 | 0 | 9.85 | 0 | 0 | 0.00985 | 0 | 0.92 | 0.07 | 0 | 0 | 9.85 | 0 | 0 | 0.00985 | 0 | 0.92 | 0.07 | 0 | 0 | 6.36 | 0 | 8.77 | 0.01 | 0.05 | 0 | 6.36 | 0 | 0 | 0.00636 | 0 | 0.51 | 1.7401 | 0.01 | 0 | 0 | 6.36 | 0 | 1.86 | 0.05 | 0 | 6.36 | 0 | 0 | 0.00636 | 0 | 0.51 | 0.01 | 0 | 0
39.74 | 3 | 11 | 12 | 1667.5 | 5.66 | 0 | 6.83 | 0.05 | 0.05 | 0 | 6.68 | 0 | 0 | 0.00668 | 0 | 0.64 | 0.05 | 0 | 0 | 6.68 | 0 | 0 | 0.00668 | 0 | 0.64 | 0.05 | 0 | 0 | 4.76 | 0 | 6.56 | 0.01 | 0.05 | 0 | 4.76 | 0 | 0 | 0.00476 | 0 | 0.41 | 1.3989 | 0.01 | 0 | 0 | 4.76 | 0 | 1.4 | 0.05 | 0 | 4.76 | 0 | 0 | 0.00476 | 0 | 0.41 | 0.01 | 0 | 0
41.18 | 3 | 11 | 13 | 1668.5 | 4.24 | 0 | 5.12 | 0.04 | 0.05 | 0 | 4.83 | 0 | 0 | 0.00483 | 0 | 0.43 | 0.03 | 0 | 0 | 4.83 | 0 | 0 | 0.00483 | 0 | 0.43 | 0.03 | 0 | 0 | 3.87 | 0 | 5.33 | 0 | 0.05 | 0 | 3.87 | 0 | 0 | 0.00387 | 0 | 0.35 | 1.1942 | 0 | 0 | 0 | 3.87 | 0 | 1.13 | 0.05 | 0 | 3.87 | 0 | 0 | 0.00387 | 0 | 0.35 | 0 | 0 | 0
41.54 | 3 | 11 | 14 | 1669.5 | 2.91 | 0 | 3.52 | 0.03 | 0.05 | 0 | 3.13 | 0 | 0 | 0.00313 | 0 | 0.3 | 0.02 | 0 | 0 | 3.13 | 0 | 0 | 0.00313 | 0 | 0.3 | 0.02 | 0 | 0 | 2.69 | 0 | 3.71 | 0 | 0.05 | 0 | 2.69 | 0 | 0 | 0.00269 | 0 | 0.26 | 0.88712 | 0 | 0 | 0 | 2.69 | 0 | 0.79 | 0.05 | 0 | 2.69 | 0 | 0 | 0.00269 | 0 | 0.26 | 0 | 0 | 0
41.9 | 3 | 11 | 15 | 1670.5 | 1.8 | 0 | 2.18 | 0.02 | 0.05 | 0 | 1.6 | 0 | 0 | 0.0016 | 0 | 0.18 | 0.01 | 0 | 0 | 1.6 | 0 | 0 | 0.0016 | 0 | 0.18 | 0.01 | 0 | 0 | 1.98 | 0 | 2.73 | 0 | 0.05 | 0 | 1.98 | 0 | 0 | 0.00198 | 0 | 0.19 | 0.64828 | 0 | 0 | 0 | 1.98 | 0 | 0.58 | 0.05 | 0 | 1.98 | 0 | 0 | 0.00198 | 0 | 0.19 | 0 | 0 | 0
39.92 | 3 | 11 | 16 | 1671.5 | 2.87 | 0 | 3.49 | 0.03 | 0.05 | 0 | 2.62 | 0 | 0 | 0.00262 | 0 | 0.29 | 0.02 | 0 | 0 | 2.62 | 0 | 0 | 0.00262 | 0 | 0.29 | 0.02 | 0 | 0 | 3.19 | 0 | 4.39 | 0 | 0.05 | 0 | 3.19 | 0 | 0 | 0.00319 | 0 | 0.3 | 1.0236 | 0 | 0 | 0 | 3.19 | 0 | 0.93 | 0.05 | 0 | 3.19 | 0 | 0 | 0.00319 | 0 | 0.3 | 0 | 0 | 0
38.84 | 3 | 11 | 17 | 1672.5 | 4.42 | 0 | 5.37 | 0.04 | 0.05 | 0 | 4.36 | 0 | 0 | 0.00436 | 0 | 0.45 | 0.03 | 0 | 0 | 4.36 | 0 | 0 | 0.00436 | 0 | 0.45 | 0.03 | 0 | 0 | 4.62 | 0 | 6.37 | 0.01 | 0.05 | 0 | 4.63 | 0 | 0 | 0.00463 | 0 | 0.4 | 1.3648 | 0.01 | 0 | 0 | 4.62 | 0 | 1.36 | 0.05 | 0 | 4.63 | 0 | 0 | 0.00463 | 0 | 0.4 | 0.01 | 0 | 0
38.12 | 3 | 11 | 18 | 1673.5 | 5.88 | 0 | 7.14 | 0.05 | 0.05 | 0 | 5.98 | 0 | 0 | 0.00598 | 0 | 0.6 | 0.04 | 0 | 0 | 5.98 | 0 | 0 | 0.00598 | 0 | 0.6 | 0.04 | 0 | 0 | 5.94 | 0 | 8.18 | 0.01 | 0.05 | 0 | 5.94 | 0 | 0 | 0.00594 | 0 | 0.49 | 1.6719 | 0.01 | 0 | 0 | 5.94 | 0 | 1.74 | 0.05 | 0 | 5.94 | 0 | 0 | 0.00594 | 0 | 0.49 | 0.01 | 0 | 0
36.86 | 3 | 11 | 19 | 1674.5 | 7.44 | 0 | 9.03 | 0.07 | 0.05 | 0 | 7.82 | 0 | 0 | 0.00782 | 0 | 0.78 | 0.06 | 0 | 0 | 7.82 | 0 | 0 | 0.00782 | 0 | 0.78 | 0.06 | 0 | 0 | 7.12 | 0 | 9.81 | 0.01 | 0.05 | 0 | 7.11 | 0 | 0 | 0.00711 | 0 | 0.56 | 1.9107 | 0.01 | 0 | 0 | 7.11 | 0 | 2.08 | 0.05 | 0 | 7.11 | 0 | 0 | 0.00711 | 0 | 0.56 | 0.01 | 0 | 0
36.86 | 3 | 11 | 20 | 1675.5 | 8.59 | 0 | 10.41 | 0.08 | 0.05 | 0 | 9.32 | 0 | 0 | 0.00932 | 0 | 0.9 | 0.07 | 0 | 0 | 9.32 | 0 | 0 | 0.00932 | 0 | 0.9 | 0.07 | 0 | 0 | 7.86 | 0 | 10.75 | 0.01 | 0.05 | 0 | 7.87 | 0 | 0 | 0.00787 | 0 | 0.59 | 2.0131 | 0.01 | 0 | 0 | 7.87 | 0 | 2.31 | 0.05 | 0 | 7.87 | 0 | 0 | 0.00787 | 0 | 0.59 | 0.01 | 0 | 0
36.86 | 3 | 11 | 21 | 1676.5 | 9.64 | 0 | 11.68 | 0.09 | 0.05 | 0 | 10.62 | 0 | 0 | 0.01062 | 0 | 1.01 | 0.08 | 0 | 0 | 10.62 | 0 | 0 | 0.01062 | 0 | 1.01 | 0.08 | 0 | 0 | 8.63 | 0 | 11.72 | 0.01 | 0.05 | 0 | 8.63 | 0 | 0 | 0.00863 | 0 | 0.63 | 2.1496 | 0.01 | 0 | 0 | 8.63 | 0 | 2.53 | 0.05 | 0 | 8.63 | 0 | 0 | 0.00863 | 0 | 0.63 | 0.01 | 0 | 0
36.86 | 3 | 11 | 22 | 1677.5 | 10.53 | 0 | 12.76 | 0.1 | 0.05 | 0 | 11.73 | 0 | 0 | 0.01173 | 0 | 1.11 | 0.09 | 0 | 0 | 11.73 | 0 | 0 | 0.01173 | 0 | 1.11 | 0.09 | 0 | 0 | 9.26 | 0 | 12.5 | 0.01 | 0.05 | 0 | 9.26 | 0 | 0 | 0.00926 | 0 | 0.66 | 2.2519 | 0.01 | 0 | 0 | 9.26 | 0 | 2.71 | 0.05 | 0 | 9.26 | 0 | 0 | 0.00926 | 0 | 0.66 | 0.01 | 0 | 0
36.86 | 3 | 11 | 23 | 1678.5 | 11.68 | 0 | 14.14 | 0.11 | 0.05 | 0 | 13.04 | 0 | 0 | 0.01304 | 0 | 1.23 | 0.1 | 0 | 0 | 13.04 | 0 | 0 | 0.01304 | 0 | 1.23 | 0.1 | 0 | 0 | 10.17 | 0 | 13.61 | 0.01 | 0.05 | 0 | 10.18 | 0 | 0 | 0.01018 | 0 | 0.77 | 2.6272 | 0.01 | 0 | 0 | 10.18 | 0 | 2.98 | 0.05 | 0 | 10.18 | 0 | 0 | 0.01018 | 0 | 0.77 | 0.01 | 0 | 0
35.96 | 3 | 11 | 24 | 1679.5 | 12.75 | 0 | 15.43 | 0.12 | 0.05 | 0 | 14.32 | 0 | 0 | 0.01432 | 0 | 1.37 | 0.11 | 0 | 0 | 14.32 | 0 | 0 | 0.01432 | 0 | 1.37 | 0.11 | 0 | 0 | 10.98 | 0 | 14.59 | 0.01 | 0.05 | 0 | 10.97 | 0 | 0 | 0.01097 | 0 | 0.91 | 3.1049 | 0.01 | 0 | 0 | 10.97 | 0 | 3.22 | 0.05 | 0 | 10.97 | 0 | 0 | 0.01097 | 0 | 0.91 | 0.01 | 0 | 0
35.96 | 3 | 12 | 1 | 1680.5 | 13.43 | 0 | 16.25 | 0.12 | 0.05 | 0 | 15.24 | 0 | 0 | 0.01524 | 0 | 1.46 | 0.12 | 0 | 0 | 15.24 | 0 | 0 | 0.01524 | 0 | 1.46 | 0.12 | 0 | 0 | 11.42 | 0 | 15.13 | 0.01 | 0.05 | 0 | 11.41 | 0 | 0 | 0.01141 | 0 | 0.99 | 3.3779 | 0.02 | 0 | 0 | 11.41 | 0 | 3.34 | 0.05 | 0 | 11.41 | 0 | 0 | 0.01141 | 0 | 0.99 | 0.02 | 0 | 0
35.96 | 3 | 12 | 2 | 1681.5 | 14.02 | 0 | 16.97 | 0.13 | 0.05 | 0 | 15.98 | 0 | 0 | 0.01598 | 0 | 1.54 | 0.13 | 0 | 0 | 15.98 | 0 | 0 | 0.01598 | 0 | 1.54 | 0.13 | 0 | 0 | 11.85 | 0 | 15.64 | 0.01 | 0.05 | 0 | 11.85 | 0 | 0 | 0.01185 | 0 | 1.06 | 3.6167 | 0.02 | 0 | 0 | 11.85 | 0 | 3.47 | 0.05 | 0 | 11.85 | 0 | 0 | 0.01185 | 0 | 1.06 | 0.02 | 0 | 0
35.96 | 3 | 12 | 3 | 1682.5 | 14.2 | 0 | 17.19 | 0.13 | 0.05 | 0 | 16.28 | 0 | 0 | 0.01628 | 0 | 1.58 | 0.13 | 0 | 0 | 16.28 | 0 | 0 | 0.01628 | 0 | 1.58 | 0.13 | 0 | 0 | 11.92 | 0 | 15.72 | 0.01 | 0.05 | 0 | 11.91 | 0 | 0 | 0.01191 | 0 | 1.09 | 3.7191 | 0.02 | 0 | 0 | 11.91 | 0 | 3.49 | 0.05 | 0 | 11.91 | 0 | 0 | 0.01191 | 0 | 1.09 | 0.02 | 0 | 0
35.96 | 3 | 12 | 4 | 1683.5 | 14.28 | 0 | 17.29 | 0.13 | 0.05 | 0 | 16.4 | 0 | 0 | 0.0164 | 0 | 1.59 | 0.13 | 0 | 0 | 16.4 | 0 | 0 | 0.0164 | 0 | 1.59 | 0.13 | 0 | 0 | 11.94 | 0 | 15.75 | 0.01 | 0.05 | 0 | 11.96 | 0 | 0 | 0.01196 | 0 | 1.09 | 3.7191 | 0.02 | 0 | 0 | 11.96 | 0 | 3.5 | 0.05 | 0 | 11.96 | 0 | 0 | 0.01196 | 0 | 1.09 | 0.02 | 0 | 0
35.96 | 3 | 12 | 5 | 1684.5 | 14.28 | 0 | 17.29 | 0.13 | 0.05 | 0 | 16.4 | 0 | 0 | 0.0164 | 0 | 1.59 | 0.13 | 0 | 0 | 16.4 | 0 | 0 | 0.0164 | 0 | 1.59 | 0.13 | 0 | 0 | 11.94 | 0 | 15.75 | 0.01 | 0.05 | 0 | 11.96 | 0 | 0 | 0.01196 | 0 | 1.09 | 3.7191 | 0.02 | 0 | 0 | 11.96 | 0 | 3.5 | 0.05 | 0 | 11.96 | 0 | 0 | 0.01196 | 0 | 1.09 | 0.02 | 0 | 0
35.96 | 3 | 12 | 6 | 1685.5 | 14.4 | 0 | 17.43 | 0.13 | 0.05 | 0 | 16.51 | 0 | 0 | 0.01651 | 0 | 1.6 | 0.13 | 0 | 0 | 16.51 | 0 | 0 | 0.01651 | 0 | 1.6 | 0.13 | 0 | 0 | 12.06 | 0 | 15.89 | 0.01 | 0.05 | 0 | 12.06 | 0 | 0 | 0.01206 | 0 | 1.11 | 3.7873 | 0.02 | 0 | 0 | 12.06 | 0 | 3.53 | 0.05 | 0 | 12.06 | 0 | 0 | 0.01206 | 0 | 1.11 | 0.02 | 0 | 0
35.96 | 3 | 12 | 7 | 1686.5 | 14.63 | 0 | 17.71 | 0.13 | 0.05 | 0 | 16.74 | 0 | 0 | 0.01674 | 0 | 1.62 | 0.14 | 0 | 0 | 16.74 | 0 | 0 | 0.01674 | 0 | 1.62 | 0.14 | 0 | 0 | 12.25 | 0 | 16.11 | 0.01 | 0.05 | 0 | 12.26 | 0 | 0 | 0.01226 | 0 | 1.13 | 3.8556 | 0.02 | 0 | 0 | 12.26 | 0 | 3.59 | 0.05 | 0 | 12.26 | 0 | 0 | 0.01226 | 0 | 1.13 | 0.02 | 0 | 0
35.96 | 3 | 12 | 8 | 1687.5 | 14.77 | 0 | 17.88 | 0.14 | 0.05 | 0 | 16.9 | 0 | 0 | 0.0169 | 0 | 1.63 | 0.14 | 0 | 0 | 16.9 | 0 | 0 | 0.0169 | 0 | 1.63 | 0.14 | 0 | 0 | 12.35 | 0 | 16.23 | 0.01 | 0.05 | 0 | 12.35 | 0 | 0 | 0.01235 | 0 | 1.14 | 3.8897 | 0.02 | 0 | 0 | 12.35 | 0 | 3.62 | 0.05 | 0 | 12.35 | 0 | 0 | 0.01235 | 0 | 1.14 | 0.02 | 0 | 0
36.86 | 3 | 12 | 9 | 1688.5 | 14.13 | 0 | 17.09 | 0.13 | 0.05 | 0 | 16.28 | 0 | 0 | 0.01628 | 0 | 1.57 | 0.13 | 0 | 0 | 16.28 | 0 | 0 | 0.01628 | 0 | 1.57 | 0.13 | 0 | 0 | 11.68 | 0 | 15.44 | 0.01 | 0.05 | 0 | 11.69 | 0 | 0 | 0.01169 | 0 | 1.05 | 3.5826 | 0.02 | 0 | 0 | 11.69 | 0 | 3.43 | 0.05 | 0 | 11.69 | 0 | 0 | 0.01169 | 0 | 1.05 | 0.02 | 0 | 0
37.94 | 3 | 12 | 10 | 1689.5 | 12.52 | 0 | 15.13 | 0.12 | 0.05 | 0 | 14.55 | 0 | 0 | 0.01455 | 0 | 1.4 | 0.11 | 0 | 0 | 14.55 | 0 | 0 | 0.01455 | 0 | 1.4 | 0.11 | 0 | 0 | 10.23 | 0 | 13.69 | 0.01 | 0.05 | 0 | 10.23 | 0 | 0 | 0.01023 | 0 | 0.83 | 2.832 | 0.01 | 0 | 0 | 10.23 | 0 | 3 | 0.05 | 0 | 10.23 | 0 | 0 | 0.01023 | 0 | 0.83 | 0.01 | 0 | 0
37.94 | 3 | 12 | 11 | 1690.5 | 9.96 | 0 | 12.03 | 0.09 | 0.05 | 0 | 11.73 | 0 | 0 | 0.01173 | 0 | 1.16 | 0.09 | 0 | 0 | 11.73 | 0 | 0 | 0.01173 | 0 | 1.16 | 0.09 | 0 | 0 | 8.03 | 0 | 10.96 | 0.01 | 0.05 | 0 | 8.03 | 0 | 0 | 0.00803 | 0 | 0.61 | 2.0813 | 0.01 | 0 | 0 | 8.03 | 0 | 2.35 | 0.05 | 0 | 8.03 | 0 | 0 | 0.00803 | 0 | 0.61 | 0.01 | 0 | 0
37.94 | 3 | 12 | 12 | 1691.5 | 6.02 | 0 | 7.25 | 0.06 | 0.05 | 0 | 7.49 | 0 | 0 | 0.00749 | 0 | 0.77 | 0.06 | 0 | 0 | 7.49 | 0 | 0 | 0.00749 | 0 | 0.77 | 0.06 | 0 | 0 | 4.62 | 0 | 6.37 | 0.01 | 0.05 | 0 | 4.62 | 0 | 0 | 0.00462 | 0 | 0.42 | 1.433 | 0.01 | 0 | 0 | 4.62 | 0 | 1.35 | 0.05 | 0 | 4.62 | 0 | 0 | 0.00462 | 0 | 0.42 | 0.01 | 0 | 0
41 | 3 | 12 | 13 | 1692.5 | 3.82 | 0 | 4.62 | 0.04 | 0.05 | 0 | 4.69 | 0 | 0 | 0.00469 | 0 | 0.42 | 0.03 | 0 | 0 | 4.69 | 0 | 0 | 0.00469 | 0 | 0.42 | 0.03 | 0 | 0 | 3.27 | 0 | 4.51 | 0 | 0.05 | 0 | 3.27 | 0 | 0 | 0.00327 | 0 | 0.31 | 1.0577 | 0 | 0 | 0 | 3.27 | 0 | 0.96 | 0.05 | 0 | 3.27 | 0 | 0 | 0.00327 | 0 | 0.31 | 0 | 0 | 0
46.94 | 3 | 12 | 14 | 1693.5 | 2.14 | 0 | 2.58 | 0.02 | 0.05 | 0 | 2.36 | 0 | 0 | 0.00236 | 0 | 0.23 | 0.01 | 0 | 0 | 2.36 | 0 | 0 | 0.00236 | 0 | 0.23 | 0.01 | 0 | 0 | 1.94 | 0 | 2.67 | 0 | 0.05 | 0 | 1.94 | 0 | 0 | 0.00194 | 0 | 0.17 | 0.58004 | 0 | 0 | 0 | 1.94 | 0 | 0.57 | 0.05 | 0 | 1.94 | 0 | 0 | 0.00194 | 0 | 0.17 | 0 | 0 | 0
47.84 | 3 | 12 | 15 | 1694.5 | 0.71 | 0 | 0.86 | 0.01 | 0.05 | 0 | 0.43 | 0 | 0 | 0.00043 | 0 | 0.08 | 0 | 0 | 0 | 0.43 | 0 | 0 | 0.00043 | 0 | 0.08 | 0 | 0 | 0 | 0.99 | 0 | 1.36 | 0 | 0.05 | 0 | 0.99 | 0 | 0 | 0.00099 | 0 | 0.09 | 0.30708 | 0 | 0 | 0 | 0.99 | 0 | 0.29 | 0.05 | 0 | 0.99 | 0 | 0 | 0.00099 | 0 | 0.09 | 0 | 0 | 0
47.84 | 3 | 12 | 16 | 1695.5 | 0 | 0 | 0 | 0 | 0.05 | 0 | 0 | 0 | 0 | 0 | 0 | 0.05 | 0 | 0 | 0 | 0 | 0 | 0 | 0 | 0 | 0.05 | 0 | 0 | 0 | 0 | 0 | 0 | 0 | 0.05 | 0 | 0 | 0 | 0 | 0 | 0 | 0 | 0 | 0 | 0 | 0 | 0 | 0 | 0 | 0.05 | 0 | 0 | 0 | 0 | 0 | 0 | 0 | 0 | 0 | 0
47.84 | 3 | 12 | 17 | 1696.5 | 0 | 0 | 0 | 0 | 0.05 | 0 | 0 | 0 | 0 | 0 | 0 | 0.05 | 0 | 0 | 0 | 0 | 0 | 0 | 0 | 0 | 0.05 | 0 | 0 | 0 | 0.45 | 0 | 0.62 | 0 | 0.05 | 0 | 0.45 | 0 | 0 | 0 | 0 | 0.04 | 0.13648 | 0 | 0 | 0 | 0.45 | 0 | 0.13 | 0.05 | 0 | 0.45 | 0 | 0 | 0 | 0 | 0.04 | 0 | 0 | 0
46.94 | 3 | 12 | 18 | 1697.5 | 0.5 | 0 | 0.6 | 0 | 0.05 | 0 | 0 | 0 | 0 | 0 | 0 | 0.05 | 0 | 0 | 0 | 0 | 0 | 0 | 0 | 0 | 0.05 | 0 | 0 | 0 | 1.48 | 0 | 2.04 | 0 | 0.05 | 0 | 1.48 | 0 | 0 | 0.00148 | 0 | 0.13 | 0.44356 | 0 | 0 | 0 | 1.48 | 0 | 0.43 | 0.05 | 0 | 1.48 | 0 | 0 | 0.00148 | 0 | 0.13 | 0 | 0 | 0
45.86 | 3 | 12 | 19 | 1698.5 | 1.9 | 0 | 2.3 | 0.02 | 0.05 | 0 | 1.28 | 0 | 0 | 0.00128 | 0 | 0.15 | 0.01 | 0 | 0 | 1.28 | 0 | 0 | 0.00128 | 0 | 0.15 | 0.01 | 0 | 0 | 2.45 | 0 | 3.37 | 0 | 0.05 | 0 | 2.45 | 0 | 0 | 0.00245 | 0 | 0.22 | 0.75064 | 0 | 0 | 0 | 2.45 | 0 | 0.72 | 0.05 | 0 | 2.45 | 0 | 0 | 0.00245 | 0 | 0.22 | 0 | 0 | 0
42.98 | 3 | 12 | 20 | 1699.5 | 3.51 | 0 | 4.26 | 0.03 | 0.05 | 0 | 3.21 | 0 | 0 | 0.00321 | 0 | 0.31 | 0.02 | 0 | 0 | 3.21 | 0 | 0 | 0.00321 | 0 | 0.31 | 0.02 | 0 | 0 | 4.08 | 0 | 5.62 | 0 | 0.05 | 0 | 4.08 | 0 | 0 | 0.00408 | 0 | 0.36 | 1.2283 | 0.01 | 0 | 0 | 4.08 | 0 | 1.2 | 0.05 | 0 | 4.08 | 0 | 0 | 0.00408 | 0 | 0.36 | 0.01 | 0 | 0
38.84 | 3 | 12 | 21 | 1700.5 | 5.47 | 0 | 6.64 | 0.05 | 0.05 | 0 | 5.25 | 0 | 0 | 0.00525 | 0 | 0.55 | 0.04 | 0 | 0 | 5.25 | 0 | 0 | 0.00525 | 0 | 0.55 | 0.04 | 0 | 0 | 5.62 | 0 | 7.74 | 0.01 | 0.05 | 0 | 5.62 | 0 | 0 | 0.00562 | 0 | 0.47 | 1.6036 | 0.01 | 0 | 0 | 5.62 | 0 | 1.65 | 0.05 | 0 | 5.62 | 0 | 0 | 0.00562 | 0 | 0.47 | 0.01 | 0 | 0
38.84 | 3 | 12 | 22 | 1701.5 | 7.29 | 0 | 8.84 | 0.07 | 0.05 | 0 | 7.54 | 0 | 0 | 0.00754 | 0 | 0.75 | 0.06 | 0 | 0 | 7.54 | 0 | 0 | 0.00754 | 0 | 0.75 | 0.06 | 0 | 0 | 6.94 | 0 | 9.57 | 0.01 | 0.05 | 0 | 6.95 | 0 | 0 | 0.00695 | 0 | 0.55 | 1.8766 | 0.01 | 0 | 0 | 6.95 | 0 | 2.04 | 0.05 | 0 | 6.95 | 0 | 0 | 0.00695 | 0 | 0.55 | 0.01 | 0 | 0
35.96 | 3 | 12 | 23 | 1702.5 | 9.35 | 0 | 11.34 | 0.09 | 0.05 | 0 | 10.05 | 0 | 0 | 0.01005 | 0 | 1.03 | 0.08 | 0 | 0 | 10.05 | 0 | 0 | 0.01005 | 0 | 1.03 | 0.08 | 0 | 0 | 8.55 | 0 | 11.61 | 0.01 | 0.05 | 0 | 8.55 | 0 | 0 | 0.00855 | 0 | 0.65 | 2.2178 | 0.01 | 0 | 0 | 8.55 | 0 | 2.51 | 0.05 | 0 | 8.55 | 0 | 0 | 0.00855 | 0 | 0.65 | 0.01 | 0 | 0
32.9 | 3 | 12 | 24 | 1703.5 | 11.06 | 0 | 13.4 | 0.1 | 0.05 | 0 | 12.33 | 0 | 0 | 0.01233 | 0 | 1.29 | 0.11 | 0 | 0 | 12.33 | 0 | 0 | 0.01233 | 0 | 1.29 | 0.11 | 0 | 0 | 9.77 | 0 | 13.12 | 0.01 | 0.05 | 0 | 9.77 | 0 | 0 | 0.00977 | 0 | 0.88 | 3.0026 | 0.01 | 0 | 0 | 9.77 | 0 | 2.86 | 0.05 | 0 | 9.77 | 0 | 0 | 0.00977 | 0 | 0.88 | 0.01 | 0 | 0
30.92 | 3 | 13 | 1 | 1704.5 | 12.83 | 0 | 15.55 | 0.12 | 0.05 | 0 | 14.63 | 0 | 0 | 0.01463 | 0 | 1.53 | 0.13 | 0 | 0 | 14.63 | 0 | 0 | 0.01463 | 0 | 1.53 | 0.13 | 0 | 0 | 11.14 | 0 | 14.79 | 0.01 | 0.05 | 0 | 11.13 | 0 | 0 | 0.01113 | 0 | 1.11 | 3.7873 | 0.02 | 0 | 0 | 11.13 | 0 | 3.26 | 0.05 | 0 | 11.13 | 0 | 0 | 0.01113 | 0 | 1.11 | 0.02 | 0 | 0
30.92 | 3 | 13 | 2 | 1705.5 | 14.01 | 0 | 16.96 | 0.13 | 0.05 | 0 | 16.21 | 0 | 0 | 0.01621 | 0 | 1.65 | 0.14 | 0 | 0 | 16.21 | 0 | 0 | 0.01621 | 0 | 1.65 | 0.14 | 0 | 0 | 11.9 | 0 | 15.69 | 0.01 | 0.05 | 0 | 11.91 | 0 | 0 | 0.01191 | 0 | 1.2 | 4.0944 | 0.02 | 0 | 0 | 11.91 | 0 | 3.49 | 0.05 | 0 | 11.91 | 0 | 0 | 0.01191 | 0 | 1.2 | 0.02 | 0 | 0
32 | 3 | 13 | 3 | 1706.5 | 14.61 | 0 | 17.68 | 0.13 | 0.05 | 0 | 16.96 | 0 | 0 | 0.01696 | 0 | 1.73 | 0.15 | 0 | 0 | 16.96 | 0 | 0 | 0.01696 | 0 | 1.73 | 0.15 | 0 | 0 | 12.25 | 0 | 16.11 | 0.01 | 0.05 | 0 | 12.24 | 0 | 0 | 0.01224 | 0 | 1.25 | 4.265 | 0.02 | 0 | 0 | 12.24 | 0 | 3.59 | 0.05 | 0 | 12.24 | 0 | 0 | 0.01224 | 0 | 1.25 | 0.02 | 0 | 0
29.84 | 3 | 13 | 4 | 1707.5 | 15.65 | 0 | 18.96 | 0.14 | 0.05 | 0 | 18.1 | 0 | 0.0181 | 0 | 22.03 | 0.05 | 0.17 | 0 | 0 | 18.1 | 0 | 0.0181 | 0 | 18.36 | 0.05 | 0.17 | 0 | 0 | 13.15 | 0 | 17.17 | 0.02 | 0.05 | 0 | 13.16 | 0 | 0 | 0.01316 | 0 | 1.45 | 4.9474 | 0.03 | 0 | 0 | 13.16 | 0 | 3.86 | 0.05 | 0 | 13.16 | 0 | 0 | 0.01316 | 0 | 1.45 | 0.03 | 0 | 0
28.94 | 3 | 13 | 5 | 1708.5 | 16.45 | 0 | 19.92 | 0.15 | 0.05 | 0 | 19.21 | 0 | 0.01921 | 0 | 23.18 | 0.05 | 0.17 | 0 | 0 | 19.21 | 0 | 0.01921 | 0 | 19.32 | 0.05 | 0.17 | 0 | 0 | 13.72 | 0 | 17.84 | 0.02 | 0.05 | 0 | 13.73 | 0 | 0 | 0.01373 | 0 | 1.54 | 5.2545 | 0.03 | 0 | 0 | 13.73 | 0 | 4.02 | 0.05 | 0 | 13.73 | 0 | 0 | 0.01373 | 0 | 1.54 | 0.03 | 0 | 0
28.94 | 3 | 13 | 6 | 1709.5 | 16.84 | 0 | 20.38 | 0.16 | 0.05 | 0 | 19.54 | 0 | 0.01954 | 0 | 23.72 | 0.05 | 0.17 | 0 | 0 | 19.54 | 0 | 0.01954 | 0 | 19.76 | 0.05 | 0.17 | 0 | 0 | 13.96 | 0 | 18.11 | 0.02 | 0.05 | 0 | 13.95 | 0 | 0 | 0.01395 | 0 | 1.57 | 5.3568 | 0.03 | 0 | 0 | 13.95 | 0 | 4.09 | 0.05 | 0 | 13.95 | 0 | 0 | 0.01395 | 0 | 1.57 | 0.03 | 0 | 0
30.92 | 3 | 13 | 7 | 1710.5 | 16.66 | 0 | 20.16 | 0.15 | 0.05 | 0 | 19.21 | 0 | 0 | 0.01921 | 0 | 1.93 | 0.17 | 0 | 0 | 19.21 | 0 | 0 | 0.01921 | 0 | 1.93 | 0.17 | 0 | 0 | 13.72 | 0 | 17.84 | 0.02 | 0.05 | 0 | 13.71 | 0 | 0 | 0.01371 | 0 | 1.49 | 5.0839 | 0.03 | 0 | 0 | 13.71 | 0 | 4.02 | 0.05 | 0 | 13.71 | 0 | 0 | 0.01371 | 0 | 1.49 | 0.03 | 0 | 0
24.98 | 3 | 13 | 8 | 1711.5 | 18.06 | 0 | 21.89 | 0.17 | 0.05 | 0 | 20.61 | 0 | 0.02061 | 0 | 25.04 | 0.05 | 0.17 | 0 | 0 | 20.61 | 0 | 0.02061 | 0 | 20.86 | 0.05 | 0.17 | 0 | 0 | 15.14 | 0 | 19.48 | 0.02 | 0.05 | 0 | 15.13 | 0 | 0 | 0.01513 | 0 | 1.83 | 6.244 | 0.04 | 0 | 0 | 15.13 | 0 | 4.44 | 0.05 | 0 | 15.13 | 0 | 0 | 0.01513 | 0 | 1.83 | 0.04 | 0 | 0
29.84 | 3 | 13 | 9 | 1712.5 | 16.95 | 0 | 20.49 | 0.16 | 0.05 | 0 | 19.61 | 0 | 0.01961 | 0 | 23.79 | 0.05 | 0.17 | 0 | 0 | 19.61 | 0 | 0.01961 | 0 | 19.82 | 0.05 | 0.17 | 0 | 0 | 13.74 | 0 | 17.87 | 0.02 | 0.05 | 0 | 13.74 | 0 | 0 | 0.01374 | 0 | 1.56 | 5.3227 | 0.03 | 0 | 0 | 13.74 | 0 | 4.03 | 0.05 | 0 | 13.74 | 0 | 0 | 0.01374 | 0 | 1.56 | 0.03 | 0 | 0
34.88 | 3 | 13 | 10 | 1713.5 | 14.25 | 0 | 17.22 | 0.13 | 0.05 | 0 | 16.82 | 0 | 0 | 0.01682 | 0 | 1.67 | 0.14 | 0 | 0 | 16.82 | 0 | 0 | 0.01682 | 0 | 1.67 | 0.14 | 0 | 0 | 11.33 | 0 | 15.01 | 0.01 | 0.05 | 0 | 11.32 | 0 | 0 | 0.01132 | 0 | 1.07 | 3.6508 | 0.02 | 0 | 0 | 11.32 | 0 | 3.32 | 0.05 | 0 | 11.32 | 0 | 0 | 0.01132 | 0 | 1.07 | 0.02 | 0 | 0
39.92 | 3 | 13 | 11 | 1714.5 | 10.66 | 0 | 12.87 | 0.1 | 0.05 | 0 | 12.74 | 0 | 0 | 0.01274 | 0 | 1.24 | 0.1 | 0 | 0 | 12.74 | 0 | 0 | 0.01274 | 0 | 1.24 | 0.1 | 0 | 0 | 8.35 | 0 | 11.36 | 0.01 | 0.05 | 0 | 8.35 | 0 | 0 | 0.00835 | 0 | 0.63 | 2.1496 | 0.01 | 0 | 0 | 8.35 | 0 | 2.45 | 0.05 | 0 | 8.35 | 0 | 0 | 0.00835 | 0 | 0.63 | 0.01 | 0 | 0
44.96 | 3 | 13 | 12 | 1715.5 | 5.45 | 0 | 6.56 | 0.05 | 0.05 | 0 | 6.86 | 0 | 0 | 0.00686 | 0 | 0.57 | 0.04 | 0 | 0 | 6.86 | 0 | 0 | 0.00686 | 0 | 0.57 | 0.04 | 0 | 0 | 3.91 | 0 | 5.39 | 0 | 0.05 | 0 | 3.92 | 0 | 0 | 0.00392 | 0 | 0.34 | 1.1601 | 0 | 0 | 0 | 3.92 | 0 | 1.15 | 0.05 | 0 | 3.92 | 0 | 0 | 0.00392 | 0 | 0.34 | 0 | 0 | 0
47.84 | 3 | 13 | 13 | 1716.5 | 2.3 | 0 | 2.77 | 0.02 | 0.05 | 0 | 2.82 | 0 | 0 | 0.00282 | 0 | 0.26 | 0.02 | 0 | 0 | 2.82 | 0 | 0 | 0.00282 | 0 | 0.26 | 0.02 | 0 | 0 | 1.89 | 0 | 2.61 | 0 | 0.05 | 0 | 1.89 | 0 | 0 | 0.00189 | 0 | 0.17 | 0.58004 | 0 | 0 | 0 | 1.89 | 0 | 0.55 | 0.05 | 0 | 1.89 | 0 | 0 | 0.00189 | 0 | 0.17 | 0 | 0 | 0
50 | 3 | 13 | 14 | 1717.5 | 0.98 | 0 | 1.18 | 0.01 | 0 | 0 | 0.92 | 0 | 0 | 0.00092 | 0 | 0.07 | 0.01 | 0 | 0 | 0.92 | 0 | 0 | 0.00092 | 0 | 0.07 | 0.01 | 0 | 0 | 1.11 | 0 | 1.52 | 0 | 0 | 0 | 1.11 | 0 | 0 | 0.00111 | 0 | 0.09 | 0.30708 | 0 | 0 | 0 | 1.11 | 0 | 0.32 | 0 | 0 | 1.11 | 0 | 0 | 0.00111 | 0 | 0.09 | 0 | 0 | 0
50 | 3 | 13 | 15 | 1718.5 | 0 | 0 | 0 | 0 | 0 | 0 | 0 | 0 | 0 | 0 | 0 | 0 | 0 | 0 | 0 | 0 | 0 | 0 | 0 | 0 | 0 | 0 | 0 | 0 | 0 | 0 | 0 | 0 | 0 | 0 | 0 | 0 | 0 | 0 | 0 | 0 | 0 | 0 | 0 | 0 | 0 | 0 | 0 | 0 | 0 | 0 | 0 | 0 | 0 | 0 | 0 | 0 | 0 | 0
50 | 3 | 13 | 16 | 1719.5 | 0 | 0 | 0 | 0 | 0 | 0 | 0 | 0 | 0 | 0 | 0 | 0 | 0 | 0 | 0 | 0 | 0 | 0 | 0 | 0 | 0 | 0 | 0 | 0 | 0 | 0 | 0 | 0 | 0 | 0 | 0 | 0 | 0 | 0 | 0 | 0 | 0 | 0 | 0 | 0 | 0 | 0 | 0 | 0 | 0 | 0 | 0 | 0 | 0 | 0 | 0 | 0 | 0 | 0
47.84 | 3 | 13 | 17 | 1720.5 | 0 | 0 | 0 | 0 | 0.05 | 0 | 0 | 0 | 0 | 0 | 0 | 0.05 | 0 | 0 | 0 | 0 | 0 | 0 | 0 | 0 | 0.05 | 0 | 0 | 0 | 0 | 0 | 0 | 0 | 0.05 | 0 | 0 | 0 | 0 | 0 | 0 | 0 | 0 | 0 | 0 | 0 | 0 | 0 | 0 | 0.05 | 0 | 0 | 0 | 0 | 0 | 0 | 0 | 0 | 0 | 0
46.94 | 3 | 13 | 18 | 1721.5 | 0 | 0 | 0 | 0 | 0.05 | 0 | 0 | 0 | 0 | 0 | 0 | 0.05 | 0 | 0 | 0 | 0 | 0 | 0 | 0 | 0 | 0.05 | 0 | 0 | 0 | 0.83 | 0 | 1.14 | 0 | 0.05 | 0 | 0.84 | 0 | 0 | 0.00084 | 0 | 0.07 | 0.23884 | 0 | 0 | 0 | 0.83 | 0 | 0.24 | 0.05 | 0 | 0.84 | 0 | 0 | 0.00084 | 0 | 0.07 | 0 | 0 | 0
44.96 | 3 | 13 | 19 | 1722.5 | 1.05 | 0 | 1.27 | 0.01 | 0.05 | 0 | 0.26 | 0 | 0 | 0.00026 | 0 | 0.07 | 0 | 0 | 0 | 0.26 | 0 | 0 | 0.00026 | 0 | 0.07 | 0 | 0 | 0 | 1.94 | 0 | 2.67 | 0 | 0.05 | 0 | 1.93 | 0 | 0 | 0.00193 | 0 | 0.18 | 0.61416 | 0 | 0 | 0 | 1.94 | 0 | 0.57 | 0.05 | 0 | 1.93 | 0 | 0 | 0.00193 | 0 | 0.18 | 0 | 0 | 0
41.9 | 3 | 13 | 20 | 1723.5 | 3.18 | 0 | 3.86 | 0.03 | 0.05 | 0 | 2.65 | 0 | 0 | 0.00265 | 0 | 0.26 | 0.02 | 0 | 0 | 2.65 | 0 | 0 | 0.00265 | 0 | 0.26 | 0.02 | 0 | 0 | 3.54 | 0 | 4.88 | 0 | 0.05 | 0 | 3.54 | 0 | 0 | 0.00354 | 0 | 0.33 | 1.126 | 0 | 0 | 0 | 3.54 | 0 | 1.04 | 0.05 | 0 | 3.54 | 0 | 0 | 0.00354 | 0 | 0.33 | 0 | 0 | 0
38.84 | 3 | 13 | 21 | 1724.5 | 5.24 | 0 | 6.37 | 0.05 | 0.05 | 0 | 4.99 | 0 | 0 | 0.00499 | 0 | 0.55 | 0.04 | 0 | 0 | 4.99 | 0 | 0 | 0.00499 | 0 | 0.55 | 0.04 | 0 | 0 | 5.61 | 0 | 7.73 | 0.01 | 0.05 | 0 | 5.61 | 0 | 0 | 0.00561 | 0 | 0.48 | 1.6378 | 0.01 | 0 | 0 | 5.6 | 0 | 1.64 | 0.05 | 0 | 5.61 | 0 | 0 | 0.00561 | 0 | 0.48 | 0.01 | 0 | 0
37.94 | 3 | 13 | 22 | 1725.5 | 6.94 | 0 | 8.42 | 0.06 | 0.05 | 0 | 7.15 | 0 | 0 | 0.00715 | 0 | 0.76 | 0.06 | 0 | 0 | 7.15 | 0 | 0 | 0.00715 | 0 | 0.76 | 0.06 | 0 | 0 | 6.69 | 0 | 9.23 | 0.01 | 0.05 | 0 | 6.7 | 0 | 0 | 0.0067 | 0 | 0.55 | 1.8766 | 0.01 | 0 | 0 | 6.7 | 0 | 1.96 | 0.05 | 0 | 6.7 | 0 | 0 | 0.0067 | 0 | 0.55 | 0.01 | 0 | 0
35.96 | 3 | 13 | 23 | 1726.5 | 9.27 | 0 | 11.25 | 0.09 | 0.05 | 0 | 9.95 | 0 | 0 | 0.00995 | 0 | 1.07 | 0.09 | 0 | 0 | 9.95 | 0 | 0 | 0.00995 | 0 | 1.07 | 0.09 | 0 | 0 | 8.57 | 0 | 11.64 | 0.01 | 0.05 | 0 | 8.57 | 0 | 0 | 0.00857 | 0 | 0.72 | 2.4566 | 0.01 | 0 | 0 | 8.57 | 0 | 2.51 | 0.05 | 0 | 8.57 | 0 | 0 | 0.00857 | 0 | 0.72 | 0.01 | 0 | 0
35.96 | 3 | 13 | 24 | 1727.5 | 10.61 | 0 | 12.85 | 0.1 | 0.05 | 0 | 11.91 | 0 | 0 | 0.01191 | 0 | 1.25 | 0.1 | 0 | 0 | 11.91 | 0 | 0 | 0.01191 | 0 | 1.25 | 0.1 | 0 | 0 | 9.34 | 0 | 12.6 | 0.01 | 0.05 | 0 | 9.35 | 0 | 0 | 0.00935 | 0 | 0.83 | 2.832 | 0.01 | 0 | 0 | 9.35 | 0 | 2.74 | 0.05 | 0 | 9.35 | 0 | 0 | 0.00935 | 0 | 0.83 | 0.01 | 0 | 0
35.96 | 3 | 14 | 1 | 1728.5 | 12.53 | 0 | 15.19 | 0.12 | 0.05 | 0 | 14.19 | 0 | 0 | 0.01419 | 0 | 1.45 | 0.12 | 0 | 0 | 14.19 | 0 | 0 | 0.01419 | 0 | 1.45 | 0.12 | 0 | 0 | 10.94 | 0 | 14.55 | 0.01 | 0.05 | 0 | 10.94 | 0 | 0 | 0.01094 | 0 | 1.03 | 3.5144 | 0.02 | 0 | 0 | 10.94 | 0 | 3.21 | 0.05 | 0 | 10.94 | 0 | 0 | 0.01094 | 0 | 1.03 | 0.02 | 0 | 0
34.88 | 3 | 14 | 2 | 1729.5 | 14.23 | 0 | 17.23 | 0.13 | 0.05 | 0 | 16.21 | 0 | 0 | 0.01621 | 0 | 1.64 | 0.14 | 0 | 0 | 16.21 | 0 | 0 | 0.01621 | 0 | 1.64 | 0.14 | 0 | 0 | 12.18 | 0 | 16.03 | 0.01 | 0.05 | 0 | 12.18 | 0 | 0 | 0.01218 | 0 | 1.21 | 4.1285 | 0.02 | 0 | 0 | 12.18 | 0 | 3.57 | 0.05 | 0 | 12.18 | 0 | 0 | 0.01218 | 0 | 1.21 | 0.02 | 0 | 0
30.92 | 3 | 14 | 3 | 1730.5 | 15.83 | 0 | 19.18 | 0.15 | 0.05 | 0 | 18.09 | 0 | 0 | 0.01809 | 0 | 1.83 | 0.16 | 0 | 0 | 18.09 | 0 | 0 | 0.01809 | 0 | 1.83 | 0.16 | 0 | 0 | 13.41 | 0 | 17.48 | 0.02 | 0.05 | 0 | 13.4 | 0 | 0 | 0.0134 | 0 | 1.4 | 4.7768 | 0.02 | 0 | 0 | 13.4 | 0 | 3.93 | 0.05 | 0 | 13.4 | 0 | 0 | 0.0134 | 0 | 1.4 | 0.02 | 0 | 0
28.94 | 3 | 14 | 4 | 1731.5 | 17.16 | 0 | 20.77 | 0.16 | 0.05 | 0 | 19.64 | 0 | 0.01964 | 0 | 23.86 | 0.05 | 0.17 | 0 | 0 | 19.64 | 0 | 0.01964 | 0 | 19.88 | 0.05 | 0.17 | 0 | 0 | 14.38 | 0 | 18.61 | 0.02 | 0.05 | 0 | 14.37 | 0 | 0 | 0.01437 | 0 | 1.56 | 5.3227 | 0.03 | 0 | 0 | 14.37 | 0 | 4.21 | 0.05 | 0 | 14.37 | 0 | 0 | 0.01437 | 0 | 1.56 | 0.03 | 0 | 0
25.88 | 3 | 14 | 5 | 1732.5 | 19.21 | 0 | 23.28 | 0.18 | 0.05 | 0 | 21.82 | 0 | 0.02182 | 0 | 26.51 | 0.05 | 0.17 | 0 | 0 | 21.82 | 0 | 0.02182 | 0 | 22.1 | 0.05 | 0.17 | 0 | 0 | 16.13 | 0 | 20.62 | 0.02 | 0.05 | 0 | 16.14 | 0 | 0 | 0.01614 | 0 | 1.83 | 6.244 | 0.03 | 0 | 0 | 16.14 | 0 | 4.73 | 0.05 | 0 | 16.14 | 0 | 0 | 0.01614 | 0 | 1.83 | 0.03 | 0 | 0
23.9 | 3 | 14 | 6 | 1733.5 | 20.39 | 0 | 24.69 | 0.19 | 0.05 | 0 | 22.97 | 0 | 0.02297 | 0 | 28 | 0.05 | 0.17 | 0 | 0 | 22.97 | 0 | 0.02297 | 0 | 23.34 | 0.05 | 0.17 | 0 | 0 | 16.89 | 0 | 21.47 | 0.02 | 0.05 | 0 | 16.89 | 0 | 0 | 0.01689 | 0 | 1.99 | 6.7899 | 0.04 | 0 | 0 | 16.89 | 0 | 4.95 | 0.05 | 0 | 16.89 | 0 | 0 | 0.01689 | 0 | 1.99 | 0.04 | 0 | 0
23 | 3 | 14 | 7 | 1734.5 | 21.29 | 0 | 25.78 | 0.2 | 0.05 | 0 | 23.8 | 0 | 0.0238 | 0 | 29.05 | 0.05 | 0.17 | 0 | 0 | 23.8 | 0 | 0.0238 | 0 | 24.21 | 0.05 | 0.17 | 0 | 0 | 17.55 | 0 | 22.22 | 0.02 | 0.05 | 0 | 17.55 | 0 | 0 | 0.01755 | 0 | 2.13 | 7.2676 | 0.05 | 0 | 0 | 17.55 | 0 | 5.14 | 0.05 | 0 | 17.55 | 0 | 0 | 0.01755 | 0 | 2.13 | 0.05 | 0 | 0
23 | 3 | 14 | 8 | 1735.5 | 21.27 | 0 | 25.75 | 0.2 | 0.05 | 0 | 23.75 | 0 | 0.02375 | 0 | 28.98 | 0.05 | 0.17 | 0 | 0 | 23.75 | 0 | 0.02375 | 0 | 24.15 | 0.05 | 0.17 | 0 | 0 | 17.36 | 0 | 22.01 | 0.02 | 0.05 | 0 | 17.37 | 0 | 0 | 0.01737 | 0 | 2.1 | 7.1652 | 0.05 | 0 | 0 | 17.37 | 0 | 5.09 | 0.05 | 0 | 17.37 | 0 | 0 | 0.01737 | 0 | 2.1 | 0.05 | 0 | 0
23 | 3 | 14 | 9 | 1736.5 | 20.24 | 0 | 24.48 | 0.19 | 0.05 | 0 | 22.7 | 0 | 0.0227 | 0 | 27.65 | 0.05 | 0.17 | 0 | 0 | 22.7 | 0 | 0.0227 | 0 | 23.04 | 0.05 | 0.17 | 0 | 0 | 16.37 | 0 | 20.89 | 0.02 | 0.05 | 0 | 16.37 | 0 | 0 | 0.01637 | 0 | 1.93 | 6.5852 | 0.04 | 0 | 0 | 16.37 | 0 | 4.8 | 0.05 | 0 | 16.37 | 0 | 0 | 0.01637 | 0 | 1.93 | 0.04 | 0 | 0
21.92 | 3 | 14 | 10 | 1737.5 | 20.46 | 0 | 24.79 | 0.19 | 0.05 | 0 | 22.88 | 0 | 0.02288 | 0 | 27.87 | 0.05 | 0.17 | 0 | 0 | 22.88 | 0 | 0.02288 | 0 | 23.22 | 0.05 | 0.17 | 0 | 0 | 16.84 | 0 | 21.42 | 0.02 | 0.05 | 0 | 16.82 | 0 | 0 | 0.01682 | 0 | 2.03 | 6.9264 | 0.04 | 0 | 0 | 16.82 | 0 | 4.93 | 0.05 | 0 | 16.82 | 0 | 0 | 0.01682 | 0 | 2.03 | 0.04 | 0 | 0
23 | 3 | 14 | 11 | 1738.5 | 19.17 | 0 | 23.18 | 0.18 | 0.05 | 0 | 21.64 | 0 | 0.02164 | 0 | 26.29 | 0.05 | 0.17 | 0 | 0 | 21.64 | 0 | 0.02164 | 0 | 21.91 | 0.05 | 0.17 | 0 | 0 | 15.47 | 0 | 19.86 | 0.02 | 0.05 | 0 | 15.48 | 0 | 0 | 0.01548 | 0 | 1.78 | 6.0734 | 0.03 | 0 | 0 | 15.48 | 0 | 4.54 | 0.05 | 0 | 15.48 | 0 | 0 | 0.01548 | 0 | 1.78 | 0.03 | 0 | 0
23.9 | 3 | 14 | 12 | 1739.5 | 18.39 | 0 | 22.26 | 0.17 | 0.05 | 0 | 20.82 | 0 | 0.02082 | 0 | 25.29 | 0.05 | 0.17 | 0 | 0 | 20.82 | 0 | 0.02082 | 0 | 21.08 | 0.05 | 0.17 | 0 | 0 | 15 | 0 | 19.32 | 0.02 | 0.05 | 0 | 15 | 0 | 0 | 0.015 | 0 | 1.67 | 5.698 | 0.03 | 0 | 0 | 15 | 0 | 4.4 | 0.05 | 0 | 15 | 0 | 0 | 0.015 | 0 | 1.67 | 0.03 | 0 | 0
24.98 | 3 | 14 | 13 | 1740.5 | 17.09 | 0 | 20.67 | 0.16 | 0.05 | 0 | 19.54 | 0 | 0.01954 | 0 | 23.68 | 0.05 | 0.17 | 0 | 0 | 19.54 | 0 | 0.01954 | 0 | 19.73 | 0.05 | 0.17 | 0 | 0 | 13.86 | 0 | 18 | 0.02 | 0.05 | 0 | 13.86 | 0 | 0 | 0.01386 | 0 | 1.48 | 5.0498 | 0.03 | 0 | 0 | 13.86 | 0 | 4.06 | 0.05 | 0 | 13.86 | 0 | 0 | 0.01386 | 0 | 1.48 | 0.03 | 0 | 0
25.88 | 3 | 14 | 14 | 1741.5 | 14.97 | 0 | 18.11 | 0.14 | 0.05 | 0 | 17.47 | 0 | 0.01747 | 0 | 21.08 | 0.05 | 0.17 | 0 | 0 | 17.47 | 0 | 0.01747 | 0 | 17.57 | 0.05 | 0.17 | 0 | 0 | 12.04 | 0 | 15.86 | 0.01 | 0.05 | 0 | 12.04 | 0 | 0 | 0.01204 | 0 | 1.2 | 4.0944 | 0.02 | 0 | 0 | 12.04 | 0 | 3.53 | 0.05 | 0 | 12.04 | 0 | 0 | 0.01204 | 0 | 1.2 | 0.02 | 0 | 0
28.94 | 3 | 14 | 15 | 1742.5 | 13.03 | 0 | 15.77 | 0.12 | 0.05 | 0 | 15.53 | 0 | 0.01553 | 0 | 18.66 | 0.05 | 0.17 | 0 | 0 | 15.53 | 0 | 0.01553 | 0 | 15.55 | 0.05 | 0.17 | 0 | 0 | 10.55 | 0 | 14.07 | 0.01 | 0.05 | 0 | 10.55 | 0 | 0 | 0.01055 | 0 | 0.94 | 3.2073 | 0.01 | 0 | 0 | 10.55 | 0 | 3.09 | 0.05 | 0 | 10.55 | 0 | 0 | 0.01055 | 0 | 0.94 | 0.01 | 0 | 0
28.94 | 3 | 14 | 16 | 1743.5 | 12.05 | 0 | 14.59 | 0.11 | 0.05 | 0 | 14.57 | 0 | 0.01457 | 0 | 17.44 | 0.05 | 0.17 | 0 | 0 | 14.57 | 0 | 0.01457 | 0 | 14.54 | 0.05 | 0.17 | 0 | 0 | 9.98 | 0 | 13.38 | 0.01 | 0.05 | 0 | 9.98 | 0 | 0 | 0.00998 | 0 | 0.87 | 2.9684 | 0.01 | 0 | 0 | 9.98 | 0 | 2.92 | 0.05 | 0 | 9.98 | 0 | 0 | 0.00998 | 0 | 0.87 | 0.01 | 0 | 0
29.84 | 3 | 14 | 17 | 1744.5 | 12 | 0 | 14.55 | 0.11 | 0.05 | 0 | 14.51 | 0 | 0.01451 | 0 | 17.36 | 0.05 | 0.17 | 0 | 0 | 14.51 | 0 | 0.01451 | 0 | 14.47 | 0.05 | 0.17 | 0 | 0 | 10.17 | 0 | 13.61 | 0.01 | 0.05 | 0 | 10.17 | 0 | 0 | 0.01017 | 0 | 0.87 | 2.9684 | 0.01 | 0 | 0 | 10.17 | 0 | 2.98 | 0.05 | 0 | 10.17 | 0 | 0 | 0.01017 | 0 | 0.87 | 0.01 | 0 | 0
30.92 | 3 | 14 | 18 | 1745.5 | 12.41 | 0 | 15.04 | 0.11 | 0.05 | 0 | 14.78 | 0 | 0 | 0.01478 | 0 | 1.43 | 0.12 | 0 | 0 | 14.78 | 0 | 0 | 0.01478 | 0 | 1.43 | 0.12 | 0 | 0 | 10.57 | 0 | 14.1 | 0.01 | 0.05 | 0 | 10.58 | 0 | 0 | 0.01058 | 0 | 0.91 | 3.1049 | 0.01 | 0 | 0 | 10.58 | 0 | 3.1 | 0.05 | 0 | 10.58 | 0 | 0 | 0.01058 | 0 | 0.91 | 0.01 | 0 | 0
30.92 | 3 | 14 | 19 | 1746.5 | 12.98 | 0 | 15.73 | 0.12 | 0.05 | 0 | 14.65 | 0 | 0 | 0.01465 | 0 | 1.44 | 0.12 | 0 | 0 | 14.65 | 0 | 0 | 0.01465 | 0 | 1.44 | 0.12 | 0 | 0 | 11.05 | 0 | 14.67 | 0.01 | 0.05 | 0 | 11.05 | 0 | 0 | 0.01105 | 0 | 0.97 | 3.3096 | 0.02 | 0 | 0 | 11.05 | 0 | 3.24 | 0.05 | 0 | 11.05 | 0 | 0 | 0.01105 | 0 | 0.97 | 0.02 | 0 | 0
30.92 | 3 | 14 | 20 | 1747.5 | 13.63 | 0 | 16.52 | 0.13 | 0.05 | 0 | 15.28 | 0 | 0 | 0.01528 | 0 | 1.49 | 0.12 | 0 | 0 | 15.28 | 0 | 0 | 0.01528 | 0 | 1.49 | 0.12 | 0 | 0 | 11.57 | 0 | 15.3 | 0.01 | 0.05 | 0 | 11.57 | 0 | 0 | 0.01157 | 0 | 1.04 | 3.5485 | 0.02 | 0 | 0 | 11.57 | 0 | 3.39 | 0.05 | 0 | 11.57 | 0 | 0 | 0.01157 | 0 | 1.04 | 0.02 | 0 | 0
30.92 | 3 | 14 | 21 | 1748.5 | 13.96 | 0 | 16.9 | 0.13 | 0.05 | 0 | 15.69 | 0 | 0 | 0.01569 | 0 | 1.53 | 0.13 | 0 | 0 | 15.69 | 0 | 0 | 0.01569 | 0 | 1.53 | 0.13 | 0 | 0 | 11.76 | 0 | 15.52 | 0.01 | 0.05 | 0 | 11.75 | 0 | 0 | 0.01175 | 0 | 1.07 | 3.6508 | 0.02 | 0 | 0 | 11.75 | 0 | 3.44 | 0.05 | 0 | 11.75 | 0 | 0 | 0.01175 | 0 | 1.07 | 0.02 | 0 | 0
32 | 3 | 14 | 22 | 1749.5 | 14.26 | 0 | 17.26 | 0.13 | 0.05 | 0 | 16.05 | 0 | 0 | 0.01605 | 0 | 1.6 | 0.13 | 0 | 0 | 16.05 | 0 | 0 | 0.01605 | 0 | 1.6 | 0.13 | 0 | 0 | 11.97 | 0 | 15.78 | 0.01 | 0.05 | 0 | 11.97 | 0 | 0 | 0.01197 | 0 | 1.15 | 3.9238 | 0.02 | 0 | 0 | 11.97 | 0 | 3.51 | 0.05 | 0 | 11.97 | 0 | 0 | 0.01197 | 0 | 1.15 | 0.02 | 0 | 0
32.9 | 3 | 14 | 23 | 1750.5 | 14.64 | 0 | 17.73 | 0.13 | 0.05 | 0 | 16.56 | 0 | 0 | 0.01656 | 0 | 1.65 | 0.14 | 0 | 0 | 16.56 | 0 | 0 | 0.01656 | 0 | 1.65 | 0.14 | 0 | 0 | 12.3 | 0 | 16.17 | 0.01 | 0.05 | 0 | 12.29 | 0 | 0 | 0.01229 | 0 | 1.2 | 4.0944 | 0.02 | 0 | 0 | 12.29 | 0 | 3.6 | 0.05 | 0 | 12.29 | 0 | 0 | 0.01229 | 0 | 1.2 | 0.02 | 0 | 0
34.88 | 3 | 14 | 24 | 1751.5 | 14.55 | 0 | 17.61 | 0.13 | 0.05 | 0 | 16.56 | 0 | 0 | 0.01656 | 0 | 1.66 | 0.14 | 0 | 0 | 16.56 | 0 | 0 | 0.01656 | 0 | 1.66 | 0.14 | 0 | 0 | 12.11 | 0 | 15.95 | 0.01 | 0.05 | 0 | 12.12 | 0 | 0 | 0.01212 | 0 | 1.18 | 4.0262 | 0.02 | 0 | 0 | 12.12 | 0 | 3.55 | 0.05 | 0 | 12.12 | 0 | 0 | 0.01212 | 0 | 1.18 | 0.02 | 0 | 0
35.96 | 3 | 15 | 1 | 1752.5 | 16.17 | 0 | 19.61 | 0.15 | 0.05 | 0 | 18.17 | 0 | 0 | 0.01817 | 0 | 1.77 | 0.15 | 0 | 0 | 18.17 | 0 | 0 | 0.01817 | 0 | 1.77 | 0.15 | 0 | 0 | 13.74 | 0 | 17.87 | 0.02 | 0.05 | 0 | 13.74 | 0 | 0 | 0.01374 | 0 | 1.36 | 4.6403 | 0.02 | 0 | 0 | 13.74 | 0 | 4.03 | 0.05 | 0 | 13.74 | 0 | 0 | 0.01374 | 0 | 1.36 | 0.02 | 0 | 0
34.88 | 3 | 15 | 2 | 1753.5 | 15.62 | 0 | 18.89 | 0.14 | 0.05 | 0 | 17.8 | 0 | 0 | 0.0178 | 0 | 1.76 | 0.15 | 0 | 0 | 17.8 | 0 | 0 | 0.0178 | 0 | 1.76 | 0.15 | 0 | 0 | 12.84 | 0 | 16.81 | 0.01 | 0.05 | 0 | 12.85 | 0 | 0 | 0.01285 | 0 | 1.28 | 4.3674 | 0.02 | 0 | 0 | 12.85 | 0 | 3.77 | 0.05 | 0 | 12.85 | 0 | 0 | 0.01285 | 0 | 1.28 | 0.02 | 0 | 0
33.98 | 3 | 15 | 3 | 1754.5 | 17.22 | 0 | 20.88 | 0.16 | 0.05 | 0 | 19.34 | 0 | 0 | 0.01934 | 0 | 1.89 | 0.16 | 0 | 0 | 19.34 | 0 | 0 | 0.01934 | 0 | 1.89 | 0.16 | 0 | 0 | 14.55 | 0 | 18.8 | 0.02 | 0.05 | 0 | 14.55 | 0 | 0 | 0.01455 | 0 | 1.49 | 5.0839 | 0.02 | 0 | 0 | 14.55 | 0 | 4.27 | 0.05 | 0 | 14.55 | 0 | 0 | 0.01455 | 0 | 1.49 | 0.02 | 0 | 0
30.92 | 3 | 15 | 4 | 1755.5 | 17.14 | 0 | 20.74 | 0.16 | 0.05 | 0 | 19.47 | 0 | 0 | 0.01947 | 0 | 1.94 | 0.17 | 0 | 0 | 19.47 | 0 | 0 | 0.01947 | 0 | 1.94 | 0.17 | 0 | 0 | 14.14 | 0 | 18.33 | 0.02 | 0.05 | 0 | 14.14 | 0 | 0 | 0.01414 | 0 | 1.52 | 5.1862 | 0.03 | 0 | 0 | 14.14 | 0 | 4.14 | 0.05 | 0 | 14.14 | 0 | 0 | 0.01414 | 0 | 1.52 | 0.03 | 0 | 0
29.84 | 3 | 15 | 5 | 1756.5 | 17.32 | 0 | 20.98 | 0.16 | 0.05 | 0 | 19.73 | 0 | 0.01973 | 0 | 23.91 | 0.05 | 0.17 | 0 | 0 | 19.73 | 0 | 0.01973 | 0 | 19.93 | 0.05 | 0.17 | 0 | 0 | 14.36 | 0 | 18.58 | 0.02 | 0.05 | 0 | 14.35 | 0 | 0 | 0.01435 | 0 | 1.52 | 5.1862 | 0.03 | 0 | 0 | 14.35 | 0 | 4.21 | 0.05 | 0 | 14.35 | 0 | 0 | 0.01435 | 0 | 1.52 | 0.03 | 0 | 0
27.86 | 3 | 15 | 6 | 1757.5 | 19.28 | 0 | 23.38 | 0.18 | 0.05 | 0 | 21.66 | 0 | 0.02166 | 0 | 26.34 | 0.05 | 0.17 | 0 | 0 | 21.66 | 0 | 0.02166 | 0 | 21.95 | 0.05 | 0.17 | 0 | 0 | 16.25 | 0 | 20.75 | 0.02 | 0.05 | 0 | 16.25 | 0 | 0 | 0.01625 | 0 | 1.8 | 6.1416 | 0.03 | 0 | 0 | 16.24 | 0 | 4.76 | 0.05 | 0 | 16.25 | 0 | 0 | 0.01625 | 0 | 1.8 | 0.03 | 0 | 0
26.96 | 3 | 15 | 7 | 1758.5 | 20.16 | 0 | 24.4 | 0.19 | 0.05 | 0 | 22.58 | 0 | 0.02258 | 0 | 27.48 | 0.05 | 0.17 | 0 | 0 | 22.58 | 0 | 0.02258 | 0 | 22.9 | 0.05 | 0.17 | 0 | 0 | 16.7 | 0 | 21.26 | 0.02 | 0.05 | 0 | 16.7 | 0 | 0 | 0.0167 | 0 | 1.87 | 6.3804 | 0.04 | 0 | 0 | 16.7 | 0 | 4.89 | 0.05 | 0 | 16.7 | 0 | 0 | 0.0167 | 0 | 1.87 | 0.04 | 0 | 0
25.88 | 3 | 15 | 8 | 1759.5 | 20.79 | 0 | 25.17 | 0.19 | 0.05 | 0 | 23.16 | 0 | 0.02316 | 0 | 28.24 | 0.05 | 0.17 | 0 | 0 | 23.16 | 0 | 0.02316 | 0 | 23.53 | 0.05 | 0.17 | 0 | 0 | 17.17 | 0 | 21.8 | 0.02 | 0.05 | 0 | 17.16 | 0 | 0 | 0.01716 | 0 | 1.96 | 6.6875 | 0.04 | 0 | 0 | 17.16 | 0 | 5.03 | 0.05 | 0 | 17.16 | 0 | 0 | 0.01716 | 0 | 1.96 | 0.04 | 0 | 0
26.96 | 3 | 15 | 9 | 1760.5 | 20.11 | 0 | 24.33 | 0.19 | 0.05 | 0 | 22.47 | 0 | 0.02247 | 0 | 27.37 | 0.05 | 0.17 | 0 | 0 | 22.47 | 0 | 0.02247 | 0 | 22.81 | 0.05 | 0.17 | 0 | 0 | 16.37 | 0 | 20.88 | 0.02 | 0.05 | 0 | 16.36 | 0 | 0 | 0.01636 | 0 | 1.79 | 6.1075 | 0.03 | 0 | 0 | 16.36 | 0 | 4.8 | 0.05 | 0 | 16.36 | 0 | 0 | 0.01636 | 0 | 1.79 | 0.03 | 0 | 0
27.86 | 3 | 15 | 10 | 1761.5 | 17.84 | 0 | 21.56 | 0.16 | 0.05 | 0 | 20.2 | 0 | 0.0202 | 0 | 24.53 | 0.05 | 0.17 | 0 | 0 | 20.2 | 0 | 0.0202 | 0 | 20.44 | 0.05 | 0.17 | 0 | 0 | 14.26 | 0 | 18.47 | 0.02 | 0.05 | 0 | 14.27 | 0 | 0 | 0.01427 | 0 | 1.47 | 5.0156 | 0.02 | 0 | 0 | 14.27 | 0 | 4.18 | 0.05 | 0 | 14.27 | 0 | 0 | 0.01427 | 0 | 1.47 | 0.02 | 0 | 0
29.84 | 3 | 15 | 11 | 1762.5 | 15.16 | 0 | 18.33 | 0.14 | 0.05 | 0 | 17.53 | 0 | 0.01753 | 0 | 21.18 | 0.05 | 0.17 | 0 | 0 | 17.53 | 0 | 0.01753 | 0 | 17.65 | 0.05 | 0.17 | 0 | 0 | 12.09 | 0 | 15.92 | 0.01 | 0.05 | 0 | 12.08 | 0 | 0 | 0.01208 | 0 | 1.13 | 3.8556 | 0.02 | 0 | 0 | 12.08 | 0 | 3.54 | 0.05 | 0 | 12.08 | 0 | 0 | 0.01208 | 0 | 1.13 | 0.02 | 0 | 0
32.9 | 3 | 15 | 12 | 1763.5 | 12.87 | 0 | 15.57 | 0.12 | 0.05 | 0 | 15.15 | 0 | 0 | 0.01515 | 0 | 1.43 | 0.12 | 0 | 0 | 15.15 | 0 | 0 | 0.01515 | 0 | 1.43 | 0.12 | 0 | 0 | 10.36 | 0 | 13.84 | 0.01 | 0.05 | 0 | 10.37 | 0 | 0 | 0.01037 | 0 | 0.84 | 2.8661 | 0.01 | 0 | 0 | 10.37 | 0 | 3.04 | 0.05 | 0 | 10.37 | 0 | 0 | 0.01037 | 0 | 0.84 | 0.01 | 0 | 0
32.9 | 3 | 15 | 13 | 1764.5 | 12.24 | 0 | 14.83 | 0.11 | 0.05 | 0 | 13.86 | 0 | 0 | 0.01386 | 0 | 1.34 | 0.11 | 0 | 0 | 13.86 | 0 | 0 | 0.01386 | 0 | 1.34 | 0.11 | 0 | 0 | 10.19 | 0 | 13.64 | 0.01 | 0.05 | 0 | 10.2 | 0 | 0 | 0.0102 | 0 | 0.82 | 2.7978 | 0.01 | 0 | 0 | 10.2 | 0 | 2.99 | 0.05 | 0 | 10.2 | 0 | 0 | 0.0102 | 0 | 0.82 | 0.01 | 0 | 0
33.98 | 3 | 15 | 14 | 1765.5 | 11.17 | 0 | 13.52 | 0.1 | 0.05 | 0 | 12.64 | 0 | 0 | 0.01264 | 0 | 1.21 | 0.1 | 0 | 0 | 12.64 | 0 | 0 | 0.01264 | 0 | 1.21 | 0.1 | 0 | 0 | 9.27 | 0 | 12.51 | 0.01 | 0.05 | 0 | 9.28 | 0 | 0 | 0.00928 | 0 | 0.69 | 2.3543 | 0.01 | 0 | 0 | 9.28 | 0 | 2.72 | 0.05 | 0 | 9.28 | 0 | 0 | 0.00928 | 0 | 0.69 | 0.01 | 0 | 0
34.88 | 3 | 15 | 15 | 1766.5 | 9.04 | 0 | 10.93 | 0.08 | 0.05 | 0 | 10.36 | 0 | 0 | 0.01036 | 0 | 1 | 0.08 | 0 | 0 | 10.36 | 0 | 0 | 0.01036 | 0 | 1 | 0.08 | 0 | 0 | 7.38 | 0 | 10.14 | 0.01 | 0.05 | 0 | 7.38 | 0 | 0 | 0.00738 | 0 | 0.57 | 1.9448 | 0.01 | 0 | 0 | 7.38 | 0 | 2.16 | 0.05 | 0 | 7.38 | 0 | 0 | 0.00738 | 0 | 0.57 | 0.01 | 0 | 0
35.96 | 3 | 15 | 16 | 1767.5 | 6.27 | 0 | 7.57 | 0.06 | 0.05 | 0 | 7.38 | 0 | 0 | 0.00738 | 0 | 0.73 | 0.05 | 0 | 0 | 7.38 | 0 | 0 | 0.00738 | 0 | 0.73 | 0.05 | 0 | 0 | 4.99 | 0 | 6.88 | 0.01 | 0.05 | 0 | 4.99 | 0 | 0 | 0.00499 | 0 | 0.43 | 1.4672 | 0.01 | 0 | 0 | 4.98 | 0 | 1.46 | 0.05 | 0 | 4.99 | 0 | 0 | 0.00499 | 0 | 0.43 | 0.01 | 0 | 0
36.86 | 3 | 15 | 17 | 1768.5 | 5.79 | 0 | 7.01 | 0.05 | 0.05 | 0 | 6.53 | 0 | 0 | 0.00653 | 0 | 0.65 | 0.05 | 0 | 0 | 6.53 | 0 | 0 | 0.00653 | 0 | 0.65 | 0.05 | 0 | 0 | 5.18 | 0 | 7.14 | 0.01 | 0.05 | 0 | 5.18 | 0 | 0 | 0.00518 | 0 | 0.44 | 1.5013 | 0.01 | 0 | 0 | 5.18 | 0 | 1.52 | 0.05 | 0 | 5.18 | 0 | 0 | 0.00518 | 0 | 0.44 | 0.01 | 0 | 0
36.86 | 3 | 15 | 18 | 1769.5 | 5.99 | 0 | 7.26 | 0.06 | 0.05 | 0 | 6.45 | 0 | 0 | 0.00645 | 0 | 0.65 | 0.05 | 0 | 0 | 6.45 | 0 | 0 | 0.00645 | 0 | 0.65 | 0.05 | 0 | 0 | 5.45 | 0 | 7.51 | 0.01 | 0.05 | 0 | 5.45 | 0 | 0 | 0.00545 | 0 | 0.46 | 1.5695 | 0.01 | 0 | 0 | 5.45 | 0 | 1.6 | 0.05 | 0 | 5.45 | 0 | 0 | 0.00545 | 0 | 0.46 | 0.01 | 0 | 0
35.96 | 3 | 15 | 19 | 1770.5 | 6.9 | 0 | 8.37 | 0.06 | 0.05 | 0 | 7.3 | 0 | 0 | 0.0073 | 0 | 0.73 | 0.05 | 0 | 0 | 7.3 | 0 | 0 | 0.0073 | 0 | 0.73 | 0.05 | 0 | 0 | 6.36 | 0 | 8.77 | 0.01 | 0.05 | 0 | 6.36 | 0 | 0 | 0.00636 | 0 | 0.52 | 1.7742 | 0.01 | 0 | 0 | 6.36 | 0 | 1.86 | 0.05 | 0 | 6.36 | 0 | 0 | 0.00636 | 0 | 0.52 | 0.01 | 0 | 0
29.84 | 3 | 15 | 20 | 1771.5 | 9.56 | 0 | 11.62 | 0.09 | 0.05 | 0 | 10.29 | 0 | 0.01029 | 0 | 12.95 | 0.05 | 0.17 | 0 | 0 | 10.29 | 0 | 0.01029 | 0 | 10.79 | 0.05 | 0.17 | 0 | 0 | 8.77 | 0 | 11.89 | 0.01 | 0.05 | 0 | 8.78 | 0 | 0 | 0.00878 | 0 | 0.69 | 2.3543 | 0.01 | 0 | 0 | 8.78 | 0 | 2.57 | 0.05 | 0 | 8.78 | 0 | 0 | 0.00878 | 0 | 0.69 | 0.01 | 0 | 0
25.88 | 3 | 15 | 21 | 1772.5 | 11.96 | 0 | 14.51 | 0.11 | 0.05 | 0 | 14.74 | 0 | 0.01474 | 0 | 17.05 | 0.05 | 0.17 | 0 | 0 | 14.74 | 0 | 0.01474 | 0 | 14.21 | 0.05 | 0.17 | 0 | 0 | 10.57 | 0 | 14.1 | 0.01 | 0.05 | 0 | 10.57 | 0 | 0 | 0.01057 | 0 | 1.05 | 3.5826 | 0.02 | 0 | 0 | 10.57 | 0 | 3.1 | 0.05 | 0 | 10.57 | 0 | 0 | 0.01057 | 0 | 1.05 | 0.02 | 0 | 0
23.9 | 3 | 15 | 22 | 1773.5 | 13.92 | 0 | 16.87 | 0.13 | 0.05 | 0 | 16.51 | 0 | 0.01651 | 0 | 20.01 | 0.05 | 0.17 | 0 | 0 | 16.51 | 0 | 0.01651 | 0 | 16.67 | 0.05 | 0.17 | 0 | 0 | 11.99 | 0 | 15.81 | 0.01 | 0.05 | 0 | 12 | 0 | 0 | 0.012 | 0 | 1.31 | 4.4697 | 0.02 | 0 | 0 | 12 | 0 | 3.52 | 0.05 | 0 | 12 | 0 | 0 | 0.012 | 0 | 1.31 | 0.02 | 0 | 0
23 | 3 | 15 | 23 | 1774.5 | 15.66 | 0 | 18.96 | 0.14 | 0.05 | 0 | 18.16 | 0 | 0.01816 | 0 | 22.02 | 0.05 | 0.17 | 0 | 0 | 18.16 | 0 | 0.01816 | 0 | 18.35 | 0.05 | 0.17 | 0 | 0 | 13.29 | 0 | 17.34 | 0.02 | 0.05 | 0 | 13.3 | 0 | 0 | 0.0133 | 0 | 1.5 | 5.118 | 0.03 | 0 | 0 | 13.3 | 0 | 3.9 | 0.05 | 0 | 13.3 | 0 | 0 | 0.0133 | 0 | 1.5 | 0.03 | 0 | 0
23 | 3 | 15 | 24 | 1775.5 | 17.23 | 0 | 20.86 | 0.16 | 0.05 | 0 | 19.72 | 0 | 0.01972 | 0 | 23.93 | 0.05 | 0.17 | 0 | 0 | 19.72 | 0 | 0.01972 | 0 | 19.94 | 0.05 | 0.17 | 0 | 0 | 14.5 | 0 | 18.74 | 0.02 | 0.05 | 0 | 14.5 | 0 | 0 | 0.0145 | 0 | 1.68 | 5.7322 | 0.03 | 0 | 0 | 14.5 | 0 | 4.25 | 0.05 | 0 | 14.5 | 0 | 0 | 0.0145 | 0 | 1.68 | 0.03 | 0 | 0
24.98 | 3 | 16 | 1 | 1776.5 | 18.27 | 0 | 22.12 | 0.17 | 0.05 | 0 | 20.69 | 0 | 0.02069 | 0 | 25.16 | 0.05 | 0.17 | 0 | 0 | 20.69 | 0 | 0.02069 | 0 | 20.97 | 0.05 | 0.17 | 0 | 0 | 15.21 | 0 | 19.56 | 0.02 | 0.05 | 0 | 15.21 | 0 | 0 | 0.01521 | 0 | 1.72 | 5.8686 | 0.03 | 0 | 0 | 15.21 | 0 | 4.46 | 0.05 | 0 | 15.21 | 0 | 0 | 0.01521 | 0 | 1.72 | 0.03 | 0 | 0
23.9 | 3 | 16 | 2 | 1777.5 | 18.85 | 0 | 22.82 | 0.17 | 0.05 | 0 | 21.21 | 0 | 0.02121 | 0 | 25.81 | 0.05 | 0.17 | 0 | 0 | 21.21 | 0 | 0.02121 | 0 | 21.51 | 0.05 | 0.17 | 0 | 0 | 15.59 | 0 | 20 | 0.02 | 0.05 | 0 | 15.58 | 0 | 0 | 0.01558 | 0 | 1.8 | 6.1416 | 0.03 | 0 | 0 | 15.58 | 0 | 4.57 | 0.05 | 0 | 15.58 | 0 | 0 | 0.01558 | 0 | 1.8 | 0.03 | 0 | 0
23 | 3 | 16 | 3 | 1778.5 | 19.65 | 0 | 23.79 | 0.18 | 0.05 | 0 | 21.97 | 0 | 0.02197 | 0 | 26.75 | 0.05 | 0.17 | 0 | 0 | 21.97 | 0 | 0.02197 | 0 | 22.29 | 0.05 | 0.17 | 0 | 0 | 16.27 | 0 | 20.78 | 0.02 | 0.05 | 0 | 16.26 | 0 | 0 | 0.01626 | 0 | 1.96 | 6.6875 | 0.04 | 0 | 0 | 16.26 | 0 | 4.77 | 0.05 | 0 | 16.26 | 0 | 0 | 0.01626 | 0 | 1.96 | 0.04 | 0 | 0
21.92 | 3 | 16 | 4 | 1779.5 | 20.49 | 0 | 24.81 | 0.19 | 0.05 | 0 | 22.81 | 0 | 0.02281 | 0 | 27.78 | 0.05 | 0.17 | 0 | 0 | 22.81 | 0 | 0.02281 | 0 | 23.15 | 0.05 | 0.17 | 0 | 0 | 16.93 | 0 | 21.53 | 0.02 | 0.05 | 0 | 16.94 | 0 | 0 | 0.01694 | 0 | 2.1 | 7.1652 | 0.05 | 0 | 0 | 16.94 | 0 | 4.97 | 0.05 | 0 | 16.94 | 0 | 0 | 0.01694 | 0 | 2.1 | 0.05 | 0 | 0
21.92 | 3 | 16 | 5 | 1780.5 | 21.06 | 0 | 25.49 | 0.19 | 0.05 | 0 | 23.36 | 0 | 0.02336 | 0 | 28.48 | 0.05 | 0.17 | 0 | 0 | 23.36 | 0 | 0.02336 | 0 | 23.73 | 0.05 | 0.17 | 0 | 0 | 17.36 | 0 | 22.01 | 0.02 | 0.05 | 0 | 17.34 | 0 | 0 | 0.01734 | 0 | 2.16 | 7.3699 | 0.05 | 0 | 0 | 17.34 | 0 | 5.08 | 0.05 | 0 | 17.34 | 0 | 0 | 0.01734 | 0 | 2.16 | 0.05 | 0 | 0
21.92 | 3 | 16 | 6 | 1781.5 | 21.38 | 0 | 25.88 | 0.2 | 0.05 | 0 | 23.68 | 0 | 0.02368 | 0 | 28.87 | 0.05 | 0.17 | 0 | 0 | 23.68 | 0 | 0.02368 | 0 | 24.06 | 0.05 | 0.17 | 0 | 0 | 17.55 | 0 | 22.22 | 0.02 | 0.05 | 0 | 17.56 | 0 | 0 | 0.01756 | 0 | 2.18 | 7.4382 | 0.05 | 0 | 0 | 17.56 | 0 | 5.15 | 0.05 | 0 | 17.56 | 0 | 0 | 0.01756 | 0 | 2.18 | 0.05 | 0 | 0
20.84 | 3 | 16 | 7 | 1782.5 | 21.59 | 0 | 26.14 | 0.2 | 0.05 | 0 | 23.88 | 0 | 0.02388 | 0 | 29.12 | 0.05 | 0.17 | 0 | 0 | 23.88 | 0 | 0.02388 | 0 | 24.26 | 0.05 | 0.17 | 0 | 0 | 17.72 | 0 | 22.41 | 0.02 | 0.05 | 0 | 17.72 | 0 | 0 | 0.01772 | 0 | 2.25 | 7.677 | 0.05 | 0 | 0 | 17.72 | 0 | 5.19 | 0.05 | 0 | 17.72 | 0 | 0 | 0.01772 | 0 | 2.25 | 0.05 | 0 | 0
21.92 | 3 | 16 | 8 | 1783.5 | 21.64 | 0 | 26.2 | 0.2 | 0.05 | 0 | 23.93 | 0 | 0.02393 | 0 | 29.17 | 0.05 | 0.17 | 0 | 0 | 23.93 | 0 | 0.02393 | 0 | 24.31 | 0.05 | 0.17 | 0 | 0 | 17.74 | 0 | 22.43 | 0.02 | 0.05 | 0 | 17.73 | 0 | 0 | 0.01773 | 0 | 2.2 | 7.5064 | 0.05 | 0 | 0 | 17.73 | 0 | 5.2 | 0.05 | 0 | 17.73 | 0 | 0 | 0.01773 | 0 | 2.2 | 0.05 | 0 | 0
24.98 | 3 | 16 | 9 | 1784.5 | 20.73 | 0 | 25.08 | 0.19 | 0.05 | 0 | 23.03 | 0 | 0.02303 | 0 | 28.05 | 0.05 | 0.17 | 0 | 0 | 23.03 | 0 | 0.02303 | 0 | 23.38 | 0.05 | 0.17 | 0 | 0 | 16.82 | 0 | 21.39 | 0.02 | 0.05 | 0 | 16.82 | 0 | 0 | 0.01682 | 0 | 1.97 | 6.7216 | 0.04 | 0 | 0 | 16.82 | 0 | 4.93 | 0.05 | 0 | 16.82 | 0 | 0 | 0.01682 | 0 | 1.97 | 0.04 | 0 | 0
29.84 | 3 | 16 | 10 | 1785.5 | 18.96 | 0 | 22.93 | 0.17 | 0.05 | 0 | 21.27 | 0 | 0.02127 | 0 | 25.85 | 0.05 | 0.17 | 0 | 0 | 21.27 | 0 | 0.02127 | 0 | 21.54 | 0.05 | 0.17 | 0 | 0 | 15.26 | 0 | 19.62 | 0.02 | 0.05 | 0 | 15.26 | 0 | 0 | 0.01526 | 0 | 1.59 | 5.4251 | 0.03 | 0 | 0 | 15.26 | 0 | 4.47 | 0.05 | 0 | 15.26 | 0 | 0 | 0.01526 | 0 | 1.59 | 0.03 | 0 | 0
32.9 | 3 | 16 | 11 | 1786.5 | 17.24 | 0 | 20.86 | 0.16 | 0.05 | 0 | 19.49 | 0 | 0 | 0.01949 | 0 | 1.83 | 0.15 | 0 | 0 | 19.49 | 0 | 0 | 0.01949 | 0 | 1.83 | 0.15 | 0 | 0 | 13.96 | 0 | 18.11 | 0.02 | 0.05 | 0 | 13.95 | 0 | 0 | 0.01395 | 0 | 1.32 | 4.5038 | 0.02 | 0 | 0 | 13.95 | 0 | 4.09 | 0.05 | 0 | 13.95 | 0 | 0 | 0.01395 | 0 | 1.32 | 0.02 | 0 | 0
35.96 | 3 | 16 | 12 | 1787.5 | 12.66 | 0 | 15.27 | 0.12 | 0.05 | 0 | 14.7 | 0 | 0 | 0.0147 | 0 | 1.36 | 0.11 | 0 | 0 | 14.7 | 0 | 0 | 0.0147 | 0 | 1.36 | 0.11 | 0 | 0 | 9.72 | 0 | 13.06 | 0.01 | 0.05 | 0 | 9.72 | 0 | 0 | 0.00972 | 0 | 0.71 | 2.4225 | 0.01 | 0 | 0 | 9.72 | 0 | 2.85 | 0.05 | 0 | 9.72 | 0 | 0 | 0.00972 | 0 | 0.71 | 0.01 | 0 | 0
36.86 | 3 | 16 | 13 | 1788.5 | 9.46 | 0 | 11.43 | 0.09 | 0.05 | 0 | 10.93 | 0 | 0 | 0.01093 | 0 | 1.04 | 0.08 | 0 | 0 | 10.93 | 0 | 0 | 0.01093 | 0 | 1.04 | 0.08 | 0 | 0 | 7.46 | 0 | 10.24 | 0.01 | 0.05 | 0 | 7.47 | 0 | 0 | 0.00747 | 0 | 0.57 | 1.9448 | 0.01 | 0 | 0 | 7.46 | 0 | 2.19 | 0.05 | 0 | 7.47 | 0 | 0 | 0.00747 | 0 | 0.57 | 0.01 | 0 | 0
38.84 | 3 | 16 | 14 | 1789.5 | 7.26 | 0 | 8.78 | 0.07 | 0.05 | 0 | 8.3 | 0 | 0 | 0.0083 | 0 | 0.79 | 0.06 | 0 | 0 | 8.3 | 0 | 0 | 0.0083 | 0 | 0.79 | 0.06 | 0 | 0 | 5.96 | 0 | 8.21 | 0.01 | 0.05 | 0 | 5.96 | 0 | 0 | 0.00596 | 0 | 0.48 | 1.6378 | 0.01 | 0 | 0 | 5.96 | 0 | 1.75 | 0.05 | 0 | 5.96 | 0 | 0 | 0.00596 | 0 | 0.48 | 0.01 | 0 | 0
38.84 | 3 | 16 | 15 | 1790.5 | 6.33 | 0 | 7.66 | 0.06 | 0.05 | 0 | 7.07 | 0 | 0 | 0.00707 | 0 | 0.69 | 0.05 | 0 | 0 | 7.07 | 0 | 0 | 0.00707 | 0 | 0.69 | 0.05 | 0 | 0 | 5.46 | 0 | 7.53 | 0.01 | 0.05 | 0 | 5.47 | 0 | 0 | 0.00547 | 0 | 0.45 | 1.5354 | 0.01 | 0 | 0 | 5.46 | 0 | 1.6 | 0.05 | 0 | 5.47 | 0 | 0 | 0.00547 | 0 | 0.45 | 0.01 | 0 | 0
38.84 | 3 | 16 | 16 | 1791.5 | 7.72 | 0 | 9.38 | 0.07 | 0.05 | 0 | 8.14 | 0 | 0 | 0.00814 | 0 | 0.79 | 0.06 | 0 | 0 | 8.14 | 0 | 0 | 0.00814 | 0 | 0.79 | 0.06 | 0 | 0 | 7.11 | 0 | 9.79 | 0.01 | 0.05 | 0 | 7.11 | 0 | 0 | 0.00711 | 0 | 0.55 | 1.8766 | 0.01 | 0 | 0 | 7.1 | 0 | 2.08 | 0.05 | 0 | 7.11 | 0 | 0 | 0.00711 | 0 | 0.55 | 0.01 | 0 | 0
37.94 | 3 | 16 | 17 | 1792.5 | 8.61 | 0 | 10.44 | 0.08 | 0.05 | 0 | 9.24 | 0 | 0 | 0.00924 | 0 | 0.9 | 0.07 | 0 | 0 | 9.24 | 0 | 0 | 0.00924 | 0 | 0.9 | 0.07 | 0 | 0 | 7.66 | 0 | 10.5 | 0.01 | 0.05 | 0 | 7.67 | 0 | 0 | 0.00767 | 0 | 0.58 | 1.979 | 0.01 | 0 | 0 | 7.67 | 0 | 2.25 | 0.05 | 0 | 7.67 | 0 | 0 | 0.00767 | 0 | 0.58 | 0.01 | 0 | 0
33.98 | 3 | 16 | 18 | 1793.5 | 9.48 | 0 | 11.49 | 0.09 | 0.05 | 0 | 10.34 | 0 | 0 | 0.01034 | 0 | 1.12 | 0.09 | 0 | 0 | 10.34 | 0 | 0 | 0.01034 | 0 | 1.12 | 0.09 | 0 | 0 | 8.36 | 0 | 11.38 | 0.01 | 0.05 | 0 | 8.36 | 0 | 0 | 0.00836 | 0 | 0.71 | 2.4225 | 0.01 | 0 | 0 | 8.36 | 0 | 2.45 | 0.05 | 0 | 8.36 | 0 | 0 | 0.00836 | 0 | 0.71 | 0.01 | 0 | 0
32.9 | 3 | 16 | 19 | 1794.5 | 10.58 | 0 | 12.82 | 0.1 | 0.05 | 0 | 11.85 | 0 | 0 | 0.01185 | 0 | 1.3 | 0.11 | 0 | 0 | 11.85 | 0 | 0 | 0.01185 | 0 | 1.3 | 0.11 | 0 | 0 | 9.25 | 0 | 12.48 | 0.01 | 0.05 | 0 | 9.25 | 0 | 0 | 0.00925 | 0 | 0.89 | 3.0367 | 0.01 | 0 | 0 | 9.25 | 0 | 2.71 | 0.05 | 0 | 9.25 | 0 | 0 | 0.00925 | 0 | 0.89 | 0.01 | 0 | 0
32.9 | 3 | 16 | 20 | 1795.5 | 11.53 | 0 | 13.97 | 0.11 | 0.05 | 0 | 13.14 | 0 | 0 | 0.01314 | 0 | 1.43 | 0.12 | 0 | 0 | 13.14 | 0 | 0 | 0.01314 | 0 | 1.43 | 0.12 | 0 | 0 | 9.96 | 0 | 13.35 | 0.01 | 0.05 | 0 | 9.95 | 0 | 0 | 0.00995 | 0 | 0.99 | 3.3779 | 0.02 | 0 | 0 | 9.95 | 0 | 2.92 | 0.05 | 0 | 9.95 | 0 | 0 | 0.00995 | 0 | 0.99 | 0.02 | 0 | 0
32.9 | 3 | 16 | 21 | 1796.5 | 12.08 | 0 | 14.62 | 0.11 | 0.05 | 0 | 13.89 | 0 | 0 | 0.01389 | 0 | 1.5 | 0.13 | 0 | 0 | 13.89 | 0 | 0 | 0.01389 | 0 | 1.5 | 0.13 | 0 | 0 | 10.29 | 0 | 13.76 | 0.01 | 0.05 | 0 | 10.28 | 0 | 0 | 0.01028 | 0 | 1.04 | 3.5485 | 0.02 | 0 | 0 | 10.29 | 0 | 3.01 | 0.05 | 0 | 10.28 | 0 | 0 | 0.01028 | 0 | 1.04 | 0.02 | 0 | 0
32.9 | 3 | 16 | 22 | 1797.5 | 12.68 | 0 | 15.36 | 0.12 | 0.05 | 0 | 14.58 | 0 | 0 | 0.01458 | 0 | 1.55 | 0.13 | 0 | 0 | 14.58 | 0 | 0 | 0.01458 | 0 | 1.55 | 0.13 | 0 | 0 | 10.76 | 0 | 14.33 | 0.01 | 0.05 | 0 | 10.77 | 0 | 0 | 0.01077 | 0 | 1.08 | 3.685 | 0.02 | 0 | 0 | 10.77 | 0 | 3.16 | 0.05 | 0 | 10.77 | 0 | 0 | 0.01077 | 0 | 1.08 | 0.02 | 0 | 0
30.92 | 3 | 16 | 23 | 1798.5 | 13.95 | 0 | 16.9 | 0.13 | 0.05 | 0 | 15.9 | 0 | 0 | 0.0159 | 0 | 1.68 | 0.15 | 0 | 0 | 15.9 | 0 | 0 | 0.0159 | 0 | 1.68 | 0.15 | 0 | 0 | 11.9 | 0 | 15.69 | 0.01 | 0.05 | 0 | 11.89 | 0 | 0 | 0.01189 | 0 | 1.26 | 4.2991 | 0.02 | 0 | 0 | 11.89 | 0 | 3.48 | 0.05 | 0 | 11.89 | 0 | 0 | 0.01189 | 0 | 1.26 | 0.02 | 0 | 0
29.84 | 3 | 16 | 24 | 1799.5 | 15.15 | 0 | 18.35 | 0.14 | 0.05 | 0 | 17.32 | 0 | 0.01732 | 0 | 21.01 | 0.05 | 0.17 | 0 | 0 | 17.32 | 0 | 0.01732 | 0 | 17.51 | 0.05 | 0.17 | 0 | 0 | 12.8 | 0 | 16.76 | 0.01 | 0.05 | 0 | 12.81 | 0 | 0 | 0.01281 | 0 | 1.43 | 4.8792 | 0.02 | 0 | 0 | 12.81 | 0 | 3.75 | 0.05 | 0 | 12.81 | 0 | 0 | 0.01281 | 0 | 1.43 | 0.02 | 0 | 0
30.02 | 3 | 17 | 1 | 1800.5 | 15.95 | 0 | 19.31 | 0.15 | 0.05 | 0 | 18.43 | 0 | 0 | 0.01843 | 0 | 1.91 | 0.17 | 0 | 0 | 18.43 | 0 | 0 | 0.01843 | 0 | 1.91 | 0.17 | 0 | 0 | 13.34 | 0 | 17.4 | 0.02 | 0.05 | 0 | 13.35 | 0 | 0 | 0.01335 | 0 | 1.47 | 5.0156 | 0.03 | 0 | 0 | 13.35 | 0 | 3.91 | 0.05 | 0 | 13.35 | 0 | 0 | 0.01335 | 0 | 1.47 | 0.03 | 0 | 0
28.94 | 3 | 17 | 2 | 1801.5 | 16.52 | 0 | 20 | 0.15 | 0.05 | 0 | 18.9 | 0 | 0.0189 | 0 | 22.97 | 0.05 | 0.17 | 0 | 0 | 18.9 | 0 | 0.0189 | 0 | 19.14 | 0.05 | 0.17 | 0 | 0 | 13.77 | 0 | 17.89 | 0.02 | 0.05 | 0 | 13.76 | 0 | 0 | 0.01376 | 0 | 1.51 | 5.1521 | 0.03 | 0 | 0 | 13.76 | 0 | 4.03 | 0.05 | 0 | 13.76 | 0 | 0 | 0.01376 | 0 | 1.51 | 0.03 | 0 | 0
27.5 | 3 | 17 | 3 | 1802.5 | 17.24 | 0 | 20.88 | 0.16 | 0.05 | 0 | 19.64 | 0 | 0.01964 | 0 | 23.81 | 0.05 | 0.17 | 0 | 0 | 19.64 | 0 | 0.01964 | 0 | 19.84 | 0.05 | 0.17 | 0 | 0 | 14.36 | 0 | 18.58 | 0.02 | 0.05 | 0 | 14.35 | 0 | 0 | 0.01435 | 0 | 1.62 | 5.5274 | 0.03 | 0 | 0 | 14.35 | 0 | 4.21 | 0.05 | 0 | 14.35 | 0 | 0 | 0.01435 | 0 | 1.62 | 0.03 | 0 | 0
26.42 | 3 | 17 | 4 | 1803.5 | 17.88 | 0 | 21.65 | 0.16 | 0.05 | 0 | 20.27 | 0 | 0.02027 | 0 | 24.6 | 0.05 | 0.17 | 0 | 0 | 20.27 | 0 | 0.02027 | 0 | 20.5 | 0.05 | 0.17 | 0 | 0 | 14.85 | 0 | 19.15 | 0.02 | 0.05 | 0 | 14.84 | 0 | 0 | 0.01484 | 0 | 1.7 | 5.8004 | 0.03 | 0 | 0 | 14.84 | 0 | 4.35 | 0.05 | 0 | 14.84 | 0 | 0 | 0.01484 | 0 | 1.7 | 0.03 | 0 | 0
25.88 | 3 | 17 | 5 | 1804.5 | 18.39 | 0 | 22.26 | 0.17 | 0.05 | 0 | 20.75 | 0 | 0.02075 | 0 | 25.21 | 0.05 | 0.17 | 0 | 0 | 20.75 | 0 | 0.02075 | 0 | 21.01 | 0.05 | 0.17 | 0 | 0 | 15.21 | 0 | 19.56 | 0.02 | 0.05 | 0 | 15.22 | 0 | 0 | 0.01522 | 0 | 1.74 | 5.9369 | 0.03 | 0 | 0 | 15.22 | 0 | 4.46 | 0.05 | 0 | 15.22 | 0 | 0 | 0.01522 | 0 | 1.74 | 0.03 | 0 | 0
24.98 | 3 | 17 | 6 | 1805.5 | 18.79 | 0 | 22.75 | 0.17 | 0.05 | 0 | 21.13 | 0 | 0.02113 | 0 | 25.68 | 0.05 | 0.17 | 0 | 0 | 21.13 | 0 | 0.02113 | 0 | 21.4 | 0.05 | 0.17 | 0 | 0 | 15.52 | 0 | 19.91 | 0.02 | 0.05 | 0 | 15.52 | 0 | 0 | 0.01552 | 0 | 1.8 | 6.1416 | 0.03 | 0 | 0 | 15.52 | 0 | 4.55 | 0.05 | 0 | 15.52 | 0 | 0 | 0.01552 | 0 | 1.8 | 0.03 | 0 | 0
23.9 | 3 | 17 | 7 | 1806.5 | 19.35 | 0 | 23.43 | 0.18 | 0.05 | 0 | 21.68 | 0 | 0.02168 | 0 | 26.37 | 0.05 | 0.17 | 0 | 0 | 21.68 | 0 | 0.02168 | 0 | 21.97 | 0.05 | 0.17 | 0 | 0 | 15.99 | 0 | 20.45 | 0.02 | 0.05 | 0 | 16 | 0 | 0 | 0.016 | 0 | 1.88 | 6.4146 | 0.04 | 0 | 0 | 16 | 0 | 4.69 | 0.05 | 0 | 16 | 0 | 0 | 0.016 | 0 | 1.88 | 0.04 | 0 | 0
23 | 3 | 17 | 8 | 1807.5 | 19.92 | 0 | 24.12 | 0.18 | 0.05 | 0 | 22.25 | 0 | 0.02225 | 0 | 27.07 | 0.05 | 0.17 | 0 | 0 | 22.25 | 0 | 0.02225 | 0 | 22.56 | 0.05 | 0.17 | 0 | 0 | 16.46 | 0 | 20.99 | 0.02 | 0.05 | 0 | 16.46 | 0 | 0 | 0.01646 | 0 | 1.93 | 6.5852 | 0.04 | 0 | 0 | 16.46 | 0 | 4.82 | 0.05 | 0 | 16.46 | 0 | 0 | 0.01646 | 0 | 1.93 | 0.04 | 0 | 0
23.9 | 3 | 17 | 9 | 1808.5 | 19.56 | 0 | 23.67 | 0.18 | 0.05 | 0 | 21.9 | 0 | 0.0219 | 0 | 26.64 | 0.05 | 0.17 | 0 | 0 | 21.9 | 0 | 0.0219 | 0 | 22.2 | 0.05 | 0.17 | 0 | 0 | 15.99 | 0 | 20.45 | 0.02 | 0.05 | 0 | 15.99 | 0 | 0 | 0.01599 | 0 | 1.84 | 6.2781 | 0.04 | 0 | 0 | 15.99 | 0 | 4.68 | 0.05 | 0 | 15.99 | 0 | 0 | 0.01599 | 0 | 1.84 | 0.04 | 0 | 0
23.9 | 3 | 17 | 10 | 1809.5 | 19.83 | 0 | 24.01 | 0.18 | 0.05 | 0 | 22.12 | 0 | 0.02212 | 0 | 26.93 | 0.05 | 0.17 | 0 | 0 | 22.12 | 0 | 0.02212 | 0 | 22.44 | 0.05 | 0.17 | 0 | 0 | 16.32 | 0 | 20.83 | 0.02 | 0.05 | 0 | 16.33 | 0 | 0 | 0.01633 | 0 | 1.88 | 6.4146 | 0.04 | 0 | 0 | 16.33 | 0 | 4.79 | 0.05 | 0 | 16.33 | 0 | 0 | 0.01633 | 0 | 1.88 | 0.04 | 0 | 0
24.98 | 3 | 17 | 11 | 1810.5 | 19.13 | 0 | 23.14 | 0.18 | 0.05 | 0 | 21.45 | 0 | 0.02145 | 0 | 26.07 | 0.05 | 0.17 | 0 | 0 | 21.45 | 0 | 0.02145 | 0 | 21.72 | 0.05 | 0.17 | 0 | 0 | 15.59 | 0 | 20 | 0.02 | 0.05 | 0 | 15.59 | 0 | 0 | 0.01559 | 0 | 1.72 | 5.8686 | 0.03 | 0 | 0 | 15.59 | 0 | 4.57 | 0.05 | 0 | 15.59 | 0 | 0 | 0.01559 | 0 | 1.72 | 0.03 | 0 | 0
25.88 | 3 | 17 | 12 | 1811.5 | 18.24 | 0 | 22.08 | 0.17 | 0.05 | 0 | 20.55 | 0 | 0.02055 | 0 | 24.95 | 0.05 | 0.17 | 0 | 0 | 20.55 | 0 | 0.02055 | 0 | 20.79 | 0.05 | 0.17 | 0 | 0 | 14.85 | 0 | 19.15 | 0.02 | 0.05 | 0 | 14.86 | 0 | 0 | 0.01486 | 0 | 1.59 | 5.4251 | 0.03 | 0 | 0 | 14.86 | 0 | 4.36 | 0.05 | 0 | 14.86 | 0 | 0 | 0.01486 | 0 | 1.59 | 0.03 | 0 | 0
26.96 | 3 | 17 | 13 | 1812.5 | 16.8 | 0 | 20.32 | 0.15 | 0.05 | 0 | 19.12 | 0 | 0.01912 | 0 | 23.15 | 0.05 | 0.17 | 0 | 0 | 19.12 | 0 | 0.01912 | 0 | 19.29 | 0.05 | 0.17 | 0 | 0 | 13.62 | 0 | 17.73 | 0.02 | 0.05 | 0 | 13.62 | 0 | 0 | 0.01362 | 0 | 1.4 | 4.7768 | 0.02 | 0 | 0 | 13.62 | 0 | 3.99 | 0.05 | 0 | 13.62 | 0 | 0 | 0.01362 | 0 | 1.4 | 0.02 | 0 | 0
26.96 | 3 | 17 | 14 | 1813.5 | 16.11 | 0 | 19.5 | 0.15 | 0.05 | 0 | 18.41 | 0 | 0.01841 | 0 | 22.27 | 0.05 | 0.17 | 0 | 0 | 18.41 | 0 | 0.01841 | 0 | 18.56 | 0.05 | 0.17 | 0 | 0 | 13.25 | 0 | 17.29 | 0.02 | 0.05 | 0 | 13.24 | 0 | 0 | 0.01324 | 0 | 1.37 | 4.6744 | 0.02 | 0 | 0 | 13.24 | 0 | 3.88 | 0.05 | 0 | 13.24 | 0 | 0 | 0.01324 | 0 | 1.37 | 0.02 | 0 | 0
26.96 | 3 | 17 | 15 | 1814.5 | 16.03 | 0 | 19.41 | 0.15 | 0.05 | 0 | 18.35 | 0 | 0.01835 | 0 | 22.18 | 0.05 | 0.17 | 0 | 0 | 18.35 | 0 | 0.01835 | 0 | 18.48 | 0.05 | 0.17 | 0 | 0 | 13.29 | 0 | 17.34 | 0.02 | 0.05 | 0 | 13.29 | 0 | 0 | 0.01329 | 0 | 1.38 | 4.7086 | 0.02 | 0 | 0 | 13.29 | 0 | 3.9 | 0.05 | 0 | 13.29 | 0 | 0 | 0.01329 | 0 | 1.38 | 0.02 | 0 | 0
27.86 | 3 | 17 | 16 | 1815.5 | 15.16 | 0 | 18.34 | 0.14 | 0.05 | 0 | 17.52 | 0 | 0.01752 | 0 | 21.14 | 0.05 | 0.17 | 0 | 0 | 17.52 | 0 | 0.01752 | 0 | 17.62 | 0.05 | 0.17 | 0 | 0 | 12.44 | 0 | 16.34 | 0.01 | 0.05 | 0 | 12.43 | 0 | 0 | 0.01243 | 0 | 1.25 | 4.265 | 0.02 | 0 | 0 | 12.43 | 0 | 3.64 | 0.05 | 0 | 12.43 | 0 | 0 | 0.01243 | 0 | 1.25 | 0.02 | 0 | 0
27.86 | 3 | 17 | 17 | 1816.5 | 15 | 0 | 18.17 | 0.14 | 0.05 | 0 | 17.33 | 0 | 0.01733 | 0 | 20.92 | 0.05 | 0.17 | 0 | 0 | 17.33 | 0 | 0.01733 | 0 | 17.43 | 0.05 | 0.17 | 0 | 0 | 12.46 | 0 | 16.37 | 0.01 | 0.05 | 0 | 12.47 | 0 | 0 | 0.01247 | 0 | 1.26 | 4.2991 | 0.02 | 0 | 0 | 12.47 | 0 | 3.65 | 0.05 | 0 | 12.47 | 0 | 0 | 0.01247 | 0 | 1.26 | 0.02 | 0 | 0
25.88 | 3 | 17 | 18 | 1817.5 | 15.29 | 0 | 18.52 | 0.14 | 0.05 | 0 | 17.62 | 0 | 0.01762 | 0 | 21.27 | 0.05 | 0.17 | 0 | 0 | 17.62 | 0 | 0.01762 | 0 | 17.73 | 0.05 | 0.17 | 0 | 0 | 12.8 | 0 | 16.76 | 0.01 | 0.05 | 0 | 12.78 | 0 | 0 | 0.01278 | 0 | 1.39 | 4.7427 | 0.02 | 0 | 0 | 12.78 | 0 | 3.75 | 0.05 | 0 | 12.78 | 0 | 0 | 0.01278 | 0 | 1.39 | 0.02 | 0 | 0
24.98 | 3 | 17 | 19 | 1818.5 | 15.72 | 0 | 19.04 | 0.14 | 0.05 | 0 | 18.06 | 0 | 0.01806 | 0 | 21.83 | 0.05 | 0.17 | 0 | 0 | 18.06 | 0 | 0.01806 | 0 | 18.19 | 0.05 | 0.17 | 0 | 0 | 13.15 | 0 | 17.17 | 0.02 | 0.05 | 0 | 13.14 | 0 | 0 | 0.01314 | 0 | 1.47 | 5.0156 | 0.03 | 0 | 0 | 13.14 | 0 | 3.85 | 0.05 | 0 | 13.14 | 0 | 0 | 0.01314 | 0 | 1.47 | 0.03 | 0 | 0
24.98 | 3 | 17 | 20 | 1819.5 | 16.07 | 0 | 19.46 | 0.15 | 0.05 | 0 | 18.41 | 0 | 0.01841 | 0 | 22.27 | 0.05 | 0.17 | 0 | 0 | 18.41 | 0 | 0.01841 | 0 | 18.56 | 0.05 | 0.17 | 0 | 0 | 13.39 | 0 | 17.45 | 0.02 | 0.05 | 0 | 13.4 | 0 | 0 | 0.0134 | 0 | 1.51 | 5.1521 | 0.03 | 0 | 0 | 13.4 | 0 | 3.93 | 0.05 | 0 | 13.4 | 0 | 0 | 0.0134 | 0 | 1.51 | 0.03 | 0 | 0
24.98 | 3 | 17 | 21 | 1820.5 | 16.48 | 0 | 19.96 | 0.15 | 0.05 | 0 | 18.81 | 0 | 0.01881 | 0 | 22.78 | 0.05 | 0.17 | 0 | 0 | 18.81 | 0 | 0.01881 | 0 | 18.98 | 0.05 | 0.17 | 0 | 0 | 13.72 | 0 | 17.84 | 0.02 | 0.05 | 0 | 13.73 | 0 | 0 | 0.01373 | 0 | 1.55 | 5.2886 | 0.03 | 0 | 0 | 13.73 | 0 | 4.02 | 0.05 | 0 | 13.73 | 0 | 0 | 0.01373 | 0 | 1.55 | 0.03 | 0 | 0
24.98 | 3 | 17 | 22 | 1821.5 | 17.47 | 0 | 21.16 | 0.16 | 0.05 | 0 | 19.78 | 0 | 0.01978 | 0 | 23.99 | 0.05 | 0.17 | 0 | 0 | 19.78 | 0 | 0.01978 | 0 | 19.99 | 0.05 | 0.17 | 0 | 0 | 14.62 | 0 | 18.88 | 0.02 | 0.05 | 0 | 14.62 | 0 | 0 | 0.01462 | 0 | 1.63 | 5.5616 | 0.03 | 0 | 0 | 14.62 | 0 | 4.28 | 0.05 | 0 | 14.62 | 0 | 0 | 0.01462 | 0 | 1.63 | 0.03 | 0 | 0
24.98 | 3 | 17 | 23 | 1822.5 | 18.15 | 0 | 21.97 | 0.17 | 0.05 | 0 | 20.46 | 0 | 0.02046 | 0 | 24.84 | 0.05 | 0.17 | 0 | 0 | 20.46 | 0 | 0.02046 | 0 | 20.7 | 0.05 | 0.17 | 0 | 0 | 15.09 | 0 | 19.43 | 0.02 | 0.05 | 0 | 15.08 | 0 | 0 | 0.01508 | 0 | 1.68 | 5.7322 | 0.03 | 0 | 0 | 15.08 | 0 | 4.42 | 0.05 | 0 | 15.08 | 0 | 0 | 0.01508 | 0 | 1.68 | 0.03 | 0 | 0
23.9 | 3 | 17 | 24 | 1823.5 | 18.95 | 0 | 22.95 | 0.17 | 0.05 | 0 | 21.24 | 0 | 0.02124 | 0 | 25.82 | 0.05 | 0.17 | 0 | 0 | 21.24 | 0 | 0.02124 | 0 | 21.52 | 0.05 | 0.17 | 0 | 0 | 15.73 | 0 | 20.16 | 0.02 | 0.05 | 0 | 15.74 | 0 | 0 | 0.01574 | 0 | 1.87 | 6.3804 | 0.04 | 0 | 0 | 15.74 | 0 | 4.61 | 0.05 | 0 | 15.74 | 0 | 0 | 0.01574 | 0 | 1.87 | 0.04 | 0 | 0
23 | 3 | 18 | 1 | 1824.5 | 19.59 | 0 | 23.72 | 0.18 | 0.05 | 0 | 21.87 | 0 | 0.02187 | 0 | 26.6 | 0.05 | 0.17 | 0 | 0 | 21.87 | 0 | 0.02187 | 0 | 22.17 | 0.05 | 0.17 | 0 | 0 | 16.2 | 0 | 20.7 | 0.02 | 0.05 | 0 | 16.21 | 0 | 0 | 0.01621 | 0 | 1.98 | 6.7558 | 0.04 | 0 | 0 | 16.2 | 0 | 4.75 | 0.05 | 0 | 16.21 | 0 | 0 | 0.01621 | 0 | 1.98 | 0.04 | 0 | 0
23 | 3 | 18 | 2 | 1825.5 | 20.06 | 0 | 24.29 | 0.18 | 0.05 | 0 | 22.33 | 0 | 0.02233 | 0 | 27.19 | 0.05 | 0.17 | 0 | 0 | 22.33 | 0 | 0.02233 | 0 | 22.66 | 0.05 | 0.17 | 0 | 0 | 16.56 | 0 | 21.1 | 0.02 | 0.05 | 0 | 16.55 | 0 | 0 | 0.01655 | 0 | 2.02 | 6.8922 | 0.04 | 0 | 0 | 16.55 | 0 | 4.85 | 0.05 | 0 | 16.55 | 0 | 0 | 0.01655 | 0 | 2.02 | 0.04 | 0 | 0
21.92 | 3 | 18 | 3 | 1826.5 | 20.56 | 0 | 24.89 | 0.19 | 0.05 | 0 | 22.82 | 0 | 0.02282 | 0 | 27.79 | 0.05 | 0.17 | 0 | 0 | 22.82 | 0 | 0.02282 | 0 | 23.16 | 0.05 | 0.17 | 0 | 0 | 16.93 | 0 | 21.53 | 0.02 | 0.05 | 0 | 16.95 | 0 | 0 | 0.01695 | 0 | 2.13 | 7.2676 | 0.05 | 0 | 0 | 16.95 | 0 | 4.97 | 0.05 | 0 | 16.95 | 0 | 0 | 0.01695 | 0 | 2.13 | 0.05 | 0 | 0
21.92 | 3 | 18 | 4 | 1827.5 | 20.77 | 0 | 25.14 | 0.19 | 0.05 | 0 | 23.03 | 0 | 0.02303 | 0 | 28.05 | 0.05 | 0.17 | 0 | 0 | 23.03 | 0 | 0.02303 | 0 | 23.38 | 0.05 | 0.17 | 0 | 0 | 17.08 | 0 | 21.69 | 0.02 | 0.05 | 0 | 17.06 | 0 | 0 | 0.01706 | 0 | 2.14 | 7.3017 | 0.05 | 0 | 0 | 17.06 | 0 | 5 | 0.05 | 0 | 17.06 | 0 | 0 | 0.01706 | 0 | 2.14 | 0.05 | 0 | 0
21.92 | 3 | 18 | 5 | 1828.5 | 20.94 | 0 | 25.35 | 0.19 | 0.05 | 0 | 23.19 | 0 | 0.02319 | 0 | 28.25 | 0.05 | 0.17 | 0 | 0 | 23.19 | 0 | 0.02319 | 0 | 23.54 | 0.05 | 0.17 | 0 | 0 | 17.19 | 0 | 21.82 | 0.02 | 0.05 | 0 | 17.19 | 0 | 0 | 0.01719 | 0 | 2.14 | 7.3017 | 0.05 | 0 | 0 | 17.19 | 0 | 5.04 | 0.05 | 0 | 17.19 | 0 | 0 | 0.01719 | 0 | 2.14 | 0.05 | 0 | 0
20.84 | 3 | 18 | 6 | 1829.5 | 21.2 | 0 | 25.67 | 0.2 | 0.05 | 0 | 23.45 | 0 | 0.02345 | 0 | 28.57 | 0.05 | 0.17 | 0 | 0 | 23.45 | 0 | 0.02345 | 0 | 23.81 | 0.05 | 0.17 | 0 | 0 | 17.41 | 0 | 22.06 | 0.02 | 0.05 | 0 | 17.42 | 0 | 0 | 0.01742 | 0 | 2.27 | 7.7452 | 0.05 | 0 | 0 | 17.42 | 0 | 5.11 | 0.05 | 0 | 17.42 | 0 | 0 | 0.01742 | 0 | 2.27 | 0.05 | 0 | 0
20.84 | 3 | 18 | 7 | 1830.5 | 21.68 | 0 | 26.26 | 0.2 | 0.05 | 0 | 23.93 | 0 | 0.02393 | 0 | 29.18 | 0.05 | 0.17 | 0 | 0 | 23.93 | 0 | 0.02393 | 0 | 24.31 | 0.05 | 0.17 | 0 | 0 | 17.86 | 0 | 22.57 | 0.02 | 0.05 | 0 | 17.85 | 0 | 0 | 0.01785 | 0 | 2.31 | 7.8817 | 0.05 | 0 | 0 | 17.85 | 0 | 5.23 | 0.05 | 0 | 17.85 | 0 | 0 | 0.01785 | 0 | 2.31 | 0.05 | 0 | 0
18.86 | 3 | 18 | 8 | 1831.5 | 22.6 | 0 | 27.37 | 0.21 | 0.05 | 0 | 24.84 | 0 | 0.02484 | 0 | 30.32 | 0.05 | 0.17 | 0 | 0 | 24.84 | 0 | 0.02484 | 0 | 25.26 | 0.05 | 0.17 | 0 | 0 | 18.66 | 0 | 23.47 | 0.02 | 0.05 | 0 | 18.66 | 0 | 0 | 0.01866 | 0 | 2.47 | 8.4276 | 0.06 | 0 | 0 | 18.66 | 0 | 5.47 | 0.05 | 0 | 18.66 | 0 | 0 | 0.01866 | 0 | 2.47 | 0.06 | 0 | 0
18.86 | 3 | 18 | 9 | 1832.5 | 23.25 | 0 | 28.15 | 0.21 | 0.05 | 0 | 25.51 | 0 | 0.02551 | 0 | 31.15 | 0.05 | 0.17 | 0 | 0 | 25.51 | 0 | 0.02551 | 0 | 25.96 | 0.05 | 0.17 | 0 | 0 | 19.11 | 0 | 23.97 | 0.02 | 0.05 | 0 | 19.12 | 0 | 0.00017695 | 0.018943 | 0.08 | 2.51 | 8.5641 | 0.06 | 0 | 0 | 19.12 | 0 | 5.6 | 0.05 | 0 | 19.12 | 0 | 0.00015115 | 0.018969 | 0.02 | 2.51 | 0.06 | 0 | 0
18.86 | 3 | 18 | 10 | 1833.5 | 23.26 | 0 | 28.15 | 0.21 | 0.05 | 0 | 25.52 | 0 | 0.02552 | 0 | 31.17 | 0.05 | 0.17 | 0 | 0 | 25.52 | 0 | 0.02552 | 0 | 25.97 | 0.05 | 0.17 | 0 | 0 | 19.02 | 0 | 23.86 | 0.02 | 0.05 | 0 | 19 | 0 | 0 | 0.019 | 0 | 2.48 | 8.4618 | 0.06 | 0 | 0 | 19 | 0 | 5.57 | 0.05 | 0 | 19 | 0 | 0 | 0.019 | 0 | 2.48 | 0.06 | 0 | 0
18.86 | 3 | 18 | 11 | 1834.5 | 22.85 | 0 | 27.66 | 0.21 | 0.05 | 0 | 25.1 | 0 | 0.0251 | 0 | 30.65 | 0.05 | 0.17 | 0 | 0 | 25.1 | 0 | 0.0251 | 0 | 25.54 | 0.05 | 0.17 | 0 | 0 | 18.59 | 0 | 23.39 | 0.02 | 0.05 | 0 | 18.61 | 0 | 0 | 0.01861 | 0 | 2.42 | 8.257 | 0.06 | 0 | 0 | 18.61 | 0 | 5.45 | 0.05 | 0 | 18.61 | 0 | 0 | 0.01861 | 0 | 2.42 | 0.06 | 0 | 0
20.84 | 3 | 18 | 12 | 1835.5 | 21.95 | 0 | 26.56 | 0.2 | 0.05 | 0 | 24.2 | 0 | 0.0242 | 0 | 29.52 | 0.05 | 0.17 | 0 | 0 | 24.2 | 0 | 0.0242 | 0 | 24.6 | 0.05 | 0.17 | 0 | 0 | 17.81 | 0 | 22.51 | 0.02 | 0.05 | 0 | 17.81 | 0 | 0 | 0.01781 | 0 | 2.21 | 7.5405 | 0.05 | 0 | 0 | 17.81 | 0 | 5.22 | 0.05 | 0 | 17.81 | 0 | 0 | 0.01781 | 0 | 2.21 | 0.05 | 0 | 0
23 | 3 | 18 | 13 | 1836.5 | 20.37 | 0 | 24.64 | 0.19 | 0.05 | 0 | 22.63 | 0 | 0.02263 | 0 | 27.55 | 0.05 | 0.17 | 0 | 0 | 22.63 | 0 | 0.02263 | 0 | 22.96 | 0.05 | 0.17 | 0 | 0 | 16.44 | 0 | 20.97 | 0.02 | 0.05 | 0 | 16.44 | 0 | 0 | 0.01644 | 0 | 1.92 | 6.551 | 0.04 | 0 | 0 | 16.44 | 0 | 4.82 | 0.05 | 0 | 16.44 | 0 | 0 | 0.01644 | 0 | 1.92 | 0.04 | 0 | 0
23.9 | 3 | 18 | 14 | 1837.5 | 19.29 | 0 | 23.36 | 0.18 | 0.05 | 0 | 21.55 | 0 | 0.02155 | 0 | 26.18 | 0.05 | 0.17 | 0 | 0 | 21.55 | 0 | 0.02155 | 0 | 21.82 | 0.05 | 0.17 | 0 | 0 | 15.71 | 0 | 20.13 | 0.02 | 0.05 | 0 | 15.71 | 0 | 0 | 0.01571 | 0 | 1.76 | 6.0051 | 0.03 | 0 | 0 | 15.71 | 0 | 4.6 | 0.05 | 0 | 15.71 | 0 | 0 | 0.01571 | 0 | 1.76 | 0.03 | 0 | 0
24.98 | 3 | 18 | 15 | 1838.5 | 18.8 | 0 | 22.77 | 0.17 | 0.05 | 0 | 21.07 | 0 | 0.02107 | 0 | 25.57 | 0.05 | 0.17 | 0 | 0 | 21.07 | 0 | 0.02107 | 0 | 21.31 | 0.05 | 0.17 | 0 | 0 | 15.42 | 0 | 19.81 | 0.02 | 0.05 | 0 | 15.43 | 0 | 0 | 0.01543 | 0 | 1.69 | 5.7663 | 0.03 | 0 | 0 | 15.43 | 0 | 4.52 | 0.05 | 0 | 15.43 | 0 | 0 | 0.01543 | 0 | 1.69 | 0.03 | 0 | 0
24.98 | 3 | 18 | 16 | 1839.5 | 18.1 | 0 | 21.91 | 0.17 | 0.05 | 0 | 20.39 | 0 | 0.02039 | 0 | 24.73 | 0.05 | 0.17 | 0 | 0 | 20.39 | 0 | 0.02039 | 0 | 20.61 | 0.05 | 0.17 | 0 | 0 | 14.85 | 0 | 19.15 | 0.02 | 0.05 | 0 | 14.83 | 0 | 0 | 0.01483 | 0 | 1.6 | 5.4592 | 0.03 | 0 | 0 | 14.83 | 0 | 4.35 | 0.05 | 0 | 14.83 | 0 | 0 | 0.01483 | 0 | 1.6 | 0.03 | 0 | 0
24.98 | 3 | 18 | 17 | 1840.5 | 18.1 | 0 | 21.92 | 0.17 | 0.05 | 0 | 20.38 | 0 | 0.02038 | 0 | 24.73 | 0.05 | 0.17 | 0 | 0 | 20.38 | 0 | 0.02038 | 0 | 20.61 | 0.05 | 0.17 | 0 | 0 | 14.97 | 0 | 19.29 | 0.02 | 0.05 | 0 | 14.97 | 0 | 0 | 0.01497 | 0 | 1.62 | 5.5274 | 0.03 | 0 | 0 | 14.97 | 0 | 4.39 | 0.05 | 0 | 14.97 | 0 | 0 | 0.01497 | 0 | 1.62 | 0.03 | 0 | 0
24.98 | 3 | 18 | 18 | 1841.5 | 17.95 | 0 | 21.73 | 0.17 | 0.05 | 0 | 20.25 | 0 | 0.02025 | 0 | 24.56 | 0.05 | 0.17 | 0 | 0 | 20.25 | 0 | 0.02025 | 0 | 20.47 | 0.05 | 0.17 | 0 | 0 | 14.81 | 0 | 19.1 | 0.02 | 0.05 | 0 | 14.82 | 0 | 0 | 0.01482 | 0 | 1.6 | 5.4592 | 0.03 | 0 | 0 | 14.82 | 0 | 4.34 | 0.05 | 0 | 14.82 | 0 | 0 | 0.01482 | 0 | 1.6 | 0.03 | 0 | 0
23.9 | 3 | 18 | 19 | 1842.5 | 18.76 | 0 | 22.73 | 0.17 | 0.05 | 0 | 21.05 | 0 | 0.02105 | 0 | 25.56 | 0.05 | 0.17 | 0 | 0 | 21.05 | 0 | 0.02105 | 0 | 21.3 | 0.05 | 0.17 | 0 | 0 | 15.66 | 0 | 20.08 | 0.02 | 0.05 | 0 | 15.64 | 0 | 0 | 0.01564 | 0 | 1.76 | 6.0051 | 0.03 | 0 | 0 | 15.64 | 0 | 4.58 | 0.05 | 0 | 15.64 | 0 | 0 | 0.01564 | 0 | 1.76 | 0.03 | 0 | 0
23 | 3 | 18 | 20 | 1843.5 | 18.69 | 0 | 22.62 | 0.17 | 0.05 | 0 | 21.01 | 0 | 0.02101 | 0 | 25.51 | 0.05 | 0.17 | 0 | 0 | 21.01 | 0 | 0.02101 | 0 | 21.26 | 0.05 | 0.17 | 0 | 0 | 15.4 | 0 | 19.78 | 0.02 | 0.05 | 0 | 15.4 | 0 | 0 | 0.0154 | 0 | 1.81 | 6.1757 | 0.04 | 0 | 0 | 15.4 | 0 | 4.51 | 0.05 | 0 | 15.4 | 0 | 0 | 0.0154 | 0 | 1.81 | 0.04 | 0 | 0
23 | 3 | 18 | 21 | 1844.5 | 19.57 | 0 | 23.71 | 0.18 | 0.05 | 0 | 21.86 | 0 | 0.02186 | 0 | 26.59 | 0.05 | 0.17 | 0 | 0 | 21.86 | 0 | 0.02186 | 0 | 22.16 | 0.05 | 0.17 | 0 | 0 | 16.27 | 0 | 20.78 | 0.02 | 0.05 | 0 | 16.28 | 0 | 0 | 0.01628 | 0 | 1.96 | 6.6875 | 0.04 | 0 | 0 | 16.28 | 0 | 4.77 | 0.05 | 0 | 16.28 | 0 | 0 | 0.01628 | 0 | 1.96 | 0.04 | 0 | 0
21.92 | 3 | 18 | 22 | 1845.5 | 20.84 | 0 | 25.24 | 0.19 | 0.05 | 0 | 23.13 | 0 | 0.02313 | 0 | 28.17 | 0.05 | 0.17 | 0 | 0 | 23.13 | 0 | 0.02313 | 0 | 23.48 | 0.05 | 0.17 | 0 | 0 | 17.36 | 0 | 22.01 | 0.02 | 0.05 | 0 | 17.34 | 0 | 0 | 0.01734 | 0 | 2.16 | 7.3699 | 0.05 | 0 | 0 | 17.34 | 0 | 5.08 | 0.05 | 0 | 17.34 | 0 | 0 | 0.01734 | 0 | 2.16 | 0.05 | 0 | 0
21.92 | 3 | 18 | 23 | 1846.5 | 21.44 | 0 | 25.95 | 0.2 | 0.05 | 0 | 23.74 | 0 | 0.02374 | 0 | 28.94 | 0.05 | 0.17 | 0 | 0 | 23.74 | 0 | 0.02374 | 0 | 24.12 | 0.05 | 0.17 | 0 | 0 | 17.67 | 0 | 22.35 | 0.02 | 0.05 | 0 | 17.68 | 0 | 0 | 0.01768 | 0 | 2.21 | 7.5405 | 0.05 | 0 | 0 | 17.68 | 0 | 5.18 | 0.05 | 0 | 17.68 | 0 | 0 | 0.01768 | 0 | 2.21 | 0.05 | 0 | 0
21.92 | 3 | 18 | 24 | 1847.5 | 21.82 | 0 | 26.42 | 0.2 | 0.05 | 0 | 24.09 | 0 | 0.02409 | 0 | 29.39 | 0.05 | 0.17 | 0 | 0 | 24.09 | 0 | 0.02409 | 0 | 24.5 | 0.05 | 0.17 | 0 | 0 | 17.93 | 0 | 22.65 | 0.02 | 0.05 | 0 | 17.94 | 0 | 0 | 0.01794 | 0 | 2.25 | 7.677 | 0.05 | 0 | 0 | 17.94 | 0 | 5.26 | 0.05 | 0 | 17.94 | 0 | 0 | 0.01794 | 0 | 2.25 | 0.05 | 0 | 0
21.92 | 3 | 19 | 1 | 1848.5 | 22.18 | 0 | 26.86 | 0.2 | 0.05 | 0 | 24.44 | 0 | 0.02444 | 0 | 29.83 | 0.05 | 0.17 | 0 | 0 | 24.44 | 0 | 0.02444 | 0 | 24.85 | 0.05 | 0.17 | 0 | 0 | 18.21 | 0 | 22.97 | 0.02 | 0.05 | 0 | 18.23 | 0 | 0 | 0.01823 | 0 | 2.32 | 7.9158 | 0.05 | 0 | 0 | 18.23 | 0 | 5.34 | 0.05 | 0 | 18.23 | 0 | 0 | 0.01823 | 0 | 2.32 | 0.05 | 0 | 0
21.92 | 3 | 19 | 2 | 1849.5 | 22.46 | 0 | 27.19 | 0.21 | 0.05 | 0 | 24.72 | 0 | 0.02472 | 0 | 30.16 | 0.05 | 0.17 | 0 | 0 | 24.72 | 0 | 0.02472 | 0 | 25.14 | 0.05 | 0.17 | 0 | 0 | 18.45 | 0 | 23.23 | 0.02 | 0.05 | 0 | 18.43 | 0 | 0 | 0.01843 | 0 | 2.37 | 8.0864 | 0.06 | 0 | 0 | 18.43 | 0 | 5.4 | 0.05 | 0 | 18.43 | 0 | 0 | 0.01843 | 0 | 2.37 | 0.06 | 0 | 0
23 | 3 | 19 | 3 | 1850.5 | 22.19 | 0 | 26.86 | 0.2 | 0.05 | 0 | 24.46 | 0 | 0.02446 | 0 | 29.83 | 0.05 | 0.17 | 0 | 0 | 24.46 | 0 | 0.02446 | 0 | 24.86 | 0.05 | 0.17 | 0 | 0 | 18.12 | 0 | 22.86 | 0.02 | 0.05 | 0 | 18.12 | 0 | 0 | 0.01812 | 0 | 2.27 | 7.7452 | 0.05 | 0 | 0 | 18.12 | 0 | 5.31 | 0.05 | 0 | 18.12 | 0 | 0 | 0.01812 | 0 | 2.27 | 0.05 | 0 | 0
21.92 | 3 | 19 | 4 | 1851.5 | 22.67 | 0 | 27.46 | 0.21 | 0.05 | 0 | 24.92 | 0 | 0.02492 | 0 | 30.41 | 0.05 | 0.17 | 0 | 0 | 24.92 | 0 | 0.02492 | 0 | 25.34 | 0.05 | 0.17 | 0 | 0 | 18.66 | 0 | 23.47 | 0.02 | 0.05 | 0 | 18.66 | 0 | 0 | 0.01866 | 0 | 2.41 | 8.2229 | 0.06 | 0 | 0 | 18.66 | 0 | 5.47 | 0.05 | 0 | 18.66 | 0 | 0 | 0.01866 | 0 | 2.41 | 0.06 | 0 | 0
23 | 3 | 19 | 5 | 1852.5 | 22.57 | 0 | 27.31 | 0.21 | 0.05 | 0 | 24.84 | 0 | 0.02484 | 0 | 30.3 | 0.05 | 0.17 | 0 | 0 | 24.84 | 0 | 0.02484 | 0 | 25.25 | 0.05 | 0.17 | 0 | 0 | 18.45 | 0 | 23.23 | 0.02 | 0.05 | 0 | 18.45 | 0 | 0 | 0.01845 | 0 | 2.32 | 7.9158 | 0.05 | 0 | 0 | 18.45 | 0 | 5.41 | 0.05 | 0 | 18.45 | 0 | 0 | 0.01845 | 0 | 2.32 | 0.05 | 0 | 0
21.92 | 3 | 19 | 6 | 1853.5 | 22.85 | 0 | 27.67 | 0.21 | 0.05 | 0 | 25.1 | 0 | 0.0251 | 0 | 30.64 | 0.05 | 0.17 | 0 | 0 | 25.1 | 0 | 0.0251 | 0 | 25.54 | 0.05 | 0.17 | 0 | 0 | 18.76 | 0 | 23.57 | 0.02 | 0.05 | 0 | 18.76 | 0 | 0 | 0.01876 | 0 | 2.42 | 8.257 | 0.06 | 0 | 0 | 18.76 | 0 | 5.5 | 0.05 | 0 | 18.76 | 0 | 0 | 0.01876 | 0 | 2.42 | 0.06 | 0 | 0
21.92 | 3 | 19 | 7 | 1854.5 | 22.1 | 0 | 26.74 | 0.2 | 0.05 | 0 | 24.38 | 0 | 0.02438 | 0 | 29.73 | 0.05 | 0.17 | 0 | 0 | 24.38 | 0 | 0.02438 | 0 | 24.78 | 0.05 | 0.17 | 0 | 0 | 17.98 | 0 | 22.7 | 0.02 | 0.05 | 0 | 17.97 | 0 | 0 | 0.01797 | 0 | 2.3 | 7.8476 | 0.05 | 0 | 0 | 17.97 | 0 | 5.27 | 0.05 | 0 | 17.97 | 0 | 0 | 0.01797 | 0 | 2.3 | 0.05 | 0 | 0
21.92 | 3 | 19 | 8 | 1855.5 | 22.43 | 0 | 27.17 | 0.21 | 0.05 | 0 | 24.69 | 0 | 0.02469 | 0 | 30.12 | 0.05 | 0.17 | 0 | 0 | 24.69 | 0 | 0.02469 | 0 | 25.1 | 0.05 | 0.17 | 0 | 0 | 18.45 | 0 | 23.23 | 0.02 | 0.05 | 0 | 18.45 | 0 | 0 | 0.01845 | 0 | 2.38 | 8.1206 | 0.06 | 0 | 0 | 18.45 | 0 | 5.41 | 0.05 | 0 | 18.45 | 0 | 0 | 0.01845 | 0 | 2.38 | 0.06 | 0 | 0
24.98 | 3 | 19 | 9 | 1856.5 | 21.55 | 0 | 26.07 | 0.2 | 0.05 | 0 | 23.86 | 0 | 0.02386 | 0 | 29.07 | 0.05 | 0.17 | 0 | 0 | 23.86 | 0 | 0.02386 | 0 | 24.22 | 0.05 | 0.17 | 0 | 0 | 17.5 | 0 | 22.17 | 0.02 | 0.05 | 0 | 17.5 | 0 | 0 | 0.0175 | 0 | 2.03 | 6.9264 | 0.04 | 0 | 0 | 17.5 | 0 | 5.13 | 0.05 | 0 | 17.5 | 0 | 0 | 0.0175 | 0 | 2.03 | 0.04 | 0 | 0
26.96 | 3 | 19 | 10 | 1857.5 | 20.69 | 0 | 25.04 | 0.19 | 0.05 | 0 | 22.96 | 0 | 0.02296 | 0 | 27.97 | 0.05 | 0.17 | 0 | 0 | 22.96 | 0 | 0.02296 | 0 | 23.31 | 0.05 | 0.17 | 0 | 0 | 16.84 | 0 | 21.42 | 0.02 | 0.05 | 0 | 16.84 | 0 | 0 | 0.01684 | 0 | 1.83 | 6.244 | 0.03 | 0 | 0 | 16.84 | 0 | 4.93 | 0.05 | 0 | 16.84 | 0 | 0 | 0.01684 | 0 | 1.83 | 0.03 | 0 | 0
27.86 | 3 | 19 | 11 | 1858.5 | 19.34 | 0 | 23.4 | 0.18 | 0.05 | 0 | 21.62 | 0 | 0.02162 | 0 | 26.28 | 0.05 | 0.17 | 0 | 0 | 21.62 | 0 | 0.02162 | 0 | 21.9 | 0.05 | 0.17 | 0 | 0 | 15.68 | 0 | 20.1 | 0.02 | 0.05 | 0 | 15.68 | 0 | 0 | 0.01568 | 0 | 1.64 | 5.5957 | 0.03 | 0 | 0 | 15.68 | 0 | 4.6 | 0.05 | 0 | 15.68 | 0 | 0 | 0.01568 | 0 | 1.64 | 0.03 | 0 | 0
28.94 | 3 | 19 | 12 | 1859.5 | 14.8 | 0 | 17.85 | 0.14 | 0.05 | 0 | 17.21 | 0 | 0.01721 | 0 | 20.75 | 0.05 | 0.17 | 0 | 0 | 17.21 | 0 | 0.01721 | 0 | 17.3 | 0.05 | 0.17 | 0 | 0 | 11.42 | 0 | 15.13 | 0.01 | 0.05 | 0 | 11.42 | 0 | 0 | 0.01142 | 0 | 1.06 | 3.6167 | 0.02 | 0 | 0 | 11.42 | 0 | 3.35 | 0.05 | 0 | 11.42 | 0 | 0 | 0.01142 | 0 | 1.06 | 0.02 | 0 | 0
30.92 | 3 | 19 | 13 | 1860.5 | 10.6 | 0 | 12.8 | 0.1 | 0.05 | 0 | 12.9 | 0 | 0 | 0.0129 | 0 | 1.26 | 0.1 | 0 | 0 | 12.9 | 0 | 0 | 0.0129 | 0 | 1.26 | 0.1 | 0 | 0 | 8.16 | 0 | 11.13 | 0.01 | 0.05 | 0 | 8.17 | 0 | 0 | 0.00817 | 0 | 0.62 | 2.1154 | 0.01 | 0 | 0 | 8.17 | 0 | 2.39 | 0.05 | 0 | 8.17 | 0 | 0 | 0.00817 | 0 | 0.62 | 0.01 | 0 | 0
32 | 3 | 19 | 14 | 1861.5 | 9.29 | 0 | 11.26 | 0.09 | 0.05 | 0 | 10.71 | 0 | 0 | 0.01071 | 0 | 1.07 | 0.08 | 0 | 0 | 10.71 | 0 | 0 | 0.01071 | 0 | 1.07 | 0.08 | 0 | 0 | 7.75 | 0 | 10.6 | 0.01 | 0.05 | 0 | 7.75 | 0 | 0 | 0.00775 | 0 | 0.6 | 2.0472 | 0.01 | 0 | 0 | 7.75 | 0 | 2.27 | 0.05 | 0 | 7.75 | 0 | 0 | 0.00775 | 0 | 0.6 | 0.01 | 0 | 0
32 | 3 | 19 | 15 | 1862.5 | 9.19 | 0 | 11.13 | 0.08 | 0.05 | 0 | 10.3 | 0 | 0 | 0.0103 | 0 | 1.03 | 0.08 | 0 | 0 | 10.3 | 0 | 0 | 0.0103 | 0 | 1.03 | 0.08 | 0 | 0 | 7.9 | 0 | 10.8 | 0.01 | 0.05 | 0 | 7.9 | 0 | 0 | 0.0079 | 0 | 0.61 | 2.0813 | 0.01 | 0 | 0 | 7.9 | 0 | 2.32 | 0.05 | 0 | 7.9 | 0 | 0 | 0.0079 | 0 | 0.61 | 0.01 | 0 | 0
33.98 | 3 | 19 | 16 | 1863.5 | 8.52 | 0 | 10.31 | 0.08 | 0.05 | 0 | 9.58 | 0 | 0 | 0.00958 | 0 | 0.94 | 0.07 | 0 | 0 | 9.58 | 0 | 0 | 0.00958 | 0 | 0.94 | 0.07 | 0 | 0 | 7.29 | 0 | 10.02 | 0.01 | 0.05 | 0 | 7.28 | 0 | 0 | 0.00728 | 0 | 0.57 | 1.9448 | 0.01 | 0 | 0 | 7.28 | 0 | 2.13 | 0.05 | 0 | 7.28 | 0 | 0 | 0.00728 | 0 | 0.57 | 0.01 | 0 | 0
33.98 | 3 | 19 | 17 | 1864.5 | 8.34 | 0 | 10.1 | 0.08 | 0.05 | 0 | 9.29 | 0 | 0 | 0.00929 | 0 | 0.92 | 0.07 | 0 | 0 | 9.29 | 0 | 0 | 0.00929 | 0 | 0.92 | 0.07 | 0 | 0 | 7.26 | 0 | 9.99 | 0.01 | 0.05 | 0 | 7.26 | 0 | 0 | 0.00726 | 0 | 0.57 | 1.9448 | 0.01 | 0 | 0 | 7.26 | 0 | 2.13 | 0.05 | 0 | 7.26 | 0 | 0 | 0.00726 | 0 | 0.57 | 0.01 | 0 | 0
33.98 | 3 | 19 | 18 | 1865.5 | 9.1 | 0 | 11.04 | 0.08 | 0.05 | 0 | 9.94 | 0 | 0 | 0.00994 | 0 | 0.98 | 0.08 | 0 | 0 | 9.94 | 0 | 0 | 0.00994 | 0 | 0.98 | 0.08 | 0 | 0 | 8.08 | 0 | 11.02 | 0.01 | 0.05 | 0 | 8.08 | 0 | 0 | 0.00808 | 0 | 0.61 | 2.0813 | 0.01 | 0 | 0 | 8.08 | 0 | 2.37 | 0.05 | 0 | 8.08 | 0 | 0 | 0.00808 | 0 | 0.61 | 0.01 | 0 | 0
30.92 | 3 | 19 | 19 | 1866.5 | 10.91 | 0 | 13.23 | 0.1 | 0.05 | 0 | 11.84 | 0 | 0 | 0.01184 | 0 | 1.19 | 0.09 | 0 | 0 | 11.84 | 0 | 0 | 0.01184 | 0 | 1.19 | 0.09 | 0 | 0 | 9.7 | 0 | 13.03 | 0.01 | 0.05 | 0 | 9.69 | 0 | 0 | 0.00969 | 0 | 0.79 | 2.6955 | 0.01 | 0 | 0 | 9.69 | 0 | 2.84 | 0.05 | 0 | 9.69 | 0 | 0 | 0.00969 | 0 | 0.79 | 0.01 | 0 | 0
29.84 | 3 | 19 | 20 | 1867.5 | 12.66 | 0 | 15.34 | 0.12 | 0.05 | 0 | 14.05 | 0 | 0.01405 | 0 | 17.22 | 0.05 | 0.17 | 0 | 0 | 14.05 | 0 | 0.01405 | 0 | 14.35 | 0.05 | 0.17 | 0 | 0 | 11.02 | 0 | 14.64 | 0.01 | 0.05 | 0 | 11.02 | 0 | 0 | 0.01102 | 0 | 0.99 | 3.3779 | 0.02 | 0 | 0 | 11.02 | 0 | 3.23 | 0.05 | 0 | 11.02 | 0 | 0 | 0.01102 | 0 | 0.99 | 0.02 | 0 | 0
29.84 | 3 | 19 | 21 | 1868.5 | 13.45 | 0 | 16.29 | 0.12 | 0.05 | 0 | 16.07 | 0 | 0.01607 | 0 | 18.98 | 0.05 | 0.17 | 0 | 0 | 16.07 | 0 | 0.01607 | 0 | 15.82 | 0.05 | 0.17 | 0 | 0 | 11.42 | 0 | 15.13 | 0.01 | 0.05 | 0 | 11.43 | 0 | 0 | 0.01143 | 0 | 1.06 | 3.6167 | 0.02 | 0 | 0 | 11.43 | 0 | 3.35 | 0.05 | 0 | 11.43 | 0 | 0 | 0.01143 | 0 | 1.06 | 0.02 | 0 | 0
28.94 | 3 | 19 | 22 | 1869.5 | 14.52 | 0 | 17.58 | 0.13 | 0.05 | 0 | 17.02 | 0 | 0.01702 | 0 | 20.6 | 0.05 | 0.17 | 0 | 0 | 17.02 | 0 | 0.01702 | 0 | 17.17 | 0.05 | 0.17 | 0 | 0 | 12.32 | 0 | 16.2 | 0.01 | 0.05 | 0 | 12.31 | 0 | 0 | 0.01231 | 0 | 1.2 | 4.0944 | 0.02 | 0 | 0 | 12.31 | 0 | 3.61 | 0.05 | 0 | 12.31 | 0 | 0 | 0.01231 | 0 | 1.2 | 0.02 | 0 | 0
27.86 | 3 | 19 | 23 | 1870.5 | 16.14 | 0 | 19.55 | 0.15 | 0.05 | 0 | 18.59 | 0 | 0.01859 | 0 | 22.53 | 0.05 | 0.17 | 0 | 0 | 18.59 | 0 | 0.01859 | 0 | 18.77 | 0.05 | 0.17 | 0 | 0 | 13.69 | 0 | 17.81 | 0.02 | 0.05 | 0 | 13.69 | 0 | 0 | 0.01369 | 0 | 1.4 | 4.7768 | 0.02 | 0 | 0 | 13.69 | 0 | 4.01 | 0.05 | 0 | 13.69 | 0 | 0 | 0.01369 | 0 | 1.4 | 0.02 | 0 | 0
25.88 | 3 | 19 | 24 | 1871.5 | 17.36 | 0 | 21.02 | 0.16 | 0.05 | 0 | 19.81 | 0 | 0.01981 | 0 | 24.03 | 0.05 | 0.17 | 0 | 0 | 19.81 | 0 | 0.01981 | 0 | 20.02 | 0.05 | 0.17 | 0 | 0 | 14.55 | 0 | 18.8 | 0.02 | 0.05 | 0 | 14.55 | 0 | 0 | 0.01455 | 0 | 1.54 | 5.2545 | 0.03 | 0 | 0 | 14.55 | 0 | 4.27 | 0.05 | 0 | 14.55 | 0 | 0 | 0.01455 | 0 | 1.54 | 0.03 | 0 | 0
25.88 | 3 | 20 | 1 | 1872.5 | 18.27 | 0 | 22.12 | 0.17 | 0.05 | 0 | 20.65 | 0 | 0.02065 | 0 | 25.11 | 0.05 | 0.17 | 0 | 0 | 20.65 | 0 | 0.02065 | 0 | 20.93 | 0.05 | 0.17 | 0 | 0 | 15.19 | 0 | 19.53 | 0.02 | 0.05 | 0 | 15.2 | 0 | 0 | 0.0152 | 0 | 1.63 | 5.5616 | 0.03 | 0 | 0 | 15.2 | 0 | 4.45 | 0.05 | 0 | 15.2 | 0 | 0 | 0.0152 | 0 | 1.63 | 0.03 | 0 | 0
23.9 | 3 | 20 | 2 | 1873.5 | 18.97 | 0 | 22.96 | 0.17 | 0.05 | 0 | 21.3 | 0 | 0.0213 | 0 | 25.92 | 0.05 | 0.17 | 0 | 0 | 21.3 | 0 | 0.0213 | 0 | 21.6 | 0.05 | 0.17 | 0 | 0 | 15.71 | 0 | 20.13 | 0.02 | 0.05 | 0 | 15.71 | 0 | 0 | 0.01571 | 0 | 1.76 | 6.0051 | 0.03 | 0 | 0 | 15.71 | 0 | 4.6 | 0.05 | 0 | 15.71 | 0 | 0 | 0.01571 | 0 | 1.76 | 0.03 | 0 | 0
23 | 3 | 20 | 3 | 1874.5 | 19.7 | 0 | 23.86 | 0.18 | 0.05 | 0 | 22.02 | 0 | 0.02202 | 0 | 26.8 | 0.05 | 0.17 | 0 | 0 | 22.02 | 0 | 0.02202 | 0 | 22.33 | 0.05 | 0.17 | 0 | 0 | 16.32 | 0 | 20.83 | 0.02 | 0.05 | 0 | 16.3 | 0 | 0 | 0.0163 | 0 | 1.87 | 6.3804 | 0.04 | 0 | 0 | 16.3 | 0 | 4.78 | 0.05 | 0 | 16.3 | 0 | 0 | 0.0163 | 0 | 1.87 | 0.04 | 0 | 0
21.92 | 3 | 20 | 4 | 1875.5 | 20.6 | 0 | 24.94 | 0.19 | 0.05 | 0 | 22.9 | 0 | 0.0229 | 0 | 27.89 | 0.05 | 0.17 | 0 | 0 | 22.9 | 0 | 0.0229 | 0 | 23.24 | 0.05 | 0.17 | 0 | 0 | 17.03 | 0 | 21.63 | 0.02 | 0.05 | 0 | 17.04 | 0 | 0 | 0.01704 | 0 | 2.01 | 6.8581 | 0.04 | 0 | 0 | 17.04 | 0 | 4.99 | 0.05 | 0 | 17.04 | 0 | 0 | 0.01704 | 0 | 2.01 | 0.04 | 0 | 0
20.84 | 3 | 20 | 5 | 1876.5 | 21.36 | 0 | 25.86 | 0.2 | 0.05 | 0 | 23.65 | 0 | 0.02365 | 0 | 28.83 | 0.05 | 0.17 | 0 | 0 | 23.65 | 0 | 0.02365 | 0 | 24.03 | 0.05 | 0.17 | 0 | 0 | 17.6 | 0 | 22.27 | 0.02 | 0.05 | 0 | 17.61 | 0 | 0 | 0.01761 | 0 | 2.13 | 7.2676 | 0.05 | 0 | 0 | 17.61 | 0 | 5.16 | 0.05 | 0 | 17.61 | 0 | 0 | 0.01761 | 0 | 2.13 | 0.05 | 0 | 0
18.86 | 3 | 20 | 6 | 1877.5 | 22.3 | 0 | 27.01 | 0.21 | 0.05 | 0 | 24.58 | 0 | 0.02458 | 0 | 30 | 0.05 | 0.17 | 0 | 0 | 24.58 | 0 | 0.02458 | 0 | 25 | 0.05 | 0.17 | 0 | 0 | 18.4 | 0 | 23.18 | 0.02 | 0.05 | 0 | 18.4 | 0 | 0 | 0.0184 | 0 | 2.31 | 7.8817 | 0.05 | 0 | 0 | 18.4 | 0 | 5.39 | 0.05 | 0 | 18.4 | 0 | 0 | 0.0184 | 0 | 2.31 | 0.05 | 0 | 0
17.96 | 3 | 20 | 7 | 1878.5 | 22.96 | 0 | 27.8 | 0.21 | 0.05 | 0 | 25.24 | 0 | 0.02524 | 0 | 30.82 | 0.05 | 0.17 | 0 | 0 | 25.24 | 0 | 0.02524 | 0 | 25.68 | 0.05 | 0.17 | 0 | 0 | 18.87 | 0 | 23.7 | 0.02 | 0.05 | 0 | 18.86 | 0 | 0 | 0.01886 | 0 | 2.41 | 8.2229 | 0.06 | 0 | 0 | 18.86 | 0 | 5.53 | 0.05 | 0 | 18.86 | 0 | 0 | 0.01886 | 0 | 2.41 | 0.06 | 0 | 0
16.88 | 3 | 20 | 8 | 1879.5 | 23.62 | 0 | 28.59 | 0.22 | 0.05 | 0 | 25.88 | 0 | 0.02588 | 0 | 31.62 | 0.05 | 0.17 | 0 | 0 | 25.88 | 0 | 0.02588 | 0 | 26.35 | 0.05 | 0.17 | 0 | 0 | 19.39 | 0 | 24.28 | 0.02 | 0.05 | 0 | 19.38 | 0 | 0.00085386 | 0.018526 | 0.39 | 2.48 | 8.4618 | 0.06 | 0 | 0 | 19.38 | 0 | 5.68 | 0.05 | 0 | 19.38 | 0 | 0.00075116 | 0.018629 | 0.1 | 2.48 | 0.06 | 0 | 0
17.96 | 3 | 20 | 9 | 1880.5 | 22.99 | 0 | 27.81 | 0.21 | 0.05 | 0 | 25.27 | 0 | 0.02527 | 0 | 30.86 | 0.05 | 0.17 | 0 | 0 | 25.27 | 0 | 0.02527 | 0 | 25.72 | 0.05 | 0.17 | 0 | 0 | 18.64 | 0 | 23.44 | 0.02 | 0.05 | 0 | 18.63 | 0 | 0 | 0.01863 | 0 | 2.37 | 8.0864 | 0.06 | 0 | 0 | 18.63 | 0 | 5.46 | 0.05 | 0 | 18.63 | 0 | 0 | 0.01863 | 0 | 2.37 | 0.06 | 0 | 0
18.86 | 3 | 20 | 10 | 1881.5 | 21.46 | 0 | 25.96 | 0.2 | 0.05 | 0 | 23.73 | 0 | 0.02373 | 0 | 28.95 | 0.05 | 0.17 | 0 | 0 | 23.73 | 0 | 0.02373 | 0 | 24.12 | 0.05 | 0.17 | 0 | 0 | 17.27 | 0 | 21.9 | 0.02 | 0.05 | 0 | 17.26 | 0 | 0 | 0.01726 | 0 | 2.14 | 7.3017 | 0.05 | 0 | 0 | 17.26 | 0 | 5.06 | 0.05 | 0 | 17.26 | 0 | 0 | 0.01726 | 0 | 2.14 | 0.05 | 0 | 0
19.94 | 3 | 20 | 11 | 1882.5 | 20.01 | 0 | 24.22 | 0.18 | 0.05 | 0 | 22.27 | 0 | 0.02227 | 0 | 27.11 | 0.05 | 0.17 | 0 | 0 | 22.27 | 0 | 0.02227 | 0 | 22.59 | 0.05 | 0.17 | 0 | 0 | 16.13 | 0 | 20.62 | 0.02 | 0.05 | 0 | 16.15 | 0 | 0 | 0.01615 | 0 | 1.94 | 6.6193 | 0.04 | 0 | 0 | 16.15 | 0 | 4.73 | 0.05 | 0 | 16.15 | 0 | 0 | 0.01615 | 0 | 1.94 | 0.04 | 0 | 0
23.9 | 3 | 20 | 12 | 1883.5 | 16.04 | 0 | 19.37 | 0.15 | 0.05 | 0 | 18.39 | 0 | 0.01839 | 0 | 22.23 | 0.05 | 0.17 | 0 | 0 | 18.39 | 0 | 0.01839 | 0 | 18.52 | 0.05 | 0.17 | 0 | 0 | 12.51 | 0 | 16.42 | 0.01 | 0.05 | 0 | 12.5 | 0 | 0 | 0.0125 | 0 | 1.31 | 4.4697 | 0.02 | 0 | 0 | 12.5 | 0 | 3.66 | 0.05 | 0 | 12.5 | 0 | 0 | 0.0125 | 0 | 1.31 | 0.02 | 0 | 0
25.88 | 3 | 20 | 13 | 1884.5 | 13.77 | 0 | 16.66 | 0.13 | 0.05 | 0 | 16.07 | 0 | 0.01607 | 0 | 19.33 | 0.05 | 0.17 | 0 | 0 | 16.07 | 0 | 0.01607 | 0 | 16.11 | 0.05 | 0.17 | 0 | 0 | 11.09 | 0 | 14.73 | 0.01 | 0.05 | 0 | 11.1 | 0 | 0 | 0.0111 | 0 | 1.08 | 3.685 | 0.02 | 0 | 0 | 11.1 | 0 | 3.25 | 0.05 | 0 | 11.1 | 0 | 0 | 0.0111 | 0 | 1.08 | 0.02 | 0 | 0
26.96 | 3 | 20 | 14 | 1885.5 | 12.91 | 0 | 15.64 | 0.12 | 0.05 | 0 | 15.26 | 0 | 0.01526 | 0 | 18.28 | 0.05 | 0.17 | 0 | 0 | 15.26 | 0 | 0.01526 | 0 | 15.23 | 0.05 | 0.17 | 0 | 0 | 10.71 | 0 | 14.27 | 0.01 | 0.05 | 0 | 10.71 | 0 | 0 | 0.01071 | 0 | 1 | 3.412 | 0.02 | 0 | 0 | 10.71 | 0 | 3.14 | 0.05 | 0 | 10.71 | 0 | 0 | 0.01071 | 0 | 1 | 0.02 | 0 | 0
28.94 | 3 | 20 | 15 | 1886.5 | 12.07 | 0 | 14.62 | 0.11 | 0.05 | 0 | 14.48 | 0 | 0.01448 | 0 | 17.32 | 0.05 | 0.17 | 0 | 0 | 14.48 | 0 | 0.01448 | 0 | 14.43 | 0.05 | 0.17 | 0 | 0 | 10.05 | 0 | 13.47 | 0.01 | 0.05 | 0 | 10.05 | 0 | 0 | 0.01005 | 0 | 0.87 | 2.9684 | 0.01 | 0 | 0 | 10.05 | 0 | 2.94 | 0.05 | 0 | 10.05 | 0 | 0 | 0.01005 | 0 | 0.87 | 0.01 | 0 | 0
30.92 | 3 | 20 | 16 | 1887.5 | 11.25 | 0 | 13.62 | 0.1 | 0.05 | 0 | 13.5 | 0 | 0 | 0.0135 | 0 | 1.31 | 0.11 | 0 | 0 | 13.5 | 0 | 0 | 0.0135 | 0 | 1.31 | 0.11 | 0 | 0 | 9.39 | 0 | 12.66 | 0.01 | 0.05 | 0 | 9.39 | 0 | 0 | 0.00939 | 0 | 0.75 | 2.559 | 0.01 | 0 | 0 | 9.39 | 0 | 2.75 | 0.05 | 0 | 9.39 | 0 | 0 | 0.00939 | 0 | 0.75 | 0.01 | 0 | 0
30.92 | 3 | 20 | 17 | 1888.5 | 11.63 | 0 | 14.1 | 0.11 | 0.05 | 0 | 13.05 | 0 | 0 | 0.01305 | 0 | 1.3 | 0.11 | 0 | 0 | 13.05 | 0 | 0 | 0.01305 | 0 | 1.3 | 0.11 | 0 | 0 | 9.98 | 0 | 13.38 | 0.01 | 0.05 | 0 | 9.97 | 0 | 0 | 0.00997 | 0 | 0.83 | 2.832 | 0.01 | 0 | 0 | 9.97 | 0 | 2.92 | 0.05 | 0 | 9.97 | 0 | 0 | 0.00997 | 0 | 0.83 | 0.01 | 0 | 0
30.92 | 3 | 20 | 18 | 1889.5 | 12.3 | 0 | 14.91 | 0.11 | 0.05 | 0 | 13.64 | 0 | 0 | 0.01364 | 0 | 1.35 | 0.11 | 0 | 0 | 13.64 | 0 | 0 | 0.01364 | 0 | 1.35 | 0.11 | 0 | 0 | 10.55 | 0 | 14.07 | 0.01 | 0.05 | 0 | 10.55 | 0 | 0 | 0.01055 | 0 | 0.9 | 3.0708 | 0.01 | 0 | 0 | 10.55 | 0 | 3.09 | 0.05 | 0 | 10.55 | 0 | 0 | 0.01055 | 0 | 0.9 | 0.01 | 0 | 0
29.84 | 3 | 20 | 19 | 1890.5 | 12.93 | 0 | 15.66 | 0.12 | 0.05 | 0 | 14.46 | 0 | 0.01446 | 0 | 17.7 | 0.05 | 0.17 | 0 | 0 | 14.46 | 0 | 0.01446 | 0 | 14.75 | 0.05 | 0.17 | 0 | 0 | 11.02 | 0 | 14.64 | 0.01 | 0.05 | 0 | 11.02 | 0 | 0 | 0.01102 | 0 | 0.99 | 3.3779 | 0.02 | 0 | 0 | 11.02 | 0 | 3.23 | 0.05 | 0 | 11.02 | 0 | 0 | 0.01102 | 0 | 0.99 | 0.02 | 0 | 0
27.86 | 3 | 20 | 20 | 1891.5 | 14.06 | 0 | 17.04 | 0.13 | 0.05 | 0 | 16.47 | 0 | 0.01647 | 0 | 19.57 | 0.05 | 0.17 | 0 | 0 | 16.47 | 0 | 0.01647 | 0 | 16.31 | 0.05 | 0.17 | 0 | 0 | 11.99 | 0 | 15.81 | 0.01 | 0.05 | 0 | 11.99 | 0 | 0 | 0.01199 | 0 | 1.16 | 3.9579 | 0.02 | 0 | 0 | 11.99 | 0 | 3.51 | 0.05 | 0 | 11.99 | 0 | 0 | 0.01199 | 0 | 1.16 | 0.02 | 0 | 0
25.88 | 3 | 20 | 21 | 1892.5 | 15.24 | 0 | 18.46 | 0.14 | 0.05 | 0 | 17.63 | 0 | 0.01763 | 0 | 21.32 | 0.05 | 0.17 | 0 | 0 | 17.63 | 0 | 0.01763 | 0 | 17.77 | 0.05 | 0.17 | 0 | 0 | 12.91 | 0 | 16.9 | 0.01 | 0.05 | 0 | 12.91 | 0 | 0 | 0.01291 | 0 | 1.32 | 4.5038 | 0.02 | 0 | 0 | 12.91 | 0 | 3.78 | 0.05 | 0 | 12.91 | 0 | 0 | 0.01291 | 0 | 1.32 | 0.02 | 0 | 0
23.9 | 3 | 20 | 22 | 1893.5 | 16.46 | 0 | 19.93 | 0.15 | 0.05 | 0 | 18.81 | 0 | 0.01881 | 0 | 22.8 | 0.05 | 0.17 | 0 | 0 | 18.81 | 0 | 0.01881 | 0 | 19 | 0.05 | 0.17 | 0 | 0 | 13.86 | 0 | 18 | 0.02 | 0.05 | 0 | 13.86 | 0 | 0 | 0.01386 | 0 | 1.5 | 5.118 | 0.03 | 0 | 0 | 13.86 | 0 | 4.06 | 0.05 | 0 | 13.86 | 0 | 0 | 0.01386 | 0 | 1.5 | 0.03 | 0 | 0
23 | 3 | 20 | 23 | 1894.5 | 17.53 | 0 | 21.23 | 0.16 | 0.05 | 0 | 19.87 | 0 | 0.01987 | 0 | 24.11 | 0.05 | 0.17 | 0 | 0 | 19.87 | 0 | 0.01987 | 0 | 20.09 | 0.05 | 0.17 | 0 | 0 | 14.66 | 0 | 18.94 | 0.02 | 0.05 | 0 | 14.67 | 0 | 0 | 0.01467 | 0 | 1.63 | 5.5616 | 0.03 | 0 | 0 | 14.67 | 0 | 4.3 | 0.05 | 0 | 14.67 | 0 | 0 | 0.01467 | 0 | 1.63 | 0.03 | 0 | 0
19.94 | 3 | 20 | 24 | 1895.5 | 19.3 | 0 | 23.39 | 0.18 | 0.05 | 0 | 21.59 | 0 | 0.02159 | 0 | 26.28 | 0.05 | 0.17 | 0 | 0 | 21.59 | 0 | 0.02159 | 0 | 21.9 | 0.05 | 0.17 | 0 | 0 | 16.2 | 0 | 20.7 | 0.02 | 0.05 | 0 | 16.2 | 0 | 0 | 0.0162 | 0 | 1.94 | 6.6193 | 0.04 | 0 | 0 | 16.2 | 0 | 4.75 | 0.05 | 0 | 16.2 | 0 | 0 | 0.0162 | 0 | 1.94 | 0.04 | 0 | 0
15.98 | 3 | 21 | 1 | 1896.5 | 21.34 | 0 | 25.85 | 0.2 | 0.05 | 0 | 23.61 | 0 | 0.02361 | 0 | 28.79 | 0.05 | 0.17 | 0 | 0 | 23.61 | 0 | 0.02361 | 0 | 23.99 | 0.05 | 0.17 | 0 | 0 | 17.83 | 0 | 22.54 | 0.02 | 0.05 | 0 | 17.85 | 0 | 0 | 0.01785 | 0 | 2.32 | 7.9158 | 0.06 | 0 | 0 | 17.85 | 0 | 5.23 | 0.05 | 0 | 17.85 | 0 | 0 | 0.01785 | 0 | 2.32 | 0.06 | 0 | 0
15.98 | 3 | 21 | 2 | 1897.5 | 22.33 | 0 | 27.02 | 0.21 | 0.05 | 0 | 24.59 | 0 | 0.02459 | 0 | 30.02 | 0.05 | 0.17 | 0 | 0 | 24.59 | 0 | 0.02459 | 0 | 25.02 | 0.05 | 0.17 | 0 | 0 | 18.4 | 0 | 23.18 | 0.02 | 0.05 | 0 | 18.4 | 0 | 0 | 0.0184 | 0 | 2.41 | 8.2229 | 0.06 | 0 | 0 | 18.4 | 0 | 5.39 | 0.05 | 0 | 18.4 | 0 | 0 | 0.0184 | 0 | 2.41 | 0.06 | 0 | 0
14.9 | 3 | 21 | 3 | 1898.5 | 23.2 | 0 | 28.1 | 0.21 | 0.05 | 0 | 25.42 | 0 | 0.02542 | 0 | 31.07 | 0.05 | 0.17 | 0 | 0 | 25.42 | 0 | 0.02542 | 0 | 25.9 | 0.05 | 0.17 | 0 | 0 | 19.11 | 0 | 23.97 | 0.02 | 0.05 | 0 | 19.1 | 0 | 0.0023699 | 0.01673 | 1.16 | 2.4 | 8.1888 | 0.06 | 0 | 0 | 19.1 | 0 | 5.6 | 0.05 | 0 | 19.1 | 0 | 0.0020591 | 0.017041 | 0.29 | 2.4 | 0.06 | 0 | 0
12.92 | 3 | 21 | 4 | 1899.5 | 24.19 | 0 | 29.29 | 0.22 | 0.05 | 0 | 26.39 | 0 | 0.02639 | 0 | 32.27 | 0.05 | 0.17 | 0 | 0 | 26.39 | 0 | 0.02639 | 0 | 26.89 | 0.05 | 0.17 | 0 | 0 | 19.91 | 0 | 24.86 | 0.02 | 0.05 | 0 | 19.9 | 0 | 0.0057669 | 0.014133 | 3.23 | 2.32 | 7.9158 | 0.06 | 0 | 0 | 19.9 | 0 | 5.83 | 0.05 | 0 | 19.9 | 0 | 0.0051026 | 0.014797 | 0.8 | 2.32 | 0.06 | 0 | 0
8.96 | 3 | 21 | 5 | 1900.5 | 25.86 | 0 | 31.32 | 0.24 | 0.05 | 0 | 28.05 | 0 | 0.02805 | 0 | 34.33 | 0.05 | 0.17 | 0 | 0 | 28.05 | 0 | 0.02805 | 0 | 28.61 | 0.05 | 0.17 | 0 | 0 | 21.38 | 0 | 26.48 | 0.02 | 0.05 | 0 | 21.37 | 0 | 0.01061 | 0.01076 | 7.2 | 2.14 | 7.3017 | 0.06 | 0 | 0 | 21.37 | 0 | 6.26 | 0.05 | 0 | 21.37 | 0 | 0.0096739 | 0.011696 | 1.77 | 2.14 | 0.06 | 0 | 0
7.88 | 3 | 21 | 6 | 1901.5 | 27.04 | 0 | 32.74 | 0.25 | 0.05 | 0 | 29.25 | 0 | 0.02925 | 0 | 35.83 | 0.05 | 0.17 | 0 | 0 | 29.25 | 0 | 0.02925 | 0 | 29.86 | 0.05 | 0.17 | 0 | 0 | 22.18 | 0 | 27.36 | 0.03 | 0.05 | 0 | 22.21 | 0 | 0.012275 | 0.0099354 | 8.81 | 2.09 | 7.1311 | 0.06 | 0 | 0 | 22.21 | 0 | 6.51 | 0.05 | 0 | 22.21 | 0 | 0.011314 | 0.010896 | 2.17 | 2.09 | 0.06 | 0 | 0
5.9 | 3 | 21 | 7 | 1902.5 | 28.2 | 0 | 34.14 | 0.26 | 0.05 | 0 | 30.39 | 0 | 0.03039 | 0 | 37.27 | 0.05 | 0.17 | 0 | 0 | 30.39 | 0 | 0.03039 | 0 | 31.06 | 0.05 | 0.17 | 0 | 0 | 23.13 | 0 | 28.39 | 0.03 | 0.05 | 0 | 23.14 | 0 | 0.014323 | 0.008817 | 11.03 | 1.99 | 6.7899 | 0.06 | 0 | 0 | 23.14 | 0 | 6.78 | 0.05 | 0 | 23.14 | 0 | 0.013342 | 0.0097976 | 2.71 | 1.99 | 0.06 | 0 | 0
5.9 | 3 | 21 | 8 | 1903.5 | 28.48 | 0 | 34.47 | 0.26 | 0.05 | 0 | 30.68 | 0 | 0.03068 | 0 | 37.63 | 0.05 | 0.17 | 0 | 0 | 30.68 | 0 | 0.03068 | 0 | 31.36 | 0.05 | 0.17 | 0 | 0 | 23.23 | 0 | 28.49 | 0.03 | 0.05 | 0 | 23.2 | 0 | 0.0144 | 0.0088004 | 11.11 | 1.99 | 6.7899 | 0.06 | 0 | 0 | 23.2 | 0 | 6.8 | 0.05 | 0 | 23.2 | 0 | 0.013419 | 0.0097814 | 2.73 | 1.99 | 0.06 | 0 | 0
12.92 | 3 | 21 | 9 | 1904.5 | 26.91 | 0 | 32.55 | 0.25 | 0.05 | 0 | 29.12 | 0 | 0.02912 | 0 | 35.68 | 0.05 | 0.17 | 0 | 0 | 29.12 | 0 | 0.02912 | 0 | 29.74 | 0.05 | 0.17 | 0 | 0 | 21.62 | 0 | 26.73 | 0.03 | 0.05 | 0 | 21.63 | 0 | 0.0086646 | 0.012965 | 5.29 | 2.32 | 7.9158 | 0.06 | 0 | 0 | 21.63 | 0 | 6.34 | 0.05 | 0 | 21.63 | 0 | 0.0077677 | 0.013862 | 1.3 | 2.32 | 0.06 | 0 | 0
14.9 | 3 | 21 | 10 | 1905.5 | 25.51 | 0 | 30.88 | 0.24 | 0.05 | 0 | 27.68 | 0 | 0.02768 | 0 | 33.88 | 0.05 | 0.17 | 0 | 0 | 27.68 | 0 | 0.02768 | 0 | 28.23 | 0.05 | 0.17 | 0 | 0 | 20.6 | 0 | 25.62 | 0.02 | 0.05 | 0 | 20.6 | 0 | 0.0054557 | 0.015144 | 2.95 | 2.4 | 8.1888 | 0.06 | 0 | 0 | 20.6 | 0 | 6.04 | 0.05 | 0 | 20.6 | 0 | 0.0048045 | 0.015796 | 0.73 | 2.4 | 0.06 | 0 | 0
16.88 | 3 | 21 | 11 | 1906.5 | 24.41 | 0 | 29.55 | 0.22 | 0.05 | 0 | 26.6 | 0 | 0.0266 | 0 | 32.49 | 0.05 | 0.17 | 0 | 0 | 26.6 | 0 | 0.0266 | 0 | 27.07 | 0.05 | 0.17 | 0 | 0 | 19.82 | 0 | 24.75 | 0.02 | 0.05 | 0 | 19.81 | 0 | 0.0018853 | 0.017925 | 0.89 | 2.48 | 8.4618 | 0.06 | 0 | 0 | 19.81 | 0 | 5.8 | 0.05 | 0 | 19.81 | 0 | 0.0016141 | 0.018196 | 0.22 | 2.48 | 0.06 | 0 | 0
20.84 | 3 | 21 | 12 | 1907.5 | 22.6 | 0 | 27.34 | 0.21 | 0.05 | 0 | 24.82 | 0 | 0.02482 | 0 | 30.26 | 0.05 | 0.17 | 0 | 0 | 24.82 | 0 | 0.02482 | 0 | 25.22 | 0.05 | 0.17 | 0 | 0 | 18.21 | 0 | 22.96 | 0.02 | 0.05 | 0 | 18.24 | 0 | 0 | 0.01824 | 0 | 2.22 | 7.5746 | 0.05 | 0 | 0 | 18.24 | 0 | 5.34 | 0.05 | 0 | 18.24 | 0 | 0 | 0.01824 | 0 | 2.22 | 0.05 | 0 | 0
23.9 | 3 | 21 | 13 | 1908.5 | 20.77 | 0 | 25.13 | 0.19 | 0.05 | 0 | 22.99 | 0 | 0.02299 | 0 | 27.98 | 0.05 | 0.17 | 0 | 0 | 22.99 | 0 | 0.02299 | 0 | 23.32 | 0.05 | 0.17 | 0 | 0 | 16.79 | 0 | 21.37 | 0.02 | 0.05 | 0 | 16.8 | 0 | 0 | 0.0168 | 0 | 1.91 | 6.5169 | 0.04 | 0 | 0 | 16.8 | 0 | 4.92 | 0.05 | 0 | 16.8 | 0 | 0 | 0.0168 | 0 | 1.91 | 0.04 | 0 | 0
28.94 | 3 | 21 | 14 | 1909.5 | 18.46 | 0 | 22.33 | 0.17 | 0.05 | 0 | 20.71 | 0 | 0.02071 | 0 | 25.11 | 0.05 | 0.17 | 0 | 0 | 20.71 | 0 | 0.02071 | 0 | 20.93 | 0.05 | 0.17 | 0 | 0 | 14.9 | 0 | 19.21 | 0.02 | 0.05 | 0 | 14.89 | 0 | 0 | 0.01489 | 0 | 1.51 | 5.1521 | 0.03 | 0 | 0 | 14.89 | 0 | 4.36 | 0.05 | 0 | 14.89 | 0 | 0 | 0.01489 | 0 | 1.51 | 0.03 | 0 | 0
29.84 | 3 | 21 | 15 | 1910.5 | 17.16 | 0 | 20.77 | 0.16 | 0.05 | 0 | 19.4 | 0 | 0.0194 | 0 | 23.48 | 0.05 | 0.17 | 0 | 0 | 19.4 | 0 | 0.0194 | 0 | 19.57 | 0.05 | 0.17 | 0 | 0 | 14.05 | 0 | 18.22 | 0.02 | 0.05 | 0 | 14.06 | 0 | 0 | 0.01406 | 0 | 1.38 | 4.7086 | 0.02 | 0 | 0 | 14.06 | 0 | 4.12 | 0.05 | 0 | 14.06 | 0 | 0 | 0.01406 | 0 | 1.38 | 0.02 | 0 | 0
32.9 | 3 | 21 | 16 | 1911.5 | 15.81 | 0 | 19.13 | 0.15 | 0.05 | 0 | 18.04 | 0 | 0 | 0.01804 | 0 | 1.68 | 0.14 | 0 | 0 | 18.04 | 0 | 0 | 0.01804 | 0 | 1.68 | 0.14 | 0 | 0 | 12.99 | 0 | 16.98 | 0.02 | 0.05 | 0 | 12.98 | 0 | 0 | 0.01298 | 0 | 1.18 | 4.0262 | 0.02 | 0 | 0 | 12.98 | 0 | 3.8 | 0.05 | 0 | 12.98 | 0 | 0 | 0.01298 | 0 | 1.18 | 0.02 | 0 | 0
32.9 | 3 | 21 | 17 | 1912.5 | 14.99 | 0 | 18.15 | 0.14 | 0.05 | 0 | 16.81 | 0 | 0 | 0.01681 | 0 | 1.59 | 0.13 | 0 | 0 | 16.81 | 0 | 0 | 0.01681 | 0 | 1.59 | 0.13 | 0 | 0 | 12.42 | 0 | 16.31 | 0.01 | 0.05 | 0 | 12.43 | 0 | 0 | 0.01243 | 0 | 1.11 | 3.7873 | 0.02 | 0 | 0 | 12.43 | 0 | 3.64 | 0.05 | 0 | 12.43 | 0 | 0 | 0.01243 | 0 | 1.11 | 0.02 | 0 | 0
32 | 3 | 21 | 18 | 1913.5 | 14.4 | 0 | 17.43 | 0.13 | 0.05 | 0 | 16.11 | 0 | 0 | 0.01611 | 0 | 1.54 | 0.13 | 0 | 0 | 16.11 | 0 | 0 | 0.01611 | 0 | 1.54 | 0.13 | 0 | 0 | 11.99 | 0 | 15.81 | 0.01 | 0.05 | 0 | 11.99 | 0 | 0 | 0.01199 | 0 | 1.07 | 3.6508 | 0.02 | 0 | 0 | 11.99 | 0 | 3.51 | 0.05 | 0 | 11.99 | 0 | 0 | 0.01199 | 0 | 1.07 | 0.02 | 0 | 0
27.86 | 3 | 21 | 19 | 1914.5 | 14.89 | 0 | 18.04 | 0.14 | 0.05 | 0 | 16.64 | 0 | 0.01664 | 0 | 20.33 | 0.05 | 0.17 | 0 | 0 | 16.64 | 0 | 0.01664 | 0 | 16.94 | 0.05 | 0.17 | 0 | 0 | 12.58 | 0 | 16.51 | 0.01 | 0.05 | 0 | 12.58 | 0 | 0 | 0.01258 | 0 | 1.23 | 4.1968 | 0.02 | 0 | 0 | 12.58 | 0 | 3.69 | 0.05 | 0 | 12.58 | 0 | 0 | 0.01258 | 0 | 1.23 | 0.02 | 0 | 0
26.96 | 3 | 21 | 20 | 1915.5 | 15.43 | 0 | 18.69 | 0.14 | 0.05 | 0 | 17.85 | 0 | 0.01785 | 0 | 21.35 | 0.05 | 0.17 | 0 | 0 | 17.85 | 0 | 0.01785 | 0 | 17.79 | 0.05 | 0.17 | 0 | 0 | 12.99 | 0 | 16.98 | 0.02 | 0.05 | 0 | 12.99 | 0 | 0 | 0.01299 | 0 | 1.31 | 4.4697 | 0.02 | 0 | 0 | 12.99 | 0 | 3.81 | 0.05 | 0 | 12.99 | 0 | 0 | 0.01299 | 0 | 1.31 | 0.02 | 0 | 0
23.9 | 3 | 21 | 21 | 1916.5 | 16.51 | 0 | 20 | 0.15 | 0.05 | 0 | 18.9 | 0 | 0.0189 | 0 | 22.9 | 0.05 | 0.17 | 0 | 0 | 18.9 | 0 | 0.0189 | 0 | 19.08 | 0.05 | 0.17 | 0 | 0 | 13.93 | 0 | 18.09 | 0.02 | 0.05 | 0 | 13.93 | 0 | 0 | 0.01393 | 0 | 1.51 | 5.1521 | 0.03 | 0 | 0 | 13.93 | 0 | 4.08 | 0.05 | 0 | 13.93 | 0 | 0 | 0.01393 | 0 | 1.51 | 0.03 | 0 | 0
25.88 | 3 | 21 | 22 | 1917.5 | 16.69 | 0 | 20.19 | 0.15 | 0.05 | 0 | 19.08 | 0 | 0.01908 | 0 | 23.12 | 0.05 | 0.17 | 0 | 0 | 19.08 | 0 | 0.01908 | 0 | 19.27 | 0.05 | 0.17 | 0 | 0 | 13.86 | 0 | 18 | 0.02 | 0.05 | 0 | 13.87 | 0 | 0 | 0.01387 | 0 | 1.45 | 4.9474 | 0.02 | 0 | 0 | 13.87 | 0 | 4.06 | 0.05 | 0 | 13.87 | 0 | 0 | 0.01387 | 0 | 1.45 | 0.02 | 0 | 0
23 | 3 | 21 | 23 | 1918.5 | 18.21 | 0 | 22.07 | 0.17 | 0.05 | 0 | 20.55 | 0 | 0.02055 | 0 | 24.96 | 0.05 | 0.17 | 0 | 0 | 20.55 | 0 | 0.02055 | 0 | 20.8 | 0.05 | 0.17 | 0 | 0 | 15.33 | 0 | 19.7 | 0.02 | 0.05 | 0 | 15.34 | 0 | 0 | 0.01534 | 0 | 1.73 | 5.9028 | 0.03 | 0 | 0 | 15.34 | 0 | 4.49 | 0.05 | 0 | 15.34 | 0 | 0 | 0.01534 | 0 | 1.73 | 0.03 | 0 | 0
23 | 3 | 21 | 24 | 1919.5 | 19.08 | 0 | 23.09 | 0.18 | 0.05 | 0 | 21.43 | 0 | 0.02143 | 0 | 26.05 | 0.05 | 0.17 | 0 | 0 | 21.43 | 0 | 0.02143 | 0 | 21.71 | 0.05 | 0.17 | 0 | 0 | 15.87 | 0 | 20.32 | 0.02 | 0.05 | 0 | 15.86 | 0 | 0 | 0.01586 | 0 | 1.8 | 6.1416 | 0.03 | 0 | 0 | 15.86 | 0 | 4.65 | 0.05 | 0 | 15.86 | 0 | 0 | 0.01586 | 0 | 1.8 | 0.03 | 0 | 0
21.92 | 3 | 22 | 1 | 1920.5 | 19.83 | 0 | 24 | 0.18 | 0.05 | 0 | 22.14 | 0 | 0.02214 | 0 | 26.96 | 0.05 | 0.17 | 0 | 0 | 22.14 | 0 | 0.02214 | 0 | 22.47 | 0.05 | 0.17 | 0 | 0 | 16.41 | 0 | 20.94 | 0.02 | 0.05 | 0 | 16.43 | 0 | 0 | 0.01643 | 0 | 1.92 | 6.551 | 0.04 | 0 | 0 | 16.43 | 0 | 4.81 | 0.05 | 0 | 16.43 | 0 | 0 | 0.01643 | 0 | 1.92 | 0.04 | 0 | 0
19.94 | 3 | 22 | 2 | 1921.5 | 20.96 | 0 | 25.38 | 0.19 | 0.05 | 0 | 23.25 | 0 | 0.02325 | 0 | 28.34 | 0.05 | 0.17 | 0 | 0 | 23.25 | 0 | 0.02325 | 0 | 23.61 | 0.05 | 0.17 | 0 | 0 | 17.41 | 0 | 22.06 | 0.02 | 0.05 | 0 | 17.4 | 0 | 0 | 0.0174 | 0 | 2.12 | 7.2334 | 0.05 | 0 | 0 | 17.4 | 0 | 5.1 | 0.05 | 0 | 17.4 | 0 | 0 | 0.0174 | 0 | 2.12 | 0.05 | 0 | 0
16.88 | 3 | 22 | 3 | 1922.5 | 22.21 | 0 | 26.89 | 0.2 | 0.05 | 0 | 24.49 | 0 | 0.02449 | 0 | 29.88 | 0.05 | 0.17 | 0 | 0 | 24.49 | 0 | 0.02449 | 0 | 24.9 | 0.05 | 0.17 | 0 | 0 | 18.4 | 0 | 23.18 | 0.02 | 0.05 | 0 | 18.4 | 0 | 0 | 0.0184 | 0 | 2.38 | 8.1206 | 0.06 | 0 | 0 | 18.4 | 0 | 5.39 | 0.05 | 0 | 18.4 | 0 | 0 | 0.0184 | 0 | 2.38 | 0.06 | 0 | 0
14.9 | 3 | 22 | 4 | 1923.5 | 23.33 | 0 | 28.25 | 0.22 | 0.05 | 0 | 25.61 | 0 | 0.02561 | 0 | 31.28 | 0.05 | 0.17 | 0 | 0 | 25.61 | 0 | 0.02561 | 0 | 26.07 | 0.05 | 0.17 | 0 | 0 | 19.25 | 0 | 24.13 | 0.02 | 0.05 | 0 | 19.25 | 0 | 0.0027244 | 0.016526 | 1.35 | 2.4 | 8.1888 | 0.06 | 0 | 0 | 19.25 | 0 | 5.64 | 0.05 | 0 | 19.25 | 0 | 0.0023269 | 0.016923 | 0.33 | 2.4 | 0.06 | 0 | 0
12.92 | 3 | 22 | 5 | 1924.5 | 24.6 | 0 | 29.79 | 0.23 | 0.05 | 0 | 26.85 | 0 | 0.02685 | 0 | 32.84 | 0.05 | 0.17 | 0 | 0 | 26.85 | 0 | 0.02685 | 0 | 27.37 | 0.05 | 0.17 | 0 | 0 | 20.29 | 0 | 25.28 | 0.02 | 0.05 | 0 | 20.28 | 0 | 0.0064479 | 0.013832 | 3.69 | 2.32 | 7.9158 | 0.06 | 0 | 0 | 20.28 | 0 | 5.94 | 0.05 | 0 | 20.28 | 0 | 0.0057136 | 0.014566 | 0.91 | 2.32 | 0.06 | 0 | 0
10.94 | 3 | 22 | 6 | 1925.5 | 25.62 | 0 | 31.02 | 0.24 | 0.05 | 0 | 27.88 | 0 | 0.02788 | 0 | 34.12 | 0.05 | 0.17 | 0 | 0 | 27.88 | 0 | 0.02788 | 0 | 28.43 | 0.05 | 0.17 | 0 | 0 | 21.05 | 0 | 26.11 | 0.02 | 0.05 | 0 | 21.05 | 0 | 0.0090245 | 0.012025 | 5.71 | 2.23 | 7.6088 | 0.06 | 0 | 0 | 21.05 | 0 | 6.17 | 0.05 | 0 | 21.05 | 0 | 0.008154 | 0.012896 | 1.41 | 2.23 | 0.06 | 0 | 0
12.92 | 3 | 22 | 7 | 1926.5 | 25.81 | 0 | 31.23 | 0.24 | 0.05 | 0 | 28.06 | 0 | 0.02806 | 0 | 34.35 | 0.05 | 0.17 | 0 | 0 | 28.06 | 0 | 0.02806 | 0 | 28.62 | 0.05 | 0.17 | 0 | 0 | 21.05 | 0 | 26.11 | 0.02 | 0.05 | 0 | 21.04 | 0 | 0.0077116 | 0.013328 | 4.58 | 2.32 | 7.9158 | 0.06 | 0 | 0 | 21.04 | 0 | 6.17 | 0.05 | 0 | 21.04 | 0 | 0.0068914 | 0.014149 | 1.13 | 2.32 | 0.06 | 0 | 0
14 | 3 | 22 | 8 | 1927.5 | 25.64 | 0 | 31.03 | 0.24 | 0.05 | 0 | 27.88 | 0 | 0.02788 | 0 | 34.12 | 0.05 | 0.17 | 0 | 0 | 27.88 | 0 | 0.02788 | 0 | 28.44 | 0.05 | 0.17 | 0 | 0 | 20.86 | 0 | 25.9 | 0.02 | 0.05 | 0 | 20.86 | 0 | 0.006652 | 0.014208 | 3.77 | 2.36 | 8.0523 | 0.06 | 0 | 0 | 20.86 | 0 | 6.11 | 0.05 | 0 | 20.86 | 0 | 0.0058966 | 0.014963 | 0.93 | 2.36 | 0.06 | 0 | 0
16.88 | 3 | 22 | 9 | 1928.5 | 24.52 | 0 | 29.66 | 0.23 | 0.05 | 0 | 26.76 | 0 | 0.02676 | 0 | 32.72 | 0.05 | 0.17 | 0 | 0 | 26.76 | 0 | 0.02676 | 0 | 27.27 | 0.05 | 0.17 | 0 | 0 | 19.8 | 0 | 24.73 | 0.02 | 0.05 | 0 | 19.8 | 0 | 0.0018844 | 0.017916 | 0.89 | 2.48 | 8.4618 | 0.06 | 0 | 0 | 19.8 | 0 | 5.8 | 0.05 | 0 | 19.8 | 0 | 0.0016133 | 0.018187 | 0.22 | 2.48 | 0.06 | 0 | 0
23.9 | 3 | 22 | 10 | 1929.5 | 21.19 | 0 | 25.61 | 0.19 | 0.05 | 0 | 23.46 | 0 | 0.02346 | 0 | 28.6 | 0.05 | 0.17 | 0 | 0 | 23.46 | 0 | 0.02346 | 0 | 23.83 | 0.05 | 0.17 | 0 | 0 | 16.75 | 0 | 21.31 | 0.02 | 0.05 | 0 | 16.76 | 0 | 0 | 0.01676 | 0 | 1.91 | 6.5169 | 0.04 | 0 | 0 | 16.76 | 0 | 4.91 | 0.05 | 0 | 16.76 | 0 | 0 | 0.01676 | 0 | 1.91 | 0.04 | 0 | 0
24.98 | 3 | 22 | 11 | 1930.5 | 18.12 | 0 | 21.92 | 0.17 | 0.05 | 0 | 20.37 | 0 | 0.02037 | 0 | 24.72 | 0.05 | 0.17 | 0 | 0 | 20.37 | 0 | 0.02037 | 0 | 20.6 | 0.05 | 0.17 | 0 | 0 | 14.4 | 0 | 18.63 | 0.02 | 0.05 | 0 | 14.41 | 0 | 0 | 0.01441 | 0 | 1.55 | 5.2886 | 0.03 | 0 | 0 | 14.41 | 0 | 4.22 | 0.05 | 0 | 14.41 | 0 | 0 | 0.01441 | 0 | 1.55 | 0.03 | 0 | 0
29.84 | 3 | 22 | 12 | 1931.5 | 14.56 | 0 | 17.6 | 0.13 | 0.05 | 0 | 16.88 | 0 | 0.01688 | 0 | 20.32 | 0.05 | 0.17 | 0 | 0 | 16.88 | 0 | 0.01688 | 0 | 16.94 | 0.05 | 0.17 | 0 | 0 | 11.5 | 0 | 15.21 | 0.01 | 0.05 | 0 | 11.5 | 0 | 0 | 0.0115 | 0 | 1.05 | 3.5826 | 0.02 | 0 | 0 | 11.5 | 0 | 3.37 | 0.05 | 0 | 11.5 | 0 | 0 | 0.0115 | 0 | 1.05 | 0.02 | 0 | 0
32 | 3 | 22 | 13 | 1932.5 | 11.62 | 0 | 14.05 | 0.11 | 0.05 | 0 | 13.85 | 0 | 0 | 0.01385 | 0 | 1.33 | 0.11 | 0 | 0 | 13.85 | 0 | 0 | 0.01385 | 0 | 1.33 | 0.11 | 0 | 0 | 9.32 | 0 | 12.57 | 0.01 | 0.05 | 0 | 9.31 | 0 | 0 | 0.00931 | 0 | 0.72 | 2.4566 | 0.01 | 0 | 0 | 9.31 | 0 | 2.73 | 0.05 | 0 | 9.31 | 0 | 0 | 0.00931 | 0 | 0.72 | 0.01 | 0 | 0
32.9 | 3 | 22 | 14 | 1933.5 | 9.88 | 0 | 11.96 | 0.09 | 0.05 | 0 | 11.36 | 0 | 0 | 0.01136 | 0 | 1.12 | 0.09 | 0 | 0 | 11.36 | 0 | 0 | 0.01136 | 0 | 1.12 | 0.09 | 0 | 0 | 8.16 | 0 | 11.13 | 0.01 | 0.05 | 0 | 8.16 | 0 | 0 | 0.00816 | 0 | 0.62 | 2.1154 | 0.01 | 0 | 0 | 8.16 | 0 | 2.39 | 0.05 | 0 | 8.16 | 0 | 0 | 0.00816 | 0 | 0.62 | 0.01 | 0 | 0
33.98 | 3 | 22 | 15 | 1934.5 | 8.04 | 0 | 9.73 | 0.07 | 0.05 | 0 | 9.21 | 0 | 0 | 0.00921 | 0 | 0.91 | 0.07 | 0 | 0 | 9.21 | 0 | 0 | 0.00921 | 0 | 0.91 | 0.07 | 0 | 0 | 6.65 | 0 | 9.16 | 0.01 | 0.05 | 0 | 6.64 | 0 | 0 | 0.00664 | 0 | 0.54 | 1.8425 | 0.01 | 0 | 0 | 6.64 | 0 | 1.95 | 0.05 | 0 | 6.64 | 0 | 0 | 0.00664 | 0 | 0.54 | 0.01 | 0 | 0
34.88 | 3 | 22 | 16 | 1935.5 | 5.45 | 0 | 6.58 | 0.05 | 0.05 | 0 | 6.39 | 0 | 0 | 0.00639 | 0 | 0.65 | 0.05 | 0 | 0 | 6.39 | 0 | 0 | 0.00639 | 0 | 0.65 | 0.05 | 0 | 0 | 4.48 | 0 | 6.18 | 0.01 | 0.05 | 0 | 4.49 | 0 | 0 | 0.00449 | 0 | 0.4 | 1.3648 | 0.01 | 0 | 0 | 4.48 | 0 | 1.31 | 0.05 | 0 | 4.49 | 0 | 0 | 0.00449 | 0 | 0.4 | 0.01 | 0 | 0
34.88 | 3 | 22 | 17 | 1936.5 | 6.04 | 0 | 7.33 | 0.06 | 0.05 | 0 | 6.82 | 0 | 0 | 0.00682 | 0 | 0.69 | 0.05 | 0 | 0 | 6.82 | 0 | 0 | 0.00682 | 0 | 0.69 | 0.05 | 0 | 0 | 5.63 | 0 | 7.76 | 0.01 | 0.05 | 0 | 5.64 | 0 | 0 | 0.00564 | 0 | 0.48 | 1.6378 | 0.01 | 0 | 0 | 5.63 | 0 | 1.65 | 0.05 | 0 | 5.64 | 0 | 0 | 0.00564 | 0 | 0.48 | 0.01 | 0 | 0
34.88 | 3 | 22 | 18 | 1937.5 | 6.98 | 0 | 8.47 | 0.06 | 0.05 | 0 | 7.45 | 0 | 0 | 0.00745 | 0 | 0.75 | 0.06 | 0 | 0 | 7.45 | 0 | 0 | 0.00745 | 0 | 0.75 | 0.06 | 0 | 0 | 6.37 | 0 | 8.79 | 0.01 | 0.05 | 0 | 6.37 | 0 | 0 | 0.00637 | 0 | 0.52 | 1.7742 | 0.01 | 0 | 0 | 6.37 | 0 | 1.87 | 0.05 | 0 | 6.37 | 0 | 0 | 0.00637 | 0 | 0.52 | 0.01 | 0 | 0
33.98 | 3 | 22 | 19 | 1938.5 | 7.98 | 0 | 9.68 | 0.07 | 0.05 | 0 | 8.48 | 0 | 0 | 0.00848 | 0 | 0.85 | 0.06 | 0 | 0 | 8.48 | 0 | 0 | 0.00848 | 0 | 0.85 | 0.06 | 0 | 0 | 7.26 | 0 | 9.99 | 0.01 | 0.05 | 0 | 7.27 | 0 | 0 | 0.00727 | 0 | 0.57 | 1.9448 | 0.01 | 0 | 0 | 7.27 | 0 | 2.13 | 0.05 | 0 | 7.27 | 0 | 0 | 0.00727 | 0 | 0.57 | 0.01 | 0 | 0
30.92 | 3 | 22 | 20 | 1939.5 | 9.99 | 0 | 12.12 | 0.09 | 0.05 | 0 | 10.66 | 0 | 0 | 0.01066 | 0 | 1.08 | 0.09 | 0 | 0 | 10.66 | 0 | 0 | 0.01066 | 0 | 1.08 | 0.09 | 0 | 0 | 9.02 | 0 | 12.2 | 0.01 | 0.05 | 0 | 9.02 | 0 | 0 | 0.00902 | 0 | 0.7 | 2.3884 | 0.01 | 0 | 0 | 9.02 | 0 | 2.64 | 0.05 | 0 | 9.02 | 0 | 0 | 0.00902 | 0 | 0.7 | 0.01 | 0 | 0
26.96 | 3 | 22 | 21 | 1940.5 | 12.02 | 0 | 14.57 | 0.11 | 0.05 | 0 | 13.22 | 0 | 0.01322 | 0 | 16.23 | 0.05 | 0.17 | 0 | 0 | 13.22 | 0 | 0.01322 | 0 | 13.52 | 0.05 | 0.17 | 0 | 0 | 10.57 | 0 | 14.1 | 0.01 | 0.05 | 0 | 10.58 | 0 | 0 | 0.01058 | 0 | 0.98 | 3.3438 | 0.02 | 0 | 0 | 10.58 | 0 | 3.1 | 0.05 | 0 | 10.58 | 0 | 0 | 0.01058 | 0 | 0.98 | 0.02 | 0 | 0
26.96 | 3 | 22 | 22 | 1941.5 | 13.38 | 0 | 16.2 | 0.12 | 0.05 | 0 | 15.98 | 0 | 0.01598 | 0 | 18.81 | 0.05 | 0.17 | 0 | 0 | 15.98 | 0 | 0.01598 | 0 | 15.68 | 0.05 | 0.17 | 0 | 0 | 11.5 | 0 | 15.21 | 0.01 | 0.05 | 0 | 11.48 | 0 | 0 | 0.01148 | 0 | 1.11 | 3.7873 | 0.02 | 0 | 0 | 11.48 | 0 | 3.37 | 0.05 | 0 | 11.48 | 0 | 0 | 0.01148 | 0 | 1.11 | 0.02 | 0 | 0
24.98 | 3 | 22 | 23 | 1942.5 | 15.28 | 0 | 18.52 | 0.14 | 0.05 | 0 | 17.75 | 0 | 0.01775 | 0 | 21.53 | 0.05 | 0.17 | 0 | 0 | 17.75 | 0 | 0.01775 | 0 | 17.94 | 0.05 | 0.17 | 0 | 0 | 13.08 | 0 | 17.09 | 0.02 | 0.05 | 0 | 13.08 | 0 | 0 | 0.01308 | 0 | 1.39 | 4.7427 | 0.02 | 0 | 0 | 13.08 | 0 | 3.83 | 0.05 | 0 | 13.08 | 0 | 0 | 0.01308 | 0 | 1.39 | 0.02 | 0 | 0
23.9 | 3 | 22 | 24 | 1943.5 | 16.76 | 0 | 20.29 | 0.15 | 0.05 | 0 | 19.19 | 0 | 0.01919 | 0 | 23.28 | 0.05 | 0.17 | 0 | 0 | 19.19 | 0 | 0.01919 | 0 | 19.4 | 0.05 | 0.17 | 0 | 0 | 14.14 | 0 | 18.33 | 0.02 | 0.05 | 0 | 14.14 | 0 | 0 | 0.01414 | 0 | 1.59 | 5.4251 | 0.03 | 0 | 0 | 14.14 | 0 | 4.14 | 0.05 | 0 | 14.14 | 0 | 0 | 0.01414 | 0 | 1.59 | 0.03 | 0 | 0
23 | 3 | 23 | 1 | 1944.5 | 18.12 | 0 | 21.94 | 0.17 | 0.05 | 0 | 20.51 | 0 | 0.02051 | 0 | 24.93 | 0.05 | 0.17 | 0 | 0 | 20.51 | 0 | 0.02051 | 0 | 20.77 | 0.05 | 0.17 | 0 | 0 | 15.18 | 0 | 19.53 | 0.02 | 0.05 | 0 | 15.18 | 0 | 0 | 0.01518 | 0 | 1.78 | 6.0734 | 0.03 | 0 | 0 | 15.18 | 0 | 4.45 | 0.05 | 0 | 15.18 | 0 | 0 | 0.01518 | 0 | 1.78 | 0.03 | 0 | 0
20.84 | 3 | 23 | 2 | 1945.5 | 19.53 | 0 | 23.65 | 0.18 | 0.05 | 0 | 21.85 | 0 | 0.02185 | 0 | 26.61 | 0.05 | 0.17 | 0 | 0 | 21.85 | 0 | 0.02185 | 0 | 22.18 | 0.05 | 0.17 | 0 | 0 | 16.27 | 0 | 20.78 | 0.02 | 0.05 | 0 | 16.29 | 0 | 0 | 0.01629 | 0 | 2.01 | 6.8581 | 0.04 | 0 | 0 | 16.29 | 0 | 4.77 | 0.05 | 0 | 16.29 | 0 | 0 | 0.01629 | 0 | 2.01 | 0.04 | 0 | 0
17.96 | 3 | 23 | 3 | 1946.5 | 20.92 | 0 | 25.33 | 0.19 | 0.05 | 0 | 23.21 | 0 | 0.02321 | 0 | 28.3 | 0.05 | 0.17 | 0 | 0 | 23.21 | 0 | 0.02321 | 0 | 23.58 | 0.05 | 0.17 | 0 | 0 | 17.39 | 0 | 22.04 | 0.02 | 0.05 | 0 | 17.38 | 0 | 0 | 0.01738 | 0 | 2.31 | 7.8817 | 0.06 | 0 | 0 | 17.38 | 0 | 5.09 | 0.05 | 0 | 17.38 | 0 | 0 | 0.01738 | 0 | 2.31 | 0.06 | 0 | 0
16.88 | 3 | 23 | 4 | 1947.5 | 21.94 | 0 | 26.57 | 0.2 | 0.05 | 0 | 24.22 | 0 | 0.02422 | 0 | 29.55 | 0.05 | 0.17 | 0 | 0 | 24.22 | 0 | 0.02422 | 0 | 24.63 | 0.05 | 0.17 | 0 | 0 | 18.12 | 0 | 22.86 | 0.02 | 0.05 | 0 | 18.12 | 0 | 0.00036406 | 0.017756 | 0.17 | 2.43 | 8.2912 | 0.06 | 0 | 0 | 18.12 | 0 | 5.31 | 0.05 | 0 | 18.12 | 0 | 0.00029344 | 0.017827 | 0.04 | 2.43 | 0.06 | 0 | 0
14.9 | 3 | 23 | 5 | 1948.5 | 23.08 | 0 | 27.95 | 0.21 | 0.05 | 0 | 25.32 | 0 | 0.02532 | 0 | 30.93 | 0.05 | 0.17 | 0 | 0 | 25.32 | 0 | 0.02532 | 0 | 25.78 | 0.05 | 0.17 | 0 | 0 | 19.06 | 0 | 23.92 | 0.02 | 0.05 | 0 | 19.05 | 0 | 0.004332 | 0.014718 | 2.36 | 2.35 | 8.0182 | 0.06 | 0 | 0 | 19.05 | 0 | 5.58 | 0.05 | 0 | 19.05 | 0 | 0.003771 | 0.015279 | 0.58 | 2.35 | 0.06 | 0 | 0
14 | 3 | 23 | 6 | 1949.5 | 23.93 | 0 | 28.98 | 0.22 | 0.05 | 0 | 26.17 | 0 | 0.02617 | 0 | 31.98 | 0.05 | 0.17 | 0 | 0 | 26.17 | 0 | 0.02617 | 0 | 26.65 | 0.05 | 0.17 | 0 | 0 | 19.68 | 0 | 24.6 | 0.02 | 0.05 | 0 | 19.68 | 0 | 0.005852 | 0.013828 | 3.35 | 2.32 | 7.9158 | 0.06 | 0 | 0 | 19.68 | 0 | 5.77 | 0.05 | 0 | 19.68 | 0 | 0.0051394 | 0.014541 | 0.82 | 2.32 | 0.06 | 0 | 0
11.84 | 3 | 23 | 7 | 1950.5 | 24.94 | 0 | 30.2 | 0.23 | 0.05 | 0 | 27.16 | 0 | 0.02716 | 0 | 33.22 | 0.05 | 0.17 | 0 | 0 | 27.16 | 0 | 0.02716 | 0 | 27.69 | 0.05 | 0.17 | 0 | 0 | 20.51 | 0 | 25.51 | 0.02 | 0.05 | 0 | 20.51 | 0 | 0.0086234 | 0.011887 | 5.52 | 2.23 | 7.6088 | 0.06 | 0 | 0 | 20.51 | 0 | 6.01 | 0.05 | 0 | 20.51 | 0 | 0.0077698 | 0.01274 | 1.36 | 2.23 | 0.06 | 0 | 0
14 | 3 | 23 | 8 | 1951.5 | 24.64 | 0 | 29.82 | 0.23 | 0.05 | 0 | 26.88 | 0 | 0.02688 | 0 | 32.87 | 0.05 | 0.17 | 0 | 0 | 26.88 | 0 | 0.02688 | 0 | 27.39 | 0.05 | 0.17 | 0 | 0 | 20.01 | 0 | 24.96 | 0.02 | 0.05 | 0 | 20.03 | 0 | 0.0065998 | 0.01343 | 3.89 | 2.32 | 7.9158 | 0.06 | 0 | 0 | 20.03 | 0 | 5.87 | 0.05 | 0 | 20.03 | 0 | 0.0058624 | 0.014168 | 0.96 | 2.32 | 0.06 | 0 | 0
18.86 | 3 | 23 | 9 | 1952.5 | 23.21 | 0 | 28.08 | 0.21 | 0.05 | 0 | 25.43 | 0 | 0.02543 | 0 | 31.07 | 0.05 | 0.17 | 0 | 0 | 25.43 | 0 | 0.02543 | 0 | 25.89 | 0.05 | 0.17 | 0 | 0 | 18.69 | 0 | 23.49 | 0.02 | 0.05 | 0 | 18.7 | 0 | 0.00049484 | 0.018205 | 0.23 | 2.48 | 8.4618 | 0.06 | 0 | 0 | 18.7 | 0 | 5.48 | 0.05 | 0 | 18.7 | 0 | 0.00044173 | 0.018258 | 0.06 | 2.48 | 0.06 | 0 | 0
26.96 | 3 | 23 | 10 | 1953.5 | 20.08 | 0 | 24.27 | 0.18 | 0.05 | 0 | 22.31 | 0 | 0.02231 | 0 | 27.15 | 0.05 | 0.17 | 0 | 0 | 22.31 | 0 | 0.02231 | 0 | 22.62 | 0.05 | 0.17 | 0 | 0 | 15.92 | 0 | 20.37 | 0.02 | 0.05 | 0 | 15.92 | 0 | 0 | 0.01592 | 0 | 1.73 | 5.9028 | 0.03 | 0 | 0 | 15.92 | 0 | 4.66 | 0.05 | 0 | 15.92 | 0 | 0 | 0.01592 | 0 | 1.73 | 0.03 | 0 | 0
30.92 | 3 | 23 | 11 | 1954.5 | 16.85 | 0 | 20.38 | 0.16 | 0.05 | 0 | 19.04 | 0 | 0 | 0.01904 | 0 | 1.81 | 0.15 | 0 | 0 | 19.04 | 0 | 0 | 0.01904 | 0 | 1.81 | 0.15 | 0 | 0 | 13.39 | 0 | 17.45 | 0.02 | 0.05 | 0 | 13.38 | 0 | 0 | 0.01338 | 0 | 1.27 | 4.3332 | 0.02 | 0 | 0 | 13.38 | 0 | 3.92 | 0.05 | 0 | 13.38 | 0 | 0 | 0.01338 | 0 | 1.27 | 0.02 | 0 | 0
32.9 | 3 | 23 | 12 | 1955.5 | 13.8 | 0 | 16.68 | 0.13 | 0.05 | 0 | 15.72 | 0 | 0 | 0.01572 | 0 | 1.49 | 0.12 | 0 | 0 | 15.72 | 0 | 0 | 0.01572 | 0 | 1.49 | 0.12 | 0 | 0 | 11 | 0 | 14.62 | 0.01 | 0.05 | 0 | 10.99 | 0 | 0 | 0.01099 | 0 | 0.92 | 3.139 | 0.01 | 0 | 0 | 10.99 | 0 | 3.22 | 0.05 | 0 | 10.99 | 0 | 0 | 0.01099 | 0 | 0.92 | 0.01 | 0 | 0
34.88 | 3 | 23 | 13 | 1956.5 | 10.35 | 0 | 12.5 | 0.1 | 0.05 | 0 | 11.93 | 0 | 0 | 0.01193 | 0 | 1.14 | 0.09 | 0 | 0 | 11.93 | 0 | 0 | 0.01193 | 0 | 1.14 | 0.09 | 0 | 0 | 8.18 | 0 | 11.16 | 0.01 | 0.05 | 0 | 8.18 | 0 | 0 | 0.00818 | 0 | 0.61 | 2.0813 | 0.01 | 0 | 0 | 8.18 | 0 | 2.4 | 0.05 | 0 | 8.18 | 0 | 0 | 0.00818 | 0 | 0.61 | 0.01 | 0 | 0
36.86 | 3 | 23 | 14 | 1957.5 | 8.03 | 0 | 9.71 | 0.07 | 0.05 | 0 | 9.18 | 0 | 0 | 0.00918 | 0 | 0.88 | 0.07 | 0 | 0 | 9.18 | 0 | 0 | 0.00918 | 0 | 0.88 | 0.07 | 0 | 0 | 6.58 | 0 | 9.06 | 0.01 | 0.05 | 0 | 6.58 | 0 | 0 | 0.00658 | 0 | 0.53 | 1.8084 | 0.01 | 0 | 0 | 6.57 | 0 | 1.93 | 0.05 | 0 | 6.58 | 0 | 0 | 0.00658 | 0 | 0.53 | 0.01 | 0 | 0
37.94 | 3 | 23 | 15 | 1958.5 | 6.16 | 0 | 7.45 | 0.06 | 0.05 | 0 | 6.97 | 0 | 0 | 0.00697 | 0 | 0.68 | 0.05 | 0 | 0 | 6.97 | 0 | 0 | 0.00697 | 0 | 0.68 | 0.05 | 0 | 0 | 5.16 | 0 | 7.11 | 0.01 | 0.05 | 0 | 5.17 | 0 | 0 | 0.00517 | 0 | 0.44 | 1.5013 | 0.01 | 0 | 0 | 5.16 | 0 | 1.51 | 0.05 | 0 | 5.17 | 0 | 0 | 0.00517 | 0 | 0.44 | 0.01 | 0 | 0
37.94 | 3 | 23 | 16 | 1959.5 | 4.64 | 0 | 5.62 | 0.04 | 0.05 | 0 | 5.19 | 0 | 0 | 0.00519 | 0 | 0.52 | 0.04 | 0 | 0 | 5.19 | 0 | 0 | 0.00519 | 0 | 0.52 | 0.04 | 0 | 0 | 4.1 | 0 | 5.66 | 0 | 0.05 | 0 | 4.11 | 0 | 0 | 0.00411 | 0 | 0.37 | 1.2624 | 0.01 | 0 | 0 | 4.11 | 0 | 1.2 | 0.05 | 0 | 4.11 | 0 | 0 | 0.00411 | 0 | 0.37 | 0.01 | 0 | 0
37.94 | 3 | 23 | 17 | 1960.5 | 5.33 | 0 | 6.47 | 0.05 | 0.05 | 0 | 5.57 | 0 | 0 | 0.00557 | 0 | 0.56 | 0.04 | 0 | 0 | 5.57 | 0 | 0 | 0.00557 | 0 | 0.56 | 0.04 | 0 | 0 | 5.12 | 0 | 7.06 | 0.01 | 0.05 | 0 | 5.12 | 0 | 0 | 0.00512 | 0 | 0.44 | 1.5013 | 0.01 | 0 | 0 | 5.12 | 0 | 1.5 | 0.05 | 0 | 5.12 | 0 | 0 | 0.00512 | 0 | 0.44 | 0.01 | 0 | 0
37.94 | 3 | 23 | 18 | 1961.5 | 6.32 | 0 | 7.66 | 0.06 | 0.05 | 0 | 6.56 | 0 | 0 | 0.00656 | 0 | 0.65 | 0.05 | 0 | 0 | 6.56 | 0 | 0 | 0.00656 | 0 | 0.65 | 0.05 | 0 | 0 | 5.9 | 0 | 8.13 | 0.01 | 0.05 | 0 | 5.9 | 0 | 0 | 0.0059 | 0 | 0.48 | 1.6378 | 0.01 | 0 | 0 | 5.9 | 0 | 1.73 | 0.05 | 0 | 5.9 | 0 | 0 | 0.0059 | 0 | 0.48 | 0.01 | 0 | 0
36.86 | 3 | 23 | 19 | 1962.5 | 7.02 | 0 | 8.51 | 0.06 | 0.05 | 0 | 7.4 | 0 | 0 | 0.0074 | 0 | 0.73 | 0.05 | 0 | 0 | 7.4 | 0 | 0 | 0.0074 | 0 | 0.73 | 0.05 | 0 | 0 | 6.39 | 0 | 8.8 | 0.01 | 0.05 | 0 | 6.39 | 0 | 0 | 0.00639 | 0 | 0.52 | 1.7742 | 0.01 | 0 | 0 | 6.39 | 0 | 1.87 | 0.05 | 0 | 6.39 | 0 | 0 | 0.00639 | 0 | 0.52 | 0.01 | 0 | 0
34.88 | 3 | 23 | 20 | 1963.5 | 8.63 | 0 | 10.47 | 0.08 | 0.05 | 0 | 9.15 | 0 | 0 | 0.00915 | 0 | 0.9 | 0.07 | 0 | 0 | 9.15 | 0 | 0 | 0.00915 | 0 | 0.9 | 0.07 | 0 | 0 | 7.83 | 0 | 10.71 | 0.01 | 0.05 | 0 | 7.83 | 0 | 0 | 0.00783 | 0 | 0.6 | 2.0472 | 0.01 | 0 | 0 | 7.83 | 0 | 2.29 | 0.05 | 0 | 7.83 | 0 | 0 | 0.00783 | 0 | 0.6 | 0.01 | 0 | 0
33.98 | 3 | 23 | 21 | 1964.5 | 9.99 | 0 | 12.11 | 0.09 | 0.05 | 0 | 10.81 | 0 | 0 | 0.01081 | 0 | 1.06 | 0.08 | 0 | 0 | 10.81 | 0 | 0 | 0.01081 | 0 | 1.06 | 0.08 | 0 | 0 | 8.82 | 0 | 11.95 | 0.01 | 0.05 | 0 | 8.82 | 0 | 0 | 0.00882 | 0 | 0.64 | 2.1837 | 0.01 | 0 | 0 | 8.82 | 0 | 2.58 | 0.05 | 0 | 8.82 | 0 | 0 | 0.00882 | 0 | 0.64 | 0.01 | 0 | 0
32 | 3 | 23 | 22 | 1965.5 | 11.54 | 0 | 13.98 | 0.11 | 0.05 | 0 | 12.64 | 0 | 0 | 0.01264 | 0 | 1.27 | 0.1 | 0 | 0 | 12.64 | 0 | 0 | 0.01264 | 0 | 1.27 | 0.1 | 0 | 0 | 10.05 | 0 | 13.47 | 0.01 | 0.05 | 0 | 10.05 | 0 | 0 | 0.01005 | 0 | 0.85 | 2.9002 | 0.01 | 0 | 0 | 10.05 | 0 | 2.95 | 0.05 | 0 | 10.05 | 0 | 0 | 0.01005 | 0 | 0.85 | 0.01 | 0 | 0
26.96 | 3 | 23 | 23 | 1966.5 | 13.8 | 0 | 16.73 | 0.13 | 0.05 | 0 | 15.33 | 0 | 0.01533 | 0 | 18.76 | 0.05 | 0.17 | 0 | 0 | 15.33 | 0 | 0.01533 | 0 | 15.63 | 0.05 | 0.17 | 0 | 0 | 11.97 | 0 | 15.78 | 0.01 | 0.05 | 0 | 11.96 | 0 | 0 | 0.01196 | 0 | 1.21 | 4.1285 | 0.02 | 0 | 0 | 11.96 | 0 | 3.51 | 0.05 | 0 | 11.96 | 0 | 0 | 0.01196 | 0 | 1.21 | 0.02 | 0 | 0
24.98 | 3 | 23 | 24 | 1967.5 | 15.86 | 0 | 19.21 | 0.15 | 0.05 | 0 | 18.43 | 0 | 0.01843 | 0 | 21.98 | 0.05 | 0.17 | 0 | 0 | 18.43 | 0 | 0.01843 | 0 | 18.32 | 0.05 | 0.17 | 0 | 0 | 13.51 | 0 | 17.59 | 0.02 | 0.05 | 0 | 13.51 | 0 | 0 | 0.01351 | 0 | 1.52 | 5.1862 | 0.03 | 0 | 0 | 13.51 | 0 | 3.96 | 0.05 | 0 | 13.51 | 0 | 0 | 0.01351 | 0 | 1.52 | 0.03 | 0 | 0
24.98 | 3 | 24 | 1 | 1968.5 | 16.63 | 0 | 20.13 | 0.15 | 0.05 | 0 | 19.12 | 0 | 0.01912 | 0 | 23.23 | 0.05 | 0.17 | 0 | 0 | 19.12 | 0 | 0.01912 | 0 | 19.36 | 0.05 | 0.17 | 0 | 0 | 13.86 | 0 | 18 | 0.02 | 0.05 | 0 | 13.86 | 0 | 0 | 0.01386 | 0 | 1.62 | 5.5274 | 0.03 | 0 | 0 | 13.86 | 0 | 4.06 | 0.05 | 0 | 13.86 | 0 | 0 | 0.01386 | 0 | 1.62 | 0.03 | 0 | 0
24.98 | 3 | 24 | 2 | 1969.5 | 17.5 | 0 | 21.19 | 0.16 | 0.05 | 0 | 19.89 | 0 | 0.01989 | 0 | 24.18 | 0.05 | 0.17 | 0 | 0 | 19.89 | 0 | 0.01989 | 0 | 20.15 | 0.05 | 0.17 | 0 | 0 | 14.57 | 0 | 18.83 | 0.02 | 0.05 | 0 | 14.57 | 0 | 0 | 0.01457 | 0 | 1.7 | 5.8004 | 0.03 | 0 | 0 | 14.57 | 0 | 4.27 | 0.05 | 0 | 14.57 | 0 | 0 | 0.01457 | 0 | 1.7 | 0.03 | 0 | 0
24.98 | 3 | 24 | 3 | 1970.5 | 17.98 | 0 | 21.77 | 0.17 | 0.05 | 0 | 20.36 | 0 | 0.02036 | 0 | 24.72 | 0.05 | 0.17 | 0 | 0 | 20.36 | 0 | 0.02036 | 0 | 20.6 | 0.05 | 0.17 | 0 | 0 | 14.88 | 0 | 19.18 | 0.02 | 0.05 | 0 | 14.88 | 0 | 0 | 0.01488 | 0 | 1.75 | 5.971 | 0.03 | 0 | 0 | 14.88 | 0 | 4.36 | 0.05 | 0 | 14.88 | 0 | 0 | 0.01488 | 0 | 1.75 | 0.03 | 0 | 0
24.98 | 3 | 24 | 4 | 1971.5 | 18.41 | 0 | 22.29 | 0.17 | 0.05 | 0 | 20.74 | 0 | 0.02074 | 0 | 25.21 | 0.05 | 0.17 | 0 | 0 | 20.74 | 0 | 0.02074 | 0 | 21 | 0.05 | 0.17 | 0 | 0 | 15.21 | 0 | 19.56 | 0.02 | 0.05 | 0 | 15.22 | 0 | 0 | 0.01522 | 0 | 1.8 | 6.1416 | 0.04 | 0 | 0 | 15.22 | 0 | 4.46 | 0.05 | 0 | 15.22 | 0 | 0 | 0.01522 | 0 | 1.8 | 0.04 | 0 | 0
24.98 | 3 | 24 | 5 | 1972.5 | 19.11 | 0 | 23.14 | 0.18 | 0.05 | 0 | 21.4 | 0 | 0.0214 | 0 | 26.02 | 0.05 | 0.17 | 0 | 0 | 21.4 | 0 | 0.0214 | 0 | 21.69 | 0.05 | 0.17 | 0 | 0 | 15.82 | 0 | 20.27 | 0.02 | 0.05 | 0 | 15.83 | 0 | 0 | 0.01583 | 0 | 1.92 | 6.551 | 0.04 | 0 | 0 | 15.83 | 0 | 4.64 | 0.05 | 0 | 15.83 | 0 | 0 | 0.01583 | 0 | 1.92 | 0.04 | 0 | 0
25.88 | 3 | 24 | 6 | 1973.5 | 19.1 | 0 | 23.12 | 0.18 | 0.05 | 0 | 21.39 | 0 | 0.02139 | 0 | 26 | 0.05 | 0.17 | 0 | 0 | 21.39 | 0 | 0.02139 | 0 | 21.67 | 0.05 | 0.17 | 0 | 0 | 15.68 | 0 | 20.1 | 0.02 | 0.05 | 0 | 15.68 | 0 | 0 | 0.01568 | 0 | 1.88 | 6.4146 | 0.04 | 0 | 0 | 15.68 | 0 | 4.6 | 0.05 | 0 | 15.68 | 0 | 0 | 0.01568 | 0 | 1.88 | 0.04 | 0 | 0
25.88 | 3 | 24 | 7 | 1974.5 | 18.97 | 0 | 22.97 | 0.17 | 0.05 | 0 | 21.24 | 0 | 0.02124 | 0 | 25.82 | 0.05 | 0.17 | 0 | 0 | 21.24 | 0 | 0.02124 | 0 | 21.52 | 0.05 | 0.17 | 0 | 0 | 15.56 | 0 | 19.97 | 0.02 | 0.05 | 0 | 15.58 | 0 | 0 | 0.01558 | 0 | 1.86 | 6.3463 | 0.04 | 0 | 0 | 15.58 | 0 | 4.56 | 0.05 | 0 | 15.58 | 0 | 0 | 0.01558 | 0 | 1.86 | 0.04 | 0 | 0
26.96 | 3 | 24 | 8 | 1975.5 | 18.58 | 0 | 22.49 | 0.17 | 0.05 | 0 | 20.84 | 0 | 0.02084 | 0 | 25.31 | 0.05 | 0.17 | 0 | 0 | 20.84 | 0 | 0.02084 | 0 | 21.1 | 0.05 | 0.17 | 0 | 0 | 15.23 | 0 | 19.59 | 0.02 | 0.05 | 0 | 15.22 | 0 | 0 | 0.01522 | 0 | 1.76 | 6.0051 | 0.03 | 0 | 0 | 15.22 | 0 | 4.46 | 0.05 | 0 | 15.22 | 0 | 0 | 0.01522 | 0 | 1.76 | 0.03 | 0 | 0
26.96 | 3 | 24 | 9 | 1976.5 | 18.43 | 0 | 22.32 | 0.17 | 0.05 | 0 | 20.69 | 0 | 0.02069 | 0 | 25.12 | 0.05 | 0.17 | 0 | 0 | 20.69 | 0 | 0.02069 | 0 | 20.93 | 0.05 | 0.17 | 0 | 0 | 15.16 | 0 | 19.51 | 0.02 | 0.05 | 0 | 15.16 | 0 | 0 | 0.01516 | 0 | 1.75 | 5.971 | 0.03 | 0 | 0 | 15.16 | 0 | 4.44 | 0.05 | 0 | 15.16 | 0 | 0 | 0.01516 | 0 | 1.75 | 0.03 | 0 | 0
26.96 | 3 | 24 | 10 | 1977.5 | 18.44 | 0 | 22.33 | 0.17 | 0.05 | 0 | 20.7 | 0 | 0.0207 | 0 | 25.13 | 0.05 | 0.17 | 0 | 0 | 20.7 | 0 | 0.0207 | 0 | 20.94 | 0.05 | 0.17 | 0 | 0 | 15.18 | 0 | 19.53 | 0.02 | 0.05 | 0 | 15.19 | 0 | 0 | 0.01519 | 0 | 1.76 | 6.0051 | 0.03 | 0 | 0 | 15.19 | 0 | 4.45 | 0.05 | 0 | 15.19 | 0 | 0 | 0.01519 | 0 | 1.76 | 0.03 | 0 | 0
27.86 | 3 | 24 | 11 | 1978.5 | 17.71 | 0 | 21.43 | 0.16 | 0.05 | 0 | 19.99 | 0 | 0.01999 | 0 | 24.24 | 0.05 | 0.17 | 0 | 0 | 19.99 | 0 | 0.01999 | 0 | 20.2 | 0.05 | 0.17 | 0 | 0 | 14.48 | 0 | 18.72 | 0.02 | 0.05 | 0 | 14.47 | 0 | 0 | 0.01447 | 0 | 1.62 | 5.5274 | 0.03 | 0 | 0 | 14.47 | 0 | 4.24 | 0.05 | 0 | 14.47 | 0 | 0 | 0.01447 | 0 | 1.62 | 0.03 | 0 | 0
27.86 | 3 | 24 | 12 | 1979.5 | 17.8 | 0 | 21.55 | 0.16 | 0.05 | 0 | 20.04 | 0 | 0.02004 | 0 | 24.32 | 0.05 | 0.17 | 0 | 0 | 20.04 | 0 | 0.02004 | 0 | 20.27 | 0.05 | 0.17 | 0 | 0 | 14.71 | 0 | 18.99 | 0.02 | 0.05 | 0 | 14.71 | 0 | 0 | 0.01471 | 0 | 1.65 | 5.6298 | 0.03 | 0 | 0 | 14.71 | 0 | 4.31 | 0.05 | 0 | 14.71 | 0 | 0 | 0.01471 | 0 | 1.65 | 0.03 | 0 | 0
28.76 | 3 | 24 | 13 | 1980.5 | 17.03 | 0 | 20.61 | 0.16 | 0.05 | 0 | 19.31 | 0 | 0.01931 | 0 | 23.39 | 0.05 | 0.17 | 0 | 0 | 19.31 | 0 | 0.01931 | 0 | 19.49 | 0.05 | 0.17 | 0 | 0 | 13.93 | 0 | 18.09 | 0.02 | 0.05 | 0 | 13.93 | 0 | 0 | 0.01393 | 0 | 1.51 | 5.1521 | 0.03 | 0 | 0 | 13.93 | 0 | 4.08 | 0.05 | 0 | 13.93 | 0 | 0 | 0.01393 | 0 | 1.51 | 0.03 | 0 | 0
29.84 | 3 | 24 | 14 | 1981.5 | 16.02 | 0 | 19.38 | 0.15 | 0.05 | 0 | 18.29 | 0 | 0.01829 | 0 | 22.12 | 0.05 | 0.17 | 0 | 0 | 18.29 | 0 | 0.01829 | 0 | 18.43 | 0.05 | 0.17 | 0 | 0 | 13.08 | 0 | 17.09 | 0.02 | 0.05 | 0 | 13.09 | 0 | 0 | 0.01309 | 0 | 1.35 | 4.6062 | 0.02 | 0 | 0 | 13.09 | 0 | 3.84 | 0.05 | 0 | 13.09 | 0 | 0 | 0.01309 | 0 | 1.35 | 0.02 | 0 | 0
29.84 | 3 | 24 | 15 | 1982.5 | 15.8 | 0 | 19.14 | 0.15 | 0.05 | 0 | 18.06 | 0 | 0.01806 | 0 | 21.82 | 0.05 | 0.17 | 0 | 0 | 18.06 | 0 | 0.01806 | 0 | 18.19 | 0.05 | 0.17 | 0 | 0 | 13.08 | 0 | 17.09 | 0.02 | 0.05 | 0 | 13.08 | 0 | 0 | 0.01308 | 0 | 1.37 | 4.6744 | 0.02 | 0 | 0 | 13.08 | 0 | 3.83 | 0.05 | 0 | 13.08 | 0 | 0 | 0.01308 | 0 | 1.37 | 0.02 | 0 | 0
27.86 | 3 | 24 | 16 | 1983.5 | 16.79 | 0 | 20.35 | 0.15 | 0.05 | 0 | 19.05 | 0 | 0.01905 | 0 | 23.05 | 0.05 | 0.17 | 0 | 0 | 19.05 | 0 | 0.01905 | 0 | 19.21 | 0.05 | 0.17 | 0 | 0 | 14.1 | 0 | 18.28 | 0.02 | 0.05 | 0 | 14.09 | 0 | 0 | 0.01409 | 0 | 1.54 | 5.2545 | 0.03 | 0 | 0 | 14.09 | 0 | 4.13 | 0.05 | 0 | 14.09 | 0 | 0 | 0.01409 | 0 | 1.54 | 0.03 | 0 | 0
25.88 | 3 | 24 | 17 | 1984.5 | 18.98 | 0 | 23.01 | 0.18 | 0.05 | 0 | 21.23 | 0 | 0.02123 | 0 | 25.79 | 0.05 | 0.17 | 0 | 0 | 21.23 | 0 | 0.02123 | 0 | 21.5 | 0.05 | 0.17 | 0 | 0 | 16.04 | 0 | 20.51 | 0.02 | 0.05 | 0 | 16.04 | 0 | 0 | 0.01604 | 0 | 1.86 | 6.3463 | 0.04 | 0 | 0 | 16.04 | 0 | 4.7 | 0.05 | 0 | 16.04 | 0 | 0 | 0.01604 | 0 | 1.86 | 0.04 | 0 | 0
23 | 3 | 24 | 18 | 1985.5 | 20.41 | 0 | 24.71 | 0.19 | 0.05 | 0 | 22.66 | 0 | 0.02266 | 0 | 27.6 | 0.05 | 0.17 | 0 | 0 | 22.66 | 0 | 0.02266 | 0 | 23 | 0.05 | 0.17 | 0 | 0 | 17.01 | 0 | 21.61 | 0.02 | 0.05 | 0 | 17 | 0 | 0 | 0.017 | 0 | 2.1 | 7.1652 | 0.05 | 0 | 0 | 17 | 0 | 4.98 | 0.05 | 0 | 17 | 0 | 0 | 0.017 | 0 | 2.1 | 0.05 | 0 | 0
20.84 | 3 | 24 | 19 | 1986.5 | 20.1 | 0 | 24.31 | 0.19 | 0.05 | 0 | 22.33 | 0 | 0.02233 | 0 | 27.21 | 0.05 | 0.17 | 0 | 0 | 22.33 | 0 | 0.02233 | 0 | 22.67 | 0.05 | 0.17 | 0 | 0 | 16.41 | 0 | 20.94 | 0.02 | 0.05 | 0 | 16.42 | 0 | 0 | 0.01642 | 0 | 2.09 | 7.1311 | 0.05 | 0 | 0 | 16.42 | 0 | 4.81 | 0.05 | 0 | 16.42 | 0 | 0 | 0.01642 | 0 | 2.09 | 0.05 | 0 | 0
19.94 | 3 | 24 | 20 | 1987.5 | 20.82 | 0 | 25.22 | 0.19 | 0.05 | 0 | 22.99 | 0 | 0.02299 | 0 | 28.03 | 0.05 | 0.17 | 0 | 0 | 22.99 | 0 | 0.02299 | 0 | 23.35 | 0.05 | 0.17 | 0 | 0 | 17.22 | 0 | 21.85 | 0.02 | 0.05 | 0 | 17.22 | 0 | 0 | 0.01722 | 0 | 2.19 | 7.4723 | 0.05 | 0 | 0 | 17.22 | 0 | 5.05 | 0.05 | 0 | 17.22 | 0 | 0 | 0.01722 | 0 | 2.19 | 0.05 | 0 | 0
18.86 | 3 | 24 | 21 | 1988.5 | 22.62 | 0 | 27.41 | 0.21 | 0.05 | 0 | 24.81 | 0 | 0.02481 | 0 | 30.26 | 0.05 | 0.17 | 0 | 0 | 24.81 | 0 | 0.02481 | 0 | 25.22 | 0.05 | 0.17 | 0 | 0 | 18.85 | 0 | 23.68 | 0.02 | 0.05 | 0 | 18.85 | 0 | 0 | 0.01885 | 0 | 2.5 | 8.53 | 0.06 | 0 | 0 | 18.85 | 0 | 5.52 | 0.05 | 0 | 18.85 | 0 | 0 | 0.01885 | 0 | 2.5 | 0.06 | 0 | 0
17.96 | 3 | 24 | 22 | 1989.5 | 24.16 | 0 | 29.25 | 0.22 | 0.05 | 0 | 26.37 | 0 | 0.02637 | 0 | 32.22 | 0.05 | 0.17 | 0 | 0 | 26.37 | 0 | 0.02637 | 0 | 26.85 | 0.05 | 0.17 | 0 | 0 | 20.01 | 0 | 24.96 | 0.02 | 0.05 | 0 | 20 | 0 | 0.0026895 | 0.01731 | 1.32 | 2.49 | 8.4959 | 0.06 | 0 | 0 | 20 | 0 | 5.86 | 0.05 | 0 | 20 | 0 | 0.0022776 | 0.017722 | 0.32 | 2.49 | 0.06 | 0 | 0
16.88 | 3 | 24 | 23 | 1990.5 | 25.18 | 0 | 30.49 | 0.23 | 0.05 | 0 | 27.37 | 0 | 0.02737 | 0 | 33.51 | 0.05 | 0.17 | 0 | 0 | 27.37 | 0 | 0.02737 | 0 | 27.92 | 0.05 | 0.17 | 0 | 0 | 20.72 | 0 | 25.75 | 0.02 | 0.05 | 0 | 20.72 | 0 | 0.005129 | 0.015591 | 2.75 | 2.45 | 8.3594 | 0.06 | 0 | 0 | 20.72 | 0 | 6.07 | 0.05 | 0 | 20.72 | 0 | 0.0045015 | 0.016219 | 0.68 | 2.45 | 0.06 | 0 | 0
14.9 | 3 | 24 | 24 | 1991.5 | 28.13 | 0 | 34.11 | 0.26 | 0.05 | 0 | 30.29 | 0 | 0.03029 | 0 | 37.14 | 0.05 | 0.17 | 0 | 0 | 30.29 | 0 | 0.03029 | 0 | 30.95 | 0.05 | 0.17 | 0 | 0 | 23.46 | 0 | 28.75 | 0.03 | 0.05 | 0 | 23.45 | 0 | 0.010806 | 0.012644 | 6.94 | 2.38 | 8.1206 | 0.06 | 0 | 0 | 23.45 | 0 | 6.87 | 0.05 | 0 | 23.45 | 0 | 0.0098043 | 0.013646 | 1.71 | 2.38 | 0.06 | 0 | 0
12.92 | 3 | 25 | 1 | 1992.5 | 29.1 | 0 | 35.21 | 0.27 | 0.05 | 0 | 31.31 | 0 | 0.03131 | 0 | 38.41 | 0.05 | 0.17 | 0 | 0 | 31.31 | 0 | 0.03131 | 0 | 32 | 0.05 | 0.17 | 0 | 0 | 23.79 | 0 | 29.11 | 0.03 | 0.05 | 0 | 23.82 | 0 | 0.01216 | 0.01166 | 8.22 | 2.31 | 7.8817 | 0.06 | 0 | 0 | 23.82 | 0 | 6.98 | 0.05 | 0 | 23.82 | 0 | 0.011112 | 0.012708 | 2.02 | 2.31 | 0.06 | 0 | 0
11.84 | 3 | 25 | 2 | 1993.5 | 29.34 | 0 | 35.52 | 0.27 | 0.05 | 0 | 31.51 | 0 | 0.03151 | 0 | 38.7 | 0.05 | 0.17 | 0 | 0 | 31.51 | 0 | 0.03151 | 0 | 32.25 | 0.05 | 0.17 | 0 | 0 | 23.94 | 0 | 29.26 | 0.03 | 0.05 | 0 | 23.92 | 0 | 0.012599 | 0.011321 | 8.62 | 2.27 | 7.7452 | 0.06 | 0 | 0 | 23.92 | 0 | 7.01 | 0.05 | 0 | 23.92 | 0 | 0.011551 | 0.012369 | 2.12 | 2.27 | 0.06 | 0 | 0
10.94 | 3 | 25 | 3 | 1994.5 | 32.1 | 0 | 38.92 | 0.3 | 0.05 | 0 | 34.23 | 0 | 0.03423 | 0 | 42.07 | 0.05 | 0.17 | 0 | 0 | 34.23 | 0 | 0.03423 | 0 | 35.06 | 0.05 | 0.17 | 0 | 0 | 26.63 | 0 | 32.18 | 0.03 | 0.05 | 0 | 26.63 | 0 | 0.016478 | 0.010152 | 12.35 | 2.23 | 7.6088 | 0.06 | 0 | 0 | 26.63 | 0 | 7.8 | 0.05 | 0 | 26.63 | 0 | 0.015362 | 0.011268 | 3.04 | 2.23 | 0.06 | 0 | 0
9.86 | 3 | 25 | 4 | 1995.5 | 31.38 | 0 | 37.94 | 0.29 | 0.05 | 0 | 33.6 | 0 | 0.0336 | 0 | 41.25 | 0.05 | 0.17 | 0 | 0 | 33.6 | 0 | 0.0336 | 0 | 34.38 | 0.05 | 0.17 | 0 | 0 | 25.35 | 0 | 30.8 | 0.03 | 0.05 | 0 | 25.35 | 0 | 0.015362 | 0.0099881 | 11.44 | 2.18 | 7.4382 | 0.06 | 0 | 0 | 25.35 | 0 | 7.43 | 0.05 | 0 | 25.35 | 0 | 0.014297 | 0.011053 | 2.82 | 2.18 | 0.06 | 0 | 0
8.96 | 3 | 25 | 5 | 1996.5 | 35.24 | 0 | 42.77 | 0.33 | 0.05 | 0 | 37.36 | 0 | 0.03736 | 0 | 46.01 | 0.05 | 0.17 | 0 | 0 | 37.36 | 0 | 0.03736 | 0 | 38.34 | 0.05 | 0.17 | 0 | 0 | 29.42 | 0 | 35.17 | 0.03 | 0.05 | 0 | 29.4 | 0 | 0.020482 | 0.0089179 | 16.77 | 2.14 | 7.3017 | 0.06 | 0 | 0 | 29.4 | 0 | 8.62 | 0.05 | 0 | 29.4 | 0 | 0.019366 | 0.010034 | 4.13 | 2.14 | 0.06 | 0 | 0
6.98 | 3 | 25 | 6 | 1997.5 | 33.54 | 0 | 40.52 | 0.31 | 0.05 | 0 | 35.8 | 0 | 0.0358 | 0 | 44 | 0.05 | 0.17 | 0 | 0 | 35.8 | 0 | 0.0358 | 0 | 36.66 | 0.05 | 0.17 | 0 | 0 | 26.91 | 0 | 32.48 | 0.03 | 0.05 | 0 | 26.91 | 0 | 0.018317 | 0.0085929 | 14.91 | 2.05 | 6.9946 | 0.06 | 0 | 0 | 26.91 | 0 | 7.89 | 0.05 | 0 | 26.91 | 0 | 0.017266 | 0.0096443 | 3.67 | 2.05 | 0.06 | 0 | 0
5.9 | 3 | 25 | 7 | 1998.5 | 34.44 | 0 | 41.76 | 0.32 | 0.05 | 0 | 36.6 | 0 | 0.0366 | 0 | 45.06 | 0.05 | 0.17 | 0 | 0 | 36.6 | 0 | 0.0366 | 0 | 37.55 | 0.05 | 0.17 | 0 | 0 | 28.24 | 0 | 33.9 | 0.03 | 0.05 | 0 | 28.25 | 0 | 0.020228 | 0.0080224 | 17.12 | 1.99 | 6.7899 | 0.06 | 0 | 0 | 28.25 | 0 | 8.28 | 0.05 | 0 | 28.25 | 0 | 0.019183 | 0.0090673 | 4.21 | 1.99 | 0.06 | 0 | 0
5 | 3 | 25 | 8 | 1999.5 | 35.48 | 0 | 42.96 | 0.33 | 0.05 | 0 | 37.68 | 0 | 0.03768 | 0 | 46.34 | 0.05 | 0.17 | 0 | 0 | 37.68 | 0 | 0.03768 | 0 | 38.61 | 0.05 | 0.17 | 0 | 0 | 29.09 | 0 | 34.82 | 0.03 | 0.05 | 0 | 29.07 | 0 | 0.021411 | 0.0076589 | 18.6 | 1.95 | 6.6534 | 0.06 | 0 | 0 | 29.07 | 0 | 8.52 | 0.05 | 0 | 29.07 | 0 | 0.020389 | 0.0086809 | 4.58 | 1.95 | 0.06 | 0 | 0
1.94 | 3 | 25 | 9 | 2000.5 | 35.6 | 0 | 43.09 | 0.33 | 0.05 | 0 | 37.83 | 0 | 0.03783 | 0 | 46.55 | 0.05 | 0.17 | 0 | 0 | 37.83 | 0 | 0.03783 | 0 | 38.79 | 0.05 | 0.17 | 0 | 0 | 28.99 | 0 | 34.72 | 0.03 | 0.05 | 0 | 28.99 | 0 | 0.022294 | 0.0066962 | 20.22 | 1.78 | 6.0734 | 0.06 | 0 | 0 | 28.99 | 0 | 8.5 | 0.05 | 0 | 28.99 | 0 | 0.021357 | 0.0076335 | 4.98 | 1.78 | 0.06 | 0 | 0
2.84 | 3 | 25 | 10 | 2001.5 | 34.69 | 0 | 41.98 | 0.32 | 0.05 | 0 | 36.91 | 0 | 0.03691 | 0 | 45.42 | 0.05 | 0.17 | 0 | 0 | 36.91 | 0 | 0.03691 | 0 | 37.85 | 0.05 | 0.17 | 0 | 0 | 28.09 | 0 | 33.75 | 0.03 | 0.05 | 0 | 28.09 | 0 | 0.021042 | 0.0070484 | 18.64 | 1.83 | 6.244 | 0.06 | 0 | 0 | 28.09 | 0 | 8.23 | 0.05 | 0 | 28.09 | 0 | 0.020083 | 0.008007 | 4.59 | 1.83 | 0.06 | 0 | 0
7.88 | 3 | 25 | 11 | 2002.5 | 37.29 | 0 | 45.21 | 0.34 | 0.05 | 0 | 39.47 | 0 | 0.03947 | 0 | 48.61 | 0.05 | 0.17 | 0 | 0 | 39.47 | 0 | 0.03947 | 0 | 40.51 | 0.05 | 0.17 | 0 | 0 | 30.83 | 0 | 36.69 | 0.04 | 0.05 | 0 | 30.86 | 0 | 0.022474 | 0.0083863 | 19.11 | 2.09 | 7.1311 | 0.06 | 0 | 0 | 30.86 | 0 | 9.05 | 0.05 | 0 | 30.86 | 0 | 0.021375 | 0.0094849 | 4.71 | 2.09 | 0.06 | 0 | 0
7.88 | 3 | 25 | 12 | 2003.5 | 35.13 | 0 | 42.46 | 0.32 | 0.05 | 0 | 37.43 | 0 | 0.03743 | 0 | 46.04 | 0.05 | 0.17 | 0 | 0 | 37.43 | 0 | 0.03743 | 0 | 38.37 | 0.05 | 0.17 | 0 | 0 | 28.14 | 0 | 33.8 | 0.03 | 0.05 | 0 | 28.15 | 0 | 0.019426 | 0.0087236 | 15.88 | 2.09 | 7.1311 | 0.06 | 0 | 0 | 28.15 | 0 | 8.25 | 0.05 | 0 | 28.15 | 0 | 0.018344 | 0.0098056 | 3.91 | 2.09 | 0.06 | 0 | 0
9.86 | 3 | 25 | 13 | 2004.5 | 30.77 | 0 | 37.22 | 0.28 | 0.05 | 0 | 33.03 | 0 | 0.03303 | 0 | 40.6 | 0.05 | 0.17 | 0 | 0 | 33.03 | 0 | 0.03303 | 0 | 33.83 | 0.05 | 0.17 | 0 | 0 | 24.31 | 0 | 29.67 | 0.03 | 0.05 | 0 | 24.33 | 0 | 0.014081 | 0.010249 | 10.22 | 2.18 | 7.4382 | 0.06 | 0 | 0 | 24.33 | 0 | 7.13 | 0.05 | 0 | 24.33 | 0 | 0.013045 | 0.011285 | 2.52 | 2.18 | 0.06 | 0 | 0
10.94 | 3 | 25 | 14 | 2005.5 | 28.41 | 0 | 34.41 | 0.26 | 0.05 | 0 | 30.59 | 0 | 0.03059 | 0 | 37.49 | 0.05 | 0.17 | 0 | 0 | 30.59 | 0 | 0.03059 | 0 | 31.24 | 0.05 | 0.17 | 0 | 0 | 22.9 | 0 | 28.13 | 0.03 | 0.05 | 0 | 22.88 | 0 | 0.011648 | 0.011232 | 7.89 | 2.23 | 7.6088 | 0.06 | 0 | 0 | 22.88 | 0 | 6.7 | 0.05 | 0 | 22.88 | 0 | 0.010644 | 0.012236 | 1.94 | 2.23 | 0.06 | 0 | 0
11.84 | 3 | 25 | 15 | 2006.5 | 26.37 | 0 | 31.91 | 0.24 | 0.05 | 0 | 28.55 | 0 | 0.02855 | 0 | 34.88 | 0.05 | 0.17 | 0 | 0 | 28.55 | 0 | 0.02855 | 0 | 29.07 | 0.05 | 0.17 | 0 | 0 | 21.36 | 0 | 26.45 | 0.02 | 0.05 | 0 | 21.36 | 0 | 0.0089353 | 0.012425 | 5.57 | 2.27 | 7.7452 | 0.06 | 0 | 0 | 21.36 | 0 | 6.26 | 0.05 | 0 | 21.36 | 0 | 0.0080393 | 0.013321 | 1.37 | 2.27 | 0.06 | 0 | 0
10.94 | 3 | 25 | 16 | 2007.5 | 26.1 | 0 | 31.62 | 0.24 | 0.05 | 0 | 28.3 | 0 | 0.0283 | 0 | 34.59 | 0.05 | 0.17 | 0 | 0 | 28.3 | 0 | 0.0283 | 0 | 28.82 | 0.05 | 0.17 | 0 | 0 | 21.43 | 0 | 26.53 | 0.02 | 0.05 | 0 | 21.42 | 0 | 0.0095831 | 0.011837 | 6.16 | 2.23 | 7.6088 | 0.06 | 0 | 0 | 21.42 | 0 | 6.28 | 0.05 | 0 | 21.42 | 0 | 0.0086822 | 0.012738 | 1.52 | 2.23 | 0.06 | 0 | 0
7.88 | 3 | 25 | 17 | 2008.5 | 25.41 | 0 | 30.76 | 0.23 | 0.05 | 0 | 27.64 | 0 | 0.02764 | 0 | 33.78 | 0.05 | 0.17 | 0 | 0 | 27.64 | 0 | 0.02764 | 0 | 28.15 | 0.05 | 0.17 | 0 | 0 | 20.81 | 0 | 25.85 | 0.02 | 0.05 | 0 | 20.8 | 0 | 0.010399 | 0.010401 | 7.13 | 2.09 | 7.1311 | 0.06 | 0 | 0 | 20.8 | 0 | 6.09 | 0.05 | 0 | 20.8 | 0 | 0.0094792 | 0.011321 | 1.75 | 2.09 | 0.06 | 0 | 0
5 | 3 | 25 | 18 | 2009.5 | 27.98 | 0 | 33.94 | 0.26 | 0.05 | 0 | 30.13 | 0 | 0.03013 | 0 | 36.92 | 0.05 | 0.17 | 0 | 0 | 30.13 | 0 | 0.03013 | 0 | 30.76 | 0.05 | 0.17 | 0 | 0 | 23.51 | 0 | 28.8 | 0.03 | 0.05 | 0 | 23.52 | 0 | 0.015126 | 0.0083937 | 11.99 | 1.95 | 6.6534 | 0.06 | 0 | 0 | 23.52 | 0 | 6.89 | 0.05 | 0 | 23.52 | 0 | 0.01416 | 0.00936 | 2.95 | 1.95 | 0.06 | 0 | 0
2.84 | 3 | 25 | 19 | 2010.5 | 29.3 | 0 | 35.47 | 0.27 | 0.05 | 0 | 31.52 | 0 | 0.03152 | 0 | 38.64 | 0.05 | 0.17 | 0 | 0 | 31.52 | 0 | 0.03152 | 0 | 32.2 | 0.05 | 0.17 | 0 | 0 | 24.27 | 0 | 29.62 | 0.03 | 0.05 | 0 | 24.26 | 0 | 0.016807 | 0.0074532 | 14.08 | 1.83 | 6.244 | 0.06 | 0 | 0 | 24.26 | 0 | 7.11 | 0.05 | 0 | 24.26 | 0 | 0.015883 | 0.0083766 | 3.47 | 1.83 | 0.06 | 0 | 0
-2.02 | 3 | 25 | 20 | 2011.5 | 33.14 | 0 | 40.18 | 0.31 | 0.05 | 0 | 35.31 | 0 | 0.03531 | 0 | 43.43 | 0.05 | 0.17 | 0 | 0 | 35.31 | 0 | 0.03531 | 0 | 36.19 | 0.05 | 0.17 | 0 | 0 | 27.81 | 0 | 33.45 | 0.03 | 0.05 | 0 | 27.81 | 0 | 0.022222 | 0.0055883 | 21.03 | 1.55 | 5.2886 | 0.06 | 0 | 0 | 27.81 | 0 | 8.15 | 0.05 | 0 | 27.81 | 0 | 0.021405 | 0.006405 | 5.18 | 1.55 | 0.06 | 0 | 0
-5.08 | 3 | 25 | 21 | 2012.5 | 34.53 | 0 | 41.77 | 0.32 | 0.05 | 0 | 36.78 | 0 | 0.03678 | 0 | 45.25 | 0.05 | 0.17 | 0 | 0 | 36.78 | 0 | 0.03678 | 0 | 37.71 | 0.05 | 0.17 | 0 | 0 | 28.38 | 0 | 34.06 | 0.03 | 0.05 | 0 | 28.38 | 0 | 0.023688 | 0.0046915 | 23.43 | 1.36 | 4.6403 | 0.06 | 0 | 0 | 28.38 | 0 | 8.32 | 0.05 | 0 | 28.38 | 0 | 0.022967 | 0.0054133 | 5.77 | 1.36 | 0.06 | 0 | 0
-7.06 | 3 | 25 | 22 | 2013.5 | 36.9 | 0 | 44.71 | 0.34 | 0.05 | 0 | 39.12 | 0 | 0.03912 | 0 | 48.2 | 0.05 | 0.17 | 0 | 0 | 39.12 | 0 | 0.03912 | 0 | 40.17 | 0.05 | 0.17 | 0 | 0 | 30.5 | 0 | 36.34 | 0.04 | 0.05 | 0 | 30.5 | 0 | 0.026406 | 0.0040938 | 27.07 | 1.23 | 4.1968 | 0.06 | 0 | 0 | 30.5 | 0 | 8.94 | 0.05 | 0 | 30.5 | 0 | 0.025751 | 0.0047487 | 6.67 | 1.23 | 0.06 | 0 | 0
-10.12 | 3 | 25 | 23 | 2014.5 | 38.62 | 0 | 46.76 | 0.36 | 0.05 | 0 | 40.87 | 0 | 0.04087 | 0 | 50.37 | 0.05 | 0.17 | 0 | 0 | 40.87 | 0 | 0.04087 | 0 | 41.98 | 0.05 | 0.17 | 0 | 0 | 31.73 | 0 | 37.65 | 0.04 | 0.05 | 0 | 31.74 | 0 | 0.028467 | 0.0032729 | 30.27 | 1.02 | 3.4802 | 0.06 | 0 | 0 | 31.74 | 0 | 9.3 | 0.05 | 0 | 31.74 | 0 | 0.027918 | 0.0038223 | 7.45 | 1.02 | 0.06 | 0 | 0
-11.02 | 3 | 25 | 24 | 2015.5 | 40.28 | 0 | 48.78 | 0.37 | 0.05 | 0 | 42.54 | 0 | 0.04254 | 0 | 52.47 | 0.05 | 0.17 | 0 | 0 | 42.54 | 0 | 0.04254 | 0 | 43.72 | 0.05 | 0.17 | 0 | 0 | 33.09 | 0 | 39.12 | 0.04 | 0.05 | 0 | 33.07 | 0 | 0.03003 | 0.0030397 | 32.36 | 0.96 | 3.2755 | 0.06 | 0 | 0 | 33.07 | 0 | 9.69 | 0.05 | 0 | 33.07 | 0 | 0.029515 | 0.0035551 | 7.97 | 0.96 | 0.06 | 0 | 0
-12.1 | 3 | 26 | 1 | 2016.5 | 41.74 | 0 | 50.55 | 0.38 | 0.05 | 0 | 44.02 | 0 | 0.04402 | 0 | 54.31 | 0.05 | 0.17 | 0 | 0 | 44.02 | 0 | 0.04402 | 0 | 45.26 | 0.05 | 0.17 | 0 | 0 | 34.22 | 0 | 40.33 | 0.04 | 0.05 | 0 | 34.21 | 0 | 0.031459 | 0.0027514 | 34.33 | 0.88 | 3.0026 | 0.06 | 0 | 0 | 34.21 | 0 | 10.03 | 0.05 | 0 | 34.21 | 0 | 0.030983 | 0.0032267 | 8.45 | 0.88 | 0.06 | 0 | 0
-13 | 3 | 26 | 2 | 2017.5 | 43 | 0 | 52.06 | 0.4 | 0.05 | 0 | 45.29 | 0 | 0.04529 | 0 | 55.89 | 0.05 | 0.17 | 0 | 0 | 45.29 | 0 | 0.04529 | 0 | 46.58 | 0.05 | 0.17 | 0 | 0 | 35.16 | 0 | 41.34 | 0.04 | 0.05 | 0 | 35.19 | 0 | 0.03268 | 0.0025096 | 35.99 | 0.81 | 2.7637 | 0.06 | 0 | 0 | 35.19 | 0 | 10.31 | 0.05 | 0 | 35.19 | 0 | 0.032242 | 0.0029477 | 8.86 | 0.81 | 0.06 | 0 | 0
-14.08 | 3 | 26 | 3 | 2018.5 | 43.87 | 0 | 53.11 | 0.4 | 0.05 | 0 | 46.18 | 0 | 0.04618 | 0 | 57 | 0.05 | 0.17 | 0 | 0 | 46.18 | 0 | 0.04618 | 0 | 47.5 | 0.05 | 0.17 | 0 | 0 | 35.82 | 0 | 42.05 | 0.04 | 0.05 | 0 | 35.83 | 0 | 0.033591 | 0.0022395 | 37.36 | 0.73 | 2.4908 | 0.06 | 0 | 0 | 35.83 | 0 | 10.5 | 0.05 | 0 | 35.83 | 0 | 0.033196 | 0.002634 | 9.2 | 0.73 | 0.06 | 0 | 0
-15.16 | 3 | 26 | 4 | 2019.5 | 44.33 | 0 | 53.67 | 0.41 | 0.05 | 0 | 46.65 | 0 | 0.04665 | 0 | 57.59 | 0.05 | 0.17 | 0 | 0 | 46.65 | 0 | 0.04665 | 0 | 47.99 | 0.05 | 0.17 | 0 | 0 | 36.15 | 0 | 42.4 | 0.04 | 0.05 | 0 | 36.14 | 0 | 0.034164 | 0.0019762 | 38.34 | 0.65 | 2.2178 | 0.06 | 0 | 0 | 36.14 | 0 | 10.59 | 0.05 | 0 | 36.14 | 0 | 0.033812 | 0.0023281 | 9.44 | 0.65 | 0.06 | 0 | 0
-16.06 | 3 | 26 | 5 | 2020.5 | 45.07 | 0 | 54.57 | 0.42 | 0.05 | 0 | 47.39 | 0 | 0.04739 | 0 | 58.51 | 0.05 | 0.17 | 0 | 0 | 47.39 | 0 | 0.04739 | 0 | 48.76 | 0.05 | 0.17 | 0 | 0 | 36.8 | 0 | 43.1 | 0.04 | 0.05 | 0 | 36.81 | 0 | 0.03506 | 0.0017503 | 39.64 | 0.58 | 1.979 | 0.06 | 0 | 0 | 36.81 | 0 | 10.79 | 0.05 | 0 | 36.81 | 0 | 0.034745 | 0.0020648 | 9.76 | 0.58 | 0.06 | 0 | 0
-17.14 | 3 | 26 | 6 | 2021.5 | 45.7 | 0 | 55.32 | 0.42 | 0.05 | 0 | 48.04 | 0 | 0.04804 | 0 | 59.31 | 0.05 | 0.17 | 0 | 0 | 48.04 | 0 | 0.04804 | 0 | 49.42 | 0.05 | 0.17 | 0 | 0 | 37.32 | 0 | 43.66 | 0.04 | 0.05 | 0 | 37.29 | 0 | 0.035823 | 0.0014672 | 40.82 | 0.49 | 1.6719 | 0.06 | 0 | 0 | 37.29 | 0 | 10.93 | 0.05 | 0 | 37.29 | 0 | 0.035556 | 0.0017336 | 10.05 | 0.49 | 0.06 | 0 | 0
-18.04 | 3 | 26 | 7 | 2022.5 | 46.14 | 0 | 55.86 | 0.43 | 0.05 | 0 | 48.49 | 0 | 0.04849 | 0 | 59.88 | 0.05 | 0.17 | 0 | 0 | 48.49 | 0 | 0.04849 | 0 | 49.9 | 0.05 | 0.17 | 0 | 0 | 37.59 | 0 | 43.96 | 0.04 | 0.05 | 0 | 37.62 | 0 | 0.03637 | 0.0012496 | 41.71 | 0.42 | 1.433 | 0.06 | 0 | 0 | 37.62 | 0 | 11.02 | 0.05 | 0 | 37.62 | 0 | 0.036142 | 0.0014781 | 10.27 | 0.42 | 0.06 | 0 | 0
-18.04 | 3 | 26 | 8 | 2023.5 | 46.46 | 0 | 56.24 | 0.43 | 0.05 | 0 | 48.81 | 0 | 0.04881 | 0 | 60.28 | 0.05 | 0.17 | 0 | 0 | 48.81 | 0 | 0.04881 | 0 | 50.23 | 0.05 | 0.17 | 0 | 0 | 37.88 | 0 | 44.26 | 0.04 | 0.05 | 0 | 37.85 | 0 | 0.036601 | 0.0012488 | 42 | 0.42 | 1.433 | 0.06 | 0 | 0 | 37.85 | 0 | 11.09 | 0.05 | 0 | 37.85 | 0 | 0.036373 | 0.0014774 | 10.34 | 0.42 | 0.06 | 0 | 0
-15.16 | 3 | 26 | 9 | 2024.5 | 44.61 | 0 | 53.97 | 0.41 | 0.05 | 0 | 46.99 | 0 | 0.04699 | 0 | 58 | 0.05 | 0.17 | 0 | 0 | 46.99 | 0 | 0.04699 | 0 | 48.33 | 0.05 | 0.17 | 0 | 0 | 35.96 | 0 | 42.19 | 0.04 | 0.05 | 0 | 35.97 | 0 | 0.033993 | 0.0019767 | 38.14 | 0.65 | 2.2178 | 0.06 | 0 | 0 | 35.97 | 0 | 10.54 | 0.05 | 0 | 35.97 | 0 | 0.033641 | 0.0023287 | 9.39 | 0.65 | 0.06 | 0 | 0
-11.02 | 3 | 26 | 10 | 2025.5 | 40.77 | 0 | 49.32 | 0.38 | 0.05 | 0 | 43.12 | 0 | 0.04312 | 0 | 53.19 | 0.05 | 0.17 | 0 | 0 | 43.12 | 0 | 0.04312 | 0 | 44.32 | 0.05 | 0.17 | 0 | 0 | 32.58 | 0 | 38.55 | 0.04 | 0.05 | 0 | 32.59 | 0 | 0.029545 | 0.0030451 | 31.78 | 0.96 | 3.2755 | 0.06 | 0 | 0 | 32.59 | 0 | 9.55 | 0.05 | 0 | 32.59 | 0 | 0.029027 | 0.0035634 | 7.82 | 0.96 | 0.06 | 0 | 0
-7.06 | 3 | 26 | 11 | 2026.5 | 36.26 | 0 | 43.87 | 0.33 | 0.05 | 0 | 38.56 | 0 | 0.03856 | 0 | 47.45 | 0.05 | 0.17 | 0 | 0 | 38.56 | 0 | 0.03856 | 0 | 39.55 | 0.05 | 0.17 | 0 | 0 | 28.9 | 0 | 34.61 | 0.03 | 0.05 | 0 | 28.89 | 0 | 0.02476 | 0.00413 | 25.16 | 1.23 | 4.1968 | 0.06 | 0 | 0 | 28.89 | 0 | 8.47 | 0.05 | 0 | 28.89 | 0 | 0.024101 | 0.004789 | 6.19 | 1.23 | 0.06 | 0 | 0
-4 | 3 | 26 | 12 | 2027.5 | 31.71 | 0 | 38.35 | 0.29 | 0.05 | 0 | 33.98 | 0 | 0.03398 | 0 | 41.69 | 0.05 | 0.17 | 0 | 0 | 33.98 | 0 | 0.03398 | 0 | 34.74 | 0.05 | 0.17 | 0 | 0 | 25.21 | 0 | 30.64 | 0.03 | 0.05 | 0 | 25.23 | 0 | 0.020092 | 0.005138 | 19.08 | 1.43 | 4.8792 | 0.06 | 0 | 0 | 25.23 | 0 | 7.4 | 0.05 | 0 | 25.23 | 0 | 0.019344 | 0.0058856 | 4.7 | 1.43 | 0.06 | 0 | 0
-0.04 | 3 | 26 | 13 | 2028.5 | 28.83 | 0 | 34.89 | 0.27 | 0.05 | 0 | 31.06 | 0 | 0.03106 | 0 | 38.02 | 0.05 | 0.17 | 0 | 0 | 31.06 | 0 | 0.03106 | 0 | 31.68 | 0.05 | 0.17 | 0 | 0 | 23.28 | 0 | 28.54 | 0.03 | 0.05 | 0 | 23.29 | 0 | 0.016736 | 0.0065541 | 14.55 | 1.67 | 5.698 | 0.06 | 0 | 0 | 23.29 | 0 | 6.83 | 0.05 | 0 | 23.29 | 0 | 0.015882 | 0.0074084 | 3.58 | 1.67 | 0.06 | 0 | 0
2.84 | 3 | 26 | 14 | 2029.5 | 25.89 | 0 | 31.31 | 0.24 | 0.05 | 0 | 28.16 | 0 | 0.02816 | 0 | 34.39 | 0.05 | 0.17 | 0 | 0 | 28.16 | 0 | 0.02816 | 0 | 28.66 | 0.05 | 0.17 | 0 | 0 | 20.91 | 0 | 25.96 | 0.02 | 0.05 | 0 | 20.89 | 0 | 0.012895 | 0.0079954 | 10.07 | 1.83 | 6.244 | 0.06 | 0 | 0 | 20.89 | 0 | 6.12 | 0.05 | 0 | 20.89 | 0 | 0.01202 | 0.0088698 | 2.48 | 1.83 | 0.06 | 0 | 0
5 | 3 | 26 | 15 | 2030.5 | 22.52 | 0 | 27.23 | 0.21 | 0.05 | 0 | 24.84 | 0 | 0.02484 | 0 | 30.26 | 0.05 | 0.17 | 0 | 0 | 24.84 | 0 | 0.02484 | 0 | 25.21 | 0.05 | 0.17 | 0 | 0 | 18.07 | 0 | 22.81 | 0.02 | 0.05 | 0 | 18.08 | 0 | 0.0081902 | 0.0098898 | 5.51 | 1.95 | 6.6534 | 0.06 | 0 | 0 | 18.08 | 0 | 5.3 | 0.05 | 0 | 18.08 | 0 | 0.0074286 | 0.010651 | 1.36 | 1.95 | 0.06 | 0 | 0
5.9 | 3 | 26 | 16 | 2031.5 | 21.29 | 0 | 25.79 | 0.2 | 0.05 | 0 | 23.59 | 0 | 0.02359 | 0 | 28.7 | 0.05 | 0.17 | 0 | 0 | 23.59 | 0 | 0.02359 | 0 | 23.91 | 0.05 | 0.17 | 0 | 0 | 17.55 | 0 | 22.22 | 0.02 | 0.05 | 0 | 17.55 | 0 | 0.0068723 | 0.010678 | 4.37 | 1.99 | 6.7899 | 0.06 | 0 | 0 | 17.55 | 0 | 5.14 | 0.05 | 0 | 17.55 | 0 | 0.0061739 | 0.011376 | 1.08 | 1.99 | 0.06 | 0 | 0
6.98 | 3 | 26 | 17 | 2032.5 | 23.81 | 0 | 28.9 | 0.22 | 0.05 | 0 | 26.07 | 0 | 0.02607 | 0 | 31.78 | 0.05 | 0.17 | 0 | 0 | 26.07 | 0 | 0.02607 | 0 | 26.49 | 0.05 | 0.17 | 0 | 0 | 20.34 | 0 | 25.33 | 0.02 | 0.05 | 0 | 20.34 | 0 | 0.010239 | 0.010101 | 7.09 | 2.05 | 6.9946 | 0.06 | 0 | 0 | 20.34 | 0 | 5.96 | 0.05 | 0 | 20.34 | 0 | 0.0093382 | 0.011002 | 1.74 | 2.05 | 0.06 | 0 | 0
6.98 | 3 | 26 | 18 | 2033.5 | 24.42 | 0 | 29.54 | 0.22 | 0.05 | 0 | 26.75 | 0 | 0.02675 | 0 | 32.66 | 0.05 | 0.17 | 0 | 0 | 26.75 | 0 | 0.02675 | 0 | 27.22 | 0.05 | 0.17 | 0 | 0 | 20.34 | 0 | 25.33 | 0.02 | 0.05 | 0 | 20.34 | 0 | 0.010239 | 0.010101 | 7.09 | 2.05 | 6.9946 | 0.06 | 0 | 0 | 20.34 | 0 | 5.96 | 0.05 | 0 | 20.34 | 0 | 0.0093671 | 0.010973 | 1.75 | 2.05 | 0.06 | 0 | 0
5.9 | 3 | 26 | 19 | 2034.5 | 26.38 | 0 | 31.98 | 0.24 | 0.05 | 0 | 28.63 | 0 | 0.02863 | 0 | 35.09 | 0.05 | 0.17 | 0 | 0 | 28.63 | 0 | 0.02863 | 0 | 29.24 | 0.05 | 0.17 | 0 | 0 | 22.19 | 0 | 27.36 | 0.03 | 0.05 | 0 | 22.18 | 0 | 0.013151 | 0.0090288 | 9.89 | 1.99 | 6.7899 | 0.06 | 0 | 0 | 22.18 | 0 | 6.5 | 0.05 | 0 | 22.18 | 0 | 0.012194 | 0.009986 | 2.43 | 1.99 | 0.06 | 0 | 0
3.92 | 3 | 26 | 20 | 2035.5 | 27.81 | 0 | 33.68 | 0.26 | 0.05 | 0 | 30.09 | 0 | 0.03009 | 0 | 36.87 | 0.05 | 0.17 | 0 | 0 | 30.09 | 0 | 0.03009 | 0 | 30.73 | 0.05 | 0.17 | 0 | 0 | 23.18 | 0 | 28.44 | 0.03 | 0.05 | 0 | 23.16 | 0 | 0.015138 | 0.0080216 | 12.17 | 1.89 | 6.4487 | 0.06 | 0 | 0 | 23.16 | 0 | 6.79 | 0.05 | 0 | 23.16 | 0 | 0.014209 | 0.0089514 | 3 | 1.89 | 0.06 | 0 | 0
1.94 | 3 | 26 | 21 | 2036.5 | 29.8 | 0 | 36.1 | 0.27 | 0.05 | 0 | 32.06 | 0 | 0.03206 | 0 | 39.36 | 0.05 | 0.17 | 0 | 0 | 32.06 | 0 | 0.03206 | 0 | 32.8 | 0.05 | 0.17 | 0 | 0 | 24.83 | 0 | 30.24 | 0.03 | 0.05 | 0 | 24.83 | 0 | 0.017764 | 0.0070655 | 15.27 | 1.78 | 6.0734 | 0.06 | 0 | 0 | 24.83 | 0 | 7.28 | 0.05 | 0 | 24.83 | 0 | 0.016852 | 0.0079779 | 3.76 | 1.78 | 0.06 | 0 | 0
0.86 | 3 | 26 | 22 | 2037.5 | 31.67 | 0 | 38.35 | 0.29 | 0.05 | 0 | 33.93 | 0 | 0.03393 | 0 | 41.69 | 0.05 | 0.17 | 0 | 0 | 33.93 | 0 | 0.03393 | 0 | 34.74 | 0.05 | 0.17 | 0 | 0 | 26.25 | 0 | 31.77 | 0.03 | 0.05 | 0 | 26.27 | 0 | 0.019695 | 0.0065748 | 17.58 | 1.72 | 5.8686 | 0.06 | 0 | 0 | 26.27 | 0 | 7.7 | 0.05 | 0 | 26.27 | 0 | 0.018802 | 0.0074685 | 4.33 | 1.72 | 0.06 | 0 | 0
0.86 | 3 | 26 | 23 | 2038.5 | 32.7 | 0 | 39.58 | 0.3 | 0.05 | 0 | 34.96 | 0 | 0.03496 | 0 | 42.98 | 0.05 | 0.17 | 0 | 0 | 34.96 | 0 | 0.03496 | 0 | 35.82 | 0.05 | 0.17 | 0 | 0 | 26.91 | 0 | 32.48 | 0.03 | 0.05 | 0 | 26.92 | 0 | 0.020399 | 0.0065205 | 18.36 | 1.72 | 5.8686 | 0.06 | 0 | 0 | 26.92 | 0 | 7.89 | 0.05 | 0 | 26.92 | 0 | 0.0195 | 0.0074203 | 4.52 | 1.72 | 0.06 | 0 | 0
0.86 | 3 | 26 | 24 | 2039.5 | 33.6 | 0 | 40.68 | 0.31 | 0.05 | 0 | 35.84 | 0 | 0.03584 | 0 | 44.1 | 0.05 | 0.17 | 0 | 0 | 35.84 | 0 | 0.03584 | 0 | 36.75 | 0.05 | 0.17 | 0 | 0 | 27.62 | 0 | 33.25 | 0.03 | 0.05 | 0 | 27.63 | 0 | 0.021164 | 0.0064657 | 19.21 | 1.72 | 5.8686 | 0.06 | 0 | 0 | 27.63 | 0 | 8.1 | 0.05 | 0 | 27.63 | 0 | 0.020262 | 0.007368 | 4.73 | 1.72 | 0.06 | 0 | 0
0.86 | 3 | 27 | 1 | 2040.5 | 34.03 | 0 | 41.2 | 0.31 | 0.05 | 0 | 36.28 | 0 | 0.03628 | 0 | 44.63 | 0.05 | 0.17 | 0 | 0 | 36.28 | 0 | 0.03628 | 0 | 37.19 | 0.05 | 0.17 | 0 | 0 | 27.91 | 0 | 33.55 | 0.03 | 0.05 | 0 | 27.89 | 0 | 0.021443 | 0.0064468 | 19.52 | 1.72 | 5.8686 | 0.06 | 0 | 0 | 27.89 | 0 | 8.17 | 0.05 | 0 | 27.89 | 0 | 0.020533 | 0.0073575 | 4.8 | 1.72 | 0.06 | 0 | 0
2.84 | 3 | 27 | 2 | 2041.5 | 33.79 | 0 | 40.89 | 0.31 | 0.05 | 0 | 36.04 | 0 | 0.03604 | 0 | 44.32 | 0.05 | 0.17 | 0 | 0 | 36.04 | 0 | 0.03604 | 0 | 36.94 | 0.05 | 0.17 | 0 | 0 | 27.57 | 0 | 33.19 | 0.03 | 0.05 | 0 | 27.58 | 0 | 0.020486 | 0.0070944 | 18.03 | 1.83 | 6.244 | 0.06 | 0 | 0 | 27.58 | 0 | 8.08 | 0.05 | 0 | 27.58 | 0 | 0.01953 | 0.0080497 | 4.44 | 1.83 | 0.06 | 0 | 0
3.92 | 3 | 27 | 3 | 2042.5 | 33.18 | 0 | 40.16 | 0.31 | 0.05 | 0 | 35.43 | 0 | 0.03543 | 0 | 43.56 | 0.05 | 0.17 | 0 | 0 | 35.43 | 0 | 0.03543 | 0 | 36.3 | 0.05 | 0.17 | 0 | 0 | 27.06 | 0 | 32.63 | 0.03 | 0.05 | 0 | 27.05 | 0 | 0.019569 | 0.0074806 | 16.87 | 1.89 | 6.4487 | 0.06 | 0 | 0 | 27.05 | 0 | 7.93 | 0.05 | 0 | 27.05 | 0 | 0.018586 | 0.0084643 | 4.15 | 1.89 | 0.06 | 0 | 0
3.92 | 3 | 27 | 4 | 2043.5 | 33.29 | 0 | 40.31 | 0.31 | 0.05 | 0 | 35.53 | 0 | 0.03553 | 0 | 43.67 | 0.05 | 0.17 | 0 | 0 | 35.53 | 0 | 0.03553 | 0 | 36.39 | 0.05 | 0.17 | 0 | 0 | 27.29 | 0 | 32.89 | 0.03 | 0.05 | 0 | 27.29 | 0 | 0.019833 | 0.0074574 | 17.15 | 1.89 | 6.4487 | 0.06 | 0 | 0 | 27.29 | 0 | 8 | 0.05 | 0 | 27.29 | 0 | 0.018848 | 0.0084416 | 4.22 | 1.89 | 0.06 | 0 | 0
5 | 3 | 27 | 5 | 2044.5 | 32.99 | 0 | 39.92 | 0.3 | 0.05 | 0 | 35.25 | 0 | 0.03525 | 0 | 43.31 | 0.05 | 0.17 | 0 | 0 | 35.25 | 0 | 0.03525 | 0 | 36.09 | 0.05 | 0.17 | 0 | 0 | 26.96 | 0 | 32.53 | 0.03 | 0.05 | 0 | 26.95 | 0 | 0.019167 | 0.0077834 | 16.3 | 1.94 | 6.6193 | 0.06 | 0 | 0 | 26.95 | 0 | 7.9 | 0.05 | 0 | 26.95 | 0 | 0.018163 | 0.0087871 | 4.01 | 1.94 | 0.06 | 0 | 0
5.9 | 3 | 27 | 6 | 2045.5 | 32.25 | 0 | 39.04 | 0.3 | 0.05 | 0 | 34.52 | 0 | 0.03452 | 0 | 42.41 | 0.05 | 0.17 | 0 | 0 | 34.52 | 0 | 0.03452 | 0 | 35.34 | 0.05 | 0.17 | 0 | 0 | 26.3 | 0 | 31.82 | 0.03 | 0.05 | 0 | 26.3 | 0 | 0.018048 | 0.0082521 | 14.85 | 1.99 | 6.7899 | 0.06 | 0 | 0 | 26.3 | 0 | 7.71 | 0.05 | 0 | 26.3 | 0 | 0.017037 | 0.0092632 | 3.66 | 1.99 | 0.06 | 0 | 0
6.98 | 3 | 27 | 7 | 2046.5 | 31.96 | 0 | 38.7 | 0.29 | 0.05 | 0 | 34.23 | 0 | 0.03423 | 0 | 42.03 | 0.05 | 0.17 | 0 | 0 | 34.23 | 0 | 0.03423 | 0 | 35.03 | 0.05 | 0.17 | 0 | 0 | 26.16 | 0 | 31.67 | 0.03 | 0.05 | 0 | 26.16 | 0 | 0.017571 | 0.0085888 | 14.24 | 2.04 | 6.9605 | 0.06 | 0 | 0 | 26.16 | 0 | 7.67 | 0.05 | 0 | 26.16 | 0 | 0.016544 | 0.0096156 | 3.51 | 2.04 | 0.06 | 0 | 0
6.98 | 3 | 27 | 8 | 2047.5 | 31.29 | 0 | 37.87 | 0.29 | 0.05 | 0 | 33.57 | 0 | 0.03357 | 0 | 41.21 | 0.05 | 0.17 | 0 | 0 | 33.57 | 0 | 0.03357 | 0 | 34.34 | 0.05 | 0.17 | 0 | 0 | 25.54 | 0 | 31 | 0.03 | 0.05 | 0 | 25.54 | 0 | 0.016779 | 0.0087613 | 13.33 | 2.04 | 6.9605 | 0.06 | 0 | 0 | 25.54 | 0 | 7.48 | 0.05 | 0 | 25.54 | 0 | 0.015746 | 0.0097935 | 3.28 | 2.04 | 0.06 | 0 | 0
9.86 | 3 | 27 | 9 | 2048.5 | 29.84 | 0 | 36.1 | 0.27 | 0.05 | 0 | 32.14 | 0 | 0.03214 | 0 | 39.42 | 0.05 | 0.17 | 0 | 0 | 32.14 | 0 | 0.03214 | 0 | 32.85 | 0.05 | 0.17 | 0 | 0 | 24.22 | 0 | 29.57 | 0.03 | 0.05 | 0 | 24.24 | 0 | 0.014029 | 0.010211 | 10.22 | 2.18 | 7.4382 | 0.06 | 0 | 0 | 24.24 | 0 | 7.1 | 0.05 | 0 | 24.24 | 0 | 0.012997 | 0.011243 | 2.52 | 2.18 | 0.06 | 0 | 0
14 | 3 | 27 | 10 | 2049.5 | 27.32 | 0 | 33.04 | 0.25 | 0.05 | 0 | 29.62 | 0 | 0.02962 | 0 | 36.28 | 0.05 | 0.17 | 0 | 0 | 29.62 | 0 | 0.02962 | 0 | 30.23 | 0.05 | 0.17 | 0 | 0 | 22.04 | 0 | 27.2 | 0.03 | 0.05 | 0 | 22.04 | 0 | 0.0087385 | 0.013302 | 5.29 | 2.36 | 8.0523 | 0.06 | 0 | 0 | 22.04 | 0 | 6.46 | 0.05 | 0 | 22.04 | 0 | 0.0078284 | 0.014212 | 1.3 | 2.36 | 0.06 | 0 | 0
19.94 | 3 | 27 | 11 | 2050.5 | 24.22 | 0 | 29.29 | 0.22 | 0.05 | 0 | 26.52 | 0 | 0.02652 | 0 | 32.4 | 0.05 | 0.17 | 0 | 0 | 26.52 | 0 | 0.02652 | 0 | 27 | 0.05 | 0.17 | 0 | 0 | 19.49 | 0 | 24.39 | 0.02 | 0.05 | 0 | 19.48 | 0 | 0 | 0.01948 | 0 | 2.5 | 8.53 | 0.06 | 0 | 0 | 19.48 | 0 | 5.71 | 0.05 | 0 | 19.48 | 0 | 0 | 0.01948 | 0 | 2.5 | 0.06 | 0 | 0
23 | 3 | 27 | 12 | 2051.5 | 19.61 | 0 | 23.69 | 0.18 | 0.05 | 0 | 21.97 | 0 | 0.02197 | 0 | 26.69 | 0.05 | 0.17 | 0 | 0 | 21.97 | 0 | 0.02197 | 0 | 22.24 | 0.05 | 0.17 | 0 | 0 | 15.52 | 0 | 19.91 | 0.02 | 0.05 | 0 | 15.52 | 0 | 0 | 0.01552 | 0 | 1.77 | 6.0392 | 0.03 | 0 | 0 | 15.52 | 0 | 4.55 | 0.05 | 0 | 15.52 | 0 | 0 | 0.01552 | 0 | 1.77 | 0.03 | 0 | 0
26.96 | 3 | 27 | 13 | 2052.5 | 16.97 | 0 | 20.54 | 0.16 | 0.05 | 0 | 19.32 | 0 | 0.01932 | 0 | 23.37 | 0.05 | 0.17 | 0 | 0 | 19.32 | 0 | 0.01932 | 0 | 19.47 | 0.05 | 0.17 | 0 | 0 | 13.86 | 0 | 18 | 0.02 | 0.05 | 0 | 13.86 | 0 | 0 | 0.01386 | 0 | 1.42 | 4.845 | 0.02 | 0 | 0 | 13.86 | 0 | 4.06 | 0.05 | 0 | 13.86 | 0 | 0 | 0.01386 | 0 | 1.42 | 0.02 | 0 | 0
28.94 | 3 | 27 | 14 | 2053.5 | 16.25 | 0 | 19.68 | 0.15 | 0.05 | 0 | 18.64 | 0 | 0.01864 | 0 | 22.48 | 0.05 | 0.17 | 0 | 0 | 18.64 | 0 | 0.01864 | 0 | 18.74 | 0.05 | 0.17 | 0 | 0 | 13.67 | 0 | 17.78 | 0.02 | 0.05 | 0 | 13.66 | 0 | 0 | 0.01366 | 0 | 1.35 | 4.6062 | 0.02 | 0 | 0 | 13.66 | 0 | 4 | 0.05 | 0 | 13.66 | 0 | 0 | 0.01366 | 0 | 1.35 | 0.02 | 0 | 0
30.92 | 3 | 27 | 15 | 2054.5 | 12.15 | 0 | 14.66 | 0.11 | 0.05 | 0 | 14.58 | 0 | 0 | 0.01458 | 0 | 1.41 | 0.11 | 0 | 0 | 14.58 | 0 | 0 | 0.01458 | 0 | 1.41 | 0.11 | 0 | 0 | 9.67 | 0 | 13.01 | 0.01 | 0.05 | 0 | 9.67 | 0 | 0 | 0.00967 | 0 | 0.79 | 2.6955 | 0.01 | 0 | 0 | 9.67 | 0 | 2.83 | 0.05 | 0 | 9.67 | 0 | 0 | 0.00967 | 0 | 0.79 | 0.01 | 0 | 0
30.92 | 3 | 27 | 16 | 2055.5 | 9.39 | 0 | 11.36 | 0.09 | 0.05 | 0 | 11.1 | 0 | 0 | 0.0111 | 0 | 1.11 | 0.09 | 0 | 0 | 11.1 | 0 | 0 | 0.0111 | 0 | 1.11 | 0.09 | 0 | 0 | 7.71 | 0 | 10.56 | 0.01 | 0.05 | 0 | 7.71 | 0 | 0 | 0.00771 | 0 | 0.6 | 2.0472 | 0.01 | 0 | 0 | 7.71 | 0 | 2.26 | 0.05 | 0 | 7.71 | 0 | 0 | 0.00771 | 0 | 0.6 | 0.01 | 0 | 0
32 | 3 | 27 | 17 | 2056.5 | 9 | 0 | 10.91 | 0.08 | 0.05 | 0 | 10.19 | 0 | 0 | 0.01019 | 0 | 1.02 | 0.08 | 0 | 0 | 10.19 | 0 | 0 | 0.01019 | 0 | 1.02 | 0.08 | 0 | 0 | 7.94 | 0 | 10.84 | 0.01 | 0.05 | 0 | 7.94 | 0 | 0 | 0.00794 | 0 | 0.61 | 2.0813 | 0.01 | 0 | 0 | 7.94 | 0 | 2.33 | 0.05 | 0 | 7.94 | 0 | 0 | 0.00794 | 0 | 0.61 | 0.01 | 0 | 0
32 | 3 | 27 | 18 | 2057.5 | 10.14 | 0 | 12.31 | 0.09 | 0.05 | 0 | 11.15 | 0 | 0 | 0.01115 | 0 | 1.11 | 0.09 | 0 | 0 | 11.15 | 0 | 0 | 0.01115 | 0 | 1.11 | 0.09 | 0 | 0 | 9.22 | 0 | 12.45 | 0.01 | 0.05 | 0 | 9.23 | 0 | 0 | 0.00923 | 0 | 0.71 | 2.4225 | 0.01 | 0 | 0 | 9.23 | 0 | 2.71 | 0.05 | 0 | 9.23 | 0 | 0 | 0.00923 | 0 | 0.71 | 0.01 | 0 | 0
29.84 | 3 | 27 | 19 | 2058.5 | 11.67 | 0 | 14.15 | 0.11 | 0.05 | 0 | 12.96 | 0 | 0.01296 | 0 | 15.98 | 0.05 | 0.17 | 0 | 0 | 12.96 | 0 | 0.01296 | 0 | 13.32 | 0.05 | 0.17 | 0 | 0 | 10.45 | 0 | 13.96 | 0.01 | 0.05 | 0 | 10.45 | 0 | 0 | 0.01045 | 0 | 0.91 | 3.1049 | 0.01 | 0 | 0 | 10.45 | 0 | 3.06 | 0.05 | 0 | 10.45 | 0 | 0 | 0.01045 | 0 | 0.91 | 0.01 | 0 | 0
28.94 | 3 | 27 | 20 | 2059.5 | 12.75 | 0 | 15.44 | 0.12 | 0.05 | 0 | 15.41 | 0 | 0.01541 | 0 | 18.1 | 0.05 | 0.17 | 0 | 0 | 15.41 | 0 | 0.01541 | 0 | 15.08 | 0.05 | 0.17 | 0 | 0 | 11.19 | 0 | 14.84 | 0.01 | 0.05 | 0 | 11.18 | 0 | 0 | 0.01118 | 0 | 1.02 | 3.4802 | 0.02 | 0 | 0 | 11.18 | 0 | 3.28 | 0.05 | 0 | 11.18 | 0 | 0 | 0.01118 | 0 | 1.02 | 0.02 | 0 | 0
26.96 | 3 | 27 | 21 | 2060.5 | 14.3 | 0 | 17.34 | 0.13 | 0.05 | 0 | 16.87 | 0 | 0.01687 | 0 | 20.41 | 0.05 | 0.17 | 0 | 0 | 16.87 | 0 | 0.01687 | 0 | 17 | 0.05 | 0.17 | 0 | 0 | 12.46 | 0 | 16.37 | 0.01 | 0.05 | 0 | 12.47 | 0 | 0 | 0.01247 | 0 | 1.24 | 4.2309 | 0.02 | 0 | 0 | 12.47 | 0 | 3.65 | 0.05 | 0 | 12.47 | 0 | 0 | 0.01247 | 0 | 1.24 | 0.02 | 0 | 0
23 | 3 | 27 | 22 | 2061.5 | 16.73 | 0 | 20.28 | 0.15 | 0.05 | 0 | 19.24 | 0 | 0.01924 | 0 | 23.33 | 0.05 | 0.17 | 0 | 0 | 19.24 | 0 | 0.01924 | 0 | 19.44 | 0.05 | 0.17 | 0 | 0 | 14.52 | 0 | 18.77 | 0.02 | 0.05 | 0 | 14.52 | 0 | 0 | 0.01452 | 0 | 1.61 | 5.4933 | 0.03 | 0 | 0 | 14.52 | 0 | 4.25 | 0.05 | 0 | 14.52 | 0 | 0 | 0.01452 | 0 | 1.61 | 0.03 | 0 | 0
21.92 | 3 | 27 | 23 | 2062.5 | 18.19 | 0 | 22.02 | 0.17 | 0.05 | 0 | 20.7 | 0 | 0.0207 | 0 | 25.14 | 0.05 | 0.17 | 0 | 0 | 20.7 | 0 | 0.0207 | 0 | 20.95 | 0.05 | 0.17 | 0 | 0 | 15.42 | 0 | 19.81 | 0.02 | 0.05 | 0 | 15.43 | 0 | 0 | 0.01543 | 0 | 1.78 | 6.0734 | 0.03 | 0 | 0 | 15.43 | 0 | 4.52 | 0.05 | 0 | 15.43 | 0 | 0 | 0.01543 | 0 | 1.78 | 0.03 | 0 | 0
17.96 | 3 | 27 | 24 | 2063.5 | 20.35 | 0 | 24.66 | 0.19 | 0.05 | 0 | 22.76 | 0 | 0.02276 | 0 | 27.75 | 0.05 | 0.17 | 0 | 0 | 22.76 | 0 | 0.02276 | 0 | 23.13 | 0.05 | 0.17 | 0 | 0 | 17.27 | 0 | 21.9 | 0.02 | 0.05 | 0 | 17.26 | 0 | 0 | 0.01726 | 0 | 2.19 | 7.4723 | 0.05 | 0 | 0 | 17.26 | 0 | 5.06 | 0.05 | 0 | 17.26 | 0 | 0 | 0.01726 | 0 | 2.19 | 0.05 | 0 | 0
15.98 | 3 | 28 | 1 | 2064.5 | 21.84 | 0 | 26.44 | 0.2 | 0.05 | 0 | 24.21 | 0 | 0.02421 | 0 | 29.56 | 0.05 | 0.17 | 0 | 0 | 24.21 | 0 | 0.02421 | 0 | 24.63 | 0.05 | 0.17 | 0 | 0 | 18.26 | 0 | 23.02 | 0.02 | 0.05 | 0 | 18.27 | 0 | 0 | 0.01827 | 0 | 2.42 | 8.257 | 0.06 | 0 | 0 | 18.28 | 0 | 5.36 | 0.05 | 0 | 18.27 | 0 | 0 | 0.01827 | 0 | 2.42 | 0.06 | 0 | 0
15.98 | 3 | 28 | 2 | 2065.5 | 22.83 | 0 | 27.64 | 0.21 | 0.05 | 0 | 25.17 | 0 | 0.02517 | 0 | 30.75 | 0.05 | 0.17 | 0 | 0 | 25.17 | 0 | 0.02517 | 0 | 25.63 | 0.05 | 0.17 | 0 | 0 | 18.97 | 0 | 23.81 | 0.02 | 0.05 | 0 | 18.95 | 0 | 0.0014948 | 0.017455 | 0.71 | 2.43 | 8.2912 | 0.06 | 0 | 0 | 18.95 | 0 | 5.55 | 0.05 | 0 | 18.95 | 0 | 0.001239 | 0.017711 | 0.17 | 2.43 | 0.06 | 0 | 0
15.98 | 3 | 28 | 3 | 2066.5 | 23.41 | 0 | 28.34 | 0.22 | 0.05 | 0 | 25.72 | 0 | 0.02572 | 0 | 31.43 | 0.05 | 0.17 | 0 | 0 | 25.72 | 0 | 0.02572 | 0 | 26.2 | 0.05 | 0.17 | 0 | 0 | 19.35 | 0 | 24.23 | 0.02 | 0.05 | 0 | 19.34 | 0 | 0.0023917 | 0.016948 | 1.17 | 2.43 | 8.2912 | 0.06 | 0 | 0 | 19.34 | 0 | 5.67 | 0.05 | 0 | 19.34 | 0 | 0.002062 | 0.017278 | 0.29 | 2.43 | 0.06 | 0 | 0
15.98 | 3 | 28 | 4 | 2067.5 | 24.03 | 0 | 29.09 | 0.22 | 0.05 | 0 | 26.31 | 0 | 0.02631 | 0 | 32.17 | 0.05 | 0.17 | 0 | 0 | 26.31 | 0 | 0.02631 | 0 | 26.81 | 0.05 | 0.17 | 0 | 0 | 19.82 | 0 | 24.75 | 0.02 | 0.05 | 0 | 19.84 | 0 | 0.0033262 | 0.016514 | 1.67 | 2.43 | 8.2912 | 0.06 | 0 | 0 | 19.84 | 0 | 5.81 | 0.05 | 0 | 19.84 | 0 | 0.0028642 | 0.016976 | 0.41 | 2.43 | 0.06 | 0 | 0
15.98 | 3 | 28 | 5 | 2068.5 | 24.43 | 0 | 29.58 | 0.23 | 0.05 | 0 | 26.71 | 0 | 0.02671 | 0 | 32.65 | 0.05 | 0.17 | 0 | 0 | 26.71 | 0 | 0.02671 | 0 | 27.21 | 0.05 | 0.17 | 0 | 0 | 20.11 | 0 | 25.07 | 0.02 | 0.05 | 0 | 20.12 | 0 | 0.0039102 | 0.01621 | 2 | 2.43 | 8.2912 | 0.06 | 0 | 0 | 20.12 | 0 | 5.9 | 0.05 | 0 | 20.12 | 0 | 0.0033763 | 0.016744 | 0.49 | 2.43 | 0.06 | 0 | 0
14 | 3 | 28 | 6 | 2069.5 | 25.15 | 0 | 30.45 | 0.23 | 0.05 | 0 | 27.41 | 0 | 0.02741 | 0 | 33.53 | 0.05 | 0.17 | 0 | 0 | 27.41 | 0 | 0.02741 | 0 | 27.95 | 0.05 | 0.17 | 0 | 0 | 20.77 | 0 | 25.8 | 0.02 | 0.05 | 0 | 20.75 | 0 | 0.0067783 | 0.013972 | 3.89 | 2.35 | 8.0182 | 0.06 | 0 | 0 | 20.75 | 0 | 6.08 | 0.05 | 0 | 20.75 | 0 | 0.0060181 | 0.014732 | 0.96 | 2.35 | 0.06 | 0 | 0
12.92 | 3 | 28 | 7 | 2070.5 | 25.56 | 0 | 30.94 | 0.24 | 0.05 | 0 | 27.83 | 0 | 0.02783 | 0 | 34.05 | 0.05 | 0.17 | 0 | 0 | 27.83 | 0 | 0.02783 | 0 | 28.38 | 0.05 | 0.17 | 0 | 0 | 21 | 0 | 26.06 | 0.02 | 0.05 | 0 | 21.02 | 0 | 0.0080481 | 0.012972 | 4.89 | 2.31 | 7.8817 | 0.06 | 0 | 0 | 21.02 | 0 | 6.16 | 0.05 | 0 | 21.02 | 0 | 0.0071863 | 0.013834 | 1.2 | 2.31 | 0.06 | 0 | 0
12.92 | 3 | 28 | 8 | 2071.5 | 25.6 | 0 | 30.99 | 0.24 | 0.05 | 0 | 27.87 | 0 | 0.02787 | 0 | 34.11 | 0.05 | 0.17 | 0 | 0 | 27.87 | 0 | 0.02787 | 0 | 28.42 | 0.05 | 0.17 | 0 | 0 | 21 | 0 | 26.06 | 0.02 | 0.05 | 0 | 20.98 | 0 | 0.0081649 | 0.012815 | 5 | 2.3 | 7.8476 | 0.06 | 0 | 0 | 20.98 | 0 | 6.15 | 0.05 | 0 | 20.98 | 0 | 0.0073103 | 0.01367 | 1.23 | 2.3 | 0.06 | 0 | 0
14.9 | 3 | 28 | 9 | 2072.5 | 25.15 | 0 | 30.44 | 0.23 | 0.05 | 0 | 27.43 | 0 | 0.02743 | 0 | 33.55 | 0.05 | 0.17 | 0 | 0 | 27.43 | 0 | 0.02743 | 0 | 27.96 | 0.05 | 0.17 | 0 | 0 | 20.53 | 0 | 25.54 | 0.02 | 0.05 | 0 | 20.54 | 0 | 0.0059861 | 0.014554 | 3.34 | 2.38 | 8.1206 | 0.06 | 0 | 0 | 20.54 | 0 | 6.02 | 0.05 | 0 | 20.54 | 0 | 0.0052634 | 0.015277 | 0.82 | 2.38 | 0.06 | 0 | 0
16.88 | 3 | 28 | 10 | 2073.5 | 23.79 | 0 | 28.78 | 0.22 | 0.05 | 0 | 26.07 | 0 | 0.02607 | 0 | 31.85 | 0.05 | 0.17 | 0 | 0 | 26.07 | 0 | 0.02607 | 0 | 26.54 | 0.05 | 0.17 | 0 | 0 | 19.3 | 0 | 24.18 | 0.02 | 0.05 | 0 | 19.29 | 0 | 0.0014849 | 0.017805 | 0.7 | 2.46 | 8.3935 | 0.06 | 0 | 0 | 19.29 | 0 | 5.65 | 0.05 | 0 | 19.29 | 0 | 0.0012469 | 0.018043 | 0.17 | 2.46 | 0.06 | 0 | 0
19.94 | 3 | 28 | 11 | 2074.5 | 22.32 | 0 | 27 | 0.21 | 0.05 | 0 | 24.59 | 0 | 0.02459 | 0 | 30 | 0.05 | 0.17 | 0 | 0 | 24.59 | 0 | 0.02459 | 0 | 25 | 0.05 | 0.17 | 0 | 0 | 18.12 | 0 | 22.86 | 0.02 | 0.05 | 0 | 18.12 | 0 | 0 | 0.01812 | 0 | 2.28 | 7.7794 | 0.05 | 0 | 0 | 18.12 | 0 | 5.31 | 0.05 | 0 | 18.12 | 0 | 0 | 0.01812 | 0 | 2.28 | 0.05 | 0 | 0
20.84 | 3 | 28 | 12 | 2075.5 | 21.23 | 0 | 25.71 | 0.2 | 0.05 | 0 | 23.52 | 0 | 0.02352 | 0 | 28.64 | 0.05 | 0.17 | 0 | 0 | 23.52 | 0 | 0.02352 | 0 | 23.87 | 0.05 | 0.17 | 0 | 0 | 17.36 | 0 | 22.01 | 0.02 | 0.05 | 0 | 17.36 | 0 | 0 | 0.01736 | 0 | 2.18 | 7.4382 | 0.05 | 0 | 0 | 17.36 | 0 | 5.09 | 0.05 | 0 | 17.36 | 0 | 0 | 0.01736 | 0 | 2.18 | 0.05 | 0 | 0
23 | 3 | 28 | 13 | 2076.5 | 19.8 | 0 | 23.96 | 0.18 | 0.05 | 0 | 22.12 | 0 | 0.02212 | 0 | 26.88 | 0.05 | 0.17 | 0 | 0 | 22.12 | 0 | 0.02212 | 0 | 22.4 | 0.05 | 0.17 | 0 | 0 | 16.15 | 0 | 20.64 | 0.02 | 0.05 | 0 | 16.15 | 0 | 0 | 0.01615 | 0 | 1.96 | 6.6875 | 0.04 | 0 | 0 | 16.15 | 0 | 4.73 | 0.05 | 0 | 16.15 | 0 | 0 | 0.01615 | 0 | 1.96 | 0.04 | 0 | 0
24.98 | 3 | 28 | 14 | 2077.5 | 17.97 | 0 | 21.74 | 0.17 | 0.05 | 0 | 20.31 | 0 | 0.02031 | 0 | 24.63 | 0.05 | 0.17 | 0 | 0 | 20.31 | 0 | 0.02031 | 0 | 20.52 | 0.05 | 0.17 | 0 | 0 | 14.62 | 0 | 18.88 | 0.02 | 0.05 | 0 | 14.63 | 0 | 0 | 0.01463 | 0 | 1.65 | 5.6298 | 0.03 | 0 | 0 | 14.63 | 0 | 4.29 | 0.05 | 0 | 14.63 | 0 | 0 | 0.01463 | 0 | 1.65 | 0.03 | 0 | 0
24.98 | 3 | 28 | 15 | 2078.5 | 16.9 | 0 | 20.46 | 0.16 | 0.05 | 0 | 19.23 | 0 | 0.01923 | 0 | 23.28 | 0.05 | 0.17 | 0 | 0 | 19.23 | 0 | 0.01923 | 0 | 19.4 | 0.05 | 0.17 | 0 | 0 | 13.93 | 0 | 18.09 | 0.02 | 0.05 | 0 | 13.94 | 0 | 0 | 0.01394 | 0 | 1.57 | 5.3568 | 0.03 | 0 | 0 | 13.94 | 0 | 4.08 | 0.05 | 0 | 13.94 | 0 | 0 | 0.01394 | 0 | 1.57 | 0.03 | 0 | 0
26.24 | 3 | 28 | 16 | 2079.5 | 15.93 | 0 | 19.28 | 0.15 | 0.05 | 0 | 18.3 | 0 | 0.0183 | 0 | 22.1 | 0.05 | 0.17 | 0 | 0 | 18.3 | 0 | 0.0183 | 0 | 18.42 | 0.05 | 0.17 | 0 | 0 | 13.2 | 0 | 17.23 | 0.02 | 0.05 | 0 | 13.19 | 0 | 0 | 0.01319 | 0 | 1.44 | 4.9133 | 0.02 | 0 | 0 | 13.19 | 0 | 3.87 | 0.05 | 0 | 13.19 | 0 | 0 | 0.01319 | 0 | 1.44 | 0.02 | 0 | 0
27.32 | 3 | 28 | 17 | 2080.5 | 15.43 | 0 | 18.68 | 0.14 | 0.05 | 0 | 17.8 | 0 | 0.0178 | 0 | 21.49 | 0.05 | 0.17 | 0 | 0 | 17.8 | 0 | 0.0178 | 0 | 17.91 | 0.05 | 0.17 | 0 | 0 | 12.89 | 0 | 16.87 | 0.01 | 0.05 | 0 | 12.9 | 0 | 0 | 0.0129 | 0 | 1.38 | 4.7086 | 0.02 | 0 | 0 | 12.9 | 0 | 3.78 | 0.05 | 0 | 12.9 | 0 | 0 | 0.0129 | 0 | 1.38 | 0.02 | 0 | 0
26.96 | 3 | 28 | 18 | 2081.5 | 15.64 | 0 | 18.95 | 0.14 | 0.05 | 0 | 18.01 | 0 | 0.01801 | 0 | 21.75 | 0.05 | 0.17 | 0 | 0 | 18.01 | 0 | 0.01801 | 0 | 18.13 | 0.05 | 0.17 | 0 | 0 | 13.22 | 0 | 17.26 | 0.02 | 0.05 | 0 | 13.21 | 0 | 0 | 0.01321 | 0 | 1.44 | 4.9133 | 0.02 | 0 | 0 | 13.21 | 0 | 3.87 | 0.05 | 0 | 13.21 | 0 | 0 | 0.01321 | 0 | 1.44 | 0.02 | 0 | 0
25.88 | 3 | 28 | 19 | 2082.5 | 15.87 | 0 | 19.21 | 0.15 | 0.05 | 0 | 18.25 | 0 | 0.01825 | 0 | 22.05 | 0.05 | 0.17 | 0 | 0 | 18.25 | 0 | 0.01825 | 0 | 18.38 | 0.05 | 0.17 | 0 | 0 | 13.36 | 0 | 17.42 | 0.02 | 0.05 | 0 | 13.37 | 0 | 0 | 0.01337 | 0 | 1.51 | 5.1521 | 0.03 | 0 | 0 | 13.37 | 0 | 3.92 | 0.05 | 0 | 13.37 | 0 | 0 | 0.01337 | 0 | 1.51 | 0.03 | 0 | 0
24.98 | 3 | 28 | 20 | 2083.5 | 16.53 | 0 | 20.02 | 0.15 | 0.05 | 0 | 18.9 | 0 | 0.0189 | 0 | 22.88 | 0.05 | 0.17 | 0 | 0 | 18.9 | 0 | 0.0189 | 0 | 19.07 | 0.05 | 0.17 | 0 | 0 | 13.96 | 0 | 18.11 | 0.02 | 0.05 | 0 | 13.96 | 0 | 0 | 0.01396 | 0 | 1.65 | 5.6298 | 0.03 | 0 | 0 | 13.96 | 0 | 4.09 | 0.05 | 0 | 13.96 | 0 | 0 | 0.01396 | 0 | 1.65 | 0.03 | 0 | 0
24.98 | 3 | 28 | 21 | 2084.5 | 16.93 | 0 | 20.5 | 0.16 | 0.05 | 0 | 19.31 | 0 | 0.01931 | 0 | 23.39 | 0.05 | 0.17 | 0 | 0 | 19.31 | 0 | 0.01931 | 0 | 19.49 | 0.05 | 0.17 | 0 | 0 | 14.22 | 0 | 18.42 | 0.02 | 0.05 | 0 | 14.21 | 0 | 0 | 0.01421 | 0 | 1.67 | 5.698 | 0.03 | 0 | 0 | 14.21 | 0 | 4.17 | 0.05 | 0 | 14.21 | 0 | 0 | 0.01421 | 0 | 1.67 | 0.03 | 0 | 0
23.9 | 3 | 28 | 22 | 2085.5 | 17.92 | 0 | 21.71 | 0.17 | 0.05 | 0 | 20.27 | 0 | 0.02027 | 0 | 24.6 | 0.05 | 0.17 | 0 | 0 | 20.27 | 0 | 0.02027 | 0 | 20.5 | 0.05 | 0.17 | 0 | 0 | 15.09 | 0 | 19.43 | 0.02 | 0.05 | 0 | 15.1 | 0 | 0 | 0.0151 | 0 | 1.83 | 6.244 | 0.04 | 0 | 0 | 15.1 | 0 | 4.42 | 0.05 | 0 | 15.1 | 0 | 0 | 0.0151 | 0 | 1.83 | 0.04 | 0 | 0
23 | 3 | 28 | 23 | 2086.5 | 18.86 | 0 | 22.84 | 0.17 | 0.05 | 0 | 21.2 | 0 | 0.0212 | 0 | 25.76 | 0.05 | 0.17 | 0 | 0 | 21.2 | 0 | 0.0212 | 0 | 21.47 | 0.05 | 0.17 | 0 | 0 | 15.8 | 0 | 20.24 | 0.02 | 0.05 | 0 | 15.81 | 0 | 0 | 0.01581 | 0 | 1.97 | 6.7216 | 0.04 | 0 | 0 | 15.81 | 0 | 4.63 | 0.05 | 0 | 15.81 | 0 | 0 | 0.01581 | 0 | 1.97 | 0.04 | 0 | 0
23 | 3 | 28 | 24 | 2087.5 | 19.42 | 0 | 23.51 | 0.18 | 0.05 | 0 | 21.75 | 0 | 0.02175 | 0 | 26.45 | 0.05 | 0.17 | 0 | 0 | 21.75 | 0 | 0.02175 | 0 | 22.04 | 0.05 | 0.17 | 0 | 0 | 16.18 | 0 | 20.67 | 0.02 | 0.05 | 0 | 16.17 | 0 | 0 | 0.01617 | 0 | 2.01 | 6.8581 | 0.04 | 0 | 0 | 16.17 | 0 | 4.74 | 0.05 | 0 | 16.17 | 0 | 0 | 0.01617 | 0 | 2.01 | 0.04 | 0 | 0
23 | 3 | 29 | 1 | 2088.5 | 19.73 | 0 | 23.88 | 0.18 | 0.05 | 0 | 22.03 | 0 | 0.02203 | 0 | 26.82 | 0.05 | 0.17 | 0 | 0 | 22.03 | 0 | 0.02203 | 0 | 22.35 | 0.05 | 0.17 | 0 | 0 | 16.37 | 0 | 20.89 | 0.02 | 0.05 | 0 | 16.36 | 0 | 0 | 0.01636 | 0 | 2.04 | 6.9605 | 0.04 | 0 | 0 | 16.36 | 0 | 4.79 | 0.05 | 0 | 16.36 | 0 | 0 | 0.01636 | 0 | 2.04 | 0.04 | 0 | 0
23 | 3 | 29 | 2 | 2089.5 | 20.02 | 0 | 24.23 | 0.18 | 0.05 | 0 | 22.31 | 0 | 0.02231 | 0 | 27.16 | 0.05 | 0.17 | 0 | 0 | 22.31 | 0 | 0.02231 | 0 | 22.63 | 0.05 | 0.17 | 0 | 0 | 16.58 | 0 | 21.13 | 0.02 | 0.05 | 0 | 16.59 | 0 | 0 | 0.01659 | 0 | 2.07 | 7.0628 | 0.04 | 0 | 0 | 16.58 | 0 | 4.86 | 0.05 | 0 | 16.59 | 0 | 0 | 0.01659 | 0 | 2.07 | 0.04 | 0 | 0
23 | 3 | 29 | 3 | 2090.5 | 20.44 | 0 | 24.75 | 0.19 | 0.05 | 0 | 22.73 | 0 | 0.02273 | 0 | 27.67 | 0.05 | 0.17 | 0 | 0 | 22.73 | 0 | 0.02273 | 0 | 23.06 | 0.05 | 0.17 | 0 | 0 | 16.94 | 0 | 21.53 | 0.02 | 0.05 | 0 | 16.95 | 0 | 0 | 0.01695 | 0 | 2.13 | 7.2676 | 0.05 | 0 | 0 | 16.95 | 0 | 4.97 | 0.05 | 0 | 16.95 | 0 | 0 | 0.01695 | 0 | 2.13 | 0.05 | 0 | 0
23 | 3 | 29 | 4 | 2091.5 | 20.69 | 0 | 25.04 | 0.19 | 0.05 | 0 | 22.97 | 0 | 0.02297 | 0 | 27.97 | 0.05 | 0.17 | 0 | 0 | 22.97 | 0 | 0.02297 | 0 | 23.31 | 0.05 | 0.17 | 0 | 0 | 17.1 | 0 | 21.72 | 0.02 | 0.05 | 0 | 17.1 | 0 | 0 | 0.0171 | 0 | 2.15 | 7.3358 | 0.05 | 0 | 0 | 17.1 | 0 | 5.01 | 0.05 | 0 | 17.1 | 0 | 0 | 0.0171 | 0 | 2.15 | 0.05 | 0 | 0
23 | 3 | 29 | 5 | 2092.5 | 20.62 | 0 | 24.96 | 0.19 | 0.05 | 0 | 22.9 | 0 | 0.0229 | 0 | 27.89 | 0.05 | 0.17 | 0 | 0 | 22.9 | 0 | 0.0229 | 0 | 23.24 | 0.05 | 0.17 | 0 | 0 | 16.98 | 0 | 21.58 | 0.02 | 0.05 | 0 | 16.99 | 0 | 0 | 0.01699 | 0 | 2.13 | 7.2676 | 0.05 | 0 | 0 | 16.99 | 0 | 4.98 | 0.05 | 0 | 16.99 | 0 | 0 | 0.01699 | 0 | 2.13 | 0.05 | 0 | 0
23 | 3 | 29 | 6 | 2093.5 | 20.65 | 0 | 25 | 0.19 | 0.05 | 0 | 22.92 | 0 | 0.02292 | 0 | 27.91 | 0.05 | 0.17 | 0 | 0 | 22.92 | 0 | 0.02292 | 0 | 23.26 | 0.05 | 0.17 | 0 | 0 | 17.03 | 0 | 21.64 | 0.02 | 0.05 | 0 | 17.03 | 0 | 0 | 0.01703 | 0 | 2.16 | 7.3699 | 0.05 | 0 | 0 | 17.03 | 0 | 4.99 | 0.05 | 0 | 17.03 | 0 | 0 | 0.01703 | 0 | 2.16 | 0.05 | 0 | 0
23.9 | 3 | 29 | 7 | 2094.5 | 20.61 | 0 | 24.94 | 0.19 | 0.05 | 0 | 22.88 | 0 | 0.02288 | 0 | 27.86 | 0.05 | 0.17 | 0 | 0 | 22.88 | 0 | 0.02288 | 0 | 23.22 | 0.05 | 0.17 | 0 | 0 | 16.98 | 0 | 21.58 | 0.02 | 0.05 | 0 | 16.99 | 0 | 0 | 0.01699 | 0 | 2.11 | 7.1993 | 0.05 | 0 | 0 | 16.99 | 0 | 4.98 | 0.05 | 0 | 16.99 | 0 | 0 | 0.01699 | 0 | 2.11 | 0.05 | 0 | 0
25.88 | 3 | 29 | 8 | 2095.5 | 20.32 | 0 | 24.59 | 0.19 | 0.05 | 0 | 22.6 | 0 | 0.0226 | 0 | 27.51 | 0.05 | 0.17 | 0 | 0 | 22.6 | 0 | 0.0226 | 0 | 22.93 | 0.05 | 0.17 | 0 | 0 | 16.7 | 0 | 21.26 | 0.02 | 0.05 | 0 | 16.71 | 0 | 0 | 0.01671 | 0 | 2.06 | 7.0287 | 0.04 | 0 | 0 | 16.71 | 0 | 4.9 | 0.05 | 0 | 16.71 | 0 | 0 | 0.01671 | 0 | 2.06 | 0.04 | 0 | 0
26.96 | 3 | 29 | 9 | 2096.5 | 19.89 | 0 | 24.07 | 0.18 | 0.05 | 0 | 22.17 | 0 | 0.02217 | 0 | 26.98 | 0.05 | 0.17 | 0 | 0 | 22.17 | 0 | 0.02217 | 0 | 22.48 | 0.05 | 0.17 | 0 | 0 | 16.34 | 0 | 20.86 | 0.02 | 0.05 | 0 | 16.34 | 0 | 0 | 0.01634 | 0 | 1.96 | 6.6875 | 0.04 | 0 | 0 | 16.34 | 0 | 4.79 | 0.05 | 0 | 16.34 | 0 | 0 | 0.01634 | 0 | 1.96 | 0.04 | 0 | 0
27.86 | 3 | 29 | 10 | 2097.5 | 19.39 | 0 | 23.47 | 0.18 | 0.05 | 0 | 21.69 | 0 | 0.02169 | 0 | 26.36 | 0.05 | 0.17 | 0 | 0 | 21.69 | 0 | 0.02169 | 0 | 21.97 | 0.05 | 0.17 | 0 | 0 | 15.94 | 0 | 20.4 | 0.02 | 0.05 | 0 | 15.94 | 0 | 0 | 0.01594 | 0 | 1.89 | 6.4487 | 0.04 | 0 | 0 | 15.94 | 0 | 4.67 | 0.05 | 0 | 15.94 | 0 | 0 | 0.01594 | 0 | 1.89 | 0.04 | 0 | 0
27.86 | 3 | 29 | 11 | 2098.5 | 18.59 | 0 | 22.5 | 0.17 | 0.05 | 0 | 20.9 | 0 | 0.0209 | 0 | 25.37 | 0.05 | 0.17 | 0 | 0 | 20.9 | 0 | 0.0209 | 0 | 21.14 | 0.05 | 0.17 | 0 | 0 | 15.26 | 0 | 19.62 | 0.02 | 0.05 | 0 | 15.25 | 0 | 0 | 0.01525 | 0 | 1.76 | 6.0051 | 0.03 | 0 | 0 | 15.25 | 0 | 4.47 | 0.05 | 0 | 15.25 | 0 | 0 | 0.01525 | 0 | 1.76 | 0.03 | 0 | 0
28.94 | 3 | 29 | 12 | 2099.5 | 17.57 | 0 | 21.26 | 0.16 | 0.05 | 0 | 19.89 | 0 | 0.01989 | 0 | 24.11 | 0.05 | 0.17 | 0 | 0 | 19.89 | 0 | 0.01989 | 0 | 20.09 | 0.05 | 0.17 | 0 | 0 | 14.4 | 0 | 18.63 | 0.02 | 0.05 | 0 | 14.4 | 0 | 0 | 0.0144 | 0 | 1.59 | 5.4251 | 0.03 | 0 | 0 | 14.4 | 0 | 4.22 | 0.05 | 0 | 14.4 | 0 | 0 | 0.0144 | 0 | 1.59 | 0.03 | 0 | 0
28.94 | 3 | 29 | 13 | 2100.5 | 16.92 | 0 | 20.48 | 0.16 | 0.05 | 0 | 19.24 | 0 | 0.01924 | 0 | 23.3 | 0.05 | 0.17 | 0 | 0 | 19.24 | 0 | 0.01924 | 0 | 19.42 | 0.05 | 0.17 | 0 | 0 | 13.96 | 0 | 18.11 | 0.02 | 0.05 | 0 | 13.96 | 0 | 0 | 0.01396 | 0 | 1.53 | 5.2204 | 0.03 | 0 | 0 | 13.96 | 0 | 4.09 | 0.05 | 0 | 13.96 | 0 | 0 | 0.01396 | 0 | 1.53 | 0.03 | 0 | 0
30.92 | 3 | 29 | 14 | 2101.5 | 15.46 | 0 | 18.7 | 0.14 | 0.05 | 0 | 17.78 | 0 | 0 | 0.01778 | 0 | 1.78 | 0.15 | 0 | 0 | 17.78 | 0 | 0 | 0.01778 | 0 | 1.78 | 0.15 | 0 | 0 | 12.65 | 0 | 16.59 | 0.01 | 0.05 | 0 | 12.65 | 0 | 0 | 0.01265 | 0 | 1.28 | 4.3674 | 0.02 | 0 | 0 | 12.65 | 0 | 3.71 | 0.05 | 0 | 12.65 | 0 | 0 | 0.01265 | 0 | 1.28 | 0.02 | 0 | 0
30.92 | 3 | 29 | 15 | 2102.5 | 15.17 | 0 | 18.38 | 0.14 | 0.05 | 0 | 17.21 | 0 | 0 | 0.01721 | 0 | 1.74 | 0.15 | 0 | 0 | 17.21 | 0 | 0 | 0.01721 | 0 | 1.74 | 0.15 | 0 | 0 | 12.68 | 0 | 16.62 | 0.01 | 0.05 | 0 | 12.67 | 0 | 0 | 0.01267 | 0 | 1.28 | 4.3674 | 0.02 | 0 | 0 | 12.67 | 0 | 3.71 | 0.05 | 0 | 12.67 | 0 | 0 | 0.01267 | 0 | 1.28 | 0.02 | 0 | 0
30.92 | 3 | 29 | 16 | 2103.5 | 14.53 | 0 | 17.58 | 0.13 | 0.05 | 0 | 16.53 | 0 | 0 | 0.01653 | 0 | 1.67 | 0.14 | 0 | 0 | 16.53 | 0 | 0 | 0.01653 | 0 | 1.67 | 0.14 | 0 | 0 | 12.09 | 0 | 15.92 | 0.01 | 0.05 | 0 | 12.08 | 0 | 0 | 0.01208 | 0 | 1.2 | 4.0944 | 0.02 | 0 | 0 | 12.08 | 0 | 3.54 | 0.05 | 0 | 12.08 | 0 | 0 | 0.01208 | 0 | 1.2 | 0.02 | 0 | 0
32 | 3 | 29 | 17 | 2104.5 | 14.27 | 0 | 17.28 | 0.13 | 0.05 | 0 | 16.17 | 0 | 0 | 0.01617 | 0 | 1.59 | 0.13 | 0 | 0 | 16.17 | 0 | 0 | 0.01617 | 0 | 1.59 | 0.13 | 0 | 0 | 11.97 | 0 | 15.78 | 0.01 | 0.05 | 0 | 11.96 | 0 | 0 | 0.01196 | 0 | 1.13 | 3.8556 | 0.02 | 0 | 0 | 11.96 | 0 | 3.5 | 0.05 | 0 | 11.96 | 0 | 0 | 0.01196 | 0 | 1.13 | 0.02 | 0 | 0
30.92 | 3 | 29 | 18 | 2105.5 | 14.02 | 0 | 16.98 | 0.13 | 0.05 | 0 | 15.82 | 0 | 0 | 0.01582 | 0 | 1.59 | 0.13 | 0 | 0 | 15.82 | 0 | 0 | 0.01582 | 0 | 1.59 | 0.13 | 0 | 0 | 11.75 | 0 | 15.52 | 0.01 | 0.05 | 0 | 11.77 | 0 | 0 | 0.01177 | 0 | 1.14 | 3.8897 | 0.02 | 0 | 0 | 11.77 | 0 | 3.45 | 0.05 | 0 | 11.77 | 0 | 0 | 0.01177 | 0 | 1.14 | 0.02 | 0 | 0
30.92 | 3 | 29 | 19 | 2106.5 | 13.79 | 0 | 16.69 | 0.13 | 0.05 | 0 | 15.6 | 0 | 0 | 0.0156 | 0 | 1.57 | 0.13 | 0 | 0 | 15.6 | 0 | 0 | 0.0156 | 0 | 1.57 | 0.13 | 0 | 0 | 11.59 | 0 | 15.33 | 0.01 | 0.05 | 0 | 11.58 | 0 | 0 | 0.01158 | 0 | 1.11 | 3.7873 | 0.02 | 0 | 0 | 11.58 | 0 | 3.39 | 0.05 | 0 | 11.58 | 0 | 0 | 0.01158 | 0 | 1.11 | 0.02 | 0 | 0
28.94 | 3 | 29 | 20 | 2107.5 | 14.76 | 0 | 17.9 | 0.14 | 0.05 | 0 | 16.62 | 0 | 0.01662 | 0 | 20.27 | 0.05 | 0.17 | 0 | 0 | 16.62 | 0 | 0.01662 | 0 | 16.9 | 0.05 | 0.17 | 0 | 0 | 12.58 | 0 | 16.51 | 0.01 | 0.05 | 0 | 12.59 | 0 | 0 | 0.01259 | 0 | 1.28 | 4.3674 | 0.02 | 0 | 0 | 12.59 | 0 | 3.69 | 0.05 | 0 | 12.59 | 0 | 0 | 0.01259 | 0 | 1.28 | 0.02 | 0 | 0
27.86 | 3 | 29 | 21 | 2108.5 | 16.02 | 0 | 19.4 | 0.15 | 0.05 | 0 | 18.45 | 0 | 0.01845 | 0 | 22.14 | 0.05 | 0.17 | 0 | 0 | 18.45 | 0 | 0.01845 | 0 | 18.45 | 0.05 | 0.17 | 0 | 0 | 13.6 | 0 | 17.7 | 0.02 | 0.05 | 0 | 13.6 | 0 | 0 | 0.0136 | 0 | 1.44 | 4.9133 | 0.02 | 0 | 0 | 13.6 | 0 | 3.99 | 0.05 | 0 | 13.6 | 0 | 0 | 0.0136 | 0 | 1.44 | 0.02 | 0 | 0
27.86 | 3 | 29 | 22 | 2109.5 | 16.58 | 0 | 20.06 | 0.15 | 0.05 | 0 | 19 | 0 | 0.019 | 0 | 23.03 | 0.05 | 0.17 | 0 | 0 | 19 | 0 | 0.019 | 0 | 19.19 | 0.05 | 0.17 | 0 | 0 | 13.88 | 0 | 18.03 | 0.02 | 0.05 | 0 | 13.89 | 0 | 0 | 0.01389 | 0 | 1.46 | 4.9815 | 0.02 | 0 | 0 | 13.89 | 0 | 4.07 | 0.05 | 0 | 13.89 | 0 | 0 | 0.01389 | 0 | 1.46 | 0.02 | 0 | 0
25.88 | 3 | 29 | 23 | 2110.5 | 18.14 | 0 | 21.99 | 0.17 | 0.05 | 0 | 20.49 | 0 | 0.02049 | 0 | 24.9 | 0.05 | 0.17 | 0 | 0 | 20.49 | 0 | 0.02049 | 0 | 20.75 | 0.05 | 0.17 | 0 | 0 | 15.33 | 0 | 19.7 | 0.02 | 0.05 | 0 | 15.32 | 0 | 0 | 0.01532 | 0 | 1.72 | 5.8686 | 0.03 | 0 | 0 | 15.32 | 0 | 4.49 | 0.05 | 0 | 15.32 | 0 | 0 | 0.01532 | 0 | 1.72 | 0.03 | 0 | 0
24.98 | 3 | 29 | 24 | 2111.5 | 18.51 | 0 | 22.4 | 0.17 | 0.05 | 0 | 20.88 | 0 | 0.02088 | 0 | 25.37 | 0.05 | 0.17 | 0 | 0 | 20.88 | 0 | 0.02088 | 0 | 21.14 | 0.05 | 0.17 | 0 | 0 | 15.35 | 0 | 19.72 | 0.02 | 0.05 | 0 | 15.35 | 0 | 0 | 0.01535 | 0 | 1.78 | 6.0734 | 0.03 | 0 | 0 | 15.35 | 0 | 4.5 | 0.05 | 0 | 15.35 | 0 | 0 | 0.01535 | 0 | 1.78 | 0.03 | 0 | 0
24.98 | 3 | 30 | 1 | 2112.5 | 18.95 | 0 | 22.94 | 0.17 | 0.05 | 0 | 21.27 | 0 | 0.02127 | 0 | 25.87 | 0.05 | 0.17 | 0 | 0 | 21.27 | 0 | 0.02127 | 0 | 21.56 | 0.05 | 0.17 | 0 | 0 | 15.73 | 0 | 20.16 | 0.02 | 0.05 | 0 | 15.72 | 0 | 0 | 0.01572 | 0 | 1.87 | 6.3804 | 0.04 | 0 | 0 | 15.72 | 0 | 4.61 | 0.05 | 0 | 15.72 | 0 | 0 | 0.01572 | 0 | 1.87 | 0.04 | 0 | 0
25.88 | 3 | 30 | 2 | 2113.5 | 19.26 | 0 | 23.32 | 0.18 | 0.05 | 0 | 21.57 | 0 | 0.02157 | 0 | 26.23 | 0.05 | 0.17 | 0 | 0 | 21.57 | 0 | 0.02157 | 0 | 21.86 | 0.05 | 0.17 | 0 | 0 | 15.94 | 0 | 20.4 | 0.02 | 0.05 | 0 | 15.94 | 0 | 0 | 0.01594 | 0 | 1.89 | 6.4487 | 0.04 | 0 | 0 | 15.94 | 0 | 4.67 | 0.05 | 0 | 15.94 | 0 | 0 | 0.01594 | 0 | 1.89 | 0.04 | 0 | 0
26.96 | 3 | 30 | 3 | 2114.5 | 19.39 | 0 | 23.47 | 0.18 | 0.05 | 0 | 21.69 | 0 | 0.02169 | 0 | 26.37 | 0.05 | 0.17 | 0 | 0 | 21.69 | 0 | 0.02169 | 0 | 21.98 | 0.05 | 0.17 | 0 | 0 | 15.99 | 0 | 20.45 | 0.02 | 0.05 | 0 | 16 | 0 | 0 | 0.016 | 0 | 1.88 | 6.4146 | 0.04 | 0 | 0 | 16 | 0 | 4.69 | 0.05 | 0 | 16 | 0 | 0 | 0.016 | 0 | 1.88 | 0.04 | 0 | 0
27.86 | 3 | 30 | 4 | 2115.5 | 19.45 | 0 | 23.55 | 0.18 | 0.05 | 0 | 21.74 | 0 | 0.02174 | 0 | 26.44 | 0.05 | 0.17 | 0 | 0 | 21.74 | 0 | 0.02174 | 0 | 22.04 | 0.05 | 0.17 | 0 | 0 | 16.04 | 0 | 20.51 | 0.02 | 0.05 | 0 | 16.05 | 0 | 0 | 0.01605 | 0 | 1.82 | 6.2098 | 0.03 | 0 | 0 | 16.05 | 0 | 4.7 | 0.05 | 0 | 16.05 | 0 | 0 | 0.01605 | 0 | 1.82 | 0.03 | 0 | 0
27.86 | 3 | 30 | 5 | 2116.5 | 19.65 | 0 | 23.79 | 0.18 | 0.05 | 0 | 21.93 | 0 | 0.02193 | 0 | 26.68 | 0.05 | 0.17 | 0 | 0 | 21.93 | 0 | 0.02193 | 0 | 22.23 | 0.05 | 0.17 | 0 | 0 | 16.23 | 0 | 20.72 | 0.02 | 0.05 | 0 | 16.23 | 0 | 0 | 0.01623 | 0 | 1.87 | 6.3804 | 0.04 | 0 | 0 | 16.23 | 0 | 4.76 | 0.05 | 0 | 16.23 | 0 | 0 | 0.01623 | 0 | 1.87 | 0.04 | 0 | 0
27.86 | 3 | 30 | 6 | 2117.5 | 19.69 | 0 | 23.84 | 0.18 | 0.05 | 0 | 21.97 | 0 | 0.02197 | 0 | 26.73 | 0.05 | 0.17 | 0 | 0 | 21.97 | 0 | 0.02197 | 0 | 22.27 | 0.05 | 0.17 | 0 | 0 | 16.23 | 0 | 20.72 | 0.02 | 0.05 | 0 | 16.23 | 0 | 0 | 0.01623 | 0 | 1.9 | 6.4828 | 0.04 | 0 | 0 | 16.23 | 0 | 4.76 | 0.05 | 0 | 16.23 | 0 | 0 | 0.01623 | 0 | 1.9 | 0.04 | 0 | 0
28.94 | 3 | 30 | 7 | 2118.5 | 19.21 | 0 | 23.24 | 0.18 | 0.05 | 0 | 21.49 | 0 | 0.02149 | 0 | 26.13 | 0.05 | 0.17 | 0 | 0 | 21.49 | 0 | 0.02149 | 0 | 21.78 | 0.05 | 0.17 | 0 | 0 | 15.75 | 0 | 20.19 | 0.02 | 0.05 | 0 | 15.75 | 0 | 0 | 0.01575 | 0 | 1.84 | 6.2781 | 0.03 | 0 | 0 | 15.75 | 0 | 4.62 | 0.05 | 0 | 15.75 | 0 | 0 | 0.01575 | 0 | 1.84 | 0.03 | 0 | 0
28.94 | 3 | 30 | 8 | 2119.5 | 18.75 | 0 | 22.69 | 0.17 | 0.05 | 0 | 21.03 | 0 | 0.02103 | 0 | 25.54 | 0.05 | 0.17 | 0 | 0 | 21.03 | 0 | 0.02103 | 0 | 21.29 | 0.05 | 0.17 | 0 | 0 | 15.4 | 0 | 19.78 | 0.02 | 0.05 | 0 | 15.4 | 0 | 0 | 0.0154 | 0 | 1.78 | 6.0734 | 0.03 | 0 | 0 | 15.4 | 0 | 4.51 | 0.05 | 0 | 15.4 | 0 | 0 | 0.0154 | 0 | 1.78 | 0.03 | 0 | 0
28.94 | 3 | 30 | 9 | 2120.5 | 18.51 | 0 | 22.41 | 0.17 | 0.05 | 0 | 20.8 | 0 | 0.0208 | 0 | 25.25 | 0.05 | 0.17 | 0 | 0 | 20.8 | 0 | 0.0208 | 0 | 21.04 | 0.05 | 0.17 | 0 | 0 | 15.26 | 0 | 19.62 | 0.02 | 0.05 | 0 | 15.26 | 0 | 0 | 0.01526 | 0 | 1.76 | 6.0051 | 0.03 | 0 | 0 | 15.26 | 0 | 4.47 | 0.05 | 0 | 15.26 | 0 | 0 | 0.01526 | 0 | 1.76 | 0.03 | 0 | 0
28.94 | 3 | 30 | 10 | 2121.5 | 18.13 | 0 | 21.94 | 0.17 | 0.05 | 0 | 20.43 | 0 | 0.02043 | 0 | 24.79 | 0.05 | 0.17 | 0 | 0 | 20.43 | 0 | 0.02043 | 0 | 20.66 | 0.05 | 0.17 | 0 | 0 | 14.93 | 0 | 19.24 | 0.02 | 0.05 | 0 | 14.92 | 0 | 0 | 0.01492 | 0 | 1.74 | 5.9369 | 0.03 | 0 | 0 | 14.92 | 0 | 4.37 | 0.05 | 0 | 14.92 | 0 | 0 | 0.01492 | 0 | 1.74 | 0.03 | 0 | 0
29.84 | 3 | 30 | 11 | 2122.5 | 17.42 | 0 | 21.09 | 0.16 | 0.05 | 0 | 19.74 | 0 | 0.01974 | 0 | 23.93 | 0.05 | 0.17 | 0 | 0 | 19.74 | 0 | 0.01974 | 0 | 19.94 | 0.05 | 0.17 | 0 | 0 | 14.31 | 0 | 18.53 | 0.02 | 0.05 | 0 | 14.3 | 0 | 0 | 0.0143 | 0 | 1.67 | 5.698 | 0.03 | 0 | 0 | 14.3 | 0 | 4.19 | 0.05 | 0 | 14.3 | 0 | 0 | 0.0143 | 0 | 1.67 | 0.03 | 0 | 0
30.92 | 3 | 30 | 12 | 2123.5 | 16.33 | 0 | 19.76 | 0.15 | 0.05 | 0 | 18.65 | 0 | 0 | 0.01865 | 0 | 1.92 | 0.17 | 0 | 0 | 18.65 | 0 | 0 | 0.01865 | 0 | 1.92 | 0.17 | 0 | 0 | 13.36 | 0 | 17.42 | 0.02 | 0.05 | 0 | 13.37 | 0 | 0 | 0.01337 | 0 | 1.47 | 5.0156 | 0.03 | 0 | 0 | 13.37 | 0 | 3.92 | 0.05 | 0 | 13.37 | 0 | 0 | 0.01337 | 0 | 1.47 | 0.03 | 0 | 0
32 | 3 | 30 | 13 | 2124.5 | 15.19 | 0 | 18.38 | 0.14 | 0.05 | 0 | 17.48 | 0 | 0 | 0.01748 | 0 | 1.86 | 0.17 | 0 | 0 | 17.48 | 0 | 0 | 0.01748 | 0 | 1.86 | 0.17 | 0 | 0 | 12.47 | 0 | 16.37 | 0.01 | 0.05 | 0 | 12.46 | 0 | 0 | 0.01246 | 0 | 1.39 | 4.7427 | 0.02 | 0 | 0 | 12.46 | 0 | 3.65 | 0.05 | 0 | 12.46 | 0 | 0 | 0.01246 | 0 | 1.39 | 0.02 | 0 | 0
30.92 | 3 | 30 | 14 | 2125.5 | 16.59 | 0 | 20.12 | 0.15 | 0.05 | 0 | 18.81 | 0 | 0 | 0.01881 | 0 | 1.92 | 0.17 | 0 | 0 | 18.81 | 0 | 0 | 0.01881 | 0 | 1.92 | 0.17 | 0 | 0 | 14.07 | 0 | 18.25 | 0.02 | 0.05 | 0 | 14.07 | 0 | 0 | 0.01407 | 0 | 1.56 | 5.3227 | 0.03 | 0 | 0 | 14.07 | 0 | 4.12 | 0.05 | 0 | 14.07 | 0 | 0 | 0.01407 | 0 | 1.56 | 0.03 | 0 | 0
30.92 | 3 | 30 | 15 | 2126.5 | 13.37 | 0 | 16.13 | 0.12 | 0.05 | 0 | 15.76 | 0 | 0 | 0.01576 | 0 | 1.56 | 0.13 | 0 | 0 | 15.76 | 0 | 0 | 0.01576 | 0 | 1.56 | 0.13 | 0 | 0 | 10.53 | 0 | 14.04 | 0.01 | 0.05 | 0 | 10.53 | 0 | 0 | 0.01053 | 0 | 0.96 | 3.2755 | 0.02 | 0 | 0 | 10.53 | 0 | 3.09 | 0.05 | 0 | 10.53 | 0 | 0 | 0.01053 | 0 | 0.96 | 0.02 | 0 | 0
32 | 3 | 30 | 16 | 2127.5 | 11.13 | 0 | 13.46 | 0.1 | 0.05 | 0 | 12.92 | 0 | 0 | 0.01292 | 0 | 1.28 | 0.1 | 0 | 0 | 12.92 | 0 | 0 | 0.01292 | 0 | 1.28 | 0.1 | 0 | 0 | 8.98 | 0 | 12.14 | 0.01 | 0.05 | 0 | 8.97 | 0 | 0 | 0.00897 | 0 | 0.7 | 2.3884 | 0.01 | 0 | 0 | 8.97 | 0 | 2.63 | 0.05 | 0 | 8.97 | 0 | 0 | 0.00897 | 0 | 0.7 | 0.01 | 0 | 0
29.84 | 3 | 30 | 17 | 2128.5 | 12.07 | 0 | 14.65 | 0.11 | 0.05 | 0 | 13.6 | 0 | 0.0136 | 0 | 16.81 | 0.05 | 0.17 | 0 | 0 | 13.6 | 0 | 0.0136 | 0 | 14.01 | 0.05 | 0.17 | 0 | 0 | 10.41 | 0 | 13.9 | 0.01 | 0.05 | 0 | 10.4 | 0 | 0 | 0.0104 | 0 | 0.92 | 3.139 | 0.01 | 0 | 0 | 10.4 | 0 | 3.05 | 0.05 | 0 | 10.4 | 0 | 0 | 0.0104 | 0 | 0.92 | 0.01 | 0 | 0
26.96 | 3 | 30 | 18 | 2129.5 | 13.18 | 0 | 15.98 | 0.12 | 0.05 | 0 | 15.67 | 0 | 0.01567 | 0 | 18.5 | 0.05 | 0.17 | 0 | 0 | 15.67 | 0 | 0.01567 | 0 | 15.42 | 0.05 | 0.17 | 0 | 0 | 11.33 | 0 | 15.01 | 0.01 | 0.05 | 0 | 11.32 | 0 | 0 | 0.01132 | 0 | 1.11 | 3.7873 | 0.02 | 0 | 0 | 11.32 | 0 | 3.32 | 0.05 | 0 | 11.32 | 0 | 0 | 0.01132 | 0 | 1.11 | 0.02 | 0 | 0
24.98 | 3 | 30 | 19 | 2130.5 | 14.24 | 0 | 17.26 | 0.13 | 0.05 | 0 | 16.61 | 0 | 0.01661 | 0 | 20.07 | 0.05 | 0.17 | 0 | 0 | 16.61 | 0 | 0.01661 | 0 | 16.73 | 0.05 | 0.17 | 0 | 0 | 12.16 | 0 | 16 | 0.01 | 0.05 | 0 | 12.16 | 0 | 0 | 0.01216 | 0 | 1.28 | 4.3674 | 0.02 | 0 | 0 | 12.16 | 0 | 3.56 | 0.05 | 0 | 12.16 | 0 | 0 | 0.01216 | 0 | 1.28 | 0.02 | 0 | 0
24.98 | 3 | 30 | 20 | 2131.5 | 15.59 | 0 | 18.89 | 0.14 | 0.05 | 0 | 17.9 | 0 | 0.0179 | 0 | 21.66 | 0.05 | 0.17 | 0 | 0 | 17.9 | 0 | 0.0179 | 0 | 18.05 | 0.05 | 0.17 | 0 | 0 | 13.27 | 0 | 17.31 | 0.02 | 0.05 | 0 | 13.28 | 0 | 0 | 0.01328 | 0 | 1.45 | 4.9474 | 0.03 | 0 | 0 | 13.28 | 0 | 3.89 | 0.05 | 0 | 13.28 | 0 | 0 | 0.01328 | 0 | 1.45 | 0.03 | 0 | 0
23.9 | 3 | 30 | 21 | 2132.5 | 16.81 | 0 | 20.37 | 0.16 | 0.05 | 0 | 19.13 | 0 | 0.01913 | 0 | 23.18 | 0.05 | 0.17 | 0 | 0 | 19.13 | 0 | 0.01913 | 0 | 19.32 | 0.05 | 0.17 | 0 | 0 | 14.19 | 0 | 18.39 | 0.02 | 0.05 | 0 | 14.2 | 0 | 0 | 0.0142 | 0 | 1.58 | 5.391 | 0.03 | 0 | 0 | 14.2 | 0 | 4.16 | 0.05 | 0 | 14.2 | 0 | 0 | 0.0142 | 0 | 1.58 | 0.03 | 0 | 0
23.9 | 3 | 30 | 22 | 2133.5 | 19.07 | 0 | 23.11 | 0.18 | 0.05 | 0 | 21.34 | 0 | 0.02134 | 0 | 25.95 | 0.05 | 0.17 | 0 | 0 | 21.34 | 0 | 0.02134 | 0 | 21.63 | 0.05 | 0.17 | 0 | 0 | 16.18 | 0 | 20.67 | 0.02 | 0.05 | 0 | 16.16 | 0 | 0 | 0.01616 | 0 | 1.89 | 6.4487 | 0.04 | 0 | 0 | 16.16 | 0 | 4.74 | 0.05 | 0 | 16.16 | 0 | 0 | 0.01616 | 0 | 1.89 | 0.04 | 0 | 0
23 | 3 | 30 | 23 | 2134.5 | 19.85 | 0 | 24.02 | 0.18 | 0.05 | 0 | 22.12 | 0 | 0.02212 | 0 | 26.93 | 0.05 | 0.17 | 0 | 0 | 22.12 | 0 | 0.02212 | 0 | 22.45 | 0.05 | 0.17 | 0 | 0 | 16.46 | 0 | 20.99 | 0.02 | 0.05 | 0 | 16.47 | 0 | 0 | 0.01647 | 0 | 1.95 | 6.6534 | 0.04 | 0 | 0 | 16.47 | 0 | 4.83 | 0.05 | 0 | 16.47 | 0 | 0 | 0.01647 | 0 | 1.95 | 0.04 | 0 | 0
21.92 | 3 | 30 | 24 | 2135.5 | 20.77 | 0 | 25.16 | 0.19 | 0.05 | 0 | 22.98 | 0 | 0.02298 | 0 | 28.03 | 0.05 | 0.17 | 0 | 0 | 22.98 | 0 | 0.02298 | 0 | 23.36 | 0.05 | 0.17 | 0 | 0 | 17.24 | 0 | 21.88 | 0.02 | 0.05 | 0 | 17.24 | 0 | 0 | 0.01724 | 0 | 2.11 | 7.1993 | 0.05 | 0 | 0 | 17.24 | 0 | 5.05 | 0.05 | 0 | 17.24 | 0 | 0 | 0.01724 | 0 | 2.11 | 0.05 | 0 | 0
21.92 | 3 | 31 | 1 | 2136.5 | 21.06 | 0 | 25.49 | 0.19 | 0.05 | 0 | 23.27 | 0 | 0.02327 | 0 | 28.36 | 0.05 | 0.17 | 0 | 0 | 23.27 | 0 | 0.02327 | 0 | 23.64 | 0.05 | 0.17 | 0 | 0 | 17.34 | 0 | 21.98 | 0.02 | 0.05 | 0 | 17.34 | 0 | 0 | 0.01734 | 0 | 2.13 | 7.2676 | 0.05 | 0 | 0 | 17.34 | 0 | 5.08 | 0.05 | 0 | 17.34 | 0 | 0 | 0.01734 | 0 | 2.13 | 0.05 | 0 | 0
19.94 | 3 | 31 | 2 | 2137.5 | 22.2 | 0 | 26.89 | 0.2 | 0.05 | 0 | 24.38 | 0 | 0.02438 | 0 | 29.75 | 0.05 | 0.17 | 0 | 0 | 24.38 | 0 | 0.02438 | 0 | 24.79 | 0.05 | 0.17 | 0 | 0 | 18.4 | 0 | 23.18 | 0.02 | 0.05 | 0 | 18.42 | 0 | 0 | 0.01842 | 0 | 2.34 | 7.9841 | 0.05 | 0 | 0 | 18.42 | 0 | 5.4 | 0.05 | 0 | 18.42 | 0 | 0 | 0.01842 | 0 | 2.34 | 0.05 | 0 | 0
17.96 | 3 | 31 | 3 | 2138.5 | 22.78 | 0 | 27.57 | 0.21 | 0.05 | 0 | 24.98 | 0 | 0.02498 | 0 | 30.48 | 0.05 | 0.17 | 0 | 0 | 24.98 | 0 | 0.02498 | 0 | 25.4 | 0.05 | 0.17 | 0 | 0 | 18.76 | 0 | 23.57 | 0.02 | 0.05 | 0 | 18.72 | 0 | 0 | 0.01872 | 0 | 2.48 | 8.4618 | 0.06 | 0 | 0 | 18.75 | 0 | 5.5 | 0.05 | 0 | 18.72 | 0 | 0 | 0.01872 | 0 | 2.48 | 0.06 | 0 | 0
15.98 | 3 | 31 | 4 | 2139.5 | 23.9 | 0 | 28.95 | 0.22 | 0.05 | 0 | 26.08 | 0 | 0.02608 | 0 | 31.88 | 0.05 | 0.17 | 0 | 0 | 26.08 | 0 | 0.02608 | 0 | 26.56 | 0.05 | 0.17 | 0 | 0 | 19.77 | 0 | 24.7 | 0.02 | 0.05 | 0 | 19.76 | 0 | 0.0044062 | 0.015354 | 2.35 | 2.4 | 8.1888 | 0.06 | 0 | 0 | 19.76 | 0 | 5.79 | 0.05 | 0 | 19.76 | 0 | 0.0038459 | 0.015914 | 0.58 | 2.4 | 0.06 | 0 | 0
14 | 3 | 31 | 5 | 2140.5 | 24.69 | 0 | 29.89 | 0.23 | 0.05 | 0 | 26.88 | 0 | 0.02688 | 0 | 32.87 | 0.05 | 0.17 | 0 | 0 | 26.88 | 0 | 0.02688 | 0 | 27.39 | 0.05 | 0.17 | 0 | 0 | 20.29 | 0 | 25.28 | 0.02 | 0.05 | 0 | 20.31 | 0 | 0.0067416 | 0.013568 | 3.95 | 2.33 | 7.95 | 0.06 | 0 | 0 | 20.31 | 0 | 5.95 | 0.05 | 0 | 20.31 | 0 | 0.0059699 | 0.01434 | 0.97 | 2.33 | 0.06 | 0 | 0
12.92 | 3 | 31 | 6 | 2141.5 | 25.46 | 0 | 30.83 | 0.23 | 0.05 | 0 | 27.64 | 0 | 0.02764 | 0 | 33.83 | 0.05 | 0.17 | 0 | 0 | 27.64 | 0 | 0.02764 | 0 | 28.19 | 0.05 | 0.17 | 0 | 0 | 20.91 | 0 | 25.96 | 0.02 | 0.05 | 0 | 20.93 | 0 | 0.0083633 | 0.012567 | 5.2 | 2.29 | 7.8135 | 0.06 | 0 | 0 | 20.92 | 0 | 6.13 | 0.05 | 0 | 20.93 | 0 | 0.0075043 | 0.013426 | 1.28 | 2.29 | 0.06 | 0 | 0
10.94 | 3 | 31 | 7 | 2142.5 | 26.27 | 0 | 31.81 | 0.24 | 0.05 | 0 | 28.45 | 0 | 0.02845 | 0 | 34.83 | 0.05 | 0.17 | 0 | 0 | 28.45 | 0 | 0.02845 | 0 | 29.03 | 0.05 | 0.17 | 0 | 0 | 21.57 | 0 | 26.68 | 0.03 | 0.05 | 0 | 21.58 | 0 | 0.010482 | 0.011098 | 7.09 | 2.2 | 7.5064 | 0.06 | 0 | 0 | 21.58 | 0 | 6.32 | 0.05 | 0 | 21.58 | 0 | 0.0095608 | 0.012019 | 1.75 | 2.2 | 0.06 | 0 | 0
11.84 | 3 | 31 | 8 | 2143.5 | 26.46 | 0 | 32.03 | 0.24 | 0.05 | 0 | 28.65 | 0 | 0.02865 | 0 | 35.08 | 0.05 | 0.17 | 0 | 0 | 28.65 | 0 | 0.02865 | 0 | 29.24 | 0.05 | 0.17 | 0 | 0 | 21.62 | 0 | 26.74 | 0.03 | 0.05 | 0 | 21.61 | 0 | 0.0098665 | 0.011743 | 6.45 | 2.25 | 7.677 | 0.06 | 0 | 0 | 21.61 | 0 | 6.33 | 0.05 | 0 | 21.61 | 0 | 0.0089479 | 0.012662 | 1.59 | 2.25 | 0.06 | 0 | 0
15.98 | 3 | 31 | 9 | 2144.5 | 25.99 | 0 | 31.45 | 0.24 | 0.05 | 0 | 28.18 | 0 | 0.02818 | 0 | 34.49 | 0.05 | 0.17 | 0 | 0 | 28.18 | 0 | 0.02818 | 0 | 28.75 | 0.05 | 0.17 | 0 | 0 | 21.15 | 0 | 26.22 | 0.02 | 0.05 | 0 | 21.12 | 0 | 0.0059998 | 0.01512 | 3.29 | 2.43 | 8.2912 | 0.06 | 0 | 0 | 21.12 | 0 | 6.19 | 0.05 | 0 | 21.12 | 0 | 0.00528 | 0.01584 | 0.81 | 2.43 | 0.06 | 0 | 0
19.94 | 3 | 31 | 10 | 2145.5 | 24.24 | 0 | 29.32 | 0.22 | 0.05 | 0 | 26.44 | 0 | 0.02644 | 0 | 32.31 | 0.05 | 0.17 | 0 | 0 | 26.44 | 0 | 0.02644 | 0 | 26.93 | 0.05 | 0.17 | 0 | 0 | 19.49 | 0 | 24.39 | 0.02 | 0.05 | 0 | 19.5 | 0 | 0 | 0.0195 | 0 | 2.44 | 8.3253 | 0.06 | 0 | 0 | 19.5 | 0 | 5.71 | 0.05 | 0 | 19.5 | 0 | 0 | 0.0195 | 0 | 2.44 | 0.06 | 0 | 0
24.98 | 3 | 31 | 11 | 2146.5 | 20.77 | 0 | 25.1 | 0.19 | 0.05 | 0 | 22.99 | 0 | 0.02299 | 0 | 28 | 0.05 | 0.17 | 0 | 0 | 22.99 | 0 | 0.02299 | 0 | 23.33 | 0.05 | 0.17 | 0 | 0 | 16.44 | 0 | 20.97 | 0.02 | 0.05 | 0 | 16.44 | 0 | 0 | 0.01644 | 0 | 1.83 | 6.244 | 0.03 | 0 | 0 | 16.44 | 0 | 4.82 | 0.05 | 0 | 16.44 | 0 | 0 | 0.01644 | 0 | 1.83 | 0.03 | 0 | 0
25.88 | 3 | 31 | 12 | 2147.5 | 15.86 | 0 | 19.15 | 0.15 | 0.05 | 0 | 18.13 | 0 | 0.01813 | 0 | 21.91 | 0.05 | 0.17 | 0 | 0 | 18.13 | 0 | 0.01813 | 0 | 18.26 | 0.05 | 0.17 | 0 | 0 | 12.25 | 0 | 16.11 | 0.01 | 0.05 | 0 | 12.26 | 0 | 0 | 0.01226 | 0 | 1.23 | 4.1968 | 0.02 | 0 | 0 | 12.26 | 0 | 3.59 | 0.05 | 0 | 12.26 | 0 | 0 | 0.01226 | 0 | 1.23 | 0.02 | 0 | 0
27.86 | 3 | 31 | 13 | 2148.5 | 13.96 | 0 | 16.91 | 0.13 | 0.05 | 0 | 16.23 | 0 | 0.01623 | 0 | 19.5 | 0.05 | 0.17 | 0 | 0 | 16.23 | 0 | 0.01623 | 0 | 16.25 | 0.05 | 0.17 | 0 | 0 | 11.38 | 0 | 15.07 | 0.01 | 0.05 | 0 | 11.38 | 0 | 0 | 0.01138 | 0 | 1.07 | 3.6508 | 0.02 | 0 | 0 | 11.38 | 0 | 3.34 | 0.05 | 0 | 11.38 | 0 | 0 | 0.01138 | 0 | 1.07 | 0.02 | 0 | 0
28.94 | 3 | 31 | 14 | 2149.5 | 13.21 | 0 | 16 | 0.12 | 0.05 | 0 | 15.56 | 0 | 0.01556 | 0 | 18.63 | 0.05 | 0.17 | 0 | 0 | 15.56 | 0 | 0.01556 | 0 | 15.52 | 0.05 | 0.17 | 0 | 0 | 11.03 | 0 | 14.66 | 0.01 | 0.05 | 0 | 11.03 | 0 | 0 | 0.01103 | 0 | 1 | 3.412 | 0.02 | 0 | 0 | 11.03 | 0 | 3.23 | 0.05 | 0 | 11.03 | 0 | 0 | 0.01103 | 0 | 1 | 0.02 | 0 | 0
30.92 | 3 | 31 | 15 | 2150.5 | 10.24 | 0 | 12.36 | 0.09 | 0.05 | 0 | 12.53 | 0 | 0 | 0.01253 | 0 | 1.22 | 0.1 | 0 | 0 | 12.53 | 0 | 0 | 0.01253 | 0 | 1.22 | 0.1 | 0 | 0 | 8.2 | 0 | 11.17 | 0.01 | 0.05 | 0 | 8.2 | 0 | 0 | 0.0082 | 0 | 0.62 | 2.1154 | 0.01 | 0 | 0 | 8.19 | 0 | 2.4 | 0.05 | 0 | 8.2 | 0 | 0 | 0.0082 | 0 | 0.62 | 0.01 | 0 | 0
32 | 3 | 31 | 16 | 2151.5 | 9.45 | 0 | 11.44 | 0.09 | 0.05 | 0 | 10.8 | 0 | 0 | 0.0108 | 0 | 1.08 | 0.09 | 0 | 0 | 10.8 | 0 | 0 | 0.0108 | 0 | 1.08 | 0.09 | 0 | 0 | 7.99 | 0 | 10.92 | 0.01 | 0.05 | 0 | 7.99 | 0 | 0 | 0.00799 | 0 | 0.61 | 2.0813 | 0.01 | 0 | 0 | 7.99 | 0 | 2.34 | 0.05 | 0 | 7.99 | 0 | 0 | 0.00799 | 0 | 0.61 | 0.01 | 0 | 0
32 | 3 | 31 | 17 | 2152.5 | 9.92 | 0 | 12.03 | 0.09 | 0.05 | 0 | 10.99 | 0 | 0 | 0.01099 | 0 | 1.1 | 0.09 | 0 | 0 | 10.99 | 0 | 0 | 0.01099 | 0 | 1.1 | 0.09 | 0 | 0 | 8.66 | 0 | 11.75 | 0.01 | 0.05 | 0 | 8.65 | 0 | 0 | 0.00865 | 0 | 0.64 | 2.1837 | 0.01 | 0 | 0 | 8.65 | 0 | 2.54 | 0.05 | 0 | 8.65 | 0 | 0 | 0.00865 | 0 | 0.64 | 0.01 | 0 | 0
32 | 3 | 31 | 18 | 2153.5 | 9.69 | 0 | 11.73 | 0.09 | 0.05 | 0 | 10.79 | 0 | 0 | 0.01079 | 0 | 1.08 | 0.08 | 0 | 0 | 10.79 | 0 | 0 | 0.01079 | 0 | 1.08 | 0.08 | 0 | 0 | 8.35 | 0 | 11.36 | 0.01 | 0.05 | 0 | 8.36 | 0 | 0 | 0.00836 | 0 | 0.63 | 2.1496 | 0.01 | 0 | 0 | 8.36 | 0 | 2.45 | 0.05 | 0 | 8.36 | 0 | 0 | 0.00836 | 0 | 0.63 | 0.01 | 0 | 0
29.84 | 3 | 31 | 19 | 2154.5 | 10.92 | 0 | 13.24 | 0.1 | 0.05 | 0 | 12.07 | 0 | 0.01207 | 0 | 14.95 | 0.05 | 0.17 | 0 | 0 | 12.07 | 0 | 0.01207 | 0 | 12.45 | 0.05 | 0.17 | 0 | 0 | 9.64 | 0 | 12.96 | 0.01 | 0.05 | 0 | 9.63 | 0 | 0 | 0.00963 | 0 | 0.8 | 2.7296 | 0.01 | 0 | 0 | 9.63 | 0 | 2.82 | 0.05 | 0 | 9.63 | 0 | 0 | 0.00963 | 0 | 0.8 | 0.01 | 0 | 0
27.86 | 3 | 31 | 20 | 2155.5 | 12.67 | 0 | 15.36 | 0.12 | 0.05 | 0 | 15.11 | 0 | 0.01511 | 0 | 17.74 | 0.05 | 0.17 | 0 | 0 | 15.11 | 0 | 0.01511 | 0 | 14.78 | 0.05 | 0.17 | 0 | 0 | 11.09 | 0 | 14.73 | 0.01 | 0.05 | 0 | 11.1 | 0 | 0 | 0.0111 | 0 | 1.04 | 3.5485 | 0.02 | 0 | 0 | 11.1 | 0 | 3.25 | 0.05 | 0 | 11.1 | 0 | 0 | 0.0111 | 0 | 1.04 | 0.02 | 0 | 0
25.88 | 3 | 31 | 21 | 2156.5 | 14.19 | 0 | 17.19 | 0.13 | 0.05 | 0 | 16.58 | 0 | 0.01658 | 0 | 20.02 | 0.05 | 0.17 | 0 | 0 | 16.58 | 0 | 0.01658 | 0 | 16.69 | 0.05 | 0.17 | 0 | 0 | 12.23 | 0 | 16.09 | 0.01 | 0.05 | 0 | 12.22 | 0 | 0 | 0.01222 | 0 | 1.23 | 4.1968 | 0.02 | 0 | 0 | 12.22 | 0 | 3.58 | 0.05 | 0 | 12.22 | 0 | 0 | 0.01222 | 0 | 1.23 | 0.02 | 0 | 0
23.9 | 3 | 31 | 22 | 2157.5 | 15.87 | 0 | 19.22 | 0.15 | 0.05 | 0 | 18.19 | 0 | 0.01819 | 0 | 22.03 | 0.05 | 0.17 | 0 | 0 | 18.19 | 0 | 0.01819 | 0 | 18.36 | 0.05 | 0.17 | 0 | 0 | 13.55 | 0 | 17.64 | 0.02 | 0.05 | 0 | 13.56 | 0 | 0 | 0.01356 | 0 | 1.46 | 4.9815 | 0.03 | 0 | 0 | 13.56 | 0 | 3.97 | 0.05 | 0 | 13.56 | 0 | 0 | 0.01356 | 0 | 1.46 | 0.03 | 0 | 0
23.9 | 3 | 31 | 23 | 2158.5 | 17.1 | 0 | 20.7 | 0.16 | 0.05 | 0 | 19.41 | 0 | 0.01941 | 0 | 23.54 | 0.05 | 0.17 | 0 | 0 | 19.41 | 0 | 0.01941 | 0 | 19.62 | 0.05 | 0.17 | 0 | 0 | 14.43 | 0 | 18.66 | 0.02 | 0.05 | 0 | 14.41 | 0 | 0 | 0.01441 | 0 | 1.57 | 5.3568 | 0.03 | 0 | 0 | 14.41 | 0 | 4.22 | 0.05 | 0 | 14.41 | 0 | 0 | 0.01441 | 0 | 1.57 | 0.03 | 0 | 0
23.54 | 3 | 31 | 24 | 2159.5 | 18.17 | 0 | 22 | 0.17 | 0.05 | 0 | 20.43 | 0 | 0.02043 | 0 | 24.83 | 0.05 | 0.17 | 0 | 0 | 20.43 | 0 | 0.02043 | 0 | 20.69 | 0.05 | 0.17 | 0 | 0 | 15.23 | 0 | 19.59 | 0.02 | 0.05 | 0 | 15.22 | 0 | 0 | 0.01522 | 0 | 1.7 | 5.8004 | 0.03 | 0 | 0 | 15.22 | 0 | 4.46 | 0.05 | 0 | 15.22 | 0 | 0 | 0.01522 | 0 | 1.7 | 0.03 | 0 | 0
23.36 | 4 | 1 | 1 | 2160.5 | 18.94 | 0 | 22.93 | 0.17 | 0.05 | 0 | 21.17 | 0 | 0.02117 | 0 | 25.74 | 0.05 | 0.17 | 0 | 0 | 21.17 | 0 | 0.02117 | 0 | 21.45 | 0.05 | 0.17 | 0 | 0 | 15.75 | 0 | 20.18 | 0.02 | 0.05 | 0 | 15.77 | 0 | 0 | 0.01577 | 0 | 1.82 | 6.2098 | 0.04 | 0 | 0 | 15.77 | 0 | 4.62 | 0.05 | 0 | 15.77 | 0 | 0 | 0.01577 | 0 | 1.82 | 0.04 | 0 | 0
23.18 | 4 | 1 | 2 | 2161.5 | 19.5 | 0 | 23.61 | 0.18 | 0.05 | 0 | 21.71 | 0 | 0.02171 | 0 | 26.41 | 0.05 | 0.17 | 0 | 0 | 21.71 | 0 | 0.02171 | 0 | 22.01 | 0.05 | 0.17 | 0 | 0 | 16.18 | 0 | 20.67 | 0.02 | 0.05 | 0 | 16.17 | 0 | 0 | 0.01617 | 0 | 1.96 | 6.6875 | 0.04 | 0 | 0 | 16.17 | 0 | 4.74 | 0.05 | 0 | 16.17 | 0 | 0 | 0.01617 | 0 | 1.96 | 0.04 | 0 | 0
23 | 4 | 1 | 3 | 2162.5 | 19.91 | 0 | 24.11 | 0.18 | 0.05 | 0 | 22.11 | 0 | 0.02211 | 0 | 26.91 | 0.05 | 0.17 | 0 | 0 | 22.11 | 0 | 0.02211 | 0 | 22.42 | 0.05 | 0.17 | 0 | 0 | 16.46 | 0 | 20.99 | 0.02 | 0.05 | 0 | 16.47 | 0 | 0 | 0.01647 | 0 | 2.05 | 6.9946 | 0.04 | 0 | 0 | 16.47 | 0 | 4.83 | 0.05 | 0 | 16.47 | 0 | 0 | 0.01647 | 0 | 2.05 | 0.04 | 0 | 0
22.64 | 4 | 1 | 4 | 2163.5 | 20.28 | 0 | 24.56 | 0.19 | 0.05 | 0 | 22.47 | 0 | 0.02247 | 0 | 27.35 | 0.05 | 0.17 | 0 | 0 | 22.47 | 0 | 0.02247 | 0 | 22.79 | 0.05 | 0.17 | 0 | 0 | 16.75 | 0 | 21.31 | 0.02 | 0.05 | 0 | 16.76 | 0 | 0 | 0.01676 | 0 | 2.12 | 7.2334 | 0.05 | 0 | 0 | 16.76 | 0 | 4.91 | 0.05 | 0 | 16.76 | 0 | 0 | 0.01676 | 0 | 2.12 | 0.05 | 0 | 0
22.28 | 4 | 1 | 5 | 2164.5 | 20.6 | 0 | 24.94 | 0.19 | 0.05 | 0 | 22.78 | 0 | 0.02278 | 0 | 27.74 | 0.05 | 0.17 | 0 | 0 | 22.78 | 0 | 0.02278 | 0 | 23.12 | 0.05 | 0.17 | 0 | 0 | 17.01 | 0 | 21.61 | 0.02 | 0.05 | 0 | 17 | 0 | 0 | 0.017 | 0 | 2.18 | 7.4382 | 0.05 | 0 | 0 | 17 | 0 | 4.98 | 0.05 | 0 | 17 | 0 | 0 | 0.017 | 0 | 2.18 | 0.05 | 0 | 0
20.66 | 4 | 1 | 6 | 2165.5 | 21.25 | 0 | 25.73 | 0.2 | 0.05 | 0 | 23.42 | 0 | 0.02342 | 0 | 28.54 | 0.05 | 0.17 | 0 | 0 | 23.42 | 0 | 0.02342 | 0 | 23.79 | 0.05 | 0.17 | 0 | 0 | 17.6 | 0 | 22.28 | 0.02 | 0.05 | 0 | 17.58 | 0 | 0 | 0.01758 | 0 | 2.3 | 7.8476 | 0.05 | 0 | 0 | 17.58 | 0 | 5.15 | 0.05 | 0 | 17.58 | 0 | 0 | 0.01758 | 0 | 2.3 | 0.05 | 0 | 0
17.06 | 4 | 1 | 7 | 2166.5 | 22.42 | 0 | 27.15 | 0.21 | 0.05 | 0 | 24.59 | 0 | 0.02459 | 0 | 30 | 0.05 | 0.17 | 0 | 0 | 24.59 | 0 | 0.02459 | 0 | 25 | 0.05 | 0.17 | 0 | 0 | 18.59 | 0 | 23.39 | 0.02 | 0.05 | 0 | 18.61 | 0 | 0.003226 | 0.015384 | 1.71 | 2.39 | 8.1547 | 0.06 | 0 | 0 | 18.61 | 0 | 5.45 | 0.05 | 0 | 18.61 | 0 | 0.0027816 | 0.015828 | 0.42 | 2.39 | 0.06 | 0 | 0
22.1 | 4 | 1 | 8 | 2167.5 | 21.33 | 0 | 25.78 | 0.2 | 0.05 | 0 | 23.54 | 0 | 0.02354 | 0 | 28.69 | 0.05 | 0.17 | 0 | 0 | 23.54 | 0 | 0.02354 | 0 | 23.9 | 0.05 | 0.17 | 0 | 0 | 17.29 | 0 | 21.93 | 0.02 | 0.05 | 0 | 17.28 | 0 | 0 | 0.01728 | 0 | 2.27 | 7.7452 | 0.05 | 0 | 0 | 17.28 | 0 | 5.07 | 0.05 | 0 | 17.28 | 0 | 0 | 0.01728 | 0 | 2.27 | 0.05 | 0 | 0
27.86 | 4 | 1 | 9 | 2168.5 | 19.23 | 0 | 23.26 | 0.18 | 0.05 | 0 | 21.41 | 0 | 0.02141 | 0 | 26.05 | 0.05 | 0.17 | 0 | 0 | 21.41 | 0 | 0.02141 | 0 | 21.71 | 0.05 | 0.17 | 0 | 0 | 15.47 | 0 | 19.86 | 0.02 | 0.05 | 0 | 15.47 | 0 | 0 | 0.01547 | 0 | 1.79 | 6.1075 | 0.03 | 0 | 0 | 15.47 | 0 | 4.53 | 0.05 | 0 | 15.47 | 0 | 0 | 0.01547 | 0 | 1.79 | 0.03 | 0 | 0
32.18 | 4 | 1 | 10 | 2169.5 | 16.32 | 0 | 19.73 | 0.15 | 0.05 | 0 | 18.47 | 0 | 0 | 0.01847 | 0 | 1.81 | 0.15 | 0 | 0 | 18.47 | 0 | 0 | 0.01847 | 0 | 1.81 | 0.15 | 0 | 0 | 13.03 | 0 | 17.04 | 0.02 | 0.05 | 0 | 13.03 | 0 | 0 | 0.01303 | 0 | 1.28 | 4.3674 | 0.02 | 0 | 0 | 13.03 | 0 | 3.82 | 0.05 | 0 | 13.03 | 0 | 0 | 0.01303 | 0 | 1.28 | 0.02 | 0 | 0
35.96 | 4 | 1 | 11 | 2170.5 | 12.5 | 0 | 15.1 | 0.11 | 0.05 | 0 | 14.39 | 0 | 0 | 0.01439 | 0 | 1.36 | 0.11 | 0 | 0 | 14.39 | 0 | 0 | 0.01439 | 0 | 1.36 | 0.11 | 0 | 0 | 9.84 | 0 | 13.21 | 0.01 | 0.05 | 0 | 9.83 | 0 | 0 | 0.00983 | 0 | 0.76 | 2.5931 | 0.01 | 0 | 0 | 9.83 | 0 | 2.88 | 0.05 | 0 | 9.83 | 0 | 0 | 0.00983 | 0 | 0.76 | 0.01 | 0 | 0
39.02 | 4 | 1 | 12 | 2171.5 | 7.34 | 0 | 8.85 | 0.07 | 0.05 | 0 | 8.72 | 0 | 0 | 0.00872 | 0 | 0.82 | 0.06 | 0 | 0 | 8.72 | 0 | 0 | 0.00872 | 0 | 0.82 | 0.06 | 0 | 0 | 5.48 | 0 | 7.55 | 0.01 | 0.05 | 0 | 5.48 | 0 | 0 | 0.00548 | 0 | 0.45 | 1.5354 | 0.01 | 0 | 0 | 5.47 | 0 | 1.6 | 0.05 | 0 | 5.48 | 0 | 0 | 0.00548 | 0 | 0.45 | 0.01 | 0 | 0
42.08 | 4 | 1 | 13 | 2172.5 | 4.06 | 0 | 4.9 | 0.04 | 0.05 | 0 | 4.76 | 0 | 0 | 0.00476 | 0 | 0.43 | 0.03 | 0 | 0 | 4.76 | 0 | 0 | 0.00476 | 0 | 0.43 | 0.03 | 0 | 0 | 3.29 | 0 | 4.53 | 0 | 0.05 | 0 | 3.29 | 0 | 0 | 0.00329 | 0 | 0.31 | 1.0577 | 0 | 0 | 0 | 3.29 | 0 | 0.96 | 0.05 | 0 | 3.29 | 0 | 0 | 0.00329 | 0 | 0.31 | 0 | 0 | 0
46.04 | 4 | 1 | 14 | 2173.5 | 1.76 | 0 | 2.13 | 0.02 | 0.05 | 0 | 2.02 | 0 | 0 | 0.00202 | 0 | 0.21 | 0.01 | 0 | 0 | 2.02 | 0 | 0 | 0.00202 | 0 | 0.21 | 0.01 | 0 | 0 | 1.62 | 0 | 2.24 | 0 | 0.05 | 0 | 1.62 | 0 | 0 | 0.00162 | 0 | 0.15 | 0.5118 | 0 | 0 | 0 | 1.62 | 0 | 0.48 | 0.05 | 0 | 1.62 | 0 | 0 | 0.00162 | 0 | 0.15 | 0 | 0 | 0
48.92 | 4 | 1 | 15 | 2174.5 | 0 | 0 | 0 | 0 | 0.05 | 0 | 0 | 0 | 0 | 0 | 0 | 0.05 | 0 | 0 | 0 | 0 | 0 | 0 | 0 | 0 | 0.05 | 0 | 0 | 0 | 0 | 0 | 0 | 0 | 0.05 | 0 | 0 | 0 | 0 | 0 | 0 | 0 | 0 | 0 | 0 | 0 | 0 | 0 | 0 | 0.05 | 0 | 0 | 0 | 0 | 0 | 0 | 0 | 0 | 0 | 0
53.96 | 4 | 1 | 16 | 2175.5 | 0 | 0 | 0 | 0 | 0 | 0 | 0 | 0 | 0 | 0 | 0 | 0 | 0 | 0 | 0 | 0 | 0 | 0 | 0 | 0 | 0 | 0 | 0 | 0 | 0 | 0 | 0 | 0 | 0 | 0 | 0 | 0 | 0 | 0 | 0 | 0 | 0 | 0 | 0 | 0 | 0 | 0 | 0 | 0 | 0 | 0 | 0 | 0 | 0 | 0 | 0 | 0 | 0 | 0
54.14 | 4 | 1 | 17 | 2176.5 | 0 | 0 | 0 | 0 | 0 | 0 | 0 | 0 | 0 | 0 | 0 | 0 | 0 | 0 | 0 | 0 | 0 | 0 | 0 | 0 | 0 | 0 | 0 | 0 | 0 | 0 | 0 | 0 | 0 | 0 | 0 | 0 | 0 | 0 | 0 | 0 | 0 | 0 | 0 | 0 | 0 | 0 | 0 | 0 | 0 | 0 | 0 | 0 | 0 | 0 | 0 | 0 | 0 | 0
55.04 | 4 | 1 | 18 | 2177.5 | 0 | 0 | 0 | 0 | 0 | 0 | 0 | 0 | 0 | 0 | 0 | 0 | 0 | 0 | 0 | 0 | 0 | 0 | 0 | 0 | 0 | 0 | 0 | 0 | 0 | 0 | 0 | 0 | 0 | 0 | 0 | 0 | 0 | 0 | 0 | 0 | 0 | 0 | 0 | 0 | 0 | 0 | 0 | 0 | 0 | 0 | 0 | 0 | 0 | 0 | 0 | 0 | 0 | 0
48.02 | 4 | 1 | 19 | 2178.5 | 0 | 0 | 0 | 0 | 0.05 | 0 | 0 | 0 | 0 | 0 | 0 | 0.05 | 0 | 0 | 0 | 0 | 0 | 0 | 0 | 0 | 0.05 | 0 | 0 | 0 | 0 | 0 | 0 | 0 | 0.05 | 0 | 0 | 0 | 0 | 0 | 0 | 0 | 0 | 0 | 0 | 0 | 0 | 0 | 0 | 0.05 | 0 | 0 | 0 | 0 | 0 | 0 | 0 | 0 | 0 | 0
44.06 | 4 | 1 | 20 | 2179.5 | 0.38 | 0 | 0.46 | 0 | 0.05 | 0 | 0 | 0 | 0 | 0 | 0 | 0.05 | 0 | 0 | 0 | 0 | 0 | 0 | 0 | 0 | 0.05 | 0 | 0 | 0 | 1.67 | 0 | 2.31 | 0 | 0.05 | 0 | 1.68 | 0 | 0 | 0.00168 | 0 | 0.15 | 0.5118 | 0 | 0 | 0 | 1.67 | 0 | 0.49 | 0.05 | 0 | 1.68 | 0 | 0 | 0.00168 | 0 | 0.15 | 0 | 0 | 0
39.92 | 4 | 1 | 21 | 2180.5 | 2.45 | 0 | 2.98 | 0.02 | 0.05 | 0 | 1.7 | 0 | 0 | 0.0017 | 0 | 0.21 | 0.01 | 0 | 0 | 1.7 | 0 | 0 | 0.0017 | 0 | 0.21 | 0.01 | 0 | 0 | 2.97 | 0 | 4.1 | 0 | 0.05 | 0 | 2.98 | 0 | 0 | 0.00298 | 0 | 0.28 | 0.95536 | 0 | 0 | 0 | 2.98 | 0 | 0.87 | 0.05 | 0 | 2.98 | 0 | 0 | 0.00298 | 0 | 0.28 | 0 | 0 | 0
37.94 | 4 | 1 | 22 | 2181.5 | 3.88 | 0 | 4.71 | 0.04 | 0.05 | 0 | 3.67 | 0 | 0 | 0.00367 | 0 | 0.4 | 0.03 | 0 | 0 | 3.67 | 0 | 0 | 0.00367 | 0 | 0.4 | 0.03 | 0 | 0 | 4.51 | 0 | 6.21 | 0.01 | 0.05 | 0 | 4.51 | 0 | 0 | 0.00451 | 0 | 0.4 | 1.3648 | 0.01 | 0 | 0 | 4.5 | 0 | 1.32 | 0.05 | 0 | 4.51 | 0 | 0 | 0.00451 | 0 | 0.4 | 0.01 | 0 | 0
35.42 | 4 | 1 | 23 | 2182.5 | 6.29 | 0 | 7.65 | 0.06 | 0.05 | 0 | 5.92 | 0 | 0 | 0.00592 | 0 | 0.63 | 0.05 | 0 | 0 | 5.92 | 0 | 0 | 0.00592 | 0 | 0.63 | 0.05 | 0 | 0 | 6.47 | 0 | 8.92 | 0.01 | 0.05 | 0 | 6.48 | 0 | 0 | 0.00648 | 0 | 0.53 | 1.8084 | 0.01 | 0 | 0 | 6.47 | 0 | 1.9 | 0.05 | 0 | 6.48 | 0 | 0 | 0.00648 | 0 | 0.53 | 0.01 | 0 | 0
33.98 | 4 | 1 | 24 | 2183.5 | 8.54 | 0 | 10.37 | 0.08 | 0.05 | 0 | 8.69 | 0 | 0 | 0.00869 | 0 | 0.91 | 0.07 | 0 | 0 | 8.69 | 0 | 0 | 0.00869 | 0 | 0.91 | 0.07 | 0 | 0 | 8.1 | 0 | 11.05 | 0.01 | 0.05 | 0 | 8.09 | 0 | 0 | 0.00809 | 0 | 0.62 | 2.1154 | 0.01 | 0 | 0 | 8.1 | 0 | 2.37 | 0.05 | 0 | 8.09 | 0 | 0 | 0.00809 | 0 | 0.62 | 0.01 | 0 | 0
32.54 | 4 | 2 | 1 | 2184.5 | 10.48 | 0 | 12.71 | 0.1 | 0.05 | 0 | 11.18 | 0 | 0 | 0.01118 | 0 | 1.14 | 0.09 | 0 | 0 | 11.18 | 0 | 0 | 0.01118 | 0 | 1.14 | 0.09 | 0 | 0 | 9.47 | 0 | 12.76 | 0.01 | 0.05 | 0 | 9.47 | 0 | 0 | 0.00947 | 0 | 0.78 | 2.6614 | 0.01 | 0 | 0 | 9.47 | 0 | 2.78 | 0.05 | 0 | 9.47 | 0 | 0 | 0.00947 | 0 | 0.78 | 0.01 | 0 | 0
31.1 | 4 | 2 | 2 | 2185.5 | 12.14 | 0 | 14.71 | 0.11 | 0.05 | 0 | 13.3 | 0 | 0 | 0.0133 | 0 | 1.35 | 0.11 | 0 | 0 | 13.3 | 0 | 0 | 0.0133 | 0 | 1.35 | 0.11 | 0 | 0 | 10.67 | 0 | 14.22 | 0.01 | 0.05 | 0 | 10.66 | 0 | 0 | 0.01066 | 0 | 0.97 | 3.3096 | 0.02 | 0 | 0 | 10.66 | 0 | 3.13 | 0.05 | 0 | 10.66 | 0 | 0 | 0.01066 | 0 | 0.97 | 0.02 | 0 | 0
30.02 | 4 | 2 | 3 | 2186.5 | 13.5 | 0 | 16.35 | 0.12 | 0.05 | 0 | 15.03 | 0 | 0 | 0.01503 | 0 | 1.53 | 0.13 | 0 | 0 | 15.03 | 0 | 0 | 0.01503 | 0 | 1.53 | 0.13 | 0 | 0 | 11.64 | 0 | 15.38 | 0.01 | 0.05 | 0 | 11.63 | 0 | 0 | 0.01163 | 0 | 1.12 | 3.8214 | 0.02 | 0 | 0 | 11.63 | 0 | 3.41 | 0.05 | 0 | 11.63 | 0 | 0 | 0.01163 | 0 | 1.12 | 0.02 | 0 | 0
28.94 | 4 | 2 | 4 | 2187.5 | 14.66 | 0 | 17.75 | 0.14 | 0.05 | 0 | 16.5 | 0 | 0.0165 | 0 | 20.09 | 0.05 | 0.17 | 0 | 0 | 16.5 | 0 | 0.0165 | 0 | 16.74 | 0.05 | 0.17 | 0 | 0 | 12.46 | 0 | 16.37 | 0.01 | 0.05 | 0 | 12.47 | 0 | 0 | 0.01247 | 0 | 1.26 | 4.2991 | 0.02 | 0 | 0 | 12.47 | 0 | 3.65 | 0.05 | 0 | 12.47 | 0 | 0 | 0.01247 | 0 | 1.26 | 0.02 | 0 | 0
27.86 | 4 | 2 | 5 | 2188.5 | 15.66 | 0 | 18.95 | 0.14 | 0.05 | 0 | 18.07 | 0 | 0.01807 | 0 | 21.68 | 0.05 | 0.17 | 0 | 0 | 18.07 | 0 | 0.01807 | 0 | 18.07 | 0.05 | 0.17 | 0 | 0 | 13.2 | 0 | 17.23 | 0.02 | 0.05 | 0 | 13.21 | 0 | 0 | 0.01321 | 0 | 1.38 | 4.7086 | 0.02 | 0 | 0 | 13.21 | 0 | 3.87 | 0.05 | 0 | 13.21 | 0 | 0 | 0.01321 | 0 | 1.38 | 0.02 | 0 | 0
27.14 | 4 | 2 | 6 | 2189.5 | 16.45 | 0 | 19.92 | 0.15 | 0.05 | 0 | 18.82 | 0 | 0.01882 | 0 | 22.82 | 0.05 | 0.17 | 0 | 0 | 18.82 | 0 | 0.01882 | 0 | 19.01 | 0.05 | 0.17 | 0 | 0 | 13.79 | 0 | 17.92 | 0.02 | 0.05 | 0 | 13.79 | 0 | 0 | 0.01379 | 0 | 1.48 | 5.0498 | 0.03 | 0 | 0 | 13.79 | 0 | 4.04 | 0.05 | 0 | 13.79 | 0 | 0 | 0.01379 | 0 | 1.48 | 0.03 | 0 | 0
26.6 | 4 | 2 | 7 | 2190.5 | 17.12 | 0 | 20.73 | 0.16 | 0.05 | 0 | 19.44 | 0 | 0.01944 | 0 | 23.59 | 0.05 | 0.17 | 0 | 0 | 19.44 | 0 | 0.01944 | 0 | 19.66 | 0.05 | 0.17 | 0 | 0 | 14.29 | 0 | 18.5 | 0.02 | 0.05 | 0 | 14.29 | 0 | 0 | 0.01429 | 0 | 1.56 | 5.3227 | 0.03 | 0 | 0 | 14.29 | 0 | 4.19 | 0.05 | 0 | 14.29 | 0 | 0 | 0.01429 | 0 | 1.56 | 0.03 | 0 | 0
28.22 | 4 | 2 | 8 | 2191.5 | 17.05 | 0 | 20.64 | 0.16 | 0.05 | 0 | 19.36 | 0 | 0.01936 | 0 | 23.47 | 0.05 | 0.17 | 0 | 0 | 19.36 | 0 | 0.01936 | 0 | 19.56 | 0.05 | 0.17 | 0 | 0 | 14.1 | 0 | 18.28 | 0.02 | 0.05 | 0 | 14.09 | 0 | 0 | 0.01409 | 0 | 1.53 | 5.2204 | 0.03 | 0 | 0 | 14.09 | 0 | 4.13 | 0.05 | 0 | 14.09 | 0 | 0 | 0.01409 | 0 | 1.53 | 0.03 | 0 | 0
35.06 | 4 | 2 | 9 | 2192.5 | 15.27 | 0 | 18.46 | 0.14 | 0.05 | 0 | 17.5 | 0 | 0 | 0.0175 | 0 | 1.68 | 0.14 | 0 | 0 | 17.5 | 0 | 0 | 0.0175 | 0 | 1.68 | 0.14 | 0 | 0 | 12.37 | 0 | 16.25 | 0.01 | 0.05 | 0 | 12.36 | 0 | 0 | 0.01236 | 0 | 1.15 | 3.9238 | 0.02 | 0 | 0 | 12.36 | 0 | 3.62 | 0.05 | 0 | 12.36 | 0 | 0 | 0.01236 | 0 | 1.15 | 0.02 | 0 | 0
39.92 | 4 | 2 | 10 | 2193.5 | 13.91 | 0 | 16.84 | 0.13 | 0.05 | 0 | 15.68 | 0 | 0 | 0.01568 | 0 | 1.41 | 0.11 | 0 | 0 | 15.68 | 0 | 0 | 0.01568 | 0 | 1.41 | 0.11 | 0 | 0 | 11.38 | 0 | 15.07 | 0.01 | 0.05 | 0 | 11.38 | 0 | 0 | 0.01138 | 0 | 0.86 | 2.9343 | 0.01 | 0 | 0 | 11.38 | 0 | 3.34 | 0.05 | 0 | 11.38 | 0 | 0 | 0.01138 | 0 | 0.86 | 0.01 | 0 | 0
46.04 | 4 | 2 | 11 | 2194.5 | 10.06 | 0 | 12.14 | 0.09 | 0.05 | 0 | 11.43 | 0 | 0 | 0.01143 | 0 | 0.91 | 0.07 | 0 | 0 | 11.43 | 0 | 0 | 0.01143 | 0 | 0.91 | 0.07 | 0 | 0 | 7.83 | 0 | 10.71 | 0.01 | 0.05 | 0 | 7.84 | 0 | 0 | 0.00784 | 0 | 0.58 | 1.979 | 0.01 | 0 | 0 | 7.83 | 0 | 2.3 | 0.05 | 0 | 7.84 | 0 | 0 | 0.00784 | 0 | 0.58 | 0.01 | 0 | 0
50 | 4 | 2 | 12 | 2195.5 | 5.45 | 0 | 6.57 | 0.05 | 0 | 0 | 6.29 | 0 | 0 | 0.00629 | 0 | 0.48 | 0.03 | 0 | 0 | 6.29 | 0 | 0 | 0.00629 | 0 | 0.48 | 0.03 | 0 | 0 | 4.02 | 0 | 5.53 | 0 | 0 | 0 | 4.02 | 0 | 0 | 0.00402 | 0 | 0.33 | 1.126 | 0 | 0 | 0 | 4.01 | 0 | 1.18 | 0 | 0 | 4.02 | 0 | 0 | 0.00402 | 0 | 0.33 | 0 | 0 | 0
53.96 | 4 | 2 | 13 | 2196.5 | 1.78 | 0 | 2.15 | 0.02 | 0 | 0 | 2.1 | 0 | 0 | 0.0021 | 0 | 0.16 | 0.01 | 0 | 0 | 2.1 | 0 | 0 | 0.0021 | 0 | 0.16 | 0.01 | 0 | 0 | 1.32 | 0 | 1.83 | 0 | 0 | 0 | 1.32 | 0 | 0 | 0.00132 | 0 | 0.11 | 0.37532 | 0 | 0 | 0 | 1.32 | 0 | 0.39 | 0 | 0 | 1.32 | 0 | 0 | 0.00132 | 0 | 0.11 | 0 | 0 | 0
55.04 | 4 | 2 | 14 | 2197.5 | 0.71 | 0 | 0.86 | 0.01 | 0 | 0 | 0.5 | 0 | 0 | 0.0005 | 0 | 0.04 | 0 | 0 | 0 | 0.5 | 0 | 0 | 0.0005 | 0 | 0.04 | 0 | 0 | 0 | 0.91 | 0 | 1.26 | 0 | 0 | 0 | 0.91 | 0 | 0 | 0.00091 | 0 | 0.07 | 0.23884 | 0 | 0 | 0 | 0.91 | 0 | 0.27 | 0 | 0 | 0.91 | 0 | 0 | 0.00091 | 0 | 0.07 | 0 | 0 | 0
59 | 4 | 2 | 15 | 2198.5 | 0 | 0 | 0 | 0 | 0 | 0 | 0 | 0 | 0 | 0 | 0 | 0 | 0 | 0 | 0 | 0 | 0 | 0 | 0 | 0 | 0 | 0 | 0 | 0 | 0 | 0 | 0 | 0 | 0 | 0 | 0 | 0 | 0 | 0 | 0 | 0 | 0 | 0 | 0 | 0 | 0 | 0 | 0 | 0 | 0 | 0 | 0 | 0 | 0 | 0 | 0 | 0 | 0 | 0
62.06 | 4 | 2 | 16 | 2199.5 | 0 | 0 | 0 | 0 | 0 | 0 | 0 | 0 | 0 | 0 | 0 | 0 | 0 | 0 | 0 | 0 | 0 | 0 | 0 | 0 | 0 | 0 | 0 | 0 | 0 | 0 | 0 | 0 | 0 | 0 | 0 | 0 | 0 | 0 | 0 | 0 | 0 | 0 | 0 | 0 | 0 | 0 | 0 | 0 | 0 | 0 | 0 | 0 | 0 | 0 | 0 | 0 | 0 | 0
59.18 | 4 | 2 | 17 | 2200.5 | 0 | 0 | 0 | 0 | 0 | 0 | 0 | 0 | 0 | 0 | 0 | 0 | 0 | 0 | 0 | 0 | 0 | 0 | 0 | 0 | 0 | 0 | 0 | 0 | 0 | 0 | 0 | 0 | 0 | 0 | 0 | 0 | 0 | 0 | 0 | 0 | 0 | 0 | 0 | 0 | 0 | 0 | 0 | 0 | 0 | 0 | 0 | 0 | 0 | 0 | 0 | 0 | 0 | 0
57.02 | 4 | 2 | 18 | 2201.5 | 0 | 0 | 0 | 0 | 0 | 0 | 0 | 0 | 0 | 0 | 0 | 0 | 0 | 0 | 0 | 0 | 0 | 0 | 0 | 0 | 0 | 0 | 0 | 0 | 0 | 0 | 0 | 0 | 0 | 0 | 0 | 0 | 0 | 0 | 0 | 0 | 0 | 0 | 0 | 0 | 0 | 0 | 0 | 0 | 0 | 0 | 0 | 0 | 0 | 0 | 0 | 0 | 0 | 0
54.86 | 4 | 2 | 19 | 2202.5 | 0 | 0 | 0 | 0 | 0 | 0 | 0 | 0 | 0 | 0 | 0 | 0 | 0 | 0 | 0 | 0 | 0 | 0 | 0 | 0 | 0 | 0 | 0 | 0 | 0 | 0 | 0 | 0 | 0 | 0 | 0 | 0 | 0 | 0 | 0 | 0 | 0 | 0 | 0 | 0 | 0 | 0 | 0 | 0 | 0 | 0 | 0 | 0 | 0 | 0 | 0 | 0 | 0 | 0
51.08 | 4 | 2 | 20 | 2203.5 | 0.12 | 0 | 0.14 | 0 | 0 | 0 | 0 | 0 | 0 | 0 | 0 | 0 | 0 | 0 | 0 | 0 | 0 | 0 | 0 | 0 | 0 | 0 | 0 | 0 | 1.21 | 0 | 1.67 | 0 | 0 | 0 | 1.22 | 0 | 0 | 0.00122 | 0 | 0.1 | 0.3412 | 0 | 0 | 0 | 1.21 | 0 | 0.35 | 0 | 0 | 1.22 | 0 | 0 | 0.00122 | 0 | 0.1 | 0 | 0 | 0
48.2 | 4 | 2 | 21 | 2204.5 | 1.79 | 0 | 2.17 | 0.02 | 0.05 | 0 | 1.06 | 0 | 0 | 0.00106 | 0 | 0.13 | 0.01 | 0 | 0 | 1.06 | 0 | 0 | 0.00106 | 0 | 0.13 | 0.01 | 0 | 0 | 2.25 | 0 | 3.1 | 0 | 0.05 | 0 | 2.24 | 0 | 0 | 0.00224 | 0 | 0.2 | 0.6824 | 0 | 0 | 0 | 2.25 | 0 | 0.66 | 0.05 | 0 | 2.24 | 0 | 0 | 0.00224 | 0 | 0.2 | 0 | 0 | 0
46.94 | 4 | 2 | 22 | 2205.5 | 2.76 | 0 | 3.35 | 0.03 | 0.05 | 0 | 2.33 | 0 | 0 | 0.00233 | 0 | 0.23 | 0.01 | 0 | 0 | 2.33 | 0 | 0 | 0.00233 | 0 | 0.23 | 0.01 | 0 | 0 | 3.38 | 0 | 4.66 | 0 | 0.05 | 0 | 3.39 | 0 | 0 | 0.00339 | 0 | 0.3 | 1.0236 | 0 | 0 | 0 | 3.38 | 0 | 0.99 | 0.05 | 0 | 3.39 | 0 | 0 | 0.00339 | 0 | 0.3 | 0 | 0 | 0
45.14 | 4 | 2 | 23 | 2206.5 | 4.44 | 0 | 5.39 | 0.04 | 0.05 | 0 | 3.82 | 0 | 0 | 0.00382 | 0 | 0.35 | 0.02 | 0 | 0 | 3.82 | 0 | 0 | 0.00382 | 0 | 0.35 | 0.02 | 0 | 0 | 4.79 | 0 | 6.6 | 0.01 | 0.05 | 0 | 4.8 | 0 | 0 | 0.0048 | 0 | 0.4 | 1.3648 | 0.01 | 0 | 0 | 4.79 | 0 | 1.4 | 0.05 | 0 | 4.8 | 0 | 0 | 0.0048 | 0 | 0.4 | 0.01 | 0 | 0
44.42 | 4 | 2 | 24 | 2207.5 | 6.01 | 0 | 7.3 | 0.06 | 0.05 | 0 | 5.73 | 0 | 0 | 0.00573 | 0 | 0.5 | 0.03 | 0 | 0 | 5.73 | 0 | 0 | 0.00573 | 0 | 0.5 | 0.03 | 0 | 0 | 5.91 | 0 | 8.15 | 0.01 | 0.05 | 0 | 5.91 | 0 | 0 | 0.00591 | 0 | 0.48 | 1.6378 | 0.01 | 0 | 0 | 5.91 | 0 | 1.73 | 0.05 | 0 | 5.91 | 0 | 0 | 0.00591 | 0 | 0.48 | 0.01 | 0 | 0
43.88 | 4 | 3 | 1 | 2208.5 | 7.24 | 0 | 8.78 | 0.07 | 0.05 | 0 | 7.29 | 0 | 0 | 0.00729 | 0 | 0.62 | 0.04 | 0 | 0 | 7.29 | 0 | 0 | 0.00729 | 0 | 0.62 | 0.04 | 0 | 0 | 6.73 | 0 | 9.27 | 0.01 | 0.05 | 0 | 6.73 | 0 | 0 | 0.00673 | 0 | 0.53 | 1.8084 | 0.01 | 0 | 0 | 6.73 | 0 | 1.97 | 0.05 | 0 | 6.73 | 0 | 0 | 0.00673 | 0 | 0.53 | 0.01 | 0 | 0
43.16 | 4 | 3 | 2 | 2209.5 | 8.26 | 0 | 10.01 | 0.08 | 0.05 | 0 | 8.57 | 0 | 0 | 0.00857 | 0 | 0.72 | 0.05 | 0 | 0 | 8.57 | 0 | 0 | 0.00857 | 0 | 0.72 | 0.05 | 0 | 0 | 7.44 | 0 | 10.21 | 0.01 | 0.05 | 0 | 7.44 | 0 | 0 | 0.00744 | 0 | 0.57 | 1.9448 | 0.01 | 0 | 0 | 7.44 | 0 | 2.18 | 0.05 | 0 | 7.44 | 0 | 0 | 0.00744 | 0 | 0.57 | 0.01 | 0 | 0
42.8 | 4 | 3 | 3 | 2210.5 | 9.05 | 0 | 10.96 | 0.08 | 0.05 | 0 | 9.58 | 0 | 0 | 0.00958 | 0 | 0.8 | 0.06 | 0 | 0 | 9.58 | 0 | 0 | 0.00958 | 0 | 0.8 | 0.06 | 0 | 0 | 7.97 | 0 | 10.89 | 0.01 | 0.05 | 0 | 7.98 | 0 | 0 | 0.00798 | 0 | 0.6 | 2.0472 | 0.01 | 0 | 0 | 7.98 | 0 | 2.34 | 0.05 | 0 | 7.98 | 0 | 0 | 0.00798 | 0 | 0.6 | 0.01 | 0 | 0
42.44 | 4 | 3 | 4 | 2211.5 | 9.67 | 0 | 11.71 | 0.09 | 0.05 | 0 | 10.36 | 0 | 0 | 0.01036 | 0 | 0.86 | 0.06 | 0 | 0 | 10.36 | 0 | 0 | 0.01036 | 0 | 0.86 | 0.06 | 0 | 0 | 8.41 | 0 | 11.44 | 0.01 | 0.05 | 0 | 8.41 | 0 | 0 | 0.00841 | 0 | 0.62 | 2.1154 | 0.01 | 0 | 0 | 8.41 | 0 | 2.46 | 0.05 | 0 | 8.41 | 0 | 0 | 0.00841 | 0 | 0.62 | 0.01 | 0 | 0
42.08 | 4 | 3 | 5 | 2212.5 | 10.18 | 0 | 12.33 | 0.09 | 0.05 | 0 | 10.98 | 0 | 0 | 0.01098 | 0 | 0.91 | 0.07 | 0 | 0 | 10.98 | 0 | 0 | 0.01098 | 0 | 0.91 | 0.07 | 0 | 0 | 8.78 | 0 | 11.89 | 0.01 | 0.05 | 0 | 8.77 | 0 | 0 | 0.00877 | 0 | 0.64 | 2.1837 | 0.01 | 0 | 0 | 8.77 | 0 | 2.57 | 0.05 | 0 | 8.77 | 0 | 0 | 0.00877 | 0 | 0.64 | 0.01 | 0 | 0
42.08 | 4 | 3 | 6 | 2213.5 | 10.52 | 0 | 12.73 | 0.1 | 0.05 | 0 | 11.4 | 0 | 0 | 0.0114 | 0 | 0.94 | 0.07 | 0 | 0 | 11.4 | 0 | 0 | 0.0114 | 0 | 0.94 | 0.07 | 0 | 0 | 8.99 | 0 | 12.16 | 0.01 | 0.05 | 0 | 8.99 | 0 | 0 | 0.00899 | 0 | 0.65 | 2.2178 | 0.01 | 0 | 0 | 8.99 | 0 | 2.63 | 0.05 | 0 | 8.99 | 0 | 0 | 0.00899 | 0 | 0.65 | 0.01 | 0 | 0
39.02 | 4 | 3 | 7 | 2214.5 | 11.47 | 0 | 13.9 | 0.11 | 0.05 | 0 | 12.5 | 0 | 0 | 0.0125 | 0 | 1.34 | 0.11 | 0 | 0 | 12.5 | 0 | 0 | 0.0125 | 0 | 1.34 | 0.11 | 0 | 0 | 9.86 | 0 | 13.24 | 0.01 | 0.05 | 0 | 9.85 | 0 | 0 | 0.00985 | 0 | 0.92 | 3.139 | 0.01 | 0 | 0 | 9.86 | 0 | 2.89 | 0.05 | 0 | 9.85 | 0 | 0 | 0.00985 | 0 | 0.92 | 0.01 | 0 | 0
39.92 | 4 | 3 | 8 | 2215.5 | 11.15 | 0 | 13.48 | 0.1 | 0.05 | 0 | 12.75 | 0 | 0 | 0.01275 | 0 | 1.3 | 0.11 | 0 | 0 | 12.75 | 0 | 0 | 0.01275 | 0 | 1.3 | 0.11 | 0 | 0 | 9.33 | 0 | 12.58 | 0.01 | 0.05 | 0 | 9.33 | 0 | 0 | 0.00933 | 0 | 0.79 | 2.6955 | 0.01 | 0 | 0 | 9.33 | 0 | 2.74 | 0.05 | 0 | 9.33 | 0 | 0 | 0.00933 | 0 | 0.79 | 0.01 | 0 | 0
43.52 | 4 | 3 | 9 | 2216.5 | 10.16 | 0 | 12.29 | 0.09 | 0.05 | 0 | 11.61 | 0 | 0 | 0.01161 | 0 | 0.94 | 0.07 | 0 | 0 | 11.61 | 0 | 0 | 0.01161 | 0 | 0.94 | 0.07 | 0 | 0 | 8.42 | 0 | 11.45 | 0.01 | 0.05 | 0 | 8.43 | 0 | 0 | 0.00843 | 0 | 0.62 | 2.1154 | 0.01 | 0 | 0 | 8.42 | 0 | 2.47 | 0.05 | 0 | 8.43 | 0 | 0 | 0.00843 | 0 | 0.62 | 0.01 | 0 | 0
46.94 | 4 | 3 | 10 | 2217.5 | 8.26 | 0 | 9.98 | 0.08 | 0.05 | 0 | 9.23 | 0 | 0 | 0.00923 | 0 | 0.75 | 0.05 | 0 | 0 | 9.23 | 0 | 0 | 0.00923 | 0 | 0.75 | 0.05 | 0 | 0 | 6.74 | 0 | 9.29 | 0.01 | 0.05 | 0 | 6.74 | 0 | 0 | 0.00674 | 0 | 0.51 | 1.7401 | 0.01 | 0 | 0 | 6.74 | 0 | 1.98 | 0.05 | 0 | 6.74 | 0 | 0 | 0.00674 | 0 | 0.51 | 0.01 | 0 | 0
51.08 | 4 | 3 | 11 | 2218.5 | 5.25 | 0 | 6.34 | 0.05 | 0 | 0 | 5.93 | 0 | 0 | 0.00593 | 0 | 0.45 | 0.03 | 0 | 0 | 5.93 | 0 | 0 | 0.00593 | 0 | 0.45 | 0.03 | 0 | 0 | 4.13 | 0 | 5.7 | 0 | 0 | 0 | 4.14 | 0 | 0 | 0.00414 | 0 | 0.34 | 1.1601 | 0 | 0 | 0 | 4.14 | 0 | 1.21 | 0 | 0 | 4.14 | 0 | 0 | 0.00414 | 0 | 0.34 | 0 | 0 | 0
57.02 | 4 | 3 | 12 | 2219.5 | 1.15 | 0 | 1.38 | 0.01 | 0 | 0 | 1.32 | 0 | 0 | 0.00132 | 0 | 0.1 | 0.01 | 0 | 0 | 1.32 | 0 | 0 | 0.00132 | 0 | 0.1 | 0.01 | 0 | 0 | 0.56 | 0 | 0.77 | 0 | 0 | 0 | 0.56 | 0 | 0 | 0 | 0 | 0.04 | 0.13648 | 0 | 0 | 0 | 0.56 | 0 | 0.16 | 0 | 0 | 0.56 | 0 | 0 | 0 | 0 | 0.04 | 0 | 0 | 0
61.16 | 4 | 3 | 13 | 2220.5 | 0 | 0 | 0 | 0 | 0 | 0 | 0 | 0 | 0 | 0 | 0 | 0 | 0 | 0 | 0 | 0 | 0 | 0 | 0 | 0 | 0 | 0 | 0 | 0 | 0 | 0 | 0 | 0 | 0 | 0 | 0 | 0 | 0 | 0 | 0 | 0 | 0 | 0 | 0 | 0 | 0 | 0 | 0 | 0 | 0 | 0 | 0 | 0 | 0 | 0 | 0 | 0 | 0 | 0
64.94 | 4 | 3 | 14 | 2221.5 | 0 | 0 | 0 | 0 | 0 | 0 | 0 | 0 | 0 | 0 | 0 | 0 | 0 | 0 | 0 | 0 | 0 | 0 | 0 | 0 | 0 | 0 | 0 | 0 | 0 | 0 | 0 | 0 | 0 | 0 | 0 | 0 | 0 | 0 | 0 | 0 | 0 | 0 | 0 | 0 | 0 | 0 | 0 | 0 | 0 | 0 | 0 | 0 | 0 | 0 | 0 | 0 | 0 | 0
68 | 4 | 3 | 15 | 2222.5 | 0 | 0 | 0 | 0 | 0 | 0 | 0 | 0 | 0 | 0 | 0 | 0 | 0 | 0 | 0 | 0 | 0 | 0 | 0 | 0 | 0 | 0 | 0 | 0 | 0 | 0 | 0 | 0 | 0 | 0 | 0 | 0 | 0 | 0 | 0 | 0 | 0 | 0 | 0 | 0 | 0 | 0 | 0 | 0 | 0 | 0 | 0 | 0 | 0 | 0 | 0 | 0 | 0 | 0
69.98 | 4 | 3 | 16 | 2223.5 | 0 | 0 | 0 | 0 | 0 | 0 | 0 | 0 | 0 | 0 | 0 | 0 | 0 | 0 | 0 | 0 | 0 | 0 | 0 | 0 | 0 | 0 | 0 | 0 | 0 | 0 | 0 | 0 | 0 | 0 | 0 | 0 | 0 | 0 | 0 | 0 | 0 | 0 | 0 | 0 | 0 | 0 | 0 | 0 | 0 | 0 | 0 | 0 | 0 | 0 | 0 | 0 | 0 | 0
71.06 | 4 | 3 | 17 | 2224.5 | 0 | 0 | 0 | 0 | 0 | 0 | 0 | 0 | 0 | 0 | 0 | 0 | 0 | 0 | 0 | 0 | 0 | 0 | 0 | 0 | 0 | 0 | 0 | 0 | 0 | 0 | 0 | 0 | 0 | 0 | 0 | 0 | 0 | 0 | 0 | 0 | 0 | 0 | 0 | 0 | 0 | 0 | 0 | 0 | 0 | 0 | 0 | 0 | 0 | 0 | 0 | 0 | 0 | 0
69.08 | 4 | 3 | 18 | 2225.5 | 0 | 0 | 0 | 0 | 0 | 0 | 0 | 0 | 0 | 0 | 0 | 0 | 0 | 0 | 0 | 0 | 0 | 0 | 0 | 0 | 0 | 0 | 0 | 0 | 0 | 0 | 0 | 0 | 0 | 0 | 0 | 0 | 0 | 0 | 0 | 0 | 0 | 0 | 0 | 0 | 0 | 0 | 0 | 0 | 0 | 0 | 0 | 0 | 0 | 0 | 0 | 0 | 0 | 0
64.22 | 4 | 3 | 19 | 2226.5 | 0 | 0 | 0 | 0 | 0 | 0 | 0 | 0 | 0 | 0 | 0 | 0 | 0 | 0 | 0 | 0 | 0 | 0 | 0 | 0 | 0 | 0 | 0 | 0 | 0 | 0 | 0 | 0 | 0 | 0 | 0 | 0 | 0 | 0 | 0 | 0 | 0 | 0 | 0 | 0 | 0 | 0 | 0 | 0 | 0 | 0 | 0 | 0 | 0 | 0 | 0 | 0 | 0 | 0
57.92 | 4 | 3 | 20 | 2227.5 | 0 | 0 | 0 | 0 | 0 | 0 | 0 | 0 | 0 | 0 | 0 | 0 | 0 | 0 | 0 | 0 | 0 | 0 | 0 | 0 | 0 | 0 | 0 | 0 | 0 | 0 | 0 | 0 | 0 | 0 | 0 | 0 | 0 | 0 | 0 | 0 | 0 | 0 | 0 | 0 | 0 | 0 | 0 | 0 | 0 | 0 | 0 | 0 | 0 | 0 | 0 | 0 | 0 | 0
53.96 | 4 | 3 | 21 | 2228.5 | 0 | 0 | 0 | 0 | 0 | 0 | 0 | 0 | 0 | 0 | 0 | 0 | 0 | 0 | 0 | 0 | 0 | 0 | 0 | 0 | 0 | 0 | 0 | 0 | 0 | 0 | 0 | 0 | 0 | 0 | 0 | 0 | 0 | 0 | 0 | 0 | 0 | 0 | 0 | 0 | 0 | 0 | 0 | 0 | 0 | 0 | 0 | 0 | 0 | 0 | 0 | 0 | 0 | 0
53.06 | 4 | 3 | 22 | 2229.5 | 0 | 0 | 0 | 0 | 0 | 0 | 0 | 0 | 0 | 0 | 0 | 0 | 0 | 0 | 0 | 0 | 0 | 0 | 0 | 0 | 0 | 0 | 0 | 0 | 0 | 0 | 0 | 0 | 0 | 0 | 0 | 0 | 0 | 0 | 0 | 0 | 0 | 0 | 0 | 0 | 0 | 0 | 0 | 0 | 0 | 0 | 0 | 0 | 0 | 0 | 0 | 0 | 0 | 0
51.26 | 4 | 3 | 23 | 2230.5 | 0 | 0 | 0 | 0 | 0 | 0 | 0 | 0 | 0 | 0 | 0 | 0 | 0 | 0 | 0 | 0 | 0 | 0 | 0 | 0 | 0 | 0 | 0 | 0 | 0 | 0 | 0 | 0 | 0 | 0 | 0 | 0 | 0 | 0 | 0 | 0 | 0 | 0 | 0 | 0 | 0 | 0 | 0 | 0 | 0 | 0 | 0 | 0 | 0 | 0 | 0 | 0 | 0 | 0
50.9 | 4 | 3 | 24 | 2231.5 | 0 | 0 | 0 | 0 | 0 | 0 | 0 | 0 | 0 | 0 | 0 | 0 | 0 | 0 | 0 | 0 | 0 | 0 | 0 | 0 | 0 | 0 | 0 | 0 | 0.23 | 0 | 0.32 | 0 | 0 | 0 | 0.24 | 0 | 0 | 0 | 0 | 0.02 | 0.06824 | 0 | 0 | 0 | 0.23 | 0 | 0.07 | 0 | 0 | 0.24 | 0 | 0 | 0 | 0 | 0.02 | 0 | 0 | 0
50.54 | 4 | 4 | 1 | 2232.5 | 0.21 | 0 | 0.26 | 0 | 0 | 0 | 0 | 0 | 0 | 0 | 0 | 0 | 0 | 0 | 0 | 0 | 0 | 0 | 0 | 0 | 0 | 0 | 0 | 0 | 1.44 | 0 | 1.98 | 0 | 0 | 0 | 1.44 | 0 | 0 | 0.00144 | 0 | 0.12 | 0.40944 | 0 | 0 | 0 | 1.44 | 0 | 0.42 | 0 | 0 | 1.44 | 0 | 0 | 0.00144 | 0 | 0.12 | 0 | 0 | 0
50.18 | 4 | 4 | 2 | 2233.5 | 1.49 | 0 | 1.81 | 0.01 | 0 | 0 | 0.7 | 0 | 0 | 0.0007 | 0 | 0.05 | 0 | 0 | 0 | 0.7 | 0 | 0 | 0.0007 | 0 | 0.05 | 0 | 0 | 0 | 2.1 | 0 | 2.89 | 0 | 0 | 0 | 2.1 | 0 | 0 | 0.0021 | 0 | 0.18 | 0.61416 | 0 | 0 | 0 | 2.1 | 0 | 0.62 | 0 | 0 | 2.1 | 0 | 0 | 0.0021 | 0 | 0.18 | 0 | 0 | 0
50 | 4 | 4 | 3 | 2234.5 | 2.29 | 0 | 2.78 | 0.02 | 0 | 0 | 1.86 | 0 | 0 | 0.00186 | 0 | 0.15 | 0.01 | 0 | 0 | 1.86 | 0 | 0 | 0.00186 | 0 | 0.15 | 0.01 | 0 | 0 | 3.17 | 0 | 4.37 | 0 | 0 | 0 | 3.17 | 0 | 0 | 0.00317 | 0 | 0.27 | 0.92124 | 0 | 0 | 0 | 3.17 | 0 | 0.93 | 0 | 0 | 3.17 | 0 | 0 | 0.00317 | 0 | 0.27 | 0 | 0 | 0
49.82 | 4 | 4 | 4 | 2235.5 | 3.46 | 0 | 4.19 | 0.03 | 0.05 | 0 | 2.86 | 0 | 0 | 0.00286 | 0 | 0.27 | 0.02 | 0 | 0 | 2.86 | 0 | 0 | 0.00286 | 0 | 0.27 | 0.02 | 0 | 0 | 3.91 | 0 | 5.39 | 0 | 0.05 | 0 | 3.91 | 0 | 0 | 0.00391 | 0 | 0.33 | 1.126 | 0 | 0 | 0 | 3.91 | 0 | 1.15 | 0.05 | 0 | 3.91 | 0 | 0 | 0.00391 | 0 | 0.33 | 0 | 0 | 0
49.64 | 4 | 4 | 5 | 2236.5 | 4.37 | 0 | 5.3 | 0.04 | 0.05 | 0 | 3.96 | 0 | 0 | 0.00396 | 0 | 0.35 | 0.02 | 0 | 0 | 3.96 | 0 | 0 | 0.00396 | 0 | 0.35 | 0.02 | 0 | 0 | 4.48 | 0 | 6.17 | 0.01 | 0.05 | 0 | 4.48 | 0 | 0 | 0.00448 | 0 | 0.36 | 1.2283 | 0.01 | 0 | 0 | 4.47 | 0 | 1.31 | 0.05 | 0 | 4.48 | 0 | 0 | 0.00448 | 0 | 0.36 | 0.01 | 0 | 0
50 | 4 | 4 | 6 | 2237.5 | 4.98 | 0 | 6.04 | 0.05 | 0 | 0 | 4.79 | 0 | 0 | 0.00479 | 0 | 0.37 | 0.03 | 0 | 0 | 4.79 | 0 | 0 | 0.00479 | 0 | 0.37 | 0.03 | 0 | 0 | 4.81 | 0 | 6.63 | 0.01 | 0 | 0 | 4.82 | 0 | 0 | 0.00482 | 0 | 0.38 | 1.2966 | 0.01 | 0 | 0 | 4.81 | 0 | 1.41 | 0 | 0 | 4.82 | 0 | 0 | 0.00482 | 0 | 0.38 | 0.01 | 0 | 0
48.92 | 4 | 4 | 7 | 2238.5 | 5.58 | 0 | 6.76 | 0.05 | 0.05 | 0 | 5.56 | 0 | 0 | 0.00556 | 0 | 0.47 | 0.03 | 0 | 0 | 5.56 | 0 | 0 | 0.00556 | 0 | 0.47 | 0.03 | 0 | 0 | 5.23 | 0 | 7.2 | 0.01 | 0.05 | 0 | 5.22 | 0 | 0 | 0.00522 | 0 | 0.41 | 1.3989 | 0.01 | 0 | 0 | 5.22 | 0 | 1.53 | 0.05 | 0 | 5.22 | 0 | 0 | 0.00522 | 0 | 0.41 | 0.01 | 0 | 0
48.02 | 4 | 4 | 8 | 2239.5 | 5.87 | 0 | 7.11 | 0.05 | 0.05 | 0 | 6 | 0 | 0 | 0.006 | 0 | 0.51 | 0.03 | 0 | 0 | 6 | 0 | 0 | 0.006 | 0 | 0.51 | 0.03 | 0 | 0 | 5.33 | 0 | 7.35 | 0.01 | 0.05 | 0 | 5.34 | 0 | 0 | 0.00534 | 0 | 0.43 | 1.4672 | 0.01 | 0 | 0 | 5.34 | 0 | 1.56 | 0.05 | 0 | 5.34 | 0 | 0 | 0.00534 | 0 | 0.43 | 0.01 | 0 | 0
48.02 | 4 | 4 | 9 | 2240.5 | 5.69 | 0 | 6.89 | 0.05 | 0.05 | 0 | 5.94 | 0 | 0 | 0.00594 | 0 | 0.5 | 0.03 | 0 | 0 | 5.94 | 0 | 0 | 0.00594 | 0 | 0.5 | 0.03 | 0 | 0 | 5.07 | 0 | 6.98 | 0.01 | 0.05 | 0 | 5.07 | 0 | 0 | 0.00507 | 0 | 0.41 | 1.3989 | 0.01 | 0 | 0 | 5.07 | 0 | 1.48 | 0.05 | 0 | 5.07 | 0 | 0 | 0.00507 | 0 | 0.41 | 0.01 | 0 | 0
53.06 | 4 | 4 | 10 | 2241.5 | 4.04 | 0 | 4.89 | 0.04 | 0 | 0 | 4.32 | 0 | 0 | 0.00432 | 0 | 0.33 | 0.02 | 0 | 0 | 4.32 | 0 | 0 | 0.00432 | 0 | 0.33 | 0.02 | 0 | 0 | 3.44 | 0 | 4.73 | 0 | 0 | 0 | 3.43 | 0 | 0 | 0.00343 | 0 | 0.28 | 0.95536 | 0 | 0 | 0 | 3.43 | 0 | 1.01 | 0 | 0 | 3.43 | 0 | 0 | 0.00343 | 0 | 0.28 | 0 | 0 | 0
57.92 | 4 | 4 | 11 | 2242.5 | 1.39 | 0 | 1.68 | 0.01 | 0 | 0 | 1.54 | 0 | 0 | 0.00154 | 0 | 0.12 | 0.01 | 0 | 0 | 1.54 | 0 | 0 | 0.00154 | 0 | 0.12 | 0.01 | 0 | 0 | 1.09 | 0 | 1.5 | 0 | 0 | 0 | 1.09 | 0 | 0 | 0.00109 | 0 | 0.08 | 0.27296 | 0 | 0 | 0 | 1.09 | 0 | 0.32 | 0 | 0 | 1.09 | 0 | 0 | 0.00109 | 0 | 0.08 | 0 | 0 | 0
60.98 | 4 | 4 | 12 | 2243.5 | 0 | 0 | 0 | 0 | 0 | 0 | 0 | 0 | 0 | 0 | 0 | 0 | 0 | 0 | 0 | 0 | 0 | 0 | 0 | 0 | 0 | 0 | 0 | 0 | 0 | 0 | 0 | 0 | 0 | 0 | 0 | 0 | 0 | 0 | 0 | 0 | 0 | 0 | 0 | 0 | 0 | 0 | 0 | 0 | 0 | 0 | 0 | 0 | 0 | 0 | 0 | 0 | 0 | 0
64.94 | 4 | 4 | 13 | 2244.5 | 0 | 0 | 0 | 0 | 0 | 0 | 0 | 0 | 0 | 0 | 0 | 0 | 0 | 0 | 0 | 0 | 0 | 0 | 0 | 0 | 0 | 0 | 0 | 0 | 0 | 0 | 0 | 0 | 0 | 0 | 0 | 0 | 0 | 0 | 0 | 0 | 0 | 0 | 0 | 0 | 0 | 0 | 0 | 0 | 0 | 0 | 0 | 0 | 0 | 0 | 0 | 0 | 0 | 0
66.92 | 4 | 4 | 14 | 2245.5 | 0 | 0 | 0 | 0 | 0 | 0 | 0 | 0 | 0 | 0 | 0 | 0 | 0 | 0 | 0 | 0 | 0 | 0 | 0 | 0 | 0 | 0 | 0 | 0 | 0 | 0 | 0 | 0 | 0 | 0 | 0 | 0 | 0 | 0 | 0 | 0 | 0 | 0 | 0 | 0 | 0 | 0 | 0 | 0 | 0 | 0 | 0 | 0 | 0 | 0 | 0 | 0 | 0 | 0
69.08 | 4 | 4 | 15 | 2246.5 | 0 | 0 | 0 | 0 | 0 | 0 | 0 | 0 | 0 | 0 | 0 | 0 | 0 | 0 | 0 | 0 | 0 | 0 | 0 | 0 | 0 | 0 | 0 | 0 | 0 | 0 | 0 | 0 | 0 | 0 | 0 | 0 | 0 | 0 | 0 | 0 | 0 | 0 | 0 | 0 | 0 | 0 | 0 | 0 | 0 | 0 | 0 | 0 | 0 | 0 | 0 | 0 | 0 | 0
70.34 | 4 | 4 | 16 | 2247.5 | 0 | 0.86 | 0 | 0 | 0.05 | 0.02 | 0 | 1.27 | 0 | 0 | 0 | 0 | 0 | 0.06 | 0.03 | 0 | 1.27 | 0 | 0 | 0 | 0 | 0 | 0.06 | 0.03 | 0 | 0.14 | 0 | 0 | 0.01 | 0 | 0 | 0.13 | 0 | 0 | 0 | 0 | 0 | 0 | 0.01 | 0 | 0 | 0.14 | 0 | 0.01 | 0 | 0 | 0.13 | 0 | 0 | 0 | 0 | 0 | 0.01 | 0
69.98 | 4 | 4 | 17 | 2248.5 | 0 | 0.94 | 0 | 0 | 0.05 | 0.02 | 0 | 1.23 | 0 | 0 | 0 | 0 | 0 | 0.06 | 0.03 | 0 | 1.23 | 0 | 0 | 0 | 0 | 0 | 0.06 | 0.03 | 0 | 0.63 | 0 | 0 | 0.03 | 0.01 | 0 | 0.64 | 0 | 0 | 0 | 0 | 0 | 0 | 0.05 | 0 | 0 | 0.63 | 0 | 0.03 | 0.01 | 0 | 0.64 | 0 | 0 | 0 | 0 | 0 | 0.05 | 0
66.02 | 4 | 4 | 18 | 2249.5 | 0 | 0.68 | 0 | 0 | 0.04 | 0.01 | 0 | 1.05 | 0 | 0 | 0 | 0 | 0 | 0.05 | 0.02 | 0 | 1.05 | 0 | 0 | 0 | 0 | 0 | 0.05 | 0.02 | 0 | 0.14 | 0 | 0 | 0.01 | 0 | 0 | 0.13 | 0 | 0 | 0 | 0 | 0 | 0 | 0.01 | 0 | 0 | 0.14 | 0 | 0.01 | 0 | 0 | 0.13 | 0 | 0 | 0 | 0 | 0 | 0.01 | 0
62.42 | 4 | 4 | 19 | 2250.5 | 0 | 0.29 | 0 | 0 | 0.01 | 0.01 | 0 | 0.6 | 0 | 0 | 0 | 0 | 0 | 0.03 | 0.01 | 0 | 0.6 | 0 | 0 | 0 | 0 | 0 | 0.03 | 0.01 | 0 | 0 | 0 | 0 | 0 | 0 | 0 | 0 | 0 | 0 | 0 | 0 | 0 | 0 | 0 | 0 | 0 | 0 | 0 | 0 | 0 | 0 | 0 | 0 | 0 | 0 | 0 | 0 | 0 | 0
57.38 | 4 | 4 | 20 | 2251.5 | 0 | 0 | 0 | 0 | 0 | 0 | 0 | 0 | 0 | 0 | 0 | 0 | 0 | 0 | 0 | 0 | 0 | 0 | 0 | 0 | 0 | 0 | 0 | 0 | 0 | 0 | 0 | 0 | 0 | 0 | 0 | 0 | 0 | 0 | 0 | 0 | 0 | 0 | 0 | 0 | 0 | 0 | 0 | 0 | 0 | 0 | 0 | 0 | 0 | 0 | 0 | 0 | 0 | 0
51.98 | 4 | 4 | 21 | 2252.5 | 0 | 0 | 0 | 0 | 0 | 0 | 0 | 0 | 0 | 0 | 0 | 0 | 0 | 0 | 0 | 0 | 0 | 0 | 0 | 0 | 0 | 0 | 0 | 0 | 0 | 0 | 0 | 0 | 0 | 0 | 0 | 0 | 0 | 0 | 0 | 0 | 0 | 0 | 0 | 0 | 0 | 0 | 0 | 0 | 0 | 0 | 0 | 0 | 0 | 0 | 0 | 0 | 0 | 0
51.8 | 4 | 4 | 22 | 2253.5 | 0 | 0 | 0 | 0 | 0 | 0 | 0 | 0 | 0 | 0 | 0 | 0 | 0 | 0 | 0 | 0 | 0 | 0 | 0 | 0 | 0 | 0 | 0 | 0 | 0 | 0 | 0 | 0 | 0 | 0 | 0 | 0 | 0 | 0 | 0 | 0 | 0 | 0 | 0 | 0 | 0 | 0 | 0 | 0 | 0 | 0 | 0 | 0 | 0 | 0 | 0 | 0 | 0 | 0
50.9 | 4 | 4 | 23 | 2254.5 | 0 | 0 | 0 | 0 | 0 | 0 | 0 | 0 | 0 | 0 | 0 | 0 | 0 | 0 | 0 | 0 | 0 | 0 | 0 | 0 | 0 | 0 | 0 | 0 | 0 | 0 | 0 | 0 | 0 | 0 | 0 | 0 | 0 | 0 | 0 | 0 | 0 | 0 | 0 | 0 | 0 | 0 | 0 | 0 | 0 | 0 | 0 | 0 | 0 | 0 | 0 | 0 | 0 | 0
51.26 | 4 | 4 | 24 | 2255.5 | 0 | 0 | 0 | 0 | 0 | 0 | 0 | 0 | 0 | 0 | 0 | 0 | 0 | 0 | 0 | 0 | 0 | 0 | 0 | 0 | 0 | 0 | 0 | 0 | 0 | 0 | 0 | 0 | 0 | 0 | 0 | 0 | 0 | 0 | 0 | 0 | 0 | 0 | 0 | 0 | 0 | 0 | 0 | 0 | 0 | 0 | 0 | 0 | 0 | 0 | 0 | 0 | 0 | 0
51.62 | 4 | 5 | 1 | 2256.5 | 0 | 0 | 0 | 0 | 0 | 0 | 0 | 0 | 0 | 0 | 0 | 0 | 0 | 0 | 0 | 0 | 0 | 0 | 0 | 0 | 0 | 0 | 0 | 0 | 0 | 0 | 0 | 0 | 0 | 0 | 0 | 0 | 0 | 0 | 0 | 0 | 0 | 0 | 0 | 0 | 0 | 0 | 0 | 0 | 0 | 0 | 0 | 0 | 0 | 0 | 0 | 0 | 0 | 0
51.98 | 4 | 5 | 2 | 2257.5 | 0 | 0 | 0 | 0 | 0 | 0 | 0 | 0 | 0 | 0 | 0 | 0 | 0 | 0 | 0 | 0 | 0 | 0 | 0 | 0 | 0 | 0 | 0 | 0 | 0.76 | 0 | 1.05 | 0 | 0 | 0 | 0.77 | 0 | 0 | 0.00077 | 0 | 0.06 | 0.20472 | 0 | 0 | 0 | 0.76 | 0 | 0.22 | 0 | 0 | 0.77 | 0 | 0 | 0.00077 | 0 | 0.06 | 0 | 0 | 0
52.7 | 4 | 5 | 3 | 2258.5 | 0.72 | 0 | 0.87 | 0.01 | 0 | 0 | 0 | 0 | 0 | 0 | 0 | 0 | 0 | 0 | 0 | 0 | 0 | 0 | 0 | 0 | 0 | 0 | 0 | 0 | 1.48 | 0 | 2.03 | 0 | 0 | 0 | 1.47 | 0 | 0 | 0.00147 | 0 | 0.12 | 0.40944 | 0 | 0 | 0 | 1.48 | 0 | 0.43 | 0 | 0 | 1.47 | 0 | 0 | 0.00147 | 0 | 0.12 | 0 | 0 | 0
53.42 | 4 | 5 | 4 | 2259.5 | 1.41 | 0 | 1.71 | 0.01 | 0 | 0 | 0.97 | 0 | 0 | 0.00097 | 0 | 0.08 | 0.01 | 0 | 0 | 0.97 | 0 | 0 | 0.00097 | 0 | 0.08 | 0.01 | 0 | 0 | 2.13 | 0 | 2.93 | 0 | 0 | 0 | 2.13 | 0 | 0 | 0.00213 | 0 | 0.17 | 0.58004 | 0 | 0 | 0 | 2.13 | 0 | 0.62 | 0 | 0 | 2.13 | 0 | 0 | 0.00213 | 0 | 0.17 | 0 | 0 | 0
53.96 | 4 | 5 | 5 | 2260.5 | 2.15 | 0 | 2.6 | 0.02 | 0 | 0 | 1.56 | 0 | 0 | 0.00156 | 0 | 0.12 | 0.01 | 0 | 0 | 1.56 | 0 | 0 | 0.00156 | 0 | 0.12 | 0.01 | 0 | 0 | 2.71 | 0 | 3.74 | 0 | 0 | 0 | 2.71 | 0 | 0 | 0.00271 | 0 | 0.22 | 0.75064 | 0 | 0 | 0 | 2.71 | 0 | 0.8 | 0 | 0 | 2.71 | 0 | 0 | 0.00271 | 0 | 0.22 | 0 | 0 | 0
55.04 | 4 | 5 | 6 | 2261.5 | 2.7 | 0 | 3.26 | 0.02 | 0 | 0 | 2.28 | 0 | 0 | 0.00228 | 0 | 0.18 | 0.01 | 0 | 0 | 2.28 | 0 | 0 | 0.00228 | 0 | 0.18 | 0.01 | 0 | 0 | 3.03 | 0 | 4.18 | 0 | 0 | 0 | 3.03 | 0 | 0 | 0.00303 | 0 | 0.24 | 0.81888 | 0 | 0 | 0 | 3.03 | 0 | 0.89 | 0 | 0 | 3.03 | 0 | 0 | 0.00303 | 0 | 0.24 | 0 | 0 | 0
53.96 | 4 | 5 | 7 | 2262.5 | 3.39 | 0 | 4.1 | 0.03 | 0 | 0 | 3.09 | 0 | 0 | 0.00309 | 0 | 0.24 | 0.02 | 0 | 0 | 3.09 | 0 | 0 | 0.00309 | 0 | 0.24 | 0.02 | 0 | 0 | 3.54 | 0 | 4.88 | 0 | 0 | 0 | 3.54 | 0 | 0 | 0.00354 | 0 | 0.29 | 0.98948 | 0 | 0 | 0 | 3.54 | 0 | 1.04 | 0 | 0 | 3.54 | 0 | 0 | 0.00354 | 0 | 0.29 | 0 | 0 | 0
55.04 | 4 | 5 | 8 | 2263.5 | 3.46 | 0 | 4.18 | 0.03 | 0 | 0 | 3.31 | 0 | 0 | 0.00331 | 0 | 0.25 | 0.02 | 0 | 0 | 3.31 | 0 | 0 | 0.00331 | 0 | 0.25 | 0.02 | 0 | 0 | 3.41 | 0 | 4.69 | 0 | 0 | 0 | 3.4 | 0 | 0 | 0.0034 | 0 | 0.27 | 0.92124 | 0 | 0 | 0 | 3.41 | 0 | 1 | 0 | 0 | 3.4 | 0 | 0 | 0.0034 | 0 | 0.27 | 0 | 0 | 0
57.02 | 4 | 5 | 9 | 2264.5 | 3.18 | 0 | 3.84 | 0.03 | 0 | 0 | 3.11 | 0 | 0 | 0.00311 | 0 | 0.24 | 0.02 | 0 | 0 | 3.11 | 0 | 0 | 0.00311 | 0 | 0.24 | 0.02 | 0 | 0 | 3.06 | 0 | 4.21 | 0 | 0 | 0 | 3.06 | 0 | 0 | 0.00306 | 0 | 0.24 | 0.81888 | 0 | 0 | 0 | 3.06 | 0 | 0.9 | 0 | 0 | 3.06 | 0 | 0 | 0.00306 | 0 | 0.24 | 0 | 0 | 0
59 | 4 | 5 | 10 | 2265.5 | 2.8 | 0 | 3.39 | 0.03 | 0 | 0 | 2.76 | 0 | 0 | 0.00276 | 0 | 0.21 | 0.01 | 0 | 0 | 2.76 | 0 | 0 | 0.00276 | 0 | 0.21 | 0.01 | 0 | 0 | 2.7 | 0 | 3.72 | 0 | 0 | 0 | 2.7 | 0 | 0 | 0.0027 | 0 | 0.2 | 0.6824 | 0 | 0 | 0 | 2.7 | 0 | 0.79 | 0 | 0 | 2.7 | 0 | 0 | 0.0027 | 0 | 0.2 | 0 | 0 | 0
62.06 | 4 | 5 | 11 | 2266.5 | 1.34 | 0 | 1.62 | 0.01 | 0 | 0 | 1.3 | 0 | 0 | 0.0013 | 0 | 0.1 | 0.01 | 0 | 0 | 1.3 | 0 | 0 | 0.0013 | 0 | 0.1 | 0.01 | 0 | 0 | 1.26 | 0 | 1.74 | 0 | 0 | 0 | 1.26 | 0 | 0 | 0.00126 | 0 | 0.09 | 0.30708 | 0 | 0 | 0 | 1.26 | 0 | 0.37 | 0 | 0 | 1.26 | 0 | 0 | 0.00126 | 0 | 0.09 | 0 | 0 | 0
64.94 | 4 | 5 | 12 | 2267.5 | 0 | 0 | 0 | 0 | 0 | 0 | 0 | 0 | 0 | 0 | 0 | 0 | 0 | 0 | 0 | 0 | 0 | 0 | 0 | 0 | 0 | 0 | 0 | 0 | 0 | 0 | 0 | 0 | 0 | 0 | 0 | 0 | 0 | 0 | 0 | 0 | 0 | 0 | 0 | 0 | 0 | 0 | 0 | 0 | 0 | 0 | 0 | 0 | 0 | 0 | 0 | 0 | 0 | 0
68.72 | 4 | 5 | 13 | 2268.5 | 0 | 0 | 0 | 0 | 0 | 0 | 0 | 0 | 0 | 0 | 0 | 0 | 0 | 0 | 0 | 0 | 0 | 0 | 0 | 0 | 0 | 0 | 0 | 0 | 0 | 0 | 0 | 0 | 0 | 0 | 0 | 0 | 0 | 0 | 0 | 0 | 0 | 0 | 0 | 0 | 0 | 0 | 0 | 0 | 0 | 0 | 0 | 0 | 0 | 0 | 0 | 0 | 0 | 0
71.96 | 4 | 5 | 14 | 2269.5 | 0 | 0 | 0 | 0 | 0 | 0 | 0 | 0 | 0 | 0 | 0 | 0 | 0 | 0 | 0 | 0 | 0 | 0 | 0 | 0 | 0 | 0 | 0 | 0 | 0 | 0 | 0 | 0 | 0 | 0 | 0 | 0 | 0 | 0 | 0 | 0 | 0 | 0 | 0 | 0 | 0 | 0 | 0 | 0 | 0 | 0 | 0 | 0 | 0 | 0 | 0 | 0 | 0 | 0
77 | 4 | 5 | 15 | 2270.5 | 0 | 0 | 0 | 0 | 0 | 0 | 0 | 0 | 0 | 0 | 0 | 0 | 0 | 0 | 0 | 0 | 0 | 0 | 0 | 0 | 0 | 0 | 0 | 0 | 0 | 0 | 0 | 0 | 0 | 0 | 0 | 0 | 0 | 0 | 0 | 0 | 0 | 0 | 0 | 0 | 0 | 0 | 0 | 0 | 0 | 0 | 0 | 0 | 0 | 0 | 0 | 0 | 0 | 0
78.08 | 4 | 5 | 16 | 2271.5 | 0 | 0 | 0 | 0 | 0 | 0 | 0 | 0 | 0 | 0 | 0 | 0 | 0 | 0 | 0 | 0 | 0 | 0 | 0 | 0 | 0 | 0 | 0 | 0 | 0 | 0 | 0 | 0 | 0 | 0 | 0 | 0 | 0 | 0 | 0 | 0 | 0 | 0 | 0 | 0 | 0 | 0 | 0 | 0 | 0 | 0 | 0 | 0 | 0 | 0 | 0 | 0 | 0 | 0
77 | 4 | 5 | 17 | 2272.5 | 0 | 0 | 0 | 0 | 0 | 0 | 0 | 0 | 0 | 0 | 0 | 0 | 0 | 0 | 0 | 0 | 0 | 0 | 0 | 0 | 0 | 0 | 0 | 0 | 0 | 0 | 0 | 0 | 0 | 0 | 0 | 0 | 0 | 0 | 0 | 0 | 0 | 0 | 0 | 0 | 0 | 0 | 0 | 0 | 0 | 0 | 0 | 0 | 0 | 0 | 0 | 0 | 0 | 0
75.02 | 4 | 5 | 18 | 2273.5 | 0 | 0 | 0 | 0 | 0 | 0 | 0 | 0 | 0 | 0 | 0 | 0 | 0 | 0 | 0 | 0 | 0 | 0 | 0 | 0 | 0 | 0 | 0 | 0 | 0 | 0 | 0 | 0 | 0 | 0 | 0 | 0 | 0 | 0 | 0 | 0 | 0 | 0 | 0 | 0 | 0 | 0 | 0 | 0 | 0 | 0 | 0 | 0 | 0 | 0 | 0 | 0 | 0 | 0
72.5 | 4 | 5 | 19 | 2274.5 | 0 | 0 | 0 | 0 | 0 | 0 | 0 | 0.05 | 0 | 0 | 0 | 0 | 0 | 0 | 0 | 0 | 0.05 | 0 | 0 | 0 | 0 | 0 | 0 | 0 | 0 | 0 | 0 | 0 | 0 | 0 | 0 | 0 | 0 | 0 | 0 | 0 | 0 | 0 | 0 | 0 | 0 | 0 | 0 | 0 | 0 | 0 | 0 | 0 | 0 | 0 | 0 | 0 | 0 | 0
68.54 | 4 | 5 | 20 | 2275.5 | 0 | 0 | 0 | 0 | 0 | 0 | 0 | 0 | 0 | 0 | 0 | 0 | 0 | 0 | 0 | 0 | 0 | 0 | 0 | 0 | 0 | 0 | 0 | 0 | 0 | 0 | 0 | 0 | 0 | 0 | 0 | 0 | 0 | 0 | 0 | 0 | 0 | 0 | 0 | 0 | 0 | 0 | 0 | 0 | 0 | 0 | 0 | 0 | 0 | 0 | 0 | 0 | 0 | 0
64.4 | 4 | 5 | 21 | 2276.5 | 0 | 0 | 0 | 0 | 0 | 0 | 0 | 0 | 0 | 0 | 0 | 0 | 0 | 0 | 0 | 0 | 0 | 0 | 0 | 0 | 0 | 0 | 0 | 0 | 0 | 0 | 0 | 0 | 0 | 0 | 0 | 0 | 0 | 0 | 0 | 0 | 0 | 0 | 0 | 0 | 0 | 0 | 0 | 0 | 0 | 0 | 0 | 0 | 0 | 0 | 0 | 0 | 0 | 0
61.7 | 4 | 5 | 22 | 2277.5 | 0 | 0 | 0 | 0 | 0 | 0 | 0 | 0 | 0 | 0 | 0 | 0 | 0 | 0 | 0 | 0 | 0 | 0 | 0 | 0 | 0 | 0 | 0 | 0 | 0 | 0 | 0 | 0 | 0 | 0 | 0 | 0 | 0 | 0 | 0 | 0 | 0 | 0 | 0 | 0 | 0 | 0 | 0 | 0 | 0 | 0 | 0 | 0 | 0 | 0 | 0 | 0 | 0 | 0
58.28 | 4 | 5 | 23 | 2278.5 | 0 | 0 | 0 | 0 | 0 | 0 | 0 | 0 | 0 | 0 | 0 | 0 | 0 | 0 | 0 | 0 | 0 | 0 | 0 | 0 | 0 | 0 | 0 | 0 | 0 | 0 | 0 | 0 | 0 | 0 | 0 | 0 | 0 | 0 | 0 | 0 | 0 | 0 | 0 | 0 | 0 | 0 | 0 | 0 | 0 | 0 | 0 | 0 | 0 | 0 | 0 | 0 | 0 | 0
56.12 | 4 | 5 | 24 | 2279.5 | 0 | 0 | 0 | 0 | 0 | 0 | 0 | 0 | 0 | 0 | 0 | 0 | 0 | 0 | 0 | 0 | 0 | 0 | 0 | 0 | 0 | 0 | 0 | 0 | 0 | 0 | 0 | 0 | 0 | 0 | 0 | 0 | 0 | 0 | 0 | 0 | 0 | 0 | 0 | 0 | 0 | 0 | 0 | 0 | 0 | 0 | 0 | 0 | 0 | 0 | 0 | 0 | 0 | 0
53.96 | 4 | 6 | 1 | 2280.5 | 0 | 0 | 0 | 0 | 0 | 0 | 0 | 0 | 0 | 0 | 0 | 0 | 0 | 0 | 0 | 0 | 0 | 0 | 0 | 0 | 0 | 0 | 0 | 0 | 0 | 0 | 0 | 0 | 0 | 0 | 0 | 0 | 0 | 0 | 0 | 0 | 0 | 0 | 0 | 0 | 0 | 0 | 0 | 0 | 0 | 0 | 0 | 0 | 0 | 0 | 0 | 0 | 0 | 0
51.98 | 4 | 6 | 2 | 2281.5 | 0 | 0 | 0 | 0 | 0 | 0 | 0 | 0 | 0 | 0 | 0 | 0 | 0 | 0 | 0 | 0 | 0 | 0 | 0 | 0 | 0 | 0 | 0 | 0 | 0 | 0 | 0 | 0 | 0 | 0 | 0 | 0 | 0 | 0 | 0 | 0 | 0 | 0 | 0 | 0 | 0 | 0 | 0 | 0 | 0 | 0 | 0 | 0 | 0 | 0 | 0 | 0 | 0 | 0
50.18 | 4 | 6 | 3 | 2282.5 | 0 | 0 | 0 | 0 | 0 | 0 | 0 | 0 | 0 | 0 | 0 | 0 | 0 | 0 | 0 | 0 | 0 | 0 | 0 | 0 | 0 | 0 | 0 | 0 | 0.72 | 0 | 1 | 0 | 0 | 0 | 0.73 | 0 | 0 | 0.00073 | 0 | 0.06 | 0.20472 | 0 | 0 | 0 | 0.72 | 0 | 0.21 | 0 | 0 | 0.73 | 0 | 0 | 0.00073 | 0 | 0.06 | 0 | 0 | 0
48.2 | 4 | 6 | 4 | 2283.5 | 1.11 | 0 | 1.34 | 0.01 | 0.05 | 0 | 0.47 | 0 | 0 | 0.00047 | 0 | 0.09 | 0 | 0 | 0 | 0.47 | 0 | 0 | 0.00047 | 0 | 0.09 | 0 | 0 | 0 | 1.94 | 0 | 2.68 | 0 | 0.05 | 0 | 1.94 | 0 | 0 | 0.00194 | 0 | 0.17 | 0.58004 | 0 | 0 | 0 | 1.94 | 0 | 0.57 | 0.05 | 0 | 1.94 | 0 | 0 | 0.00194 | 0 | 0.17 | 0 | 0 | 0
46.4 | 4 | 6 | 5 | 2284.5 | 2.47 | 0 | 3 | 0.02 | 0.05 | 0 | 2.02 | 0 | 0 | 0.00202 | 0 | 0.21 | 0.01 | 0 | 0 | 2.02 | 0 | 0 | 0.00202 | 0 | 0.21 | 0.01 | 0 | 0 | 2.92 | 0 | 4.03 | 0 | 0.05 | 0 | 2.92 | 0 | 0 | 0.00292 | 0 | 0.26 | 0.88712 | 0 | 0 | 0 | 2.92 | 0 | 0.86 | 0.05 | 0 | 2.92 | 0 | 0 | 0.00292 | 0 | 0.26 | 0 | 0 | 0
44.96 | 4 | 6 | 6 | 2285.5 | 3.79 | 0 | 4.59 | 0.03 | 0.05 | 0 | 3.38 | 0 | 0 | 0.00338 | 0 | 0.32 | 0.02 | 0 | 0 | 3.38 | 0 | 0 | 0.00338 | 0 | 0.32 | 0.02 | 0 | 0 | 4.14 | 0 | 5.7 | 0 | 0.05 | 0 | 4.14 | 0 | 0 | 0.00414 | 0 | 0.36 | 1.2283 | 0.01 | 0 | 0 | 4.14 | 0 | 1.21 | 0.05 | 0 | 4.14 | 0 | 0 | 0.00414 | 0 | 0.36 | 0.01 | 0 | 0
44.06 | 4 | 6 | 7 | 2286.5 | 4.82 | 0 | 5.83 | 0.04 | 0.05 | 0 | 4.66 | 0 | 0 | 0.00466 | 0 | 0.42 | 0.03 | 0 | 0 | 4.66 | 0 | 0 | 0.00466 | 0 | 0.42 | 0.03 | 0 | 0 | 4.79 | 0 | 6.6 | 0.01 | 0.05 | 0 | 4.79 | 0 | 0 | 0.00479 | 0 | 0.41 | 1.3989 | 0.01 | 0 | 0 | 4.79 | 0 | 1.4 | 0.05 | 0 | 4.79 | 0 | 0 | 0.00479 | 0 | 0.41 | 0.01 | 0 | 0
44.06 | 4 | 6 | 8 | 2287.5 | 5.48 | 0 | 6.64 | 0.05 | 0.05 | 0 | 5.55 | 0 | 0 | 0.00555 | 0 | 0.49 | 0.03 | 0 | 0 | 5.55 | 0 | 0 | 0.00555 | 0 | 0.49 | 0.03 | 0 | 0 | 5.16 | 0 | 7.11 | 0.01 | 0.05 | 0 | 5.16 | 0 | 0 | 0.00516 | 0 | 0.43 | 1.4672 | 0.01 | 0 | 0 | 5.16 | 0 | 1.51 | 0.05 | 0 | 5.16 | 0 | 0 | 0.00516 | 0 | 0.43 | 0.01 | 0 | 0
57.02 | 4 | 6 | 9 | 2288.5 | 3.81 | 0 | 4.6 | 0.04 | 0 | 0 | 4.04 | 0 | 0 | 0.00404 | 0 | 0.3 | 0.02 | 0 | 0 | 4.04 | 0 | 0 | 0.00404 | 0 | 0.3 | 0.02 | 0 | 0 | 3.29 | 0 | 4.54 | 0 | 0 | 0 | 3.3 | 0 | 0 | 0.0033 | 0 | 0.26 | 0.88712 | 0 | 0 | 0 | 3.29 | 0 | 0.97 | 0 | 0 | 3.3 | 0 | 0 | 0.0033 | 0 | 0.26 | 0 | 0 | 0
60.08 | 4 | 6 | 10 | 2289.5 | 2.91 | 0 | 3.52 | 0.03 | 0 | 0 | 3 | 0 | 0 | 0.003 | 0 | 0.22 | 0.01 | 0 | 0 | 3 | 0 | 0 | 0.003 | 0 | 0.22 | 0.01 | 0 | 0 | 2.65 | 0 | 3.66 | 0 | 0 | 0 | 2.65 | 0 | 0 | 0.00265 | 0 | 0.2 | 0.6824 | 0 | 0 | 0 | 2.65 | 0 | 0.78 | 0 | 0 | 2.65 | 0 | 0 | 0.00265 | 0 | 0.2 | 0 | 0 | 0
68 | 4 | 6 | 11 | 2290.5 | 0 | 0 | 0 | 0 | 0 | 0 | 0 | 0 | 0 | 0 | 0 | 0 | 0 | 0 | 0 | 0 | 0 | 0 | 0 | 0 | 0 | 0 | 0 | 0 | 0 | 0 | 0 | 0 | 0 | 0 | 0 | 0 | 0 | 0 | 0 | 0 | 0 | 0 | 0 | 0 | 0 | 0 | 0 | 0 | 0 | 0 | 0 | 0 | 0 | 0 | 0 | 0 | 0 | 0
71.96 | 4 | 6 | 12 | 2291.5 | 0 | 0 | 0 | 0 | 0 | 0 | 0 | 0 | 0 | 0 | 0 | 0 | 0 | 0 | 0 | 0 | 0 | 0 | 0 | 0 | 0 | 0 | 0 | 0 | 0 | 0 | 0 | 0 | 0 | 0 | 0 | 0 | 0 | 0 | 0 | 0 | 0 | 0 | 0 | 0 | 0 | 0 | 0 | 0 | 0 | 0 | 0 | 0 | 0 | 0 | 0 | 0 | 0 | 0
77 | 4 | 6 | 13 | 2292.5 | 0 | 0 | 0 | 0 | 0 | 0 | 0 | 0 | 0 | 0 | 0 | 0 | 0 | 0 | 0 | 0 | 0 | 0 | 0 | 0 | 0 | 0 | 0 | 0 | 0 | 0 | 0 | 0 | 0 | 0 | 0 | 0 | 0 | 0 | 0 | 0 | 0 | 0 | 0 | 0 | 0 | 0 | 0 | 0 | 0 | 0 | 0 | 0 | 0 | 0 | 0 | 0 | 0 | 0
79.52 | 4 | 6 | 14 | 2293.5 | 0 | 0 | 0 | 0 | 0 | 0 | 0 | 0 | 0 | 0 | 0 | 0 | 0 | 0 | 0 | 0 | 0 | 0 | 0 | 0 | 0 | 0 | 0 | 0 | 0 | 0 | 0 | 0 | 0 | 0 | 0 | 0 | 0 | 0 | 0 | 0 | 0 | 0 | 0 | 0 | 0 | 0 | 0 | 0 | 0 | 0 | 0 | 0 | 0 | 0 | 0 | 0 | 0 | 0
81.68 | 4 | 6 | 15 | 2294.5 | 0 | 1.3 | 0 | 0 | 0.09 | 0.03 | 0 | 1.68 | 0 | 0 | 0 | 0 | 0 | 0.1 | 0.04 | 0 | 1.68 | 0 | 0 | 0 | 0 | 0 | 0.1 | 0.04 | 0 | 0.86 | 0 | 0 | 0.06 | 0.01 | 0 | 0.86 | 0 | 0 | 0 | 0 | 0 | 0 | 0.07 | 0 | 0 | 0.86 | 0 | 0.06 | 0.01 | 0 | 0.86 | 0 | 0 | 0 | 0 | 0 | 0.07 | 0
84.02 | 4 | 6 | 16 | 2295.5 | 0 | 1.48 | 0 | 0 | 0.11 | 0.03 | 0 | 1.75 | 0 | 0 | 0 | 0 | 0 | 0.11 | 0.04 | 0 | 1.75 | 0 | 0 | 0 | 0 | 0 | 0.11 | 0.04 | 0 | 1.33 | 0 | 0 | 0.09 | 0.02 | 0 | 1.36 | 0 | 0 | 0 | 0 | 0 | 0 | 0.11 | 0 | 0 | 1.33 | 0 | 0.09 | 0.02 | 0 | 1.36 | 0 | 0 | 0 | 0 | 0 | 0.11 | 0
80.6 | 4 | 6 | 17 | 2296.5 | 0 | 1.76 | 0 | 0 | 0.12 | 0.04 | 0 | 2.15 | 0 | 0 | 0 | 0 | 0 | 0.13 | 0.05 | 0 | 2.15 | 0 | 0 | 0 | 0 | 0 | 0.13 | 0.05 | 0 | 1.42 | 0 | 0 | 0.09 | 0.03 | 0 | 1.44 | 0 | 0 | 0 | 0 | 0 | 0 | 0.11 | 0 | 0 | 1.42 | 0 | 0.09 | 0.03 | 0 | 1.44 | 0 | 0 | 0 | 0 | 0 | 0.11 | 0
78.08 | 4 | 6 | 18 | 2297.5 | 0 | 2.43 | 0 | 0 | 0.16 | 0.05 | 0 | 2.79 | 0 | 0 | 0 | 0 | 0 | 0.16 | 0.06 | 0 | 2.79 | 0 | 0 | 0 | 0 | 0 | 0.16 | 0.06 | 0 | 2.11 | 0 | 0 | 0.13 | 0.04 | 0 | 2.16 | 0 | 0 | 0 | 0 | 0 | 0 | 0.16 | 0 | 0 | 2.11 | 0 | 0.13 | 0.04 | 0 | 2.16 | 0 | 0 | 0 | 0 | 0 | 0.16 | 0
75.02 | 4 | 6 | 19 | 2298.5 | 0 | 2.47 | 0 | 0 | 0.15 | 0.05 | 0 | 2.83 | 0 | 0 | 0 | 0 | 0 | 0.16 | 0.06 | 0 | 2.83 | 0 | 0 | 0 | 0 | 0 | 0.16 | 0.06 | 0 | 2.1 | 0 | 0 | 0.13 | 0.04 | 0 | 2.13 | 0 | 0 | 0 | 0 | 0 | 0 | 0.15 | 0 | 0 | 2.1 | 0 | 0.13 | 0.04 | 0 | 2.13 | 0 | 0 | 0 | 0 | 0 | 0.15 | 0
71.06 | 4 | 6 | 20 | 2299.5 | 0 | 1.97 | 0 | 0 | 0.12 | 0.04 | 0 | 2.3 | 0 | 0 | 0 | 0 | 0 | 0.12 | 0.05 | 0 | 2.3 | 0 | 0 | 0 | 0 | 0 | 0.12 | 0.05 | 0 | 1.57 | 0 | 0 | 0.09 | 0.03 | 0 | 1.58 | 0 | 0 | 0 | 0 | 0 | 0 | 0.11 | 0 | 0 | 1.57 | 0 | 0.09 | 0.03 | 0 | 1.58 | 0 | 0 | 0 | 0 | 0 | 0.11 | 0
66.92 | 4 | 6 | 21 | 2300.5 | 0 | 1.27 | 0 | 0 | 0.07 | 0.03 | 0 | 1.56 | 0 | 0 | 0 | 0 | 0 | 0.08 | 0.03 | 0 | 1.56 | 0 | 0 | 0 | 0 | 0 | 0.08 | 0.03 | 0 | 0.86 | 0 | 0 | 0.05 | 0.02 | 0 | 0.85 | 0 | 0 | 0 | 0 | 0 | 0 | 0.06 | 0 | 0 | 0.86 | 0 | 0.05 | 0.02 | 0 | 0.85 | 0 | 0 | 0 | 0 | 0 | 0.06 | 0
64.4 | 4 | 6 | 22 | 2301.5 | 0 | 0.55 | 0 | 0 | 0.03 | 0.01 | 0 | 0.8 | 0 | 0 | 0 | 0 | 0 | 0.04 | 0.02 | 0 | 0.8 | 0 | 0 | 0 | 0 | 0 | 0.04 | 0.02 | 0 | 0.18 | 0 | 0 | 0.01 | 0 | 0 | 0.15 | 0 | 0 | 0 | 0 | 0 | 0 | 0.01 | 0 | 0 | 0.18 | 0 | 0.01 | 0 | 0 | 0.15 | 0 | 0 | 0 | 0 | 0 | 0.01 | 0
61.16 | 4 | 6 | 23 | 2302.5 | 0 | 0 | 0 | 0 | 0 | 0 | 0 | 0 | 0 | 0 | 0 | 0 | 0 | 0 | 0 | 0 | 0 | 0 | 0 | 0 | 0 | 0 | 0 | 0 | 0 | 0 | 0 | 0 | 0 | 0 | 0 | 0 | 0 | 0 | 0 | 0 | 0 | 0 | 0 | 0 | 0 | 0 | 0 | 0 | 0 | 0 | 0 | 0 | 0 | 0 | 0 | 0 | 0 | 0
59.18 | 4 | 6 | 24 | 2303.5 | 0 | 0 | 0 | 0 | 0 | 0 | 0 | 0 | 0 | 0 | 0 | 0 | 0 | 0 | 0 | 0 | 0 | 0 | 0 | 0 | 0 | 0 | 0 | 0 | 0 | 0 | 0 | 0 | 0 | 0 | 0 | 0 | 0 | 0 | 0 | 0 | 0 | 0 | 0 | 0 | 0 | 0 | 0 | 0 | 0 | 0 | 0 | 0 | 0 | 0 | 0 | 0 | 0 | 0
57.38 | 4 | 7 | 1 | 2304.5 | 0 | 0 | 0 | 0 | 0 | 0 | 0 | 0 | 0 | 0 | 0 | 0 | 0 | 0 | 0 | 0 | 0 | 0 | 0 | 0 | 0 | 0 | 0 | 0 | 0 | 0 | 0 | 0 | 0 | 0 | 0 | 0 | 0 | 0 | 0 | 0 | 0 | 0 | 0 | 0 | 0 | 0 | 0 | 0 | 0 | 0 | 0 | 0 | 0 | 0 | 0 | 0 | 0 | 0
55.4 | 4 | 7 | 2 | 2305.5 | 0 | 0 | 0 | 0 | 0 | 0 | 0 | 0 | 0 | 0 | 0 | 0 | 0 | 0 | 0 | 0 | 0 | 0 | 0 | 0 | 0 | 0 | 0 | 0 | 0 | 0 | 0 | 0 | 0 | 0 | 0 | 0 | 0 | 0 | 0 | 0 | 0 | 0 | 0 | 0 | 0 | 0 | 0 | 0 | 0 | 0 | 0 | 0 | 0 | 0 | 0 | 0 | 0 | 0
53.78 | 4 | 7 | 3 | 2306.5 | 0 | 0 | 0 | 0 | 0 | 0 | 0 | 0 | 0 | 0 | 0 | 0 | 0 | 0 | 0 | 0 | 0 | 0 | 0 | 0 | 0 | 0 | 0 | 0 | 0 | 0 | 0 | 0 | 0 | 0 | 0 | 0 | 0 | 0 | 0 | 0 | 0 | 0 | 0 | 0 | 0 | 0 | 0 | 0 | 0 | 0 | 0 | 0 | 0 | 0 | 0 | 0 | 0 | 0
51.98 | 4 | 7 | 4 | 2307.5 | 0 | 0 | 0 | 0 | 0 | 0 | 0 | 0 | 0 | 0 | 0 | 0 | 0 | 0 | 0 | 0 | 0 | 0 | 0 | 0 | 0 | 0 | 0 | 0 | 0 | 0 | 0 | 0 | 0 | 0 | 0 | 0 | 0 | 0 | 0 | 0 | 0 | 0 | 0 | 0 | 0 | 0 | 0 | 0 | 0 | 0 | 0 | 0 | 0 | 0 | 0 | 0 | 0 | 0
50.36 | 4 | 7 | 5 | 2308.5 | 0 | 0 | 0 | 0 | 0 | 0 | 0 | 0 | 0 | 0 | 0 | 0 | 0 | 0 | 0 | 0 | 0 | 0 | 0 | 0 | 0 | 0 | 0 | 0 | 0 | 0 | 0 | 0 | 0 | 0 | 0 | 0 | 0 | 0 | 0 | 0 | 0 | 0 | 0 | 0 | 0 | 0 | 0 | 0 | 0 | 0 | 0 | 0 | 0 | 0 | 0 | 0 | 0 | 0
49.1 | 4 | 7 | 6 | 2309.5 | 0.41 | 0 | 0.49 | 0 | 0.05 | 0 | 0 | 0 | 0 | 0 | 0 | 0.05 | 0 | 0 | 0 | 0 | 0 | 0 | 0 | 0 | 0.05 | 0 | 0 | 0 | 1.23 | 0 | 1.7 | 0 | 0.05 | 0 | 1.25 | 0 | 0 | 0.00125 | 0 | 0.11 | 0.37532 | 0 | 0 | 0 | 1.23 | 0 | 0.36 | 0.05 | 0 | 1.25 | 0 | 0 | 0.00125 | 0 | 0.11 | 0 | 0 | 0
48.02 | 4 | 7 | 7 | 2310.5 | 1.67 | 0 | 2.02 | 0.02 | 0.05 | 0 | 1.23 | 0 | 0 | 0.00123 | 0 | 0.15 | 0.01 | 0 | 0 | 1.23 | 0 | 0 | 0.00123 | 0 | 0.15 | 0.01 | 0 | 0 | 2.14 | 0 | 2.95 | 0 | 0.05 | 0 | 2.14 | 0 | 0 | 0.00214 | 0 | 0.19 | 0.64828 | 0 | 0 | 0 | 2.14 | 0 | 0.63 | 0.05 | 0 | 2.14 | 0 | 0 | 0.00214 | 0 | 0.19 | 0 | 0 | 0
49.1 | 4 | 7 | 8 | 2311.5 | 2.2 | 0 | 2.64 | 0.02 | 0.05 | 0 | 1.92 | 0 | 0 | 0.00192 | 0 | 0.2 | 0.01 | 0 | 0 | 1.92 | 0 | 0 | 0.00192 | 0 | 0.2 | 0.01 | 0 | 0 | 2.61 | 0 | 3.59 | 0 | 0.05 | 0 | 2.61 | 0 | 0 | 0.00261 | 0 | 0.23 | 0.78476 | 0 | 0 | 0 | 2.61 | 0 | 0.76 | 0.05 | 0 | 2.61 | 0 | 0 | 0.00261 | 0 | 0.23 | 0 | 0 | 0
51.08 | 4 | 7 | 9 | 2312.5 | 2.5 | 0 | 3.01 | 0.02 | 0 | 0 | 2.3 | 0 | 0 | 0.0023 | 0 | 0.19 | 0.01 | 0 | 0 | 2.3 | 0 | 0 | 0.0023 | 0 | 0.19 | 0.01 | 0 | 0 | 2.71 | 0 | 3.74 | 0 | 0 | 0 | 2.72 | 0 | 0 | 0.00272 | 0 | 0.23 | 0.78476 | 0 | 0 | 0 | 2.71 | 0 | 0.8 | 0 | 0 | 2.72 | 0 | 0 | 0.00272 | 0 | 0.23 | 0 | 0 | 0
54.68 | 4 | 7 | 10 | 2313.5 | 2.32 | 0 | 2.8 | 0.02 | 0 | 0 | 2.2 | 0 | 0 | 0.0022 | 0 | 0.17 | 0.01 | 0 | 0 | 2.2 | 0 | 0 | 0.0022 | 0 | 0.17 | 0.01 | 0 | 0 | 2.41 | 0 | 3.33 | 0 | 0 | 0 | 2.41 | 0 | 0 | 0.00241 | 0 | 0.19 | 0.64828 | 0 | 0 | 0 | 2.41 | 0 | 0.71 | 0 | 0 | 2.41 | 0 | 0 | 0.00241 | 0 | 0.19 | 0 | 0 | 0
57.92 | 4 | 7 | 11 | 2314.5 | 1.83 | 0 | 2.21 | 0.02 | 0 | 0 | 1.75 | 0 | 0 | 0.00175 | 0 | 0.14 | 0.01 | 0 | 0 | 1.75 | 0 | 0 | 0.00175 | 0 | 0.14 | 0.01 | 0 | 0 | 1.89 | 0 | 2.6 | 0 | 0 | 0 | 1.89 | 0 | 0 | 0.00189 | 0 | 0.15 | 0.5118 | 0 | 0 | 0 | 1.89 | 0 | 0.55 | 0 | 0 | 1.89 | 0 | 0 | 0.00189 | 0 | 0.15 | 0 | 0 | 0
60.08 | 4 | 7 | 12 | 2315.5 | 1.19 | 0 | 1.44 | 0.01 | 0 | 0 | 1.1 | 0 | 0 | 0.0011 | 0 | 0.08 | 0.01 | 0 | 0 | 1.1 | 0 | 0 | 0.0011 | 0 | 0.08 | 0.01 | 0 | 0 | 1.28 | 0 | 1.77 | 0 | 0 | 0 | 1.29 | 0 | 0 | 0.00129 | 0 | 0.1 | 0.3412 | 0 | 0 | 0 | 1.28 | 0 | 0.38 | 0 | 0 | 1.29 | 0 | 0 | 0.00129 | 0 | 0.1 | 0 | 0 | 0
62.06 | 4 | 7 | 13 | 2316.5 | 0.52 | 0 | 0.62 | 0 | 0 | 0 | 0.4 | 0 | 0 | 0.0004 | 0 | 0.03 | 0 | 0 | 0 | 0.4 | 0 | 0 | 0.0004 | 0 | 0.03 | 0 | 0 | 0 | 0.68 | 0 | 0.93 | 0 | 0 | 0 | 0.68 | 0 | 0 | 0 | 0 | 0.05 | 0.1706 | 0 | 0 | 0 | 0.68 | 0 | 0.2 | 0 | 0 | 0.68 | 0 | 0 | 0 | 0 | 0.05 | 0 | 0 | 0
62.06 | 4 | 7 | 14 | 2317.5 | 0 | 0 | 0 | 0 | 0 | 0 | 0 | 0 | 0 | 0 | 0 | 0 | 0 | 0 | 0 | 0 | 0 | 0 | 0 | 0 | 0 | 0 | 0 | 0 | 0 | 0 | 0 | 0 | 0 | 0 | 0 | 0 | 0 | 0 | 0 | 0 | 0 | 0 | 0 | 0 | 0 | 0 | 0 | 0 | 0 | 0 | 0 | 0 | 0 | 0 | 0 | 0 | 0 | 0
62.96 | 4 | 7 | 15 | 2318.5 | 0 | 0 | 0 | 0 | 0 | 0 | 0 | 0 | 0 | 0 | 0 | 0 | 0 | 0 | 0 | 0 | 0 | 0 | 0 | 0 | 0 | 0 | 0 | 0 | 0 | 0 | 0 | 0 | 0 | 0 | 0 | 0 | 0 | 0 | 0 | 0 | 0 | 0 | 0 | 0 | 0 | 0 | 0 | 0 | 0 | 0 | 0 | 0 | 0 | 0 | 0 | 0 | 0 | 0
64.94 | 4 | 7 | 16 | 2319.5 | 0 | 0 | 0 | 0 | 0 | 0 | 0 | 0 | 0 | 0 | 0 | 0 | 0 | 0 | 0 | 0 | 0 | 0 | 0 | 0 | 0 | 0 | 0 | 0 | 0 | 0 | 0 | 0 | 0 | 0 | 0 | 0 | 0 | 0 | 0 | 0 | 0 | 0 | 0 | 0 | 0 | 0 | 0 | 0 | 0 | 0 | 0 | 0 | 0 | 0 | 0 | 0 | 0 | 0
59 | 4 | 7 | 17 | 2320.5 | 0 | 0 | 0 | 0 | 0 | 0 | 0 | 0 | 0 | 0 | 0 | 0 | 0 | 0 | 0 | 0 | 0 | 0 | 0 | 0 | 0 | 0 | 0 | 0 | 0 | 0 | 0 | 0 | 0 | 0 | 0 | 0 | 0 | 0 | 0 | 0 | 0 | 0 | 0 | 0 | 0 | 0 | 0 | 0 | 0 | 0 | 0 | 0 | 0 | 0 | 0 | 0 | 0 | 0
57.02 | 4 | 7 | 18 | 2321.5 | 0 | 0 | 0 | 0 | 0 | 0 | 0 | 0 | 0 | 0 | 0 | 0 | 0 | 0 | 0 | 0 | 0 | 0 | 0 | 0 | 0 | 0 | 0 | 0 | 0 | 0 | 0 | 0 | 0 | 0 | 0 | 0 | 0 | 0 | 0 | 0 | 0 | 0 | 0 | 0 | 0 | 0 | 0 | 0 | 0 | 0 | 0 | 0 | 0 | 0 | 0 | 0 | 0 | 0
55.04 | 4 | 7 | 19 | 2322.5 | 0 | 0 | 0 | 0 | 0 | 0 | 0 | 0 | 0 | 0 | 0 | 0 | 0 | 0 | 0 | 0 | 0 | 0 | 0 | 0 | 0 | 0 | 0 | 0 | 0 | 0 | 0 | 0 | 0 | 0 | 0 | 0 | 0 | 0 | 0 | 0 | 0 | 0 | 0 | 0 | 0 | 0 | 0 | 0 | 0 | 0 | 0 | 0 | 0 | 0 | 0 | 0 | 0 | 0
52.16 | 4 | 7 | 20 | 2323.5 | 0 | 0 | 0 | 0 | 0 | 0 | 0 | 0 | 0 | 0 | 0 | 0 | 0 | 0 | 0 | 0 | 0 | 0 | 0 | 0 | 0 | 0 | 0 | 0 | 0 | 0 | 0 | 0 | 0 | 0 | 0 | 0 | 0 | 0 | 0 | 0 | 0 | 0 | 0 | 0 | 0 | 0 | 0 | 0 | 0 | 0 | 0 | 0 | 0 | 0 | 0 | 0 | 0 | 0
49.1 | 4 | 7 | 21 | 2324.5 | 0 | 0 | 0 | 0 | 0.05 | 0 | 0 | 0 | 0 | 0 | 0 | 0.05 | 0 | 0 | 0 | 0 | 0 | 0 | 0 | 0 | 0.05 | 0 | 0 | 0 | 0.79 | 0 | 1.09 | 0 | 0.05 | 0 | 0.8 | 0 | 0 | 0.0008 | 0 | 0.07 | 0.23884 | 0 | 0 | 0 | 0.79 | 0 | 0.23 | 0.05 | 0 | 0.8 | 0 | 0 | 0.0008 | 0 | 0.07 | 0 | 0 | 0
47.48 | 4 | 7 | 22 | 2325.5 | 1.48 | 0 | 1.79 | 0.01 | 0.05 | 0 | 1.03 | 0 | 0 | 0.00103 | 0 | 0.13 | 0.01 | 0 | 0 | 1.03 | 0 | 0 | 0.00103 | 0 | 0.13 | 0.01 | 0 | 0 | 1.83 | 0 | 2.53 | 0 | 0.05 | 0 | 1.83 | 0 | 0 | 0.00183 | 0 | 0.16 | 0.54592 | 0 | 0 | 0 | 1.83 | 0 | 0.54 | 0.05 | 0 | 1.83 | 0 | 0 | 0.00183 | 0 | 0.16 | 0 | 0 | 0
45.32 | 4 | 7 | 23 | 2326.5 | 2.75 | 0 | 3.31 | 0.03 | 0.05 | 0 | 2.51 | 0 | 0 | 0.00251 | 0 | 0.25 | 0.01 | 0 | 0 | 2.51 | 0 | 0 | 0.00251 | 0 | 0.25 | 0.01 | 0 | 0 | 2.91 | 0 | 4.01 | 0 | 0.05 | 0 | 2.91 | 0 | 0 | 0.00291 | 0 | 0.27 | 0.92124 | 0 | 0 | 0 | 2.91 | 0 | 0.85 | 0.05 | 0 | 2.91 | 0 | 0 | 0.00291 | 0 | 0.27 | 0 | 0 | 0
44.24 | 4 | 7 | 24 | 2327.5 | 4.12 | 0 | 4.97 | 0.04 | 0.05 | 0 | 3.94 | 0 | 0 | 0.00394 | 0 | 0.37 | 0.02 | 0 | 0 | 3.94 | 0 | 0 | 0.00394 | 0 | 0.37 | 0.02 | 0 | 0 | 4.25 | 0 | 5.86 | 0 | 0.05 | 0 | 4.26 | 0 | 0 | 0.00426 | 0 | 0.37 | 1.2624 | 0.01 | 0 | 0 | 4.25 | 0 | 1.25 | 0.05 | 0 | 4.26 | 0 | 0 | 0.00426 | 0 | 0.37 | 0.01 | 0 | 0
43.34 | 4 | 8 | 1 | 2328.5 | 5.48 | 0 | 6.6 | 0.05 | 0.05 | 0 | 5.54 | 0 | 0 | 0.00554 | 0 | 0.49 | 0.03 | 0 | 0 | 5.54 | 0 | 0 | 0.00554 | 0 | 0.49 | 0.03 | 0 | 0 | 5.26 | 0 | 7.25 | 0.01 | 0.05 | 0 | 5.26 | 0 | 0 | 0.00526 | 0 | 0.44 | 1.5013 | 0.01 | 0 | 0 | 5.26 | 0 | 1.54 | 0.05 | 0 | 5.26 | 0 | 0 | 0.00526 | 0 | 0.44 | 0.01 | 0 | 0
42.44 | 4 | 8 | 2 | 2329.5 | 6.7 | 0 | 8.07 | 0.06 | 0.05 | 0 | 7.02 | 0 | 0 | 0.00702 | 0 | 0.61 | 0.04 | 0 | 0 | 7.02 | 0 | 0 | 0.00702 | 0 | 0.61 | 0.04 | 0 | 0 | 6.14 | 0 | 8.46 | 0.01 | 0.05 | 0 | 6.14 | 0 | 0 | 0.00614 | 0 | 0.5 | 1.706 | 0.01 | 0 | 0 | 6.14 | 0 | 1.8 | 0.05 | 0 | 6.14 | 0 | 0 | 0.00614 | 0 | 0.5 | 0.01 | 0 | 0
41.72 | 4 | 8 | 3 | 2330.5 | 7.69 | 0 | 9.27 | 0.07 | 0.05 | 0 | 8.24 | 0 | 0 | 0.00824 | 0 | 0.71 | 0.05 | 0 | 0 | 8.24 | 0 | 0 | 0.00824 | 0 | 0.71 | 0.05 | 0 | 0 | 6.84 | 0 | 9.42 | 0.01 | 0.05 | 0 | 6.84 | 0 | 0 | 0.00684 | 0 | 0.54 | 1.8425 | 0.01 | 0 | 0 | 6.83 | 0 | 2 | 0.05 | 0 | 6.84 | 0 | 0 | 0.00684 | 0 | 0.54 | 0.01 | 0 | 0
41 | 4 | 8 | 4 | 2331.5 | 8.56 | 0 | 10.33 | 0.08 | 0.05 | 0 | 9.3 | 0 | 0 | 0.0093 | 0 | 0.79 | 0.06 | 0 | 0 | 9.3 | 0 | 0 | 0.0093 | 0 | 0.79 | 0.06 | 0 | 0 | 7.45 | 0 | 10.23 | 0.01 | 0.05 | 0 | 7.46 | 0 | 0 | 0.00746 | 0 | 0.58 | 1.979 | 0.01 | 0 | 0 | 7.46 | 0 | 2.19 | 0.05 | 0 | 7.46 | 0 | 0 | 0.00746 | 0 | 0.58 | 0.01 | 0 | 0
40.28 | 4 | 8 | 5 | 2332.5 | 9.27 | 0 | 11.19 | 0.09 | 0.05 | 0 | 10.14 | 0 | 0 | 0.01014 | 0 | 0.86 | 0.06 | 0 | 0 | 10.14 | 0 | 0 | 0.01014 | 0 | 0.86 | 0.06 | 0 | 0 | 7.96 | 0 | 10.87 | 0.01 | 0.05 | 0 | 7.96 | 0 | 0 | 0.00796 | 0 | 0.61 | 2.0813 | 0.01 | 0 | 0 | 7.95 | 0 | 2.33 | 0.05 | 0 | 7.96 | 0 | 0 | 0.00796 | 0 | 0.61 | 0.01 | 0 | 0
39.92 | 4 | 8 | 6 | 2333.5 | 9.57 | 0 | 11.56 | 0.09 | 0.05 | 0 | 10.61 | 0 | 0 | 0.01061 | 0 | 1.2 | 0.1 | 0 | 0 | 10.61 | 0 | 0 | 0.01061 | 0 | 1.2 | 0.1 | 0 | 0 | 8.09 | 0 | 11.04 | 0.01 | 0.05 | 0 | 8.09 | 0 | 0 | 0.00809 | 0 | 0.72 | 2.4566 | 0.01 | 0 | 0 | 8.09 | 0 | 2.37 | 0.05 | 0 | 8.09 | 0 | 0 | 0.00809 | 0 | 0.72 | 0.01 | 0 | 0
39.02 | 4 | 8 | 7 | 2334.5 | 10.06 | 0 | 12.17 | 0.09 | 0.05 | 0 | 11.46 | 0 | 0 | 0.01146 | 0 | 1.19 | 0.1 | 0 | 0 | 11.46 | 0 | 0 | 0.01146 | 0 | 1.19 | 0.1 | 0 | 0 | 8.5 | 0 | 11.56 | 0.01 | 0.05 | 0 | 8.5 | 0 | 0 | 0.0085 | 0 | 0.68 | 2.3202 | 0.01 | 0 | 0 | 8.5 | 0 | 2.49 | 0.05 | 0 | 8.5 | 0 | 0 | 0.0085 | 0 | 0.68 | 0.01 | 0 | 0
39.92 | 4 | 8 | 8 | 2335.5 | 10.07 | 0 | 12.18 | 0.09 | 0.05 | 0 | 11.46 | 0 | 0 | 0.01146 | 0 | 1.14 | 0.09 | 0 | 0 | 11.46 | 0 | 0 | 0.01146 | 0 | 1.14 | 0.09 | 0 | 0 | 8.41 | 0 | 11.44 | 0.01 | 0.05 | 0 | 8.41 | 0 | 0 | 0.00841 | 0 | 0.63 | 2.1496 | 0.01 | 0 | 0 | 8.41 | 0 | 2.46 | 0.05 | 0 | 8.41 | 0 | 0 | 0.00841 | 0 | 0.63 | 0.01 | 0 | 0
42.98 | 4 | 8 | 9 | 2336.5 | 9.48 | 0 | 11.47 | 0.09 | 0.05 | 0 | 10.74 | 0 | 0 | 0.01074 | 0 | 0.88 | 0.07 | 0 | 0 | 10.74 | 0 | 0 | 0.01074 | 0 | 0.88 | 0.07 | 0 | 0 | 7.82 | 0 | 10.69 | 0.01 | 0.05 | 0 | 7.82 | 0 | 0 | 0.00782 | 0 | 0.59 | 2.0131 | 0.01 | 0 | 0 | 7.82 | 0 | 2.29 | 0.05 | 0 | 7.82 | 0 | 0 | 0.00782 | 0 | 0.59 | 0.01 | 0 | 0
46.04 | 4 | 8 | 10 | 2337.5 | 8.05 | 0 | 9.74 | 0.07 | 0.05 | 0 | 9.03 | 0 | 0 | 0.00903 | 0 | 0.74 | 0.05 | 0 | 0 | 9.03 | 0 | 0 | 0.00903 | 0 | 0.74 | 0.05 | 0 | 0 | 6.52 | 0 | 8.98 | 0.01 | 0.05 | 0 | 6.52 | 0 | 0 | 0.00652 | 0 | 0.5 | 1.706 | 0.01 | 0 | 0 | 6.52 | 0 | 1.91 | 0.05 | 0 | 6.52 | 0 | 0 | 0.00652 | 0 | 0.5 | 0.01 | 0 | 0
46.94 | 4 | 8 | 11 | 2338.5 | 5.62 | 0 | 6.79 | 0.05 | 0.05 | 0 | 6.39 | 0 | 0 | 0.00639 | 0 | 0.54 | 0.04 | 0 | 0 | 6.39 | 0 | 0 | 0.00639 | 0 | 0.54 | 0.04 | 0 | 0 | 4.37 | 0 | 6.02 | 0.01 | 0.05 | 0 | 4.37 | 0 | 0 | 0.00437 | 0 | 0.37 | 1.2624 | 0.01 | 0 | 0 | 4.37 | 0 | 1.28 | 0.05 | 0 | 4.37 | 0 | 0 | 0.00437 | 0 | 0.37 | 0.01 | 0 | 0
48.92 | 4 | 8 | 12 | 2339.5 | 3.27 | 0 | 3.95 | 0.03 | 0.05 | 0 | 3.78 | 0 | 0 | 0.00378 | 0 | 0.34 | 0.02 | 0 | 0 | 3.78 | 0 | 0 | 0.00378 | 0 | 0.34 | 0.02 | 0 | 0 | 2.49 | 0 | 3.43 | 0 | 0.05 | 0 | 2.49 | 0 | 0 | 0.00249 | 0 | 0.22 | 0.75064 | 0 | 0 | 0 | 2.49 | 0 | 0.73 | 0.05 | 0 | 2.49 | 0 | 0 | 0.00249 | 0 | 0.22 | 0 | 0 | 0
50 | 4 | 8 | 13 | 2340.5 | 1.66 | 0 | 2.01 | 0.02 | 0 | 0 | 1.92 | 0 | 0 | 0.00192 | 0 | 0.15 | 0.01 | 0 | 0 | 1.92 | 0 | 0 | 0.00192 | 0 | 0.15 | 0.01 | 0 | 0 | 1.33 | 0 | 1.83 | 0 | 0 | 0 | 1.33 | 0 | 0 | 0.00133 | 0 | 0.11 | 0.37532 | 0 | 0 | 0 | 1.33 | 0 | 0.39 | 0 | 0 | 1.33 | 0 | 0 | 0.00133 | 0 | 0.11 | 0 | 0 | 0
51.08 | 4 | 8 | 14 | 2341.5 | 1.15 | 0 | 1.39 | 0.01 | 0 | 0 | 1.16 | 0 | 0 | 0.00116 | 0 | 0.09 | 0.01 | 0 | 0 | 1.16 | 0 | 0 | 0.00116 | 0 | 0.09 | 0.01 | 0 | 0 | 1.12 | 0 | 1.54 | 0 | 0 | 0 | 1.12 | 0 | 0 | 0.00112 | 0 | 0.09 | 0.30708 | 0 | 0 | 0 | 1.12 | 0 | 0.33 | 0 | 0 | 1.12 | 0 | 0 | 0.00112 | 0 | 0.09 | 0 | 0 | 0
51.08 | 4 | 8 | 15 | 2342.5 | 0.77 | 0 | 0.93 | 0.01 | 0 | 0 | 0.66 | 0 | 0 | 0.00066 | 0 | 0.05 | 0 | 0 | 0 | 0.66 | 0 | 0 | 0.00066 | 0 | 0.05 | 0 | 0 | 0 | 0.87 | 0 | 1.19 | 0 | 0 | 0 | 0.87 | 0 | 0 | 0.00087 | 0 | 0.07 | 0.23884 | 0 | 0 | 0 | 0.87 | 0 | 0.25 | 0 | 0 | 0.87 | 0 | 0 | 0.00087 | 0 | 0.07 | 0 | 0 | 0
50 | 4 | 8 | 16 | 2343.5 | 0 | 0 | 0 | 0 | 0 | 0 | 0 | 0 | 0 | 0 | 0 | 0 | 0 | 0 | 0 | 0 | 0 | 0 | 0 | 0 | 0 | 0 | 0 | 0 | 0 | 0 | 0 | 0 | 0 | 0 | 0 | 0 | 0 | 0 | 0 | 0 | 0 | 0 | 0 | 0 | 0 | 0 | 0 | 0 | 0 | 0 | 0 | 0 | 0 | 0 | 0 | 0 | 0 | 0
48.92 | 4 | 8 | 17 | 2344.5 | 0 | 0 | 0 | 0 | 0.05 | 0 | 0 | 0 | 0 | 0 | 0 | 0.05 | 0 | 0 | 0 | 0 | 0 | 0 | 0 | 0 | 0.05 | 0 | 0 | 0 | 0.48 | 0 | 0.67 | 0 | 0.05 | 0 | 0.48 | 0 | 0 | 0 | 0 | 0.04 | 0.13648 | 0 | 0 | 0 | 0.48 | 0 | 0.14 | 0.05 | 0 | 0.48 | 0 | 0 | 0 | 0 | 0.04 | 0 | 0 | 0
48.38 | 4 | 8 | 18 | 2345.5 | 0.64 | 0 | 0.78 | 0.01 | 0.05 | 0 | 0.33 | 0 | 0 | 0.00033 | 0 | 0.08 | 0 | 0 | 0 | 0.33 | 0 | 0 | 0.00033 | 0 | 0.08 | 0 | 0 | 0 | 0.93 | 0 | 1.29 | 0 | 0.05 | 0 | 0.93 | 0 | 0 | 0.00093 | 0 | 0.08 | 0.27296 | 0 | 0 | 0 | 0.93 | 0 | 0.27 | 0.05 | 0 | 0.93 | 0 | 0 | 0.00093 | 0 | 0.08 | 0 | 0 | 0
46.4 | 4 | 8 | 19 | 2346.5 | 1.68 | 0 | 2.04 | 0.02 | 0.05 | 0 | 1.47 | 0 | 0 | 0.00147 | 0 | 0.17 | 0.01 | 0 | 0 | 1.47 | 0 | 0 | 0.00147 | 0 | 0.17 | 0.01 | 0 | 0 | 1.84 | 0 | 2.54 | 0 | 0.05 | 0 | 1.85 | 0 | 0 | 0.00185 | 0 | 0.17 | 0.58004 | 0 | 0 | 0 | 1.85 | 0 | 0.54 | 0.05 | 0 | 1.85 | 0 | 0 | 0.00185 | 0 | 0.17 | 0 | 0 | 0
42.98 | 4 | 8 | 20 | 2347.5 | 3.06 | 0 | 3.72 | 0.03 | 0.05 | 0 | 3.02 | 0 | 0 | 0.00302 | 0 | 0.29 | 0.02 | 0 | 0 | 3.02 | 0 | 0 | 0.00302 | 0 | 0.29 | 0.02 | 0 | 0 | 3 | 0 | 4.14 | 0 | 0.05 | 0 | 3 | 0 | 0 | 0.003 | 0 | 0.28 | 0.95536 | 0 | 0 | 0 | 3 | 0 | 0.88 | 0.05 | 0 | 3 | 0 | 0 | 0.003 | 0 | 0.28 | 0 | 0 | 0
40.1 | 4 | 8 | 21 | 2348.5 | 4.74 | 0 | 5.75 | 0.04 | 0.05 | 0 | 4.79 | 0 | 0 | 0.00479 | 0 | 0.44 | 0.03 | 0 | 0 | 4.79 | 0 | 0 | 0.00479 | 0 | 0.44 | 0.03 | 0 | 0 | 4.48 | 0 | 6.18 | 0.01 | 0.05 | 0 | 4.49 | 0 | 0 | 0.00449 | 0 | 0.4 | 1.3648 | 0.01 | 0 | 0 | 4.49 | 0 | 1.31 | 0.05 | 0 | 4.49 | 0 | 0 | 0.00449 | 0 | 0.4 | 0.01 | 0 | 0
38.84 | 4 | 8 | 22 | 2349.5 | 6.29 | 0 | 7.62 | 0.06 | 0.05 | 0 | 6.61 | 0 | 0 | 0.00661 | 0 | 0.69 | 0.05 | 0 | 0 | 6.61 | 0 | 0 | 0.00661 | 0 | 0.69 | 0.05 | 0 | 0 | 5.68 | 0 | 7.82 | 0.01 | 0.05 | 0 | 5.68 | 0 | 0 | 0.00568 | 0 | 0.48 | 1.6378 | 0.01 | 0 | 0 | 5.68 | 0 | 1.66 | 0.05 | 0 | 5.68 | 0 | 0 | 0.00568 | 0 | 0.48 | 0.01 | 0 | 0
37.04 | 4 | 8 | 23 | 2350.5 | 8 | 0 | 9.7 | 0.07 | 0.05 | 0 | 8.68 | 0 | 0 | 0.00868 | 0 | 0.9 | 0.07 | 0 | 0 | 8.68 | 0 | 0 | 0.00868 | 0 | 0.9 | 0.07 | 0 | 0 | 7.07 | 0 | 9.75 | 0.01 | 0.05 | 0 | 7.07 | 0 | 0 | 0.00707 | 0 | 0.57 | 1.9448 | 0.01 | 0 | 0 | 7.07 | 0 | 2.07 | 0.05 | 0 | 7.07 | 0 | 0 | 0.00707 | 0 | 0.57 | 0.01 | 0 | 0
36.32 | 4 | 8 | 24 | 2351.5 | 9.43 | 0 | 11.42 | 0.09 | 0.05 | 0 | 10.43 | 0 | 0 | 0.01043 | 0 | 1.07 | 0.08 | 0 | 0 | 10.43 | 0 | 0 | 0.01043 | 0 | 1.07 | 0.08 | 0 | 0 | 8.15 | 0 | 11.11 | 0.01 | 0.05 | 0 | 8.14 | 0 | 0 | 0.00814 | 0 | 0.62 | 2.1154 | 0.01 | 0 | 0 | 8.15 | 0 | 2.39 | 0.05 | 0 | 8.14 | 0 | 0 | 0.00814 | 0 | 0.62 | 0.01 | 0 | 0
35.6 | 4 | 9 | 1 | 2352.5 | 10.58 | 0 | 12.81 | 0.1 | 0.05 | 0 | 11.82 | 0 | 0 | 0.01182 | 0 | 1.2 | 0.1 | 0 | 0 | 11.82 | 0 | 0 | 0.01182 | 0 | 1.2 | 0.1 | 0 | 0 | 9.01 | 0 | 12.19 | 0.01 | 0.05 | 0 | 9 | 0 | 0 | 0.009 | 0 | 0.71 | 2.4225 | 0.01 | 0 | 0 | 9 | 0 | 2.64 | 0.05 | 0 | 9 | 0 | 0 | 0.009 | 0 | 0.71 | 0.01 | 0 | 0
34.88 | 4 | 9 | 2 | 2353.5 | 11.55 | 0 | 13.98 | 0.11 | 0.05 | 0 | 12.94 | 0 | 0 | 0.01294 | 0 | 1.31 | 0.11 | 0 | 0 | 12.94 | 0 | 0 | 0.01294 | 0 | 1.31 | 0.11 | 0 | 0 | 9.74 | 0 | 13.09 | 0.01 | 0.05 | 0 | 9.74 | 0 | 0 | 0.00974 | 0 | 0.82 | 2.7978 | 0.01 | 0 | 0 | 9.74 | 0 | 2.85 | 0.05 | 0 | 9.74 | 0 | 0 | 0.00974 | 0 | 0.82 | 0.01 | 0 | 0
34.52 | 4 | 9 | 3 | 2354.5 | 12.26 | 0 | 14.85 | 0.11 | 0.05 | 0 | 13.79 | 0 | 0 | 0.01379 | 0 | 1.39 | 0.11 | 0 | 0 | 13.79 | 0 | 0 | 0.01379 | 0 | 1.39 | 0.11 | 0 | 0 | 10.26 | 0 | 13.73 | 0.01 | 0.05 | 0 | 10.26 | 0 | 0 | 0.01026 | 0 | 0.9 | 3.0708 | 0.01 | 0 | 0 | 10.26 | 0 | 3.01 | 0.05 | 0 | 10.26 | 0 | 0 | 0.01026 | 0 | 0.9 | 0.01 | 0 | 0
34.16 | 4 | 9 | 4 | 2355.5 | 12.83 | 0 | 15.53 | 0.12 | 0.05 | 0 | 14.42 | 0 | 0 | 0.01442 | 0 | 1.44 | 0.12 | 0 | 0 | 14.42 | 0 | 0 | 0.01442 | 0 | 1.44 | 0.12 | 0 | 0 | 10.69 | 0 | 14.24 | 0.01 | 0.05 | 0 | 10.69 | 0 | 0 | 0.01069 | 0 | 0.95 | 3.2414 | 0.01 | 0 | 0 | 10.69 | 0 | 3.13 | 0.05 | 0 | 10.69 | 0 | 0 | 0.01069 | 0 | 0.95 | 0.01 | 0 | 0
33.62 | 4 | 9 | 5 | 2356.5 | 13.31 | 0 | 16.12 | 0.12 | 0.05 | 0 | 14.95 | 0 | 0 | 0.01495 | 0 | 1.5 | 0.12 | 0 | 0 | 14.95 | 0 | 0 | 0.01495 | 0 | 1.5 | 0.12 | 0 | 0 | 11.07 | 0 | 14.7 | 0.01 | 0.05 | 0 | 11.07 | 0 | 0 | 0.01107 | 0 | 1.01 | 3.4461 | 0.02 | 0 | 0 | 11.07 | 0 | 3.24 | 0.05 | 0 | 11.07 | 0 | 0 | 0.01107 | 0 | 1.01 | 0.02 | 0 | 0
33.62 | 4 | 9 | 6 | 2357.5 | 13.6 | 0 | 16.47 | 0.13 | 0.05 | 0 | 15.29 | 0 | 0 | 0.01529 | 0 | 1.52 | 0.13 | 0 | 0 | 15.29 | 0 | 0 | 0.01529 | 0 | 1.52 | 0.13 | 0 | 0 | 11.28 | 0 | 14.96 | 0.01 | 0.05 | 0 | 11.27 | 0 | 0 | 0.01127 | 0 | 1.03 | 3.5144 | 0.02 | 0 | 0 | 11.27 | 0 | 3.3 | 0.05 | 0 | 11.27 | 0 | 0 | 0.01127 | 0 | 1.03 | 0.02 | 0 | 0
33.98 | 4 | 9 | 7 | 2358.5 | 13.68 | 0 | 16.56 | 0.13 | 0.05 | 0 | 15.37 | 0 | 0 | 0.01537 | 0 | 1.52 | 0.13 | 0 | 0 | 15.37 | 0 | 0 | 0.01537 | 0 | 1.52 | 0.13 | 0 | 0 | 11.31 | 0 | 14.99 | 0.01 | 0.05 | 0 | 11.31 | 0 | 0 | 0.01131 | 0 | 1.02 | 3.4802 | 0.02 | 0 | 0 | 11.31 | 0 | 3.31 | 0.05 | 0 | 11.31 | 0 | 0 | 0.01131 | 0 | 1.02 | 0.02 | 0 | 0
33.98 | 4 | 9 | 8 | 2359.5 | 13.57 | 0 | 16.43 | 0.13 | 0.05 | 0 | 15.25 | 0 | 0 | 0.01525 | 0 | 1.51 | 0.12 | 0 | 0 | 15.25 | 0 | 0 | 0.01525 | 0 | 1.51 | 0.12 | 0 | 0 | 11.19 | 0 | 14.84 | 0.01 | 0.05 | 0 | 11.19 | 0 | 0 | 0.01119 | 0 | 1 | 3.412 | 0.02 | 0 | 0 | 11.19 | 0 | 3.28 | 0.05 | 0 | 11.19 | 0 | 0 | 0.01119 | 0 | 1 | 0.02 | 0 | 0
35.06 | 4 | 9 | 9 | 2360.5 | 13.18 | 0 | 15.96 | 0.12 | 0.05 | 0 | 14.82 | 0 | 0 | 0.01482 | 0 | 1.42 | 0.11 | 0 | 0 | 14.82 | 0 | 0 | 0.01482 | 0 | 1.42 | 0.11 | 0 | 0 | 10.83 | 0 | 14.42 | 0.01 | 0.05 | 0 | 10.83 | 0 | 0 | 0.01083 | 0 | 0.89 | 3.0367 | 0.01 | 0 | 0 | 10.83 | 0 | 3.17 | 0.05 | 0 | 10.83 | 0 | 0 | 0.01083 | 0 | 0.89 | 0.01 | 0 | 0
35.96 | 4 | 9 | 10 | 2361.5 | 12.52 | 0 | 15.15 | 0.12 | 0.05 | 0 | 14.05 | 0 | 0 | 0.01405 | 0 | 1.33 | 0.11 | 0 | 0 | 14.05 | 0 | 0 | 0.01405 | 0 | 1.33 | 0.11 | 0 | 0 | 10.27 | 0 | 13.73 | 0.01 | 0.05 | 0 | 10.26 | 0 | 0 | 0.01026 | 0 | 0.79 | 2.6955 | 0.01 | 0 | 0 | 10.26 | 0 | 3.01 | 0.05 | 0 | 10.26 | 0 | 0 | 0.01026 | 0 | 0.79 | 0.01 | 0 | 0
35.96 | 4 | 9 | 11 | 2362.5 | 12.13 | 0 | 14.69 | 0.11 | 0.05 | 0 | 13.56 | 0 | 0 | 0.01356 | 0 | 1.29 | 0.1 | 0 | 0 | 13.56 | 0 | 0 | 0.01356 | 0 | 1.29 | 0.1 | 0 | 0 | 10 | 0 | 13.41 | 0.01 | 0.05 | 0 | 10 | 0 | 0 | 0.01 | 0 | 0.76 | 2.5931 | 0.01 | 0 | 0 | 10 | 0 | 2.93 | 0.05 | 0 | 10 | 0 | 0 | 0.01 | 0 | 0.76 | 0.01 | 0 | 0
35.96 | 4 | 9 | 12 | 2363.5 | 11.51 | 0 | 13.93 | 0.11 | 0.05 | 0 | 12.89 | 0 | 0 | 0.01289 | 0 | 1.23 | 0.1 | 0 | 0 | 12.89 | 0 | 0 | 0.01289 | 0 | 1.23 | 0.1 | 0 | 0 | 9.46 | 0 | 12.74 | 0.01 | 0.05 | 0 | 9.46 | 0 | 0 | 0.00946 | 0 | 0.69 | 2.3543 | 0.01 | 0 | 0 | 9.46 | 0 | 2.77 | 0.05 | 0 | 9.46 | 0 | 0 | 0.00946 | 0 | 0.69 | 0.01 | 0 | 0
44.06 | 4 | 9 | 13 | 2364.5 | 9.32 | 0 | 11.26 | 0.09 | 0.05 | 0 | 10.58 | 0 | 0 | 0.01058 | 0 | 0.87 | 0.06 | 0 | 0 | 10.58 | 0 | 0 | 0.01058 | 0 | 0.87 | 0.06 | 0 | 0 | 7.4 | 0 | 10.17 | 0.01 | 0.05 | 0 | 7.41 | 0 | 0 | 0.00741 | 0 | 0.56 | 1.9107 | 0.01 | 0 | 0 | 7.41 | 0 | 2.17 | 0.05 | 0 | 7.41 | 0 | 0 | 0.00741 | 0 | 0.56 | 0.01 | 0 | 0
47.12 | 4 | 9 | 14 | 2365.5 | 7.02 | 0 | 8.49 | 0.06 | 0.05 | 0 | 7.91 | 0 | 0 | 0.00791 | 0 | 0.66 | 0.05 | 0 | 0 | 7.91 | 0 | 0 | 0.00791 | 0 | 0.66 | 0.05 | 0 | 0 | 5.56 | 0 | 7.66 | 0.01 | 0.05 | 0 | 5.56 | 0 | 0 | 0.00556 | 0 | 0.44 | 1.5013 | 0.01 | 0 | 0 | 5.56 | 0 | 1.63 | 0.05 | 0 | 5.56 | 0 | 0 | 0.00556 | 0 | 0.44 | 0.01 | 0 | 0
50 | 4 | 9 | 15 | 2366.5 | 4.34 | 0 | 5.24 | 0.04 | 0 | 0 | 4.95 | 0 | 0 | 0.00495 | 0 | 0.38 | 0.03 | 0 | 0 | 4.95 | 0 | 0 | 0.00495 | 0 | 0.38 | 0.03 | 0 | 0 | 3.32 | 0 | 4.58 | 0 | 0 | 0 | 3.32 | 0 | 0 | 0.00332 | 0 | 0.28 | 0.95536 | 0 | 0 | 0 | 3.32 | 0 | 0.97 | 0 | 0 | 3.32 | 0 | 0 | 0.00332 | 0 | 0.28 | 0 | 0 | 0
51.08 | 4 | 9 | 16 | 2367.5 | 2.12 | 0 | 2.56 | 0.02 | 0 | 0 | 2.45 | 0 | 0 | 0.00245 | 0 | 0.19 | 0.01 | 0 | 0 | 2.45 | 0 | 0 | 0.00245 | 0 | 0.19 | 0.01 | 0 | 0 | 1.71 | 0 | 2.36 | 0 | 0 | 0 | 1.71 | 0 | 0 | 0.00171 | 0 | 0.14 | 0.47768 | 0 | 0 | 0 | 1.71 | 0 | 0.5 | 0 | 0 | 1.71 | 0 | 0 | 0.00171 | 0 | 0.14 | 0 | 0 | 0
48.02 | 4 | 9 | 17 | 2368.5 | 2.35 | 0 | 2.85 | 0.02 | 0.05 | 0 | 2.53 | 0 | 0 | 0.00253 | 0 | 0.25 | 0.01 | 0 | 0 | 2.53 | 0 | 0 | 0.00253 | 0 | 0.25 | 0.01 | 0 | 0 | 2.16 | 0 | 2.97 | 0 | 0.05 | 0 | 2.16 | 0 | 0 | 0.00216 | 0 | 0.19 | 0.64828 | 0 | 0 | 0 | 2.16 | 0 | 0.63 | 0.05 | 0 | 2.16 | 0 | 0 | 0.00216 | 0 | 0.19 | 0 | 0 | 0
47.66 | 4 | 9 | 18 | 2369.5 | 2.8 | 0 | 3.4 | 0.03 | 0.05 | 0 | 2.78 | 0 | 0 | 0.00278 | 0 | 0.27 | 0.02 | 0 | 0 | 2.78 | 0 | 0 | 0.00278 | 0 | 0.27 | 0.02 | 0 | 0 | 2.73 | 0 | 3.77 | 0 | 0.05 | 0 | 2.73 | 0 | 0 | 0.00273 | 0 | 0.24 | 0.81888 | 0 | 0 | 0 | 2.73 | 0 | 0.8 | 0.05 | 0 | 2.73 | 0 | 0 | 0.00273 | 0 | 0.24 | 0 | 0 | 0
46.04 | 4 | 9 | 19 | 2370.5 | 3.54 | 0 | 4.3 | 0.03 | 0.05 | 0 | 3.53 | 0 | 0 | 0.00353 | 0 | 0.33 | 0.02 | 0 | 0 | 3.53 | 0 | 0 | 0.00353 | 0 | 0.33 | 0.02 | 0 | 0 | 3.36 | 0 | 4.64 | 0 | 0.05 | 0 | 3.37 | 0 | 0 | 0.00337 | 0 | 0.3 | 1.0236 | 0 | 0 | 0 | 3.37 | 0 | 0.99 | 0.05 | 0 | 3.37 | 0 | 0 | 0.00337 | 0 | 0.3 | 0 | 0 | 0
44.06 | 4 | 9 | 20 | 2371.5 | 4.32 | 0 | 5.24 | 0.04 | 0.05 | 0 | 4.39 | 0 | 0 | 0.00439 | 0 | 0.4 | 0.03 | 0 | 0 | 4.39 | 0 | 0 | 0.00439 | 0 | 0.4 | 0.03 | 0 | 0 | 3.99 | 0 | 5.49 | 0 | 0.05 | 0 | 3.99 | 0 | 0 | 0.00399 | 0 | 0.35 | 1.1942 | 0 | 0 | 0 | 3.98 | 0 | 1.17 | 0.05 | 0 | 3.99 | 0 | 0 | 0.00399 | 0 | 0.35 | 0 | 0 | 0
39.74 | 4 | 9 | 21 | 2372.5 | 5.87 | 0 | 7.12 | 0.05 | 0.05 | 0 | 6.09 | 0 | 0 | 0.00609 | 0 | 0.6 | 0.04 | 0 | 0 | 6.09 | 0 | 0 | 0.00609 | 0 | 0.6 | 0.04 | 0 | 0 | 5.36 | 0 | 7.38 | 0.01 | 0.05 | 0 | 5.36 | 0 | 0 | 0.00536 | 0 | 0.44 | 1.5013 | 0.01 | 0 | 0 | 5.36 | 0 | 1.57 | 0.05 | 0 | 5.36 | 0 | 0 | 0.00536 | 0 | 0.44 | 0.01 | 0 | 0
37.22 | 4 | 9 | 22 | 2373.5 | 7.37 | 0 | 8.93 | 0.07 | 0.05 | 0 | 7.88 | 0 | 0 | 0.00788 | 0 | 0.77 | 0.06 | 0 | 0 | 7.88 | 0 | 0 | 0.00788 | 0 | 0.77 | 0.06 | 0 | 0 | 6.53 | 0 | 9 | 0.01 | 0.05 | 0 | 6.54 | 0 | 0 | 0.00654 | 0 | 0.52 | 1.7742 | 0.01 | 0 | 0 | 6.53 | 0 | 1.91 | 0.05 | 0 | 6.54 | 0 | 0 | 0.00654 | 0 | 0.52 | 0.01 | 0 | 0
33.8 | 4 | 9 | 23 | 2374.5 | 9.23 | 0 | 11.19 | 0.09 | 0.05 | 0 | 10.02 | 0 | 0 | 0.01002 | 0 | 1 | 0.08 | 0 | 0 | 10.02 | 0 | 0 | 0.01002 | 0 | 1 | 0.08 | 0 | 0 | 8.08 | 0 | 11.02 | 0.01 | 0.05 | 0 | 8.08 | 0 | 0 | 0.00808 | 0 | 0.61 | 2.0813 | 0.01 | 0 | 0 | 8.08 | 0 | 2.37 | 0.05 | 0 | 8.08 | 0 | 0 | 0.00808 | 0 | 0.61 | 0.01 | 0 | 0
31.64 | 4 | 9 | 24 | 2375.5 | 10.92 | 0 | 13.23 | 0.1 | 0.05 | 0 | 12.03 | 0 | 0 | 0.01203 | 0 | 1.21 | 0.1 | 0 | 0 | 12.03 | 0 | 0 | 0.01203 | 0 | 1.21 | 0.1 | 0 | 0 | 9.39 | 0 | 12.66 | 0.01 | 0.05 | 0 | 9.38 | 0 | 0 | 0.00938 | 0 | 0.75 | 2.559 | 0.01 | 0 | 0 | 9.38 | 0 | 2.75 | 0.05 | 0 | 9.38 | 0 | 0 | 0.00938 | 0 | 0.75 | 0.01 | 0 | 0
29.66 | 4 | 10 | 1 | 2376.5 | 12.41 | 0 | 15.03 | 0.11 | 0.05 | 0 | 13.89 | 0 | 0.01389 | 0 | 16.89 | 0.05 | 0.17 | 0 | 0 | 13.89 | 0 | 0.01389 | 0 | 14.08 | 0.05 | 0.17 | 0 | 0 | 10.53 | 0 | 14.04 | 0.01 | 0.05 | 0 | 10.54 | 0 | 0 | 0.01054 | 0 | 0.95 | 3.2414 | 0.02 | 0 | 0 | 10.54 | 0 | 3.09 | 0.05 | 0 | 10.54 | 0 | 0 | 0.01054 | 0 | 0.95 | 0.02 | 0 | 0
27.5 | 4 | 10 | 2 | 2377.5 | 13.83 | 0 | 16.75 | 0.13 | 0.05 | 0 | 16.13 | 0 | 0.01613 | 0 | 19.19 | 0.05 | 0.17 | 0 | 0 | 16.13 | 0 | 0.01613 | 0 | 15.99 | 0.05 | 0.17 | 0 | 0 | 11.66 | 0 | 15.41 | 0.01 | 0.05 | 0 | 11.66 | 0 | 0 | 0.01166 | 0 | 1.17 | 3.992 | 0.02 | 0 | 0 | 11.66 | 0 | 3.42 | 0.05 | 0 | 11.66 | 0 | 0 | 0.01166 | 0 | 1.17 | 0.02 | 0 | 0
25.7 | 4 | 10 | 3 | 2378.5 | 15.11 | 0 | 18.3 | 0.14 | 0.05 | 0 | 17.36 | 0 | 0.01736 | 0 | 21.01 | 0.05 | 0.17 | 0 | 0 | 17.36 | 0 | 0.01736 | 0 | 17.51 | 0.05 | 0.17 | 0 | 0 | 12.65 | 0 | 16.59 | 0.01 | 0.05 | 0 | 12.66 | 0 | 0 | 0.01266 | 0 | 1.37 | 4.6744 | 0.02 | 0 | 0 | 12.66 | 0 | 3.71 | 0.05 | 0 | 12.66 | 0 | 0 | 0.01266 | 0 | 1.37 | 0.02 | 0 | 0
23.9 | 4 | 10 | 4 | 2379.5 | 16.32 | 0 | 19.76 | 0.15 | 0.05 | 0 | 18.53 | 0 | 0.01853 | 0 | 22.46 | 0.05 | 0.17 | 0 | 0 | 18.53 | 0 | 0.01853 | 0 | 18.72 | 0.05 | 0.17 | 0 | 0 | 13.62 | 0 | 17.73 | 0.02 | 0.05 | 0 | 13.62 | 0 | 0 | 0.01362 | 0 | 1.56 | 5.3227 | 0.03 | 0 | 0 | 13.62 | 0 | 3.99 | 0.05 | 0 | 13.62 | 0 | 0 | 0.01362 | 0 | 1.56 | 0.03 | 0 | 0
22.1 | 4 | 10 | 5 | 2380.5 | 17.47 | 0 | 21.15 | 0.16 | 0.05 | 0 | 19.67 | 0 | 0.01967 | 0 | 23.87 | 0.05 | 0.17 | 0 | 0 | 19.67 | 0 | 0.01967 | 0 | 19.89 | 0.05 | 0.17 | 0 | 0 | 14.55 | 0 | 18.8 | 0.02 | 0.05 | 0 | 14.54 | 0 | 0 | 0.01454 | 0 | 1.77 | 6.0392 | 0.04 | 0 | 0 | 14.54 | 0 | 4.26 | 0.05 | 0 | 14.54 | 0 | 0 | 0.01454 | 0 | 1.77 | 0.04 | 0 | 0
21.92 | 4 | 10 | 6 | 2381.5 | 18.15 | 0 | 21.97 | 0.17 | 0.05 | 0 | 20.34 | 0 | 0.02034 | 0 | 24.71 | 0.05 | 0.17 | 0 | 0 | 20.34 | 0 | 0.02034 | 0 | 20.59 | 0.05 | 0.17 | 0 | 0 | 15.02 | 0 | 19.34 | 0.02 | 0.05 | 0 | 15.01 | 0 | 0 | 0.01501 | 0 | 1.85 | 6.3122 | 0.04 | 0 | 0 | 15.01 | 0 | 4.4 | 0.05 | 0 | 15.01 | 0 | 0 | 0.01501 | 0 | 1.85 | 0.04 | 0 | 0
22.1 | 4 | 10 | 7 | 2382.5 | 18.56 | 0 | 22.47 | 0.17 | 0.05 | 0 | 20.72 | 0 | 0.02072 | 0 | 25.18 | 0.05 | 0.17 | 0 | 0 | 20.72 | 0 | 0.02072 | 0 | 20.98 | 0.05 | 0.17 | 0 | 0 | 15.3 | 0 | 19.67 | 0.02 | 0.05 | 0 | 15.3 | 0 | 0 | 0.0153 | 0 | 1.89 | 6.4487 | 0.04 | 0 | 0 | 15.3 | 0 | 4.48 | 0.05 | 0 | 15.3 | 0 | 0 | 0.0153 | 0 | 1.89 | 0.04 | 0 | 0
26.6 | 4 | 10 | 8 | 2383.5 | 17.51 | 0 | 21.18 | 0.16 | 0.05 | 0 | 19.67 | 0 | 0.01967 | 0 | 23.86 | 0.05 | 0.17 | 0 | 0 | 19.67 | 0 | 0.01967 | 0 | 19.88 | 0.05 | 0.17 | 0 | 0 | 14.19 | 0 | 18.39 | 0.02 | 0.05 | 0 | 14.2 | 0 | 0 | 0.0142 | 0 | 1.56 | 5.3227 | 0.03 | 0 | 0 | 14.2 | 0 | 4.16 | 0.05 | 0 | 14.2 | 0 | 0 | 0.0142 | 0 | 1.56 | 0.03 | 0 | 0
32 | 4 | 10 | 9 | 2384.5 | 15.59 | 0 | 18.86 | 0.14 | 0.05 | 0 | 17.65 | 0 | 0 | 0.01765 | 0 | 1.69 | 0.14 | 0 | 0 | 17.65 | 0 | 0 | 0.01765 | 0 | 1.69 | 0.14 | 0 | 0 | 12.54 | 0 | 16.45 | 0.01 | 0.05 | 0 | 12.52 | 0 | 0 | 0.01252 | 0 | 1.15 | 3.9238 | 0.02 | 0 | 0 | 12.52 | 0 | 3.67 | 0.05 | 0 | 12.52 | 0 | 0 | 0.01252 | 0 | 1.15 | 0.02 | 0 | 0
35.78 | 4 | 10 | 10 | 2385.5 | 12.92 | 0 | 15.62 | 0.12 | 0.05 | 0 | 14.62 | 0 | 0 | 0.01462 | 0 | 1.37 | 0.11 | 0 | 0 | 14.62 | 0 | 0 | 0.01462 | 0 | 1.37 | 0.11 | 0 | 0 | 10.25 | 0 | 13.71 | 0.01 | 0.05 | 0 | 10.26 | 0 | 0 | 0.01026 | 0 | 0.78 | 2.6614 | 0.01 | 0 | 0 | 10.26 | 0 | 3.01 | 0.05 | 0 | 10.26 | 0 | 0 | 0.01026 | 0 | 0.78 | 0.01 | 0 | 0
39.02 | 4 | 10 | 11 | 2386.5 | 9.38 | 0 | 11.34 | 0.09 | 0.05 | 0 | 10.75 | 0 | 0 | 0.01075 | 0 | 1.01 | 0.08 | 0 | 0 | 10.75 | 0 | 0 | 0.01075 | 0 | 1.01 | 0.08 | 0 | 0 | 7.26 | 0 | 9.99 | 0.01 | 0.05 | 0 | 7.26 | 0 | 0 | 0.00726 | 0 | 0.55 | 1.8766 | 0.01 | 0 | 0 | 7.26 | 0 | 2.13 | 0.05 | 0 | 7.26 | 0 | 0 | 0.00726 | 0 | 0.55 | 0.01 | 0 | 0
42.08 | 4 | 10 | 12 | 2387.5 | 4.56 | 0 | 5.5 | 0.04 | 0.05 | 0 | 5.55 | 0 | 0 | 0.00555 | 0 | 0.49 | 0.03 | 0 | 0 | 5.55 | 0 | 0 | 0.00555 | 0 | 0.49 | 0.03 | 0 | 0 | 3.12 | 0 | 4.29 | 0 | 0.05 | 0 | 3.12 | 0 | 0 | 0.00312 | 0 | 0.29 | 0.98948 | 0 | 0 | 0 | 3.12 | 0 | 0.91 | 0.05 | 0 | 3.12 | 0 | 0 | 0.00312 | 0 | 0.29 | 0 | 0 | 0
44.96 | 4 | 10 | 13 | 2388.5 | 1.63 | 0 | 1.97 | 0.02 | 0.05 | 0 | 2.03 | 0 | 0 | 0.00203 | 0 | 0.21 | 0.01 | 0 | 0 | 2.03 | 0 | 0 | 0.00203 | 0 | 0.21 | 0.01 | 0 | 0 | 1.12 | 0 | 1.55 | 0 | 0.05 | 0 | 1.12 | 0 | 0 | 0.00112 | 0 | 0.1 | 0.3412 | 0 | 0 | 0 | 1.12 | 0 | 0.33 | 0.05 | 0 | 1.12 | 0 | 0 | 0.00112 | 0 | 0.1 | 0 | 0 | 0
50 | 4 | 10 | 14 | 2389.5 | 0 | 0 | 0 | 0 | 0 | 0 | 0 | 0 | 0 | 0 | 0 | 0 | 0 | 0 | 0 | 0 | 0 | 0 | 0 | 0 | 0 | 0 | 0 | 0 | 0 | 0 | 0 | 0 | 0 | 0 | 0 | 0 | 0 | 0 | 0 | 0 | 0 | 0 | 0 | 0 | 0 | 0 | 0 | 0 | 0 | 0 | 0 | 0 | 0 | 0 | 0 | 0 | 0 | 0
51.98 | 4 | 10 | 15 | 2390.5 | 0 | 0 | 0 | 0 | 0 | 0 | 0 | 0 | 0 | 0 | 0 | 0 | 0 | 0 | 0 | 0 | 0 | 0 | 0 | 0 | 0 | 0 | 0 | 0 | 0 | 0 | 0 | 0 | 0 | 0 | 0 | 0 | 0 | 0 | 0 | 0 | 0 | 0 | 0 | 0 | 0 | 0 | 0 | 0 | 0 | 0 | 0 | 0 | 0 | 0 | 0 | 0 | 0 | 0
60.08 | 4 | 10 | 16 | 2391.5 | 0 | 0 | 0 | 0 | 0 | 0 | 0 | 0 | 0 | 0 | 0 | 0 | 0 | 0 | 0 | 0 | 0 | 0 | 0 | 0 | 0 | 0 | 0 | 0 | 0 | 0 | 0 | 0 | 0 | 0 | 0 | 0 | 0 | 0 | 0 | 0 | 0 | 0 | 0 | 0 | 0 | 0 | 0 | 0 | 0 | 0 | 0 | 0 | 0 | 0 | 0 | 0 | 0 | 0
60.98 | 4 | 10 | 17 | 2392.5 | 0 | 0 | 0 | 0 | 0 | 0 | 0 | 0 | 0 | 0 | 0 | 0 | 0 | 0 | 0 | 0 | 0 | 0 | 0 | 0 | 0 | 0 | 0 | 0 | 0 | 0 | 0 | 0 | 0 | 0 | 0 | 0 | 0 | 0 | 0 | 0 | 0 | 0 | 0 | 0 | 0 | 0 | 0 | 0 | 0 | 0 | 0 | 0 | 0 | 0 | 0 | 0 | 0 | 0
62.06 | 4 | 10 | 18 | 2393.5 | 0 | 0 | 0 | 0 | 0 | 0 | 0 | 0 | 0 | 0 | 0 | 0 | 0 | 0 | 0 | 0 | 0 | 0 | 0 | 0 | 0 | 0 | 0 | 0 | 0 | 0 | 0 | 0 | 0 | 0 | 0 | 0 | 0 | 0 | 0 | 0 | 0 | 0 | 0 | 0 | 0 | 0 | 0 | 0 | 0 | 0 | 0 | 0 | 0 | 0 | 0 | 0 | 0 | 0
62.06 | 4 | 10 | 19 | 2394.5 | 0 | 0 | 0 | 0 | 0 | 0 | 0 | 0 | 0 | 0 | 0 | 0 | 0 | 0 | 0 | 0 | 0 | 0 | 0 | 0 | 0 | 0 | 0 | 0 | 0 | 0 | 0 | 0 | 0 | 0 | 0 | 0 | 0 | 0 | 0 | 0 | 0 | 0 | 0 | 0 | 0 | 0 | 0 | 0 | 0 | 0 | 0 | 0 | 0 | 0 | 0 | 0 | 0 | 0
46.94 | 4 | 10 | 20 | 2395.5 | 0 | 0 | 0 | 0 | 0.05 | 0 | 0 | 0 | 0 | 0 | 0 | 0.05 | 0 | 0 | 0 | 0 | 0 | 0 | 0 | 0 | 0.05 | 0 | 0 | 0 | 0 | 0 | 0 | 0 | 0.05 | 0 | 0 | 0 | 0 | 0 | 0 | 0 | 0 | 0 | 0 | 0 | 0 | 0 | 0 | 0.05 | 0 | 0 | 0 | 0 | 0 | 0 | 0 | 0 | 0 | 0
42.98 | 4 | 10 | 21 | 2396.5 | 0 | 0 | 0 | 0 | 0.05 | 0 | 0 | 0 | 0 | 0 | 0 | 0.05 | 0 | 0 | 0 | 0 | 0 | 0 | 0 | 0 | 0.05 | 0 | 0 | 0 | 0 | 0 | 0 | 0 | 0.05 | 0 | 0 | 0 | 0 | 0 | 0 | 0 | 0 | 0 | 0 | 0 | 0 | 0 | 0 | 0.05 | 0 | 0 | 0 | 0 | 0 | 0 | 0 | 0 | 0 | 0
40.46 | 4 | 10 | 22 | 2397.5 | 0.26 | 0 | 0.31 | 0 | 0.05 | 0 | 0 | 0 | 0 | 0 | 0 | 0.05 | 0 | 0 | 0 | 0 | 0 | 0 | 0 | 0 | 0.05 | 0 | 0 | 0 | 1.11 | 0 | 1.54 | 0 | 0.05 | 0 | 1.14 | 0 | 0 | 0.00114 | 0 | 0.11 | 0.37532 | 0 | 0 | 0 | 1.11 | 0 | 0.33 | 0.05 | 0 | 1.14 | 0 | 0 | 0.00114 | 0 | 0.11 | 0 | 0 | 0
37.4 | 4 | 10 | 23 | 2398.5 | 2.73 | 0 | 3.32 | 0.03 | 0.05 | 0 | 2.28 | 0 | 0 | 0.00228 | 0 | 0.27 | 0.02 | 0 | 0 | 2.28 | 0 | 0 | 0.00228 | 0 | 0.27 | 0.02 | 0 | 0 | 3.04 | 0 | 4.19 | 0 | 0.05 | 0 | 3.04 | 0 | 0 | 0.00304 | 0 | 0.3 | 1.0236 | 0 | 0 | 0 | 3.04 | 0 | 0.89 | 0.05 | 0 | 3.04 | 0 | 0 | 0.00304 | 0 | 0.3 | 0 | 0 | 0
35.6 | 4 | 10 | 24 | 2399.5 | 4.62 | 0 | 5.61 | 0.04 | 0.05 | 0 | 4.56 | 0 | 0 | 0.00456 | 0 | 0.5 | 0.04 | 0 | 0 | 4.56 | 0 | 0 | 0.00456 | 0 | 0.5 | 0.04 | 0 | 0 | 4.34 | 0 | 5.98 | 0.01 | 0.05 | 0 | 4.35 | 0 | 0 | 0.00435 | 0 | 0.4 | 1.3648 | 0.01 | 0 | 0 | 4.35 | 0 | 1.27 | 0.05 | 0 | 4.35 | 0 | 0 | 0.00435 | 0 | 0.4 | 0.01 | 0 | 0
33.8 | 4 | 11 | 1 | 2400.5 | 6.72 | 0 | 8.16 | 0.06 | 0.05 | 0 | 6.84 | 0 | 0 | 0.00684 | 0 | 0.73 | 0.06 | 0 | 0 | 6.84 | 0 | 0 | 0.00684 | 0 | 0.73 | 0.06 | 0 | 0 | 6.45 | 0 | 8.88 | 0.01 | 0.05 | 0 | 6.44 | 0 | 0 | 0.00644 | 0 | 0.54 | 1.8425 | 0.01 | 0 | 0 | 6.44 | 0 | 1.89 | 0.05 | 0 | 6.44 | 0 | 0 | 0.00644 | 0 | 0.54 | 0.01 | 0 | 0
31.82 | 4 | 11 | 2 | 2401.5 | 8.89 | 0 | 10.78 | 0.08 | 0.05 | 0 | 9.42 | 0 | 0 | 0.00942 | 0 | 1.01 | 0.08 | 0 | 0 | 9.42 | 0 | 0 | 0.00942 | 0 | 1.01 | 0.08 | 0 | 0 | 8.07 | 0 | 11.01 | 0.01 | 0.05 | 0 | 8.07 | 0 | 0 | 0.00807 | 0 | 0.63 | 2.1496 | 0.01 | 0 | 0 | 8.07 | 0 | 2.37 | 0.05 | 0 | 8.07 | 0 | 0 | 0.00807 | 0 | 0.63 | 0.01 | 0 | 0
30.38 | 4 | 11 | 3 | 2402.5 | 10.69 | 0 | 12.96 | 0.1 | 0.05 | 0 | 11.67 | 0 | 0 | 0.01167 | 0 | 1.24 | 0.1 | 0 | 0 | 11.67 | 0 | 0 | 0.01167 | 0 | 1.24 | 0.1 | 0 | 0 | 9.39 | 0 | 12.66 | 0.01 | 0.05 | 0 | 9.38 | 0 | 0 | 0.00938 | 0 | 0.83 | 2.832 | 0.01 | 0 | 0 | 9.38 | 0 | 2.75 | 0.05 | 0 | 9.38 | 0 | 0 | 0.00938 | 0 | 0.83 | 0.01 | 0 | 0
28.76 | 4 | 11 | 4 | 2403.5 | 12.28 | 0 | 14.88 | 0.11 | 0.05 | 0 | 13.68 | 0 | 0.01368 | 0 | 16.59 | 0.05 | 0.17 | 0 | 0 | 13.68 | 0 | 0.01368 | 0 | 13.83 | 0.05 | 0.17 | 0 | 0 | 10.57 | 0 | 14.1 | 0.01 | 0.05 | 0 | 10.57 | 0 | 0 | 0.01057 | 0 | 1.03 | 3.5144 | 0.02 | 0 | 0 | 10.57 | 0 | 3.1 | 0.05 | 0 | 10.57 | 0 | 0 | 0.01057 | 0 | 1.03 | 0.02 | 0 | 0
27.14 | 4 | 11 | 5 | 2404.5 | 13.67 | 0 | 16.56 | 0.13 | 0.05 | 0 | 15.82 | 0 | 0.01582 | 0 | 18.84 | 0.05 | 0.17 | 0 | 0 | 15.82 | 0 | 0.01582 | 0 | 15.7 | 0.05 | 0.17 | 0 | 0 | 11.61 | 0 | 15.35 | 0.01 | 0.05 | 0 | 11.62 | 0 | 0 | 0.01162 | 0 | 1.23 | 4.1968 | 0.02 | 0 | 0 | 11.62 | 0 | 3.41 | 0.05 | 0 | 11.62 | 0 | 0 | 0.01162 | 0 | 1.23 | 0.02 | 0 | 0
28.04 | 4 | 11 | 6 | 2405.5 | 14.45 | 0 | 17.49 | 0.13 | 0.05 | 0 | 16.57 | 0 | 0.01657 | 0 | 20.02 | 0.05 | 0.17 | 0 | 0 | 16.57 | 0 | 0.01657 | 0 | 16.68 | 0.05 | 0.17 | 0 | 0 | 12.11 | 0 | 15.95 | 0.01 | 0.05 | 0 | 12.11 | 0 | 0 | 0.01211 | 0 | 1.25 | 4.265 | 0.02 | 0 | 0 | 12.11 | 0 | 3.55 | 0.05 | 0 | 12.11 | 0 | 0 | 0.01211 | 0 | 1.25 | 0.02 | 0 | 0
29.12 | 4 | 11 | 7 | 2406.5 | 14.97 | 0 | 18.12 | 0.14 | 0.05 | 0 | 17.04 | 0 | 0.01704 | 0 | 20.6 | 0.05 | 0.17 | 0 | 0 | 17.04 | 0 | 0.01704 | 0 | 17.17 | 0.05 | 0.17 | 0 | 0 | 12.49 | 0 | 16.39 | 0.01 | 0.05 | 0 | 12.48 | 0 | 0 | 0.01248 | 0 | 1.27 | 4.3332 | 0.02 | 0 | 0 | 12.48 | 0 | 3.66 | 0.05 | 0 | 12.48 | 0 | 0 | 0.01248 | 0 | 1.27 | 0.02 | 0 | 0
31.1 | 4 | 11 | 8 | 2407.5 | 14.63 | 0 | 17.7 | 0.13 | 0.05 | 0 | 16.66 | 0 | 0 | 0.01666 | 0 | 1.66 | 0.14 | 0 | 0 | 16.66 | 0 | 0 | 0.01666 | 0 | 1.66 | 0.14 | 0 | 0 | 12.04 | 0 | 15.86 | 0.01 | 0.05 | 0 | 12.04 | 0 | 0 | 0.01204 | 0 | 1.16 | 3.9579 | 0.02 | 0 | 0 | 12.04 | 0 | 3.53 | 0.05 | 0 | 12.04 | 0 | 0 | 0.01204 | 0 | 1.16 | 0.02 | 0 | 0
33.98 | 4 | 11 | 9 | 2408.5 | 14.23 | 0 | 17.23 | 0.13 | 0.05 | 0 | 15.95 | 0 | 0 | 0.01595 | 0 | 1.54 | 0.13 | 0 | 0 | 15.95 | 0 | 0 | 0.01595 | 0 | 1.54 | 0.13 | 0 | 0 | 11.73 | 0 | 15.5 | 0.01 | 0.05 | 0 | 11.72 | 0 | 0 | 0.01172 | 0 | 1.03 | 3.5144 | 0.02 | 0 | 0 | 11.72 | 0 | 3.44 | 0.05 | 0 | 11.72 | 0 | 0 | 0.01172 | 0 | 1.03 | 0.02 | 0 | 0
37.04 | 4 | 11 | 10 | 2409.5 | 12.67 | 0 | 15.32 | 0.12 | 0.05 | 0 | 14.22 | 0 | 0 | 0.01422 | 0 | 1.32 | 0.1 | 0 | 0 | 14.22 | 0 | 0 | 0.01422 | 0 | 1.32 | 0.1 | 0 | 0 | 10.24 | 0 | 13.7 | 0.01 | 0.05 | 0 | 10.25 | 0 | 0 | 0.01025 | 0 | 0.76 | 2.5931 | 0.01 | 0 | 0 | 10.25 | 0 | 3 | 0.05 | 0 | 10.25 | 0 | 0 | 0.01025 | 0 | 0.76 | 0.01 | 0 | 0
42.08 | 4 | 11 | 11 | 2410.5 | 11.55 | 0 | 13.98 | 0.11 | 0.05 | 0 | 12.84 | 0 | 0 | 0.01284 | 0 | 1.05 | 0.08 | 0 | 0 | 12.84 | 0 | 0 | 0.01284 | 0 | 1.05 | 0.08 | 0 | 0 | 9.45 | 0 | 12.73 | 0.01 | 0.05 | 0 | 9.45 | 0 | 0 | 0.00945 | 0 | 0.67 | 2.286 | 0.01 | 0 | 0 | 9.45 | 0 | 2.77 | 0.05 | 0 | 9.45 | 0 | 0 | 0.00945 | 0 | 0.67 | 0.01 | 0 | 0
46.04 | 4 | 11 | 12 | 2411.5 | 9.09 | 0 | 10.99 | 0.08 | 0.05 | 0 | 10.13 | 0 | 0 | 0.01013 | 0 | 0.82 | 0.06 | 0 | 0 | 10.13 | 0 | 0 | 0.01013 | 0 | 0.82 | 0.06 | 0 | 0 | 7.23 | 0 | 9.94 | 0.01 | 0.05 | 0 | 7.23 | 0 | 0 | 0.00723 | 0 | 0.54 | 1.8425 | 0.01 | 0 | 0 | 7.23 | 0 | 2.12 | 0.05 | 0 | 7.23 | 0 | 0 | 0.00723 | 0 | 0.54 | 0.01 | 0 | 0
50 | 4 | 11 | 13 | 2412.5 | 6.95 | 0 | 8.41 | 0.06 | 0 | 0 | 7.69 | 0 | 0 | 0.00769 | 0 | 0.59 | 0.04 | 0 | 0 | 7.69 | 0 | 0 | 0.00769 | 0 | 0.59 | 0.04 | 0 | 0 | 5.58 | 0 | 7.69 | 0.01 | 0 | 0 | 5.58 | 0 | 0 | 0.00558 | 0 | 0.43 | 1.4672 | 0.01 | 0 | 0 | 5.58 | 0 | 1.64 | 0 | 0 | 5.58 | 0 | 0 | 0.00558 | 0 | 0.43 | 0.01 | 0 | 0
50 | 4 | 11 | 14 | 2413.5 | 6.32 | 0 | 7.65 | 0.06 | 0 | 0 | 6.81 | 0 | 0 | 0.00681 | 0 | 0.53 | 0.04 | 0 | 0 | 6.81 | 0 | 0 | 0.00681 | 0 | 0.53 | 0.04 | 0 | 0 | 5.36 | 0 | 7.38 | 0.01 | 0 | 0 | 5.36 | 0 | 0 | 0.00536 | 0 | 0.42 | 1.433 | 0.01 | 0 | 0 | 5.35 | 0 | 1.57 | 0 | 0 | 5.36 | 0 | 0 | 0.00536 | 0 | 0.42 | 0.01 | 0 | 0
48.92 | 4 | 11 | 15 | 2414.5 | 5.52 | 0 | 6.68 | 0.05 | 0.05 | 0 | 5.93 | 0 | 0 | 0.00593 | 0 | 0.5 | 0.03 | 0 | 0 | 5.93 | 0 | 0 | 0.00593 | 0 | 0.5 | 0.03 | 0 | 0 | 4.67 | 0 | 6.44 | 0.01 | 0.05 | 0 | 4.68 | 0 | 0 | 0.00468 | 0 | 0.38 | 1.2966 | 0.01 | 0 | 0 | 4.68 | 0 | 1.37 | 0.05 | 0 | 4.68 | 0 | 0 | 0.00468 | 0 | 0.38 | 0.01 | 0 | 0
48.02 | 4 | 11 | 16 | 2415.5 | 4.95 | 0 | 5.99 | 0.05 | 0.05 | 0 | 5.28 | 0 | 0 | 0.00528 | 0 | 0.46 | 0.03 | 0 | 0 | 5.28 | 0 | 0 | 0.00528 | 0 | 0.46 | 0.03 | 0 | 0 | 4.26 | 0 | 5.87 | 0 | 0.05 | 0 | 4.26 | 0 | 0 | 0.00426 | 0 | 0.36 | 1.2283 | 0 | 0 | 0 | 4.25 | 0 | 1.25 | 0.05 | 0 | 4.26 | 0 | 0 | 0.00426 | 0 | 0.36 | 0 | 0 | 0
46.04 | 4 | 11 | 17 | 2416.5 | 4.73 | 0 | 5.72 | 0.04 | 0.05 | 0 | 4.99 | 0 | 0 | 0.00499 | 0 | 0.44 | 0.03 | 0 | 0 | 4.99 | 0 | 0 | 0.00499 | 0 | 0.44 | 0.03 | 0 | 0 | 4.14 | 0 | 5.7 | 0 | 0.05 | 0 | 4.14 | 0 | 0 | 0.00414 | 0 | 0.36 | 1.2283 | 0 | 0 | 0 | 4.14 | 0 | 1.21 | 0.05 | 0 | 4.14 | 0 | 0 | 0.00414 | 0 | 0.36 | 0 | 0 | 0
44.06 | 4 | 11 | 18 | 2417.5 | 4.99 | 0 | 6.05 | 0.05 | 0.05 | 0 | 5.24 | 0 | 0 | 0.00524 | 0 | 0.47 | 0.03 | 0 | 0 | 5.24 | 0 | 0 | 0.00524 | 0 | 0.47 | 0.03 | 0 | 0 | 4.45 | 0 | 6.13 | 0.01 | 0.05 | 0 | 4.45 | 0 | 0 | 0.00445 | 0 | 0.38 | 1.2966 | 0.01 | 0 | 0 | 4.45 | 0 | 1.3 | 0.05 | 0 | 4.45 | 0 | 0 | 0.00445 | 0 | 0.38 | 0.01 | 0 | 0
43.16 | 4 | 11 | 19 | 2418.5 | 5.38 | 0 | 6.51 | 0.05 | 0.05 | 0 | 5.66 | 0 | 0 | 0.00566 | 0 | 0.5 | 0.03 | 0 | 0 | 5.66 | 0 | 0 | 0.00566 | 0 | 0.5 | 0.03 | 0 | 0 | 4.77 | 0 | 6.58 | 0.01 | 0.05 | 0 | 4.77 | 0 | 0 | 0.00477 | 0 | 0.41 | 1.3989 | 0.01 | 0 | 0 | 4.77 | 0 | 1.4 | 0.05 | 0 | 4.77 | 0 | 0 | 0.00477 | 0 | 0.41 | 0.01 | 0 | 0
40.82 | 4 | 11 | 20 | 2419.5 | 6.44 | 0 | 7.8 | 0.06 | 0.05 | 0 | 6.79 | 0 | 0 | 0.00679 | 0 | 0.6 | 0.04 | 0 | 0 | 6.79 | 0 | 0 | 0.00679 | 0 | 0.6 | 0.04 | 0 | 0 | 5.75 | 0 | 7.92 | 0.01 | 0.05 | 0 | 5.75 | 0 | 0 | 0.00575 | 0 | 0.48 | 1.6378 | 0.01 | 0 | 0 | 5.74 | 0 | 1.68 | 0.05 | 0 | 5.75 | 0 | 0 | 0.00575 | 0 | 0.48 | 0.01 | 0 | 0
38.12 | 4 | 11 | 21 | 2420.5 | 7.75 | 0 | 9.4 | 0.07 | 0.05 | 0 | 8.27 | 0 | 0 | 0.00827 | 0 | 0.8 | 0.06 | 0 | 0 | 8.27 | 0 | 0 | 0.00827 | 0 | 0.8 | 0.06 | 0 | 0 | 6.84 | 0 | 9.42 | 0.01 | 0.05 | 0 | 6.84 | 0 | 0 | 0.00684 | 0 | 0.53 | 1.8084 | 0.01 | 0 | 0 | 6.84 | 0 | 2 | 0.05 | 0 | 6.84 | 0 | 0 | 0.00684 | 0 | 0.53 | 0.01 | 0 | 0
37.04 | 4 | 11 | 22 | 2421.5 | 8.86 | 0 | 10.73 | 0.08 | 0.05 | 0 | 9.64 | 0 | 0 | 0.00964 | 0 | 0.93 | 0.07 | 0 | 0 | 9.64 | 0 | 0 | 0.00964 | 0 | 0.93 | 0.07 | 0 | 0 | 7.66 | 0 | 10.5 | 0.01 | 0.05 | 0 | 7.67 | 0 | 0 | 0.00767 | 0 | 0.58 | 1.979 | 0.01 | 0 | 0 | 7.67 | 0 | 2.25 | 0.05 | 0 | 7.67 | 0 | 0 | 0.00767 | 0 | 0.58 | 0.01 | 0 | 0
35.42 | 4 | 11 | 23 | 2422.5 | 10.18 | 0 | 12.33 | 0.09 | 0.05 | 0 | 11.15 | 0 | 0 | 0.01115 | 0 | 1.08 | 0.08 | 0 | 0 | 11.15 | 0 | 0 | 0.01115 | 0 | 1.08 | 0.08 | 0 | 0 | 8.75 | 0 | 11.87 | 0.01 | 0.05 | 0 | 8.76 | 0 | 0 | 0.00876 | 0 | 0.64 | 2.1837 | 0.01 | 0 | 0 | 8.76 | 0 | 2.57 | 0.05 | 0 | 8.76 | 0 | 0 | 0.00876 | 0 | 0.64 | 0.01 | 0 | 0
34.88 | 4 | 11 | 24 | 2423.5 | 11.26 | 0 | 13.63 | 0.1 | 0.05 | 0 | 12.43 | 0 | 0 | 0.01243 | 0 | 1.19 | 0.09 | 0 | 0 | 12.43 | 0 | 0 | 0.01243 | 0 | 1.19 | 0.09 | 0 | 0 | 9.58 | 0 | 12.89 | 0.01 | 0.05 | 0 | 9.57 | 0 | 0 | 0.00957 | 0 | 0.71 | 2.4225 | 0.01 | 0 | 0 | 9.57 | 0 | 2.81 | 0.05 | 0 | 9.57 | 0 | 0 | 0.00957 | 0 | 0.71 | 0.01 | 0 | 0
34.34 | 4 | 12 | 1 | 2424.5 | 12.12 | 0 | 14.67 | 0.11 | 0.05 | 0 | 13.44 | 0 | 0 | 0.01344 | 0 | 1.29 | 0.1 | 0 | 0 | 13.44 | 0 | 0 | 0.01344 | 0 | 1.29 | 0.1 | 0 | 0 | 10.22 | 0 | 13.67 | 0.01 | 0.05 | 0 | 10.22 | 0 | 0 | 0.01022 | 0 | 0.8 | 2.7296 | 0.01 | 0 | 0 | 10.22 | 0 | 2.99 | 0.05 | 0 | 10.22 | 0 | 0 | 0.01022 | 0 | 0.8 | 0.01 | 0 | 0
33.8 | 4 | 12 | 2 | 2425.5 | 12.83 | 0 | 15.53 | 0.12 | 0.05 | 0 | 14.25 | 0 | 0 | 0.01425 | 0 | 1.37 | 0.11 | 0 | 0 | 14.25 | 0 | 0 | 0.01425 | 0 | 1.37 | 0.11 | 0 | 0 | 10.76 | 0 | 14.33 | 0.01 | 0.05 | 0 | 10.76 | 0 | 0 | 0.01076 | 0 | 0.88 | 3.0026 | 0.01 | 0 | 0 | 10.76 | 0 | 3.15 | 0.05 | 0 | 10.76 | 0 | 0 | 0.01076 | 0 | 0.88 | 0.01 | 0 | 0
33.62 | 4 | 12 | 3 | 2426.5 | 13.34 | 0 | 16.15 | 0.12 | 0.05 | 0 | 14.85 | 0 | 0 | 0.01485 | 0 | 1.42 | 0.11 | 0 | 0 | 14.85 | 0 | 0 | 0.01485 | 0 | 1.42 | 0.11 | 0 | 0 | 11.14 | 0 | 14.79 | 0.01 | 0.05 | 0 | 11.14 | 0 | 0 | 0.01114 | 0 | 0.93 | 3.1732 | 0.01 | 0 | 0 | 11.14 | 0 | 3.27 | 0.05 | 0 | 11.14 | 0 | 0 | 0.01114 | 0 | 0.93 | 0.01 | 0 | 0
33.44 | 4 | 12 | 4 | 2427.5 | 13.76 | 0 | 16.65 | 0.13 | 0.05 | 0 | 15.32 | 0 | 0 | 0.01532 | 0 | 1.46 | 0.12 | 0 | 0 | 15.32 | 0 | 0 | 0.01532 | 0 | 1.46 | 0.12 | 0 | 0 | 11.45 | 0 | 15.16 | 0.01 | 0.05 | 0 | 11.46 | 0 | 0 | 0.01146 | 0 | 0.97 | 3.3096 | 0.01 | 0 | 0 | 11.46 | 0 | 3.36 | 0.05 | 0 | 11.46 | 0 | 0 | 0.01146 | 0 | 0.97 | 0.01 | 0 | 0
33.08 | 4 | 12 | 5 | 2428.5 | 14.12 | 0 | 17.09 | 0.13 | 0.05 | 0 | 15.72 | 0 | 0 | 0.01572 | 0 | 1.51 | 0.12 | 0 | 0 | 15.72 | 0 | 0 | 0.01572 | 0 | 1.51 | 0.12 | 0 | 0 | 11.76 | 0 | 15.52 | 0.01 | 0.05 | 0 | 11.74 | 0 | 0 | 0.01174 | 0 | 1.03 | 3.5144 | 0.02 | 0 | 0 | 11.74 | 0 | 3.44 | 0.05 | 0 | 11.74 | 0 | 0 | 0.01174 | 0 | 1.03 | 0.02 | 0 | 0
33.44 | 4 | 12 | 6 | 2429.5 | 14.16 | 0 | 17.14 | 0.13 | 0.05 | 0 | 15.8 | 0 | 0 | 0.0158 | 0 | 1.51 | 0.12 | 0 | 0 | 15.8 | 0 | 0 | 0.0158 | 0 | 1.51 | 0.12 | 0 | 0 | 11.73 | 0 | 15.5 | 0.01 | 0.05 | 0 | 11.72 | 0 | 0 | 0.01172 | 0 | 1.02 | 3.4802 | 0.02 | 0 | 0 | 11.72 | 0 | 3.44 | 0.05 | 0 | 11.72 | 0 | 0 | 0.01172 | 0 | 1.02 | 0.02 | 0 | 0
33.98 | 4 | 12 | 7 | 2430.5 | 14.02 | 0 | 16.97 | 0.13 | 0.05 | 0 | 15.65 | 0 | 0 | 0.01565 | 0 | 1.5 | 0.12 | 0 | 0 | 15.65 | 0 | 0 | 0.01565 | 0 | 1.5 | 0.12 | 0 | 0 | 11.59 | 0 | 15.33 | 0.01 | 0.05 | 0 | 11.58 | 0 | 0 | 0.01158 | 0 | 0.99 | 3.3779 | 0.02 | 0 | 0 | 11.58 | 0 | 3.39 | 0.05 | 0 | 11.58 | 0 | 0 | 0.01158 | 0 | 0.99 | 0.02 | 0 | 0
33.98 | 4 | 12 | 8 | 2431.5 | 13.78 | 0 | 16.69 | 0.13 | 0.05 | 0 | 15.39 | 0 | 0 | 0.01539 | 0 | 1.47 | 0.12 | 0 | 0 | 15.39 | 0 | 0 | 0.01539 | 0 | 1.47 | 0.12 | 0 | 0 | 11.38 | 0 | 15.07 | 0.01 | 0.05 | 0 | 11.38 | 0 | 0 | 0.01138 | 0 | 0.97 | 3.3096 | 0.01 | 0 | 0 | 11.38 | 0 | 3.34 | 0.05 | 0 | 11.38 | 0 | 0 | 0.01138 | 0 | 0.97 | 0.01 | 0 | 0
35.06 | 4 | 12 | 9 | 2432.5 | 13.37 | 0 | 16.18 | 0.12 | 0.05 | 0 | 14.95 | 0 | 0 | 0.01495 | 0 | 1.41 | 0.11 | 0 | 0 | 14.95 | 0 | 0 | 0.01495 | 0 | 1.41 | 0.11 | 0 | 0 | 11.02 | 0 | 14.64 | 0.01 | 0.05 | 0 | 11.02 | 0 | 0 | 0.01102 | 0 | 0.89 | 3.0367 | 0.01 | 0 | 0 | 11.02 | 0 | 3.23 | 0.05 | 0 | 11.02 | 0 | 0 | 0.01102 | 0 | 0.89 | 0.01 | 0 | 0
35.96 | 4 | 12 | 10 | 2433.5 | 12.84 | 0 | 15.54 | 0.12 | 0.05 | 0 | 14.34 | 0 | 0 | 0.01434 | 0 | 1.34 | 0.11 | 0 | 0 | 14.34 | 0 | 0 | 0.01434 | 0 | 1.34 | 0.11 | 0 | 0 | 10.57 | 0 | 14.1 | 0.01 | 0.05 | 0 | 10.58 | 0 | 0 | 0.01058 | 0 | 0.82 | 2.7978 | 0.01 | 0 | 0 | 10.58 | 0 | 3.1 | 0.05 | 0 | 10.58 | 0 | 0 | 0.01058 | 0 | 0.82 | 0.01 | 0 | 0
37.94 | 4 | 12 | 11 | 2434.5 | 11.67 | 0 | 14.12 | 0.11 | 0.05 | 0 | 13.09 | 0 | 0 | 0.01309 | 0 | 1.21 | 0.09 | 0 | 0 | 13.09 | 0 | 0 | 0.01309 | 0 | 1.21 | 0.09 | 0 | 0 | 9.53 | 0 | 12.83 | 0.01 | 0.05 | 0 | 9.52 | 0 | 0 | 0.00952 | 0 | 0.66 | 2.2519 | 0.01 | 0 | 0 | 9.52 | 0 | 2.79 | 0.05 | 0 | 9.52 | 0 | 0 | 0.00952 | 0 | 0.66 | 0.01 | 0 | 0
39.02 | 4 | 12 | 12 | 2435.5 | 11.41 | 0 | 13.82 | 0.11 | 0.05 | 0 | 12.68 | 0 | 0 | 0.01268 | 0 | 1.18 | 0.09 | 0 | 0 | 12.68 | 0 | 0 | 0.01268 | 0 | 1.18 | 0.09 | 0 | 0 | 9.48 | 0 | 12.77 | 0.01 | 0.05 | 0 | 9.49 | 0 | 0 | 0.00949 | 0 | 0.66 | 2.2519 | 0.01 | 0 | 0 | 9.49 | 0 | 2.78 | 0.05 | 0 | 9.49 | 0 | 0 | 0.00949 | 0 | 0.66 | 0.01 | 0 | 0
37.94 | 4 | 12 | 13 | 2436.5 | 10.57 | 0 | 12.79 | 0.1 | 0.05 | 0 | 11.81 | 0 | 0 | 0.01181 | 0 | 1.15 | 0.09 | 0 | 0 | 11.81 | 0 | 0 | 0.01181 | 0 | 1.15 | 0.09 | 0 | 0 | 8.7 | 0 | 11.81 | 0.01 | 0.05 | 0 | 8.71 | 0 | 0 | 0.00871 | 0 | 0.64 | 2.1837 | 0.01 | 0 | 0 | 8.71 | 0 | 2.55 | 0.05 | 0 | 8.71 | 0 | 0 | 0.00871 | 0 | 0.64 | 0.01 | 0 | 0
35.96 | 4 | 12 | 14 | 2437.5 | 10.2 | 0 | 12.35 | 0.09 | 0.05 | 0 | 11.41 | 0 | 0 | 0.01141 | 0 | 1.2 | 0.1 | 0 | 0 | 11.41 | 0 | 0 | 0.01141 | 0 | 1.2 | 0.1 | 0 | 0 | 8.5 | 0 | 11.56 | 0.01 | 0.05 | 0 | 8.5 | 0 | 0 | 0.0085 | 0 | 0.7 | 2.3884 | 0.01 | 0 | 0 | 8.5 | 0 | 2.49 | 0.05 | 0 | 8.5 | 0 | 0 | 0.0085 | 0 | 0.7 | 0.01 | 0 | 0
33.98 | 4 | 12 | 15 | 2438.5 | 10.7 | 0 | 12.96 | 0.1 | 0.05 | 0 | 12.01 | 0 | 0 | 0.01201 | 0 | 1.37 | 0.12 | 0 | 0 | 12.01 | 0 | 0 | 0.01201 | 0 | 1.37 | 0.12 | 0 | 0 | 9.06 | 0 | 12.25 | 0.01 | 0.05 | 0 | 9.06 | 0 | 0 | 0.00906 | 0 | 0.91 | 3.1049 | 0.02 | 0 | 0 | 9.06 | 0 | 2.66 | 0.05 | 0 | 9.06 | 0 | 0 | 0.00906 | 0 | 0.91 | 0.02 | 0 | 0
35.06 | 4 | 12 | 16 | 2439.5 | 10.32 | 0 | 12.49 | 0.1 | 0.05 | 0 | 11.85 | 0 | 0 | 0.01185 | 0 | 1.31 | 0.11 | 0 | 0 | 11.85 | 0 | 0 | 0.01185 | 0 | 1.31 | 0.11 | 0 | 0 | 8.6 | 0 | 11.67 | 0.01 | 0.05 | 0 | 8.59 | 0 | 0 | 0.00859 | 0 | 0.81 | 2.7637 | 0.01 | 0 | 0 | 8.59 | 0 | 2.52 | 0.05 | 0 | 8.59 | 0 | 0 | 0.00859 | 0 | 0.81 | 0.01 | 0 | 0
34.7 | 4 | 12 | 17 | 2440.5 | 10.29 | 0 | 12.46 | 0.09 | 0.05 | 0 | 11.74 | 0 | 0 | 0.01174 | 0 | 1.3 | 0.11 | 0 | 0 | 11.74 | 0 | 0 | 0.01174 | 0 | 1.3 | 0.11 | 0 | 0 | 8.63 | 0 | 11.72 | 0.01 | 0.05 | 0 | 8.63 | 0 | 0 | 0.00863 | 0 | 0.8 | 2.7296 | 0.01 | 0 | 0 | 8.63 | 0 | 2.53 | 0.05 | 0 | 8.63 | 0 | 0 | 0.00863 | 0 | 0.8 | 0.01 | 0 | 0
35.06 | 4 | 12 | 18 | 2441.5 | 10.09 | 0 | 12.22 | 0.09 | 0.05 | 0 | 11.51 | 0 | 0 | 0.01151 | 0 | 1.25 | 0.1 | 0 | 0 | 11.51 | 0 | 0 | 0.01151 | 0 | 1.25 | 0.1 | 0 | 0 | 8.44 | 0 | 11.48 | 0.01 | 0.05 | 0 | 8.45 | 0 | 0 | 0.00845 | 0 | 0.74 | 2.5249 | 0.01 | 0 | 0 | 8.45 | 0 | 2.48 | 0.05 | 0 | 8.45 | 0 | 0 | 0.00845 | 0 | 0.74 | 0.01 | 0 | 0
35.06 | 4 | 12 | 19 | 2442.5 | 10.2 | 0 | 12.34 | 0.09 | 0.05 | 0 | 11.56 | 0 | 0 | 0.01156 | 0 | 1.25 | 0.1 | 0 | 0 | 11.56 | 0 | 0 | 0.01156 | 0 | 1.25 | 0.1 | 0 | 0 | 8.59 | 0 | 11.66 | 0.01 | 0.05 | 0 | 8.59 | 0 | 0 | 0.00859 | 0 | 0.76 | 2.5931 | 0.01 | 0 | 0 | 8.59 | 0 | 2.52 | 0.05 | 0 | 8.59 | 0 | 0 | 0.00859 | 0 | 0.76 | 0.01 | 0 | 0
33.98 | 4 | 12 | 20 | 2443.5 | 11.23 | 0 | 13.6 | 0.1 | 0.05 | 0 | 12.6 | 0 | 0 | 0.0126 | 0 | 1.36 | 0.12 | 0 | 0 | 12.6 | 0 | 0 | 0.0126 | 0 | 1.36 | 0.12 | 0 | 0 | 9.58 | 0 | 12.89 | 0.01 | 0.05 | 0 | 9.59 | 0 | 0 | 0.00959 | 0 | 0.91 | 3.1049 | 0.01 | 0 | 0 | 9.59 | 0 | 2.81 | 0.05 | 0 | 9.59 | 0 | 0 | 0.00959 | 0 | 0.91 | 0.01 | 0 | 0
32.36 | 4 | 12 | 21 | 2444.5 | 12.18 | 0 | 14.75 | 0.11 | 0.05 | 0 | 13.71 | 0 | 0 | 0.01371 | 0 | 1.51 | 0.13 | 0 | 0 | 13.71 | 0 | 0 | 0.01371 | 0 | 1.51 | 0.13 | 0 | 0 | 10.34 | 0 | 13.81 | 0.01 | 0.05 | 0 | 10.33 | 0 | 0 | 0.01033 | 0 | 1.07 | 3.6508 | 0.02 | 0 | 0 | 10.33 | 0 | 3.03 | 0.05 | 0 | 10.33 | 0 | 0 | 0.01033 | 0 | 1.07 | 0.02 | 0 | 0
32.36 | 4 | 12 | 22 | 2445.5 | 12.81 | 0 | 15.5 | 0.12 | 0.05 | 0 | 14.51 | 0 | 0 | 0.01451 | 0 | 1.6 | 0.14 | 0 | 0 | 14.51 | 0 | 0 | 0.01451 | 0 | 1.6 | 0.14 | 0 | 0 | 10.76 | 0 | 14.33 | 0.01 | 0.05 | 0 | 10.76 | 0 | 0 | 0.01076 | 0 | 1.15 | 3.9238 | 0.02 | 0 | 0 | 10.76 | 0 | 3.15 | 0.05 | 0 | 10.76 | 0 | 0 | 0.01076 | 0 | 1.15 | 0.02 | 0 | 0
31.64 | 4 | 12 | 23 | 2446.5 | 13.67 | 0 | 16.55 | 0.13 | 0.05 | 0 | 15.46 | 0 | 0 | 0.01546 | 0 | 1.71 | 0.15 | 0 | 0 | 15.46 | 0 | 0 | 0.01546 | 0 | 1.71 | 0.15 | 0 | 0 | 11.5 | 0 | 15.21 | 0.01 | 0.05 | 0 | 11.5 | 0 | 0 | 0.0115 | 0 | 1.28 | 4.3674 | 0.02 | 0 | 0 | 11.5 | 0 | 3.37 | 0.05 | 0 | 11.5 | 0 | 0 | 0.0115 | 0 | 1.28 | 0.02 | 0 | 0
32.18 | 4 | 12 | 24 | 2447.5 | 14.22 | 0 | 17.22 | 0.13 | 0.05 | 0 | 16.15 | 0 | 0 | 0.01615 | 0 | 1.75 | 0.15 | 0 | 0 | 16.15 | 0 | 0 | 0.01615 | 0 | 1.75 | 0.15 | 0 | 0 | 11.9 | 0 | 15.69 | 0.01 | 0.05 | 0 | 11.89 | 0 | 0 | 0.01189 | 0 | 1.31 | 4.4697 | 0.02 | 0 | 0 | 11.89 | 0 | 3.48 | 0.05 | 0 | 11.89 | 0 | 0 | 0.01189 | 0 | 1.31 | 0.02 | 0 | 0
32.9 | 4 | 13 | 1 | 2448.5 | 14.49 | 0 | 17.55 | 0.13 | 0.05 | 0 | 16.44 | 0 | 0 | 0.01644 | 0 | 1.75 | 0.15 | 0 | 0 | 16.44 | 0 | 0 | 0.01644 | 0 | 1.75 | 0.15 | 0 | 0 | 12.06 | 0 | 15.89 | 0.01 | 0.05 | 0 | 12.05 | 0 | 0 | 0.01205 | 0 | 1.3 | 4.4356 | 0.02 | 0 | 0 | 12.05 | 0 | 3.53 | 0.05 | 0 | 12.05 | 0 | 0 | 0.01205 | 0 | 1.3 | 0.02 | 0 | 0
33.44 | 4 | 13 | 2 | 2449.5 | 14.65 | 0 | 17.73 | 0.13 | 0.05 | 0 | 16.56 | 0 | 0 | 0.01656 | 0 | 1.75 | 0.15 | 0 | 0 | 16.56 | 0 | 0 | 0.01656 | 0 | 1.75 | 0.15 | 0 | 0 | 12.16 | 0 | 16 | 0.01 | 0.05 | 0 | 12.16 | 0 | 0 | 0.01216 | 0 | 1.3 | 4.4356 | 0.02 | 0 | 0 | 12.16 | 0 | 3.56 | 0.05 | 0 | 12.16 | 0 | 0 | 0.01216 | 0 | 1.3 | 0.02 | 0 | 0
34.34 | 4 | 13 | 3 | 2450.5 | 14.61 | 0 | 17.68 | 0.13 | 0.05 | 0 | 16.51 | 0 | 0 | 0.01651 | 0 | 1.72 | 0.15 | 0 | 0 | 16.51 | 0 | 0 | 0.01651 | 0 | 1.72 | 0.15 | 0 | 0 | 12.11 | 0 | 15.95 | 0.01 | 0.05 | 0 | 12.1 | 0 | 0 | 0.0121 | 0 | 1.26 | 4.2991 | 0.02 | 0 | 0 | 12.1 | 0 | 3.55 | 0.05 | 0 | 12.1 | 0 | 0 | 0.0121 | 0 | 1.26 | 0.02 | 0 | 0
35.24 | 4 | 13 | 4 | 2451.5 | 14.47 | 0 | 17.52 | 0.13 | 0.05 | 0 | 16.32 | 0 | 0 | 0.01632 | 0 | 1.67 | 0.14 | 0 | 0 | 16.32 | 0 | 0 | 0.01632 | 0 | 1.67 | 0.14 | 0 | 0 | 11.97 | 0 | 15.78 | 0.01 | 0.05 | 0 | 11.98 | 0 | 0 | 0.01198 | 0 | 1.2 | 4.0944 | 0.02 | 0 | 0 | 11.98 | 0 | 3.51 | 0.05 | 0 | 11.98 | 0 | 0 | 0.01198 | 0 | 1.2 | 0.02 | 0 | 0
35.96 | 4 | 13 | 5 | 2452.5 | 14.29 | 0 | 17.29 | 0.13 | 0.05 | 0 | 16.07 | 0 | 0 | 0.01607 | 0 | 1.64 | 0.14 | 0 | 0 | 16.07 | 0 | 0 | 0.01607 | 0 | 1.64 | 0.14 | 0 | 0 | 11.83 | 0 | 15.61 | 0.01 | 0.05 | 0 | 11.83 | 0 | 0 | 0.01183 | 0 | 1.16 | 3.9579 | 0.02 | 0 | 0 | 11.83 | 0 | 3.47 | 0.05 | 0 | 11.83 | 0 | 0 | 0.01183 | 0 | 1.16 | 0.02 | 0 | 0
34.52 | 4 | 13 | 6 | 2453.5 | 14.63 | 0 | 17.72 | 0.13 | 0.05 | 0 | 16.36 | 0 | 0 | 0.01636 | 0 | 1.61 | 0.13 | 0 | 0 | 16.36 | 0 | 0 | 0.01636 | 0 | 1.61 | 0.13 | 0 | 0 | 12.2 | 0 | 16.06 | 0.01 | 0.05 | 0 | 12.21 | 0 | 0 | 0.01221 | 0 | 1.15 | 3.9238 | 0.02 | 0 | 0 | 12.21 | 0 | 3.58 | 0.05 | 0 | 12.21 | 0 | 0 | 0.01221 | 0 | 1.15 | 0.02 | 0 | 0
33.26 | 4 | 13 | 7 | 2454.5 | 15.05 | 0 | 18.22 | 0.14 | 0.05 | 0 | 16.76 | 0 | 0 | 0.01676 | 0 | 1.62 | 0.13 | 0 | 0 | 16.76 | 0 | 0 | 0.01676 | 0 | 1.62 | 0.13 | 0 | 0 | 12.56 | 0 | 16.48 | 0.01 | 0.05 | 0 | 12.56 | 0 | 0 | 0.01256 | 0 | 1.16 | 3.9579 | 0.02 | 0 | 0 | 12.56 | 0 | 3.68 | 0.05 | 0 | 12.56 | 0 | 0 | 0.01256 | 0 | 1.16 | 0.02 | 0 | 0
34.16 | 4 | 13 | 8 | 2455.5 | 14.82 | 0 | 17.94 | 0.14 | 0.05 | 0 | 16.52 | 0 | 0 | 0.01652 | 0 | 1.55 | 0.13 | 0 | 0 | 16.52 | 0 | 0 | 0.01652 | 0 | 1.55 | 0.13 | 0 | 0 | 12.25 | 0 | 16.11 | 0.01 | 0.05 | 0 | 12.25 | 0 | 0 | 0.01225 | 0 | 1.06 | 3.6167 | 0.02 | 0 | 0 | 12.25 | 0 | 3.59 | 0.05 | 0 | 12.25 | 0 | 0 | 0.01225 | 0 | 1.06 | 0.02 | 0 | 0
35.96 | 4 | 13 | 9 | 2456.5 | 14.29 | 0 | 17.3 | 0.13 | 0.05 | 0 | 15.9 | 0 | 0 | 0.0159 | 0 | 1.47 | 0.12 | 0 | 0 | 15.9 | 0 | 0 | 0.0159 | 0 | 1.47 | 0.12 | 0 | 0 | 11.78 | 0 | 15.55 | 0.01 | 0.05 | 0 | 11.78 | 0 | 0 | 0.01178 | 0 | 0.96 | 3.2755 | 0.01 | 0 | 0 | 11.78 | 0 | 3.45 | 0.05 | 0 | 11.78 | 0 | 0 | 0.01178 | 0 | 0.96 | 0.01 | 0 | 0
35.96 | 4 | 13 | 10 | 2457.5 | 14.29 | 0 | 17.31 | 0.13 | 0.05 | 0 | 15.82 | 0 | 0 | 0.01582 | 0 | 1.47 | 0.12 | 0 | 0 | 15.82 | 0 | 0 | 0.01582 | 0 | 1.47 | 0.12 | 0 | 0 | 11.87 | 0 | 15.66 | 0.01 | 0.05 | 0 | 11.88 | 0 | 0 | 0.01188 | 0 | 0.98 | 3.3438 | 0.01 | 0 | 0 | 11.88 | 0 | 3.48 | 0.05 | 0 | 11.88 | 0 | 0 | 0.01188 | 0 | 0.98 | 0.01 | 0 | 0
41 | 4 | 13 | 11 | 2458.5 | 11.78 | 0 | 14.24 | 0.11 | 0.05 | 0 | 13.27 | 0 | 0 | 0.01327 | 0 | 1.09 | 0.08 | 0 | 0 | 13.27 | 0 | 0 | 0.01327 | 0 | 1.09 | 0.08 | 0 | 0 | 9.39 | 0 | 12.66 | 0.01 | 0.05 | 0 | 9.39 | 0 | 0 | 0.00939 | 0 | 0.68 | 2.3202 | 0.01 | 0 | 0 | 9.39 | 0 | 2.75 | 0.05 | 0 | 9.39 | 0 | 0 | 0.00939 | 0 | 0.68 | 0.01 | 0 | 0
41 | 4 | 13 | 12 | 2459.5 | 10.57 | 0 | 12.8 | 0.1 | 0.05 | 0 | 11.67 | 0 | 0 | 0.01167 | 0 | 0.97 | 0.07 | 0 | 0 | 11.67 | 0 | 0 | 0.01167 | 0 | 0.97 | 0.07 | 0 | 0 | 8.7 | 0 | 11.81 | 0.01 | 0.05 | 0 | 8.7 | 0 | 0 | 0.0087 | 0 | 0.64 | 2.1837 | 0.01 | 0 | 0 | 8.7 | 0 | 2.55 | 0.05 | 0 | 8.7 | 0 | 0 | 0.0087 | 0 | 0.64 | 0.01 | 0 | 0
41 | 4 | 13 | 13 | 2460.5 | 10.51 | 0 | 12.73 | 0.1 | 0.05 | 0 | 11.46 | 0 | 0 | 0.01146 | 0 | 0.96 | 0.07 | 0 | 0 | 11.46 | 0 | 0 | 0.01146 | 0 | 0.96 | 0.07 | 0 | 0 | 8.86 | 0 | 12 | 0.01 | 0.05 | 0 | 8.86 | 0 | 0 | 0.00886 | 0 | 0.65 | 2.2178 | 0.01 | 0 | 0 | 8.86 | 0 | 2.6 | 0.05 | 0 | 8.86 | 0 | 0 | 0.00886 | 0 | 0.65 | 0.01 | 0 | 0
42.08 | 4 | 13 | 14 | 2461.5 | 8.86 | 0 | 10.71 | 0.08 | 0.05 | 0 | 9.79 | 0 | 0 | 0.00979 | 0 | 0.82 | 0.06 | 0 | 0 | 9.79 | 0 | 0 | 0.00979 | 0 | 0.82 | 0.06 | 0 | 0 | 7.23 | 0 | 9.94 | 0.01 | 0.05 | 0 | 7.23 | 0 | 0 | 0.00723 | 0 | 0.56 | 1.9107 | 0.01 | 0 | 0 | 7.22 | 0 | 2.12 | 0.05 | 0 | 7.23 | 0 | 0 | 0.00723 | 0 | 0.56 | 0.01 | 0 | 0
42.08 | 4 | 13 | 15 | 2462.5 | 8.38 | 0 | 10.15 | 0.08 | 0.05 | 0 | 9.14 | 0 | 0 | 0.00914 | 0 | 0.77 | 0.06 | 0 | 0 | 9.14 | 0 | 0 | 0.00914 | 0 | 0.77 | 0.06 | 0 | 0 | 7.07 | 0 | 9.75 | 0.01 | 0.05 | 0 | 7.07 | 0 | 0 | 0.00707 | 0 | 0.55 | 1.8766 | 0.01 | 0 | 0 | 7.07 | 0 | 2.07 | 0.05 | 0 | 7.07 | 0 | 0 | 0.00707 | 0 | 0.55 | 0.01 | 0 | 0
42.08 | 4 | 13 | 16 | 2463.5 | 7.98 | 0 | 9.66 | 0.07 | 0.05 | 0 | 8.68 | 0 | 0 | 0.00868 | 0 | 0.74 | 0.05 | 0 | 0 | 8.68 | 0 | 0 | 0.00868 | 0 | 0.74 | 0.05 | 0 | 0 | 6.76 | 0 | 9.32 | 0.01 | 0.05 | 0 | 6.76 | 0 | 0 | 0.00676 | 0 | 0.54 | 1.8425 | 0.01 | 0 | 0 | 6.76 | 0 | 1.98 | 0.05 | 0 | 6.76 | 0 | 0 | 0.00676 | 0 | 0.54 | 0.01 | 0 | 0
42.98 | 4 | 13 | 17 | 2464.5 | 7.25 | 0 | 8.78 | 0.07 | 0.05 | 0 | 7.9 | 0 | 0 | 0.0079 | 0 | 0.67 | 0.05 | 0 | 0 | 7.9 | 0 | 0 | 0.0079 | 0 | 0.67 | 0.05 | 0 | 0 | 6.11 | 0 | 8.43 | 0.01 | 0.05 | 0 | 6.12 | 0 | 0 | 0.00612 | 0 | 0.49 | 1.6719 | 0.01 | 0 | 0 | 6.12 | 0 | 1.79 | 0.05 | 0 | 6.12 | 0 | 0 | 0.00612 | 0 | 0.49 | 0.01 | 0 | 0
42.08 | 4 | 13 | 18 | 2465.5 | 7.05 | 0 | 8.54 | 0.07 | 0.05 | 0 | 7.62 | 0 | 0 | 0.00762 | 0 | 0.66 | 0.05 | 0 | 0 | 7.62 | 0 | 0 | 0.00762 | 0 | 0.66 | 0.05 | 0 | 0 | 6.06 | 0 | 8.35 | 0.01 | 0.05 | 0 | 6.06 | 0 | 0 | 0.00606 | 0 | 0.5 | 1.706 | 0.01 | 0 | 0 | 6.06 | 0 | 1.78 | 0.05 | 0 | 6.06 | 0 | 0 | 0.00606 | 0 | 0.5 | 0.01 | 0 | 0
41 | 4 | 13 | 19 | 2466.5 | 7.56 | 0 | 9.16 | 0.07 | 0.05 | 0 | 8.11 | 0 | 0 | 0.00811 | 0 | 0.7 | 0.05 | 0 | 0 | 8.11 | 0 | 0 | 0.00811 | 0 | 0.7 | 0.05 | 0 | 0 | 6.59 | 0 | 9.08 | 0.01 | 0.05 | 0 | 6.59 | 0 | 0 | 0.00659 | 0 | 0.53 | 1.8084 | 0.01 | 0 | 0 | 6.59 | 0 | 1.93 | 0.05 | 0 | 6.59 | 0 | 0 | 0.00659 | 0 | 0.53 | 0.01 | 0 | 0
41 | 4 | 13 | 20 | 2467.5 | 7.8 | 0 | 9.45 | 0.07 | 0.05 | 0 | 8.42 | 0 | 0 | 0.00842 | 0 | 0.72 | 0.05 | 0 | 0 | 8.42 | 0 | 0 | 0.00842 | 0 | 0.72 | 0.05 | 0 | 0 | 6.73 | 0 | 9.27 | 0.01 | 0.05 | 0 | 6.73 | 0 | 0 | 0.00673 | 0 | 0.54 | 1.8425 | 0.01 | 0 | 0 | 6.72 | 0 | 1.97 | 0.05 | 0 | 6.73 | 0 | 0 | 0.00673 | 0 | 0.54 | 0.01 | 0 | 0
38.12 | 4 | 13 | 21 | 2468.5 | 8.76 | 0 | 10.62 | 0.08 | 0.05 | 0 | 9.47 | 0 | 0 | 0.00947 | 0 | 0.97 | 0.08 | 0 | 0 | 9.47 | 0 | 0 | 0.00947 | 0 | 0.97 | 0.08 | 0 | 0 | 7.62 | 0 | 10.44 | 0.01 | 0.05 | 0 | 7.62 | 0 | 0 | 0.00762 | 0 | 0.59 | 2.0131 | 0.01 | 0 | 0 | 7.62 | 0 | 2.23 | 0.05 | 0 | 7.62 | 0 | 0 | 0.00762 | 0 | 0.59 | 0.01 | 0 | 0
37.04 | 4 | 13 | 22 | 2469.5 | 9.59 | 0 | 11.62 | 0.09 | 0.05 | 0 | 10.61 | 0 | 0 | 0.01061 | 0 | 1.1 | 0.09 | 0 | 0 | 10.61 | 0 | 0 | 0.01061 | 0 | 1.1 | 0.09 | 0 | 0 | 8.25 | 0 | 11.24 | 0.01 | 0.05 | 0 | 8.25 | 0 | 0 | 0.00825 | 0 | 0.63 | 2.1496 | 0.01 | 0 | 0 | 8.25 | 0 | 2.42 | 0.05 | 0 | 8.25 | 0 | 0 | 0.00825 | 0 | 0.63 | 0.01 | 0 | 0
35.24 | 4 | 13 | 23 | 2470.5 | 10.72 | 0 | 12.98 | 0.1 | 0.05 | 0 | 11.95 | 0 | 0 | 0.01195 | 0 | 1.27 | 0.11 | 0 | 0 | 11.95 | 0 | 0 | 0.01195 | 0 | 1.27 | 0.11 | 0 | 0 | 9.2 | 0 | 12.42 | 0.01 | 0.05 | 0 | 9.2 | 0 | 0 | 0.0092 | 0 | 0.82 | 2.7978 | 0.01 | 0 | 0 | 9.2 | 0 | 2.7 | 0.05 | 0 | 9.2 | 0 | 0 | 0.0092 | 0 | 0.82 | 0.01 | 0 | 0
34.52 | 4 | 13 | 24 | 2471.5 | 11.67 | 0 | 14.13 | 0.11 | 0.05 | 0 | 13.14 | 0 | 0 | 0.01314 | 0 | 1.4 | 0.12 | 0 | 0 | 13.14 | 0 | 0 | 0.01314 | 0 | 1.4 | 0.12 | 0 | 0 | 9.91 | 0 | 13.3 | 0.01 | 0.05 | 0 | 9.91 | 0 | 0 | 0.00991 | 0 | 0.95 | 3.2414 | 0.02 | 0 | 0 | 9.91 | 0 | 2.91 | 0.05 | 0 | 9.91 | 0 | 0 | 0.00991 | 0 | 0.95 | 0.02 | 0 | 0
33.98 | 4 | 14 | 1 | 2472.5 | 12.38 | 0 | 14.99 | 0.11 | 0.05 | 0 | 14.02 | 0 | 0 | 0.01402 | 0 | 1.5 | 0.13 | 0 | 0 | 14.02 | 0 | 0 | 0.01402 | 0 | 1.5 | 0.13 | 0 | 0 | 10.43 | 0 | 13.93 | 0.01 | 0.05 | 0 | 10.43 | 0 | 0 | 0.01043 | 0 | 1.04 | 3.5485 | 0.02 | 0 | 0 | 10.43 | 0 | 3.06 | 0.05 | 0 | 10.43 | 0 | 0 | 0.01043 | 0 | 1.04 | 0.02 | 0 | 0
33.26 | 4 | 14 | 2 | 2473.5 | 13.01 | 0 | 15.75 | 0.12 | 0.05 | 0 | 14.77 | 0 | 0 | 0.01477 | 0 | 1.62 | 0.14 | 0 | 0 | 14.77 | 0 | 0 | 0.01477 | 0 | 1.62 | 0.14 | 0 | 0 | 10.93 | 0 | 14.53 | 0.01 | 0.05 | 0 | 10.93 | 0 | 0 | 0.01093 | 0 | 1.16 | 3.9579 | 0.02 | 0 | 0 | 10.93 | 0 | 3.2 | 0.05 | 0 | 10.93 | 0 | 0 | 0.01093 | 0 | 1.16 | 0.02 | 0 | 0
32.9 | 4 | 14 | 3 | 2474.5 | 13.49 | 0 | 16.33 | 0.12 | 0.05 | 0 | 15.38 | 0 | 0 | 0.01538 | 0 | 1.69 | 0.15 | 0 | 0 | 15.38 | 0 | 0 | 0.01538 | 0 | 1.69 | 0.15 | 0 | 0 | 11.28 | 0 | 14.96 | 0.01 | 0.05 | 0 | 11.28 | 0 | 0 | 0.01128 | 0 | 1.24 | 4.2309 | 0.02 | 0 | 0 | 11.28 | 0 | 3.31 | 0.05 | 0 | 11.28 | 0 | 0 | 0.01128 | 0 | 1.24 | 0.02 | 0 | 0
32.72 | 4 | 14 | 4 | 2475.5 | 13.83 | 0 | 16.75 | 0.13 | 0.05 | 0 | 15.8 | 0 | 0 | 0.0158 | 0 | 1.75 | 0.16 | 0 | 0 | 15.8 | 0 | 0 | 0.0158 | 0 | 1.75 | 0.16 | 0 | 0 | 11.54 | 0 | 15.27 | 0.01 | 0.05 | 0 | 11.54 | 0 | 0 | 0.01154 | 0 | 1.29 | 4.4015 | 0.02 | 0 | 0 | 11.54 | 0 | 3.38 | 0.05 | 0 | 11.54 | 0 | 0 | 0.01154 | 0 | 1.29 | 0.02 | 0 | 0
32.18 | 4 | 14 | 5 | 2476.5 | 14.18 | 0 | 17.17 | 0.13 | 0.05 | 0 | 16.2 | 0 | 0 | 0.0162 | 0 | 1.83 | 0.17 | 0 | 0 | 16.2 | 0 | 0 | 0.0162 | 0 | 1.83 | 0.17 | 0 | 0 | 11.83 | 0 | 15.61 | 0.01 | 0.05 | 0 | 11.83 | 0 | 0 | 0.01183 | 0 | 1.38 | 4.7086 | 0.02 | 0 | 0 | 11.83 | 0 | 3.47 | 0.05 | 0 | 11.83 | 0 | 0 | 0.01183 | 0 | 1.38 | 0.02 | 0 | 0
32.36 | 4 | 14 | 6 | 2477.5 | 14.35 | 0 | 17.37 | 0.13 | 0.05 | 0 | 16.45 | 0 | 0 | 0.01645 | 0 | 1.85 | 0.17 | 0 | 0 | 16.45 | 0 | 0 | 0.01645 | 0 | 1.85 | 0.17 | 0 | 0 | 11.92 | 0 | 15.72 | 0.01 | 0.05 | 0 | 11.93 | 0 | 0 | 0.01193 | 0 | 1.41 | 4.8109 | 0.02 | 0 | 0 | 11.93 | 0 | 3.5 | 0.05 | 0 | 11.93 | 0 | 0 | 0.01193 | 0 | 1.41 | 0.02 | 0 | 0
32.72 | 4 | 14 | 7 | 2478.5 | 14.35 | 0 | 17.37 | 0.13 | 0.05 | 0 | 16.46 | 0 | 0 | 0.01646 | 0 | 1.86 | 0.17 | 0 | 0 | 16.46 | 0 | 0 | 0.01646 | 0 | 1.86 | 0.17 | 0 | 0 | 11.9 | 0 | 15.69 | 0.01 | 0.05 | 0 | 11.9 | 0 | 0 | 0.0119 | 0 | 1.41 | 4.8109 | 0.02 | 0 | 0 | 11.9 | 0 | 3.49 | 0.05 | 0 | 11.9 | 0 | 0 | 0.0119 | 0 | 1.41 | 0.02 | 0 | 0
35.06 | 4 | 14 | 8 | 2479.5 | 13.7 | 0 | 16.57 | 0.13 | 0.05 | 0 | 15.8 | 0 | 0 | 0.0158 | 0 | 1.79 | 0.16 | 0 | 0 | 15.8 | 0 | 0 | 0.0158 | 0 | 1.79 | 0.16 | 0 | 0 | 11.26 | 0 | 14.93 | 0.01 | 0.05 | 0 | 11.26 | 0 | 0 | 0.01126 | 0 | 1.31 | 4.4697 | 0.02 | 0 | 0 | 11.26 | 0 | 3.3 | 0.05 | 0 | 11.26 | 0 | 0 | 0.01126 | 0 | 1.31 | 0.02 | 0 | 0
35.06 | 4 | 14 | 9 | 2480.5 | 13.46 | 0 | 16.29 | 0.12 | 0.05 | 0 | 15.46 | 0 | 0 | 0.01546 | 0 | 1.76 | 0.16 | 0 | 0 | 15.46 | 0 | 0 | 0.01546 | 0 | 1.76 | 0.16 | 0 | 0 | 11.16 | 0 | 14.82 | 0.01 | 0.05 | 0 | 11.16 | 0 | 0 | 0.01116 | 0 | 1.29 | 4.4015 | 0.02 | 0 | 0 | 11.16 | 0 | 3.27 | 0.05 | 0 | 11.16 | 0 | 0 | 0.01116 | 0 | 1.29 | 0.02 | 0 | 0
35.06 | 4 | 14 | 10 | 2481.5 | 13.1 | 0 | 15.86 | 0.12 | 0.05 | 0 | 15.07 | 0 | 0 | 0.01507 | 0 | 1.72 | 0.15 | 0 | 0 | 15.07 | 0 | 0 | 0.01507 | 0 | 1.72 | 0.15 | 0 | 0 | 10.86 | 0 | 14.45 | 0.01 | 0.05 | 0 | 10.86 | 0 | 0 | 0.01086 | 0 | 1.24 | 4.2309 | 0.02 | 0 | 0 | 10.86 | 0 | 3.18 | 0.05 | 0 | 10.86 | 0 | 0 | 0.01086 | 0 | 1.24 | 0.02 | 0 | 0
35.78 | 4 | 14 | 11 | 2482.5 | 12.35 | 0 | 14.94 | 0.11 | 0.05 | 0 | 14.27 | 0 | 0 | 0.01427 | 0 | 1.64 | 0.15 | 0 | 0 | 14.27 | 0 | 0 | 0.01427 | 0 | 1.64 | 0.15 | 0 | 0 | 10.17 | 0 | 13.61 | 0.01 | 0.05 | 0 | 10.17 | 0 | 0 | 0.01017 | 0 | 1.14 | 3.8897 | 0.02 | 0 | 0 | 10.17 | 0 | 2.98 | 0.05 | 0 | 10.17 | 0 | 0 | 0.01017 | 0 | 1.14 | 0.02 | 0 | 0
35.96 | 4 | 14 | 12 | 2483.5 | 11.61 | 0 | 14.05 | 0.11 | 0.05 | 0 | 13.42 | 0 | 0 | 0.01342 | 0 | 1.55 | 0.14 | 0 | 0 | 13.42 | 0 | 0 | 0.01342 | 0 | 1.55 | 0.14 | 0 | 0 | 9.59 | 0 | 12.9 | 0.01 | 0.05 | 0 | 9.59 | 0 | 0 | 0.00959 | 0 | 1.05 | 3.5826 | 0.02 | 0 | 0 | 9.59 | 0 | 2.81 | 0.05 | 0 | 9.59 | 0 | 0 | 0.00959 | 0 | 1.05 | 0.02 | 0 | 0
37.04 | 4 | 14 | 13 | 2484.5 | 11.04 | 0 | 13.36 | 0.1 | 0.05 | 0 | 12.74 | 0 | 0 | 0.01274 | 0 | 1.42 | 0.12 | 0 | 0 | 12.74 | 0 | 0 | 0.01274 | 0 | 1.42 | 0.12 | 0 | 0 | 9.18 | 0 | 12.39 | 0.01 | 0.05 | 0 | 9.17 | 0 | 0 | 0.00917 | 0 | 0.91 | 3.1049 | 0.02 | 0 | 0 | 9.17 | 0 | 2.69 | 0.05 | 0 | 9.17 | 0 | 0 | 0.00917 | 0 | 0.91 | 0.02 | 0 | 0
35.96 | 4 | 14 | 14 | 2485.5 | 10.59 | 0 | 12.82 | 0.1 | 0.05 | 0 | 12.15 | 0 | 0 | 0.01215 | 0 | 1.4 | 0.12 | 0 | 0 | 12.15 | 0 | 0 | 0.01215 | 0 | 1.4 | 0.12 | 0 | 0 | 8.83 | 0 | 11.97 | 0.01 | 0.05 | 0 | 8.83 | 0 | 0 | 0.00883 | 0 | 0.9 | 3.0708 | 0.02 | 0 | 0 | 8.83 | 0 | 2.59 | 0.05 | 0 | 8.83 | 0 | 0 | 0.00883 | 0 | 0.9 | 0.02 | 0 | 0
35.06 | 4 | 14 | 15 | 2486.5 | 10.45 | 0 | 12.65 | 0.1 | 0.05 | 0 | 11.98 | 0 | 0 | 0.01198 | 0 | 1.38 | 0.12 | 0 | 0 | 11.98 | 0 | 0 | 0.01198 | 0 | 1.38 | 0.12 | 0 | 0 | 8.78 | 0 | 11.89 | 0.01 | 0.05 | 0 | 8.77 | 0 | 0 | 0.00877 | 0 | 0.89 | 3.0367 | 0.01 | 0 | 0 | 8.77 | 0 | 2.57 | 0.05 | 0 | 8.77 | 0 | 0 | 0.00877 | 0 | 0.89 | 0.01 | 0 | 0
35.42 | 4 | 14 | 16 | 2487.5 | 10.24 | 0 | 12.4 | 0.09 | 0.05 | 0 | 11.75 | 0 | 0 | 0.01175 | 0 | 1.34 | 0.12 | 0 | 0 | 11.75 | 0 | 0 | 0.01175 | 0 | 1.34 | 0.12 | 0 | 0 | 8.59 | 0 | 11.66 | 0.01 | 0.05 | 0 | 8.59 | 0 | 0 | 0.00859 | 0 | 0.85 | 2.9002 | 0.01 | 0 | 0 | 8.59 | 0 | 2.52 | 0.05 | 0 | 8.59 | 0 | 0 | 0.00859 | 0 | 0.85 | 0.01 | 0 | 0
33.98 | 4 | 14 | 17 | 2488.5 | 10.37 | 0 | 12.56 | 0.1 | 0.05 | 0 | 11.85 | 0 | 0 | 0.01185 | 0 | 1.39 | 0.12 | 0 | 0 | 11.85 | 0 | 0 | 0.01185 | 0 | 1.39 | 0.12 | 0 | 0 | 8.75 | 0 | 11.87 | 0.01 | 0.05 | 0 | 8.76 | 0 | 0 | 0.00876 | 0 | 0.92 | 3.139 | 0.02 | 0 | 0 | 8.76 | 0 | 2.57 | 0.05 | 0 | 8.76 | 0 | 0 | 0.00876 | 0 | 0.92 | 0.02 | 0 | 0
35.42 | 4 | 14 | 18 | 2489.5 | 9.92 | 0 | 12.01 | 0.09 | 0.05 | 0 | 11.46 | 0 | 0 | 0.01146 | 0 | 1.3 | 0.11 | 0 | 0 | 11.46 | 0 | 0 | 0.01146 | 0 | 1.3 | 0.11 | 0 | 0 | 8.28 | 0 | 11.27 | 0.01 | 0.05 | 0 | 8.28 | 0 | 0 | 0.00828 | 0 | 0.79 | 2.6955 | 0.01 | 0 | 0 | 8.28 | 0 | 2.43 | 0.05 | 0 | 8.28 | 0 | 0 | 0.00828 | 0 | 0.79 | 0.01 | 0 | 0
35.42 | 4 | 14 | 19 | 2490.5 | 9.81 | 0 | 11.88 | 0.09 | 0.05 | 0 | 11.22 | 0 | 0 | 0.01122 | 0 | 1.25 | 0.11 | 0 | 0 | 11.22 | 0 | 0 | 0.01122 | 0 | 1.25 | 0.11 | 0 | 0 | 8.27 | 0 | 11.26 | 0.01 | 0.05 | 0 | 8.26 | 0 | 0 | 0.00826 | 0 | 0.76 | 2.5931 | 0.01 | 0 | 0 | 8.26 | 0 | 2.42 | 0.05 | 0 | 8.26 | 0 | 0 | 0.00826 | 0 | 0.76 | 0.01 | 0 | 0
33.98 | 4 | 14 | 20 | 2491.5 | 10.41 | 0 | 12.61 | 0.1 | 0.05 | 0 | 11.77 | 0 | 0 | 0.01177 | 0 | 1.34 | 0.12 | 0 | 0 | 11.77 | 0 | 0 | 0.01177 | 0 | 1.34 | 0.12 | 0 | 0 | 8.87 | 0 | 12.01 | 0.01 | 0.05 | 0 | 8.87 | 0 | 0 | 0.00887 | 0 | 0.88 | 3.0026 | 0.01 | 0 | 0 | 8.87 | 0 | 2.6 | 0.05 | 0 | 8.87 | 0 | 0 | 0.00887 | 0 | 0.88 | 0.01 | 0 | 0
32 | 4 | 14 | 21 | 2492.5 | 11.28 | 0 | 13.67 | 0.1 | 0.05 | 0 | 12.79 | 0 | 0 | 0.01279 | 0 | 1.49 | 0.13 | 0 | 0 | 12.79 | 0 | 0 | 0.01279 | 0 | 1.49 | 0.13 | 0 | 0 | 9.61 | 0 | 12.93 | 0.01 | 0.05 | 0 | 9.61 | 0 | 0 | 0.00961 | 0 | 1.05 | 3.5826 | 0.02 | 0 | 0 | 9.61 | 0 | 2.82 | 0.05 | 0 | 9.61 | 0 | 0 | 0.00961 | 0 | 1.05 | 0.02 | 0 | 0
31.46 | 4 | 14 | 22 | 2493.5 | 11.99 | 0 | 14.52 | 0.11 | 0.05 | 0 | 13.7 | 0 | 0 | 0.0137 | 0 | 1.59 | 0.14 | 0 | 0 | 13.7 | 0 | 0 | 0.0137 | 0 | 1.59 | 0.14 | 0 | 0 | 10.15 | 0 | 13.58 | 0.01 | 0.05 | 0 | 10.14 | 0 | 0 | 0.01014 | 0 | 1.14 | 3.8897 | 0.02 | 0 | 0 | 10.14 | 0 | 2.97 | 0.05 | 0 | 10.14 | 0 | 0 | 0.01014 | 0 | 1.14 | 0.02 | 0 | 0
30.38 | 4 | 14 | 23 | 2494.5 | 12.96 | 0 | 15.7 | 0.12 | 0.05 | 0 | 14.78 | 0 | 0 | 0.01478 | 0 | 1.7 | 0.15 | 0 | 0 | 14.78 | 0 | 0 | 0.01478 | 0 | 1.7 | 0.15 | 0 | 0 | 10.95 | 0 | 14.56 | 0.01 | 0.05 | 0 | 10.96 | 0 | 0 | 0.01096 | 0 | 1.27 | 4.3332 | 0.02 | 0 | 0 | 10.96 | 0 | 3.21 | 0.05 | 0 | 10.96 | 0 | 0 | 0.01096 | 0 | 1.27 | 0.02 | 0 | 0
30.56 | 4 | 14 | 24 | 2495.5 | 13.66 | 0 | 16.53 | 0.13 | 0.05 | 0 | 15.61 | 0 | 0 | 0.01561 | 0 | 1.78 | 0.16 | 0 | 0 | 15.61 | 0 | 0 | 0.01561 | 0 | 1.78 | 0.16 | 0 | 0 | 11.47 | 0 | 15.18 | 0.01 | 0.05 | 0 | 11.46 | 0 | 0 | 0.01146 | 0 | 1.35 | 4.6062 | 0.02 | 0 | 0 | 11.46 | 0 | 3.36 | 0.05 | 0 | 11.46 | 0 | 0 | 0.01146 | 0 | 1.35 | 0.02 | 0 | 0
30.74 | 4 | 15 | 1 | 2496.5 | 14.14 | 0 | 17.11 | 0.13 | 0.05 | 0 | 16.17 | 0 | 0 | 0.01617 | 0 | 1.84 | 0.17 | 0 | 0 | 16.17 | 0 | 0 | 0.01617 | 0 | 1.84 | 0.17 | 0 | 0 | 11.8 | 0 | 15.58 | 0.01 | 0.05 | 0 | 11.81 | 0 | 0 | 0.01181 | 0 | 1.4 | 4.7768 | 0.02 | 0 | 0 | 11.81 | 0 | 3.46 | 0.05 | 0 | 11.81 | 0 | 0 | 0.01181 | 0 | 1.4 | 0.02 | 0 | 0
30.74 | 4 | 15 | 2 | 2497.5 | 14.52 | 0 | 17.58 | 0.13 | 0.05 | 0 | 16.59 | 0 | 0 | 0.01659 | 0 | 1.87 | 0.17 | 0 | 0 | 16.59 | 0 | 0 | 0.01659 | 0 | 1.87 | 0.17 | 0 | 0 | 12.11 | 0 | 15.95 | 0.01 | 0.05 | 0 | 12.1 | 0 | 0 | 0.0121 | 0 | 1.44 | 4.9133 | 0.03 | 0 | 0 | 12.1 | 0 | 3.55 | 0.05 | 0 | 12.1 | 0 | 0 | 0.0121 | 0 | 1.44 | 0.03 | 0 | 0
31.28 | 4 | 15 | 3 | 2498.5 | 14.69 | 0 | 17.78 | 0.14 | 0.05 | 0 | 16.78 | 0 | 0 | 0.01678 | 0 | 1.87 | 0.17 | 0 | 0 | 16.78 | 0 | 0 | 0.01678 | 0 | 1.87 | 0.17 | 0 | 0 | 12.2 | 0 | 16.06 | 0.01 | 0.05 | 0 | 12.2 | 0 | 0 | 0.0122 | 0 | 1.43 | 4.8792 | 0.03 | 0 | 0 | 12.2 | 0 | 3.57 | 0.05 | 0 | 12.2 | 0 | 0 | 0.0122 | 0 | 1.43 | 0.03 | 0 | 0
31.64 | 4 | 15 | 4 | 2499.5 | 14.79 | 0 | 17.9 | 0.14 | 0.05 | 0 | 16.86 | 0 | 0 | 0.01686 | 0 | 1.86 | 0.17 | 0 | 0 | 16.86 | 0 | 0 | 0.01686 | 0 | 1.86 | 0.17 | 0 | 0 | 12.28 | 0 | 16.14 | 0.01 | 0.05 | 0 | 12.28 | 0 | 0 | 0.01228 | 0 | 1.42 | 4.845 | 0.02 | 0 | 0 | 12.28 | 0 | 3.6 | 0.05 | 0 | 12.28 | 0 | 0 | 0.01228 | 0 | 1.42 | 0.02 | 0 | 0
32 | 4 | 15 | 5 | 2500.5 | 14.82 | 0 | 17.94 | 0.14 | 0.05 | 0 | 16.86 | 0 | 0 | 0.01686 | 0 | 1.85 | 0.17 | 0 | 0 | 16.86 | 0 | 0 | 0.01686 | 0 | 1.85 | 0.17 | 0 | 0 | 12.3 | 0 | 16.17 | 0.01 | 0.05 | 0 | 12.3 | 0 | 0 | 0.0123 | 0 | 1.4 | 4.7768 | 0.02 | 0 | 0 | 12.3 | 0 | 3.6 | 0.05 | 0 | 12.3 | 0 | 0 | 0.0123 | 0 | 1.4 | 0.02 | 0 | 0
33.08 | 4 | 15 | 6 | 2501.5 | 14.65 | 0 | 17.73 | 0.13 | 0.05 | 0 | 16.65 | 0 | 0 | 0.01665 | 0 | 1.79 | 0.16 | 0 | 0 | 16.65 | 0 | 0 | 0.01665 | 0 | 1.79 | 0.16 | 0 | 0 | 12.13 | 0 | 15.97 | 0.01 | 0.05 | 0 | 12.13 | 0 | 0 | 0.01213 | 0 | 1.33 | 4.538 | 0.02 | 0 | 0 | 12.13 | 0 | 3.56 | 0.05 | 0 | 12.13 | 0 | 0 | 0.01213 | 0 | 1.33 | 0.02 | 0 | 0
33.98 | 4 | 15 | 7 | 2502.5 | 14.39 | 0 | 17.42 | 0.13 | 0.05 | 0 | 16.31 | 0 | 0 | 0.01631 | 0 | 1.74 | 0.15 | 0 | 0 | 16.31 | 0 | 0 | 0.01631 | 0 | 1.74 | 0.15 | 0 | 0 | 11.92 | 0 | 15.72 | 0.01 | 0.05 | 0 | 11.91 | 0 | 0 | 0.01191 | 0 | 1.27 | 4.3332 | 0.02 | 0 | 0 | 11.91 | 0 | 3.49 | 0.05 | 0 | 11.91 | 0 | 0 | 0.01191 | 0 | 1.27 | 0.02 | 0 | 0
34.16 | 4 | 15 | 8 | 2503.5 | 14.03 | 0 | 16.98 | 0.13 | 0.05 | 0 | 15.9 | 0 | 0 | 0.0159 | 0 | 1.72 | 0.15 | 0 | 0 | 15.9 | 0 | 0 | 0.0159 | 0 | 1.72 | 0.15 | 0 | 0 | 11.61 | 0 | 15.35 | 0.01 | 0.05 | 0 | 11.62 | 0 | 0 | 0.01162 | 0 | 1.26 | 4.2991 | 0.02 | 0 | 0 | 11.62 | 0 | 3.4 | 0.05 | 0 | 11.62 | 0 | 0 | 0.01162 | 0 | 1.26 | 0.02 | 0 | 0
35.06 | 4 | 15 | 9 | 2504.5 | 13.54 | 0 | 16.39 | 0.12 | 0.05 | 0 | 15.39 | 0 | 0 | 0.01539 | 0 | 1.65 | 0.14 | 0 | 0 | 15.39 | 0 | 0 | 0.01539 | 0 | 1.65 | 0.14 | 0 | 0 | 11.19 | 0 | 14.84 | 0.01 | 0.05 | 0 | 11.2 | 0 | 0 | 0.0112 | 0 | 1.17 | 3.992 | 0.02 | 0 | 0 | 11.2 | 0 | 3.28 | 0.05 | 0 | 11.2 | 0 | 0 | 0.0112 | 0 | 1.17 | 0.02 | 0 | 0
35.96 | 4 | 15 | 10 | 2505.5 | 12.8 | 0 | 15.48 | 0.12 | 0.05 | 0 | 14.56 | 0 | 0 | 0.01456 | 0 | 1.54 | 0.13 | 0 | 0 | 14.56 | 0 | 0 | 0.01456 | 0 | 1.54 | 0.13 | 0 | 0 | 10.55 | 0 | 14.07 | 0.01 | 0.05 | 0 | 10.56 | 0 | 0 | 0.01056 | 0 | 1.04 | 3.5485 | 0.02 | 0 | 0 | 10.56 | 0 | 3.09 | 0.05 | 0 | 10.56 | 0 | 0 | 0.01056 | 0 | 1.04 | 0.02 | 0 | 0
37.04 | 4 | 15 | 11 | 2506.5 | 11.66 | 0 | 14.11 | 0.11 | 0.05 | 0 | 13.29 | 0 | 0 | 0.01329 | 0 | 1.41 | 0.12 | 0 | 0 | 13.29 | 0 | 0 | 0.01329 | 0 | 1.41 | 0.12 | 0 | 0 | 9.58 | 0 | 12.89 | 0.01 | 0.05 | 0 | 9.58 | 0 | 0 | 0.00958 | 0 | 0.89 | 3.0367 | 0.01 | 0 | 0 | 9.58 | 0 | 2.81 | 0.05 | 0 | 9.58 | 0 | 0 | 0.00958 | 0 | 0.89 | 0.01 | 0 | 0
37.04 | 4 | 15 | 12 | 2507.5 | 10.92 | 0 | 13.22 | 0.1 | 0.05 | 0 | 12.41 | 0 | 0 | 0.01241 | 0 | 1.35 | 0.11 | 0 | 0 | 12.41 | 0 | 0 | 0.01241 | 0 | 1.35 | 0.11 | 0 | 0 | 9.06 | 0 | 12.25 | 0.01 | 0.05 | 0 | 9.06 | 0 | 0 | 0.00906 | 0 | 0.84 | 2.8661 | 0.01 | 0 | 0 | 9.06 | 0 | 2.66 | 0.05 | 0 | 9.06 | 0 | 0 | 0.00906 | 0 | 0.84 | 0.01 | 0 | 0
35.06 | 4 | 15 | 13 | 2508.5 | 10.67 | 0 | 12.92 | 0.1 | 0.05 | 0 | 12.05 | 0 | 0 | 0.01205 | 0 | 1.16 | 0.09 | 0 | 0 | 12.05 | 0 | 0 | 0.01205 | 0 | 1.16 | 0.09 | 0 | 0 | 8.94 | 0 | 12.1 | 0.01 | 0.05 | 0 | 8.95 | 0 | 0 | 0.00895 | 0 | 0.65 | 2.2178 | 0.01 | 0 | 0 | 8.95 | 0 | 2.62 | 0.05 | 0 | 8.95 | 0 | 0 | 0.00895 | 0 | 0.65 | 0.01 | 0 | 0
33.98 | 4 | 15 | 14 | 2509.5 | 10.65 | 0 | 12.89 | 0.1 | 0.05 | 0 | 11.86 | 0 | 0 | 0.01186 | 0 | 1.38 | 0.12 | 0 | 0 | 11.86 | 0 | 0 | 0.01186 | 0 | 1.38 | 0.12 | 0 | 0 | 8.96 | 0 | 12.13 | 0.01 | 0.05 | 0 | 8.96 | 0 | 0 | 0.00896 | 0 | 0.92 | 3.139 | 0.02 | 0 | 0 | 8.96 | 0 | 2.63 | 0.05 | 0 | 8.96 | 0 | 0 | 0.00896 | 0 | 0.92 | 0.02 | 0 | 0
35.96 | 4 | 15 | 15 | 2510.5 | 10.11 | 0 | 12.24 | 0.09 | 0.05 | 0 | 11.61 | 0 | 0 | 0.01161 | 0 | 1.31 | 0.11 | 0 | 0 | 11.61 | 0 | 0 | 0.01161 | 0 | 1.31 | 0.11 | 0 | 0 | 8.44 | 0 | 11.48 | 0.01 | 0.05 | 0 | 8.44 | 0 | 0 | 0.00844 | 0 | 0.81 | 2.7637 | 0.01 | 0 | 0 | 8.44 | 0 | 2.47 | 0.05 | 0 | 8.44 | 0 | 0 | 0.00844 | 0 | 0.81 | 0.01 | 0 | 0
35.96 | 4 | 15 | 16 | 2511.5 | 9.83 | 0 | 11.9 | 0.09 | 0.05 | 0 | 11.24 | 0 | 0 | 0.01124 | 0 | 1.24 | 0.1 | 0 | 0 | 11.24 | 0 | 0 | 0.01124 | 0 | 1.24 | 0.1 | 0 | 0 | 8.25 | 0 | 11.24 | 0.01 | 0.05 | 0 | 8.26 | 0 | 0 | 0.00826 | 0 | 0.73 | 2.4908 | 0.01 | 0 | 0 | 8.26 | 0 | 2.42 | 0.05 | 0 | 8.26 | 0 | 0 | 0.00826 | 0 | 0.73 | 0.01 | 0 | 0
33.98 | 4 | 15 | 17 | 2512.5 | 10.15 | 0 | 12.3 | 0.09 | 0.05 | 0 | 11.49 | 0 | 0 | 0.01149 | 0 | 1.36 | 0.12 | 0 | 0 | 11.49 | 0 | 0 | 0.01149 | 0 | 1.36 | 0.12 | 0 | 0 | 8.63 | 0 | 11.72 | 0.01 | 0.05 | 0 | 8.63 | 0 | 0 | 0.00863 | 0 | 0.9 | 3.0708 | 0.02 | 0 | 0 | 8.63 | 0 | 2.53 | 0.05 | 0 | 8.63 | 0 | 0 | 0.00863 | 0 | 0.9 | 0.02 | 0 | 0
35.42 | 4 | 15 | 18 | 2513.5 | 9.82 | 0 | 11.88 | 0.09 | 0.05 | 0 | 11.33 | 0 | 0 | 0.01133 | 0 | 1.3 | 0.11 | 0 | 0 | 11.33 | 0 | 0 | 0.01133 | 0 | 1.3 | 0.11 | 0 | 0 | 8.23 | 0 | 11.21 | 0.01 | 0.05 | 0 | 8.23 | 0 | 0 | 0.00823 | 0 | 0.8 | 2.7296 | 0.01 | 0 | 0 | 8.23 | 0 | 2.41 | 0.05 | 0 | 8.23 | 0 | 0 | 0.00823 | 0 | 0.8 | 0.01 | 0 | 0
35.42 | 4 | 15 | 19 | 2514.5 | 9.77 | 0 | 11.83 | 0.09 | 0.05 | 0 | 11.19 | 0 | 0 | 0.01119 | 0 | 1.28 | 0.11 | 0 | 0 | 11.19 | 0 | 0 | 0.01119 | 0 | 1.28 | 0.11 | 0 | 0 | 8.24 | 0 | 11.23 | 0.01 | 0.05 | 0 | 8.25 | 0 | 0 | 0.00825 | 0 | 0.79 | 2.6955 | 0.01 | 0 | 0 | 8.25 | 0 | 2.42 | 0.05 | 0 | 8.25 | 0 | 0 | 0.00825 | 0 | 0.79 | 0.01 | 0 | 0
33.98 | 4 | 15 | 20 | 2515.5 | 10.38 | 0 | 12.57 | 0.1 | 0.05 | 0 | 11.79 | 0 | 0 | 0.01179 | 0 | 1.39 | 0.12 | 0 | 0 | 11.79 | 0 | 0 | 0.01179 | 0 | 1.39 | 0.12 | 0 | 0 | 8.86 | 0 | 12 | 0.01 | 0.05 | 0 | 8.86 | 0 | 0 | 0.00886 | 0 | 0.94 | 3.2073 | 0.02 | 0 | 0 | 8.86 | 0 | 2.6 | 0.05 | 0 | 8.86 | 0 | 0 | 0.00886 | 0 | 0.94 | 0.02 | 0 | 0
32 | 4 | 15 | 21 | 2516.5 | 11.3 | 0 | 13.68 | 0.1 | 0.05 | 0 | 12.87 | 0 | 0 | 0.01287 | 0 | 1.5 | 0.13 | 0 | 0 | 12.87 | 0 | 0 | 0.01287 | 0 | 1.5 | 0.13 | 0 | 0 | 9.63 | 0 | 12.95 | 0.01 | 0.05 | 0 | 9.63 | 0 | 0 | 0.00963 | 0 | 1.07 | 3.6508 | 0.02 | 0 | 0 | 9.63 | 0 | 2.82 | 0.05 | 0 | 9.63 | 0 | 0 | 0.00963 | 0 | 1.07 | 0.02 | 0 | 0
31.46 | 4 | 15 | 22 | 2517.5 | 12.05 | 0 | 14.6 | 0.11 | 0.05 | 0 | 13.78 | 0 | 0 | 0.01378 | 0 | 1.59 | 0.14 | 0 | 0 | 13.78 | 0 | 0 | 0.01378 | 0 | 1.59 | 0.14 | 0 | 0 | 10.19 | 0 | 13.64 | 0.01 | 0.05 | 0 | 10.2 | 0 | 0 | 0.0102 | 0 | 1.15 | 3.9238 | 0.02 | 0 | 0 | 10.2 | 0 | 2.99 | 0.05 | 0 | 10.2 | 0 | 0 | 0.0102 | 0 | 1.15 | 0.02 | 0 | 0
30.56 | 4 | 15 | 23 | 2518.5 | 13.03 | 0 | 15.78 | 0.12 | 0.05 | 0 | 14.86 | 0 | 0 | 0.01486 | 0 | 1.71 | 0.15 | 0 | 0 | 14.86 | 0 | 0 | 0.01486 | 0 | 1.71 | 0.15 | 0 | 0 | 11.02 | 0 | 14.65 | 0.01 | 0.05 | 0 | 11.02 | 0 | 0 | 0.01102 | 0 | 1.28 | 4.3674 | 0.02 | 0 | 0 | 11.02 | 0 | 3.23 | 0.05 | 0 | 11.02 | 0 | 0 | 0.01102 | 0 | 1.28 | 0.02 | 0 | 0
30.56 | 4 | 15 | 24 | 2519.5 | 13.81 | 0 | 16.72 | 0.13 | 0.05 | 0 | 15.77 | 0 | 0 | 0.01577 | 0 | 1.8 | 0.16 | 0 | 0 | 15.77 | 0 | 0 | 0.01577 | 0 | 1.8 | 0.16 | 0 | 0 | 11.59 | 0 | 15.33 | 0.01 | 0.05 | 0 | 11.6 | 0 | 0 | 0.0116 | 0 | 1.37 | 4.6744 | 0.02 | 0 | 0 | 11.6 | 0 | 3.4 | 0.05 | 0 | 11.6 | 0 | 0 | 0.0116 | 0 | 1.37 | 0.02 | 0 | 0
30.74 | 4 | 16 | 1 | 2520.5 | 14.35 | 0 | 17.37 | 0.13 | 0.05 | 0 | 16.4 | 0 | 0 | 0.0164 | 0 | 1.86 | 0.17 | 0 | 0 | 16.4 | 0 | 0 | 0.0164 | 0 | 1.86 | 0.17 | 0 | 0 | 11.99 | 0 | 15.81 | 0.01 | 0.05 | 0 | 11.99 | 0 | 0 | 0.01199 | 0 | 1.43 | 4.8792 | 0.03 | 0 | 0 | 11.99 | 0 | 3.51 | 0.05 | 0 | 11.99 | 0 | 0 | 0.01199 | 0 | 1.43 | 0.03 | 0 | 0
30.92 | 4 | 16 | 2 | 2521.5 | 14.75 | 0 | 17.86 | 0.14 | 0.05 | 0 | 16.85 | 0 | 0 | 0.01685 | 0 | 1.87 | 0.17 | 0 | 0 | 16.85 | 0 | 0 | 0.01685 | 0 | 1.87 | 0.17 | 0 | 0 | 12.3 | 0 | 16.17 | 0.01 | 0.05 | 0 | 12.29 | 0 | 0 | 0.01229 | 0 | 1.47 | 5.0156 | 0.03 | 0 | 0 | 12.29 | 0 | 3.6 | 0.05 | 0 | 12.29 | 0 | 0 | 0.01229 | 0 | 1.47 | 0.03 | 0 | 0
31.46 | 4 | 16 | 3 | 2522.5 | 14.97 | 0 | 18.13 | 0.14 | 0.05 | 0 | 16.94 | 0 | 0 | 0.01694 | 0 | 1.87 | 0.17 | 0 | 0 | 16.94 | 0 | 0 | 0.01694 | 0 | 1.87 | 0.17 | 0 | 0 | 12.44 | 0 | 16.34 | 0.01 | 0.05 | 0 | 12.43 | 0 | 0 | 0.01243 | 0 | 1.49 | 5.0839 | 0.03 | 0 | 0 | 12.43 | 0 | 3.64 | 0.05 | 0 | 12.43 | 0 | 0 | 0.01243 | 0 | 1.49 | 0.03 | 0 | 0
31.82 | 4 | 16 | 4 | 2523.5 | 15.14 | 0 | 18.32 | 0.14 | 0.05 | 0 | 16.96 | 0 | 0 | 0.01696 | 0 | 1.87 | 0.17 | 0 | 0 | 16.96 | 0 | 0 | 0.01696 | 0 | 1.87 | 0.17 | 0 | 0 | 12.56 | 0 | 16.48 | 0.01 | 0.05 | 0 | 12.56 | 0 | 0 | 0.01256 | 0 | 1.51 | 5.1521 | 0.03 | 0 | 0 | 12.56 | 0 | 3.68 | 0.05 | 0 | 12.56 | 0 | 0 | 0.01256 | 0 | 1.51 | 0.03 | 0 | 0
32.18 | 4 | 16 | 5 | 2524.5 | 15.22 | 0 | 18.43 | 0.14 | 0.05 | 0 | 16.95 | 0 | 0 | 0.01695 | 0 | 1.87 | 0.17 | 0 | 0 | 16.95 | 0 | 0 | 0.01695 | 0 | 1.87 | 0.17 | 0 | 0 | 12.61 | 0 | 16.53 | 0.01 | 0.05 | 0 | 12.62 | 0 | 0 | 0.01262 | 0 | 1.52 | 5.1862 | 0.03 | 0 | 0 | 12.62 | 0 | 3.7 | 0.05 | 0 | 12.62 | 0 | 0 | 0.01262 | 0 | 1.52 | 0.03 | 0 | 0
33.08 | 4 | 16 | 6 | 2525.5 | 15.14 | 0 | 18.33 | 0.14 | 0.05 | 0 | 16.94 | 0 | 0 | 0.01694 | 0 | 1.87 | 0.17 | 0 | 0 | 16.94 | 0 | 0 | 0.01694 | 0 | 1.87 | 0.17 | 0 | 0 | 12.54 | 0 | 16.45 | 0.01 | 0.05 | 0 | 12.53 | 0 | 0 | 0.01253 | 0 | 1.5 | 5.118 | 0.03 | 0 | 0 | 12.53 | 0 | 3.67 | 0.05 | 0 | 12.53 | 0 | 0 | 0.01253 | 0 | 1.5 | 0.03 | 0 | 0
32 | 4 | 16 | 7 | 2526.5 | 15.36 | 0 | 18.6 | 0.14 | 0.05 | 0 | 16.97 | 0 | 0 | 0.01697 | 0 | 1.87 | 0.17 | 0 | 0 | 16.97 | 0 | 0 | 0.01697 | 0 | 1.87 | 0.17 | 0 | 0 | 12.77 | 0 | 16.73 | 0.01 | 0.05 | 0 | 12.77 | 0 | 0 | 0.01277 | 0 | 1.54 | 5.2545 | 0.03 | 0 | 0 | 12.77 | 0 | 3.74 | 0.05 | 0 | 12.77 | 0 | 0 | 0.01277 | 0 | 1.54 | 0.03 | 0 | 0
33.98 | 4 | 16 | 8 | 2527.5 | 14.58 | 0 | 17.64 | 0.13 | 0.05 | 0 | 16.68 | 0 | 0 | 0.01668 | 0 | 1.82 | 0.16 | 0 | 0 | 16.68 | 0 | 0 | 0.01668 | 0 | 1.82 | 0.16 | 0 | 0 | 11.94 | 0 | 15.75 | 0.01 | 0.05 | 0 | 11.95 | 0 | 0 | 0.01195 | 0 | 1.34 | 4.5721 | 0.02 | 0 | 0 | 11.95 | 0 | 3.5 | 0.05 | 0 | 11.95 | 0 | 0 | 0.01195 | 0 | 1.34 | 0.02 | 0 | 0
35.96 | 4 | 16 | 9 | 2528.5 | 13.59 | 0 | 16.44 | 0.13 | 0.05 | 0 | 15.76 | 0 | 0 | 0.01576 | 0 | 1.73 | 0.15 | 0 | 0 | 15.76 | 0 | 0 | 0.01576 | 0 | 1.73 | 0.15 | 0 | 0 | 11.14 | 0 | 14.79 | 0.01 | 0.05 | 0 | 11.13 | 0 | 0 | 0.01113 | 0 | 1.21 | 4.1285 | 0.02 | 0 | 0 | 11.13 | 0 | 3.26 | 0.05 | 0 | 11.13 | 0 | 0 | 0.01113 | 0 | 1.21 | 0.02 | 0 | 0
35.96 | 4 | 16 | 10 | 2529.5 | 12.35 | 0 | 14.94 | 0.11 | 0.05 | 0 | 14.39 | 0 | 0 | 0.01439 | 0 | 1.59 | 0.14 | 0 | 0 | 14.39 | 0 | 0 | 0.01439 | 0 | 1.59 | 0.14 | 0 | 0 | 10.1 | 0 | 13.53 | 0.01 | 0.05 | 0 | 10.09 | 0 | 0 | 0.01009 | 0 | 1.05 | 3.5826 | 0.02 | 0 | 0 | 10.09 | 0 | 2.96 | 0.05 | 0 | 10.09 | 0 | 0 | 0.01009 | 0 | 1.05 | 0.02 | 0 | 0
42.08 | 4 | 16 | 11 | 2530.5 | 9.66 | 0 | 11.67 | 0.09 | 0.05 | 0 | 11.36 | 0 | 0 | 0.01136 | 0 | 0.93 | 0.07 | 0 | 0 | 11.36 | 0 | 0 | 0.01136 | 0 | 0.93 | 0.07 | 0 | 0 | 7.66 | 0 | 10.5 | 0.01 | 0.05 | 0 | 7.67 | 0 | 0 | 0.00767 | 0 | 0.59 | 2.0131 | 0.01 | 0 | 0 | 7.67 | 0 | 2.25 | 0.05 | 0 | 7.67 | 0 | 0 | 0.00767 | 0 | 0.59 | 0.01 | 0 | 0
42.98 | 4 | 16 | 12 | 2531.5 | 7.69 | 0 | 9.3 | 0.07 | 0.05 | 0 | 8.67 | 0 | 0 | 0.00867 | 0 | 0.73 | 0.05 | 0 | 0 | 8.67 | 0 | 0 | 0.00867 | 0 | 0.73 | 0.05 | 0 | 0 | 6.24 | 0 | 8.61 | 0.01 | 0.05 | 0 | 6.25 | 0 | 0 | 0.00625 | 0 | 0.5 | 1.706 | 0.01 | 0 | 0 | 6.25 | 0 | 1.83 | 0.05 | 0 | 6.25 | 0 | 0 | 0.00625 | 0 | 0.5 | 0.01 | 0 | 0
43.88 | 4 | 16 | 13 | 2532.5 | 6.47 | 0 | 7.82 | 0.06 | 0.05 | 0 | 7.1 | 0 | 0 | 0.0071 | 0 | 0.61 | 0.04 | 0 | 0 | 7.1 | 0 | 0 | 0.0071 | 0 | 0.61 | 0.04 | 0 | 0 | 5.42 | 0 | 7.47 | 0.01 | 0.05 | 0 | 5.41 | 0 | 0 | 0.00541 | 0 | 0.45 | 1.5354 | 0.01 | 0 | 0 | 5.41 | 0 | 1.59 | 0.05 | 0 | 5.41 | 0 | 0 | 0.00541 | 0 | 0.45 | 0.01 | 0 | 0
44.06 | 4 | 16 | 14 | 2533.5 | 6.27 | 0 | 7.59 | 0.06 | 0.05 | 0 | 6.71 | 0 | 0 | 0.00671 | 0 | 0.58 | 0.04 | 0 | 0 | 6.71 | 0 | 0 | 0.00671 | 0 | 0.58 | 0.04 | 0 | 0 | 5.45 | 0 | 7.51 | 0.01 | 0.05 | 0 | 5.46 | 0 | 0 | 0.00546 | 0 | 0.45 | 1.5354 | 0.01 | 0 | 0 | 5.46 | 0 | 1.6 | 0.05 | 0 | 5.46 | 0 | 0 | 0.00546 | 0 | 0.45 | 0.01 | 0 | 0
44.06 | 4 | 16 | 15 | 2534.5 | 6.14 | 0 | 7.44 | 0.06 | 0.05 | 0 | 6.52 | 0 | 0 | 0.00652 | 0 | 0.56 | 0.04 | 0 | 0 | 6.52 | 0 | 0 | 0.00652 | 0 | 0.56 | 0.04 | 0 | 0 | 5.36 | 0 | 7.38 | 0.01 | 0.05 | 0 | 5.36 | 0 | 0 | 0.00536 | 0 | 0.44 | 1.5013 | 0.01 | 0 | 0 | 5.36 | 0 | 1.57 | 0.05 | 0 | 5.36 | 0 | 0 | 0.00536 | 0 | 0.44 | 0.01 | 0 | 0
44.96 | 4 | 16 | 16 | 2535.5 | 5.84 | 0 | 7.08 | 0.05 | 0.05 | 0 | 6.2 | 0 | 0 | 0.0062 | 0 | 0.53 | 0.04 | 0 | 0 | 6.2 | 0 | 0 | 0.0062 | 0 | 0.53 | 0.04 | 0 | 0 | 5.07 | 0 | 6.99 | 0.01 | 0.05 | 0 | 5.08 | 0 | 0 | 0.00508 | 0 | 0.42 | 1.433 | 0.01 | 0 | 0 | 5.08 | 0 | 1.49 | 0.05 | 0 | 5.08 | 0 | 0 | 0.00508 | 0 | 0.42 | 0.01 | 0 | 0
44.96 | 4 | 16 | 17 | 2536.5 | 5.93 | 0 | 7.18 | 0.05 | 0.05 | 0 | 6.24 | 0 | 0 | 0.00624 | 0 | 0.54 | 0.04 | 0 | 0 | 6.24 | 0 | 0 | 0.00624 | 0 | 0.54 | 0.04 | 0 | 0 | 5.22 | 0 | 7.19 | 0.01 | 0.05 | 0 | 5.21 | 0 | 0 | 0.00521 | 0 | 0.43 | 1.4672 | 0.01 | 0 | 0 | 5.21 | 0 | 1.53 | 0.05 | 0 | 5.21 | 0 | 0 | 0.00521 | 0 | 0.43 | 0.01 | 0 | 0
46.04 | 4 | 16 | 18 | 2537.5 | 5.45 | 0 | 6.59 | 0.05 | 0.05 | 0 | 5.76 | 0 | 0 | 0.00576 | 0 | 0.5 | 0.03 | 0 | 0 | 5.76 | 0 | 0 | 0.00576 | 0 | 0.5 | 0.03 | 0 | 0 | 4.72 | 0 | 6.5 | 0.01 | 0.05 | 0 | 4.72 | 0 | 0 | 0.00472 | 0 | 0.39 | 1.3307 | 0.01 | 0 | 0 | 4.72 | 0 | 1.38 | 0.05 | 0 | 4.72 | 0 | 0 | 0.00472 | 0 | 0.39 | 0.01 | 0 | 0
46.04 | 4 | 16 | 19 | 2538.5 | 5.39 | 0 | 6.53 | 0.05 | 0.05 | 0 | 5.66 | 0 | 0 | 0.00566 | 0 | 0.49 | 0.03 | 0 | 0 | 5.66 | 0 | 0 | 0.00566 | 0 | 0.49 | 0.03 | 0 | 0 | 4.75 | 0 | 6.55 | 0.01 | 0.05 | 0 | 4.76 | 0 | 0 | 0.00476 | 0 | 0.4 | 1.3648 | 0.01 | 0 | 0 | 4.76 | 0 | 1.39 | 0.05 | 0 | 4.76 | 0 | 0 | 0.00476 | 0 | 0.4 | 0.01 | 0 | 0
42.98 | 4 | 16 | 20 | 2539.5 | 6.02 | 0 | 7.3 | 0.06 | 0.05 | 0 | 6.29 | 0 | 0 | 0.00629 | 0 | 0.55 | 0.04 | 0 | 0 | 6.29 | 0 | 0 | 0.00629 | 0 | 0.55 | 0.04 | 0 | 0 | 5.38 | 0 | 7.42 | 0.01 | 0.05 | 0 | 5.38 | 0 | 0 | 0.00538 | 0 | 0.45 | 1.5354 | 0.01 | 0 | 0 | 5.38 | 0 | 1.58 | 0.05 | 0 | 5.38 | 0 | 0 | 0.00538 | 0 | 0.45 | 0.01 | 0 | 0
39.38 | 4 | 16 | 21 | 2540.5 | 7.25 | 0 | 8.78 | 0.07 | 0.05 | 0 | 7.65 | 0 | 0 | 0.00765 | 0 | 0.81 | 0.06 | 0 | 0 | 7.65 | 0 | 0 | 0.00765 | 0 | 0.81 | 0.06 | 0 | 0 | 6.46 | 0 | 8.9 | 0.01 | 0.05 | 0 | 6.46 | 0 | 0 | 0.00646 | 0 | 0.54 | 1.8425 | 0.01 | 0 | 0 | 6.46 | 0 | 1.89 | 0.05 | 0 | 6.46 | 0 | 0 | 0.00646 | 0 | 0.54 | 0.01 | 0 | 0
37.22 | 4 | 16 | 22 | 2541.5 | 8.44 | 0 | 10.23 | 0.08 | 0.05 | 0 | 9.21 | 0 | 0 | 0.00921 | 0 | 0.97 | 0.08 | 0 | 0 | 9.21 | 0 | 0 | 0.00921 | 0 | 0.97 | 0.08 | 0 | 0 | 7.39 | 0 | 10.15 | 0.01 | 0.05 | 0 | 7.39 | 0 | 0 | 0.00739 | 0 | 0.59 | 2.0131 | 0.01 | 0 | 0 | 7.39 | 0 | 2.17 | 0.05 | 0 | 7.39 | 0 | 0 | 0.00739 | 0 | 0.59 | 0.01 | 0 | 0
34.52 | 4 | 16 | 23 | 2542.5 | 9.94 | 0 | 12.05 | 0.09 | 0.05 | 0 | 10.99 | 0 | 0 | 0.01099 | 0 | 1.18 | 0.1 | 0 | 0 | 10.99 | 0 | 0 | 0.01099 | 0 | 1.18 | 0.1 | 0 | 0 | 8.65 | 0 | 11.73 | 0.01 | 0.05 | 0 | 8.64 | 0 | 0 | 0.00864 | 0 | 0.75 | 2.559 | 0.01 | 0 | 0 | 8.64 | 0 | 2.53 | 0.05 | 0 | 8.64 | 0 | 0 | 0.00864 | 0 | 0.75 | 0.01 | 0 | 0
32.9 | 4 | 16 | 24 | 2543.5 | 11.32 | 0 | 13.71 | 0.1 | 0.05 | 0 | 12.67 | 0 | 0 | 0.01267 | 0 | 1.36 | 0.11 | 0 | 0 | 12.67 | 0 | 0 | 0.01267 | 0 | 1.36 | 0.11 | 0 | 0 | 9.7 | 0 | 13.03 | 0.01 | 0.05 | 0 | 9.7 | 0 | 0 | 0.0097 | 0 | 0.92 | 3.139 | 0.01 | 0 | 0 | 9.7 | 0 | 2.84 | 0.05 | 0 | 9.7 | 0 | 0 | 0.0097 | 0 | 0.92 | 0.01 | 0 | 0
31.46 | 4 | 17 | 1 | 2544.5 | 12.52 | 0 | 15.16 | 0.12 | 0.05 | 0 | 14.11 | 0 | 0 | 0.01411 | 0 | 1.5 | 0.13 | 0 | 0 | 14.11 | 0 | 0 | 0.01411 | 0 | 1.5 | 0.13 | 0 | 0 | 10.62 | 0 | 14.16 | 0.01 | 0.05 | 0 | 10.61 | 0 | 0 | 0.01061 | 0 | 1.06 | 3.6167 | 0.02 | 0 | 0 | 10.62 | 0 | 3.11 | 0.05 | 0 | 10.61 | 0 | 0 | 0.01061 | 0 | 1.06 | 0.02 | 0 | 0
30.02 | 4 | 17 | 2 | 2545.5 | 13.61 | 0 | 16.48 | 0.13 | 0.05 | 0 | 15.38 | 0 | 0 | 0.01538 | 0 | 1.65 | 0.14 | 0 | 0 | 15.38 | 0 | 0 | 0.01538 | 0 | 1.65 | 0.14 | 0 | 0 | 11.47 | 0 | 15.18 | 0.01 | 0.05 | 0 | 11.47 | 0 | 0 | 0.01147 | 0 | 1.21 | 4.1285 | 0.02 | 0 | 0 | 11.47 | 0 | 3.36 | 0.05 | 0 | 11.47 | 0 | 0 | 0.01147 | 0 | 1.21 | 0.02 | 0 | 0
28.76 | 4 | 17 | 3 | 2546.5 | 14.59 | 0 | 17.67 | 0.13 | 0.05 | 0 | 16.55 | 0 | 0.01655 | 0 | 20.04 | 0.05 | 0.17 | 0 | 0 | 16.55 | 0 | 0.01655 | 0 | 16.7 | 0.05 | 0.17 | 0 | 0 | 12.23 | 0 | 16.09 | 0.01 | 0.05 | 0 | 12.23 | 0 | 0 | 0.01223 | 0 | 1.34 | 4.5721 | 0.02 | 0 | 0 | 12.23 | 0 | 3.58 | 0.05 | 0 | 12.23 | 0 | 0 | 0.01223 | 0 | 1.34 | 0.02 | 0 | 0
27.5 | 4 | 17 | 4 | 2547.5 | 15.51 | 0 | 18.78 | 0.14 | 0.05 | 0 | 17.75 | 0 | 0.01775 | 0 | 21.37 | 0.05 | 0.17 | 0 | 0 | 17.75 | 0 | 0.01775 | 0 | 17.81 | 0.05 | 0.17 | 0 | 0 | 12.96 | 0 | 16.95 | 0.02 | 0.05 | 0 | 12.96 | 0 | 0 | 0.01296 | 0 | 1.46 | 4.9815 | 0.03 | 0 | 0 | 12.96 | 0 | 3.8 | 0.05 | 0 | 12.96 | 0 | 0 | 0.01296 | 0 | 1.46 | 0.03 | 0 | 0
26.24 | 4 | 17 | 5 | 2548.5 | 16.37 | 0 | 19.83 | 0.15 | 0.05 | 0 | 18.58 | 0 | 0.01858 | 0 | 22.51 | 0.05 | 0.17 | 0 | 0 | 18.58 | 0 | 0.01858 | 0 | 18.76 | 0.05 | 0.17 | 0 | 0 | 13.65 | 0 | 17.76 | 0.02 | 0.05 | 0 | 13.64 | 0 | 0 | 0.01364 | 0 | 1.58 | 5.391 | 0.03 | 0 | 0 | 13.64 | 0 | 4 | 0.05 | 0 | 13.64 | 0 | 0 | 0.01364 | 0 | 1.58 | 0.03 | 0 | 0
25.52 | 4 | 17 | 6 | 2549.5 | 17.06 | 0 | 20.66 | 0.16 | 0.05 | 0 | 19.25 | 0 | 0.01925 | 0 | 23.34 | 0.05 | 0.17 | 0 | 0 | 19.25 | 0 | 0.01925 | 0 | 19.45 | 0.05 | 0.17 | 0 | 0 | 14.17 | 0 | 18.36 | 0.02 | 0.05 | 0 | 14.17 | 0 | 0 | 0.01417 | 0 | 1.71 | 5.8345 | 0.03 | 0 | 0 | 14.17 | 0 | 4.15 | 0.05 | 0 | 14.17 | 0 | 0 | 0.01417 | 0 | 1.71 | 0.03 | 0 | 0
25.16 | 4 | 17 | 7 | 2550.5 | 17.4 | 0 | 21.06 | 0.16 | 0.05 | 0 | 19.57 | 0 | 0.01957 | 0 | 23.73 | 0.05 | 0.17 | 0 | 0 | 19.57 | 0 | 0.01957 | 0 | 19.78 | 0.05 | 0.17 | 0 | 0 | 14.38 | 0 | 18.61 | 0.02 | 0.05 | 0 | 14.38 | 0 | 0 | 0.01438 | 0 | 1.77 | 6.0392 | 0.04 | 0 | 0 | 14.38 | 0 | 4.21 | 0.05 | 0 | 14.38 | 0 | 0 | 0.01438 | 0 | 1.77 | 0.04 | 0 | 0
30.2 | 4 | 17 | 8 | 2551.5 | 16.14 | 0 | 19.52 | 0.15 | 0.05 | 0 | 17.85 | 0 | 0 | 0.01785 | 0 | 1.89 | 0.17 | 0 | 0 | 17.85 | 0 | 0 | 0.01785 | 0 | 1.89 | 0.17 | 0 | 0 | 13.08 | 0 | 17.09 | 0.02 | 0.05 | 0 | 13.08 | 0 | 0 | 0.01308 | 0 | 1.52 | 5.1862 | 0.03 | 0 | 0 | 13.08 | 0 | 3.83 | 0.05 | 0 | 13.08 | 0 | 0 | 0.01308 | 0 | 1.52 | 0.03 | 0 | 0
35.06 | 4 | 17 | 9 | 2552.5 | 14.42 | 0 | 17.44 | 0.13 | 0.05 | 0 | 16.32 | 0 | 0 | 0.01632 | 0 | 1.64 | 0.14 | 0 | 0 | 16.32 | 0 | 0 | 0.01632 | 0 | 1.64 | 0.14 | 0 | 0 | 11.64 | 0 | 15.38 | 0.01 | 0.05 | 0 | 11.64 | 0 | 0 | 0.01164 | 0 | 1.11 | 3.7873 | 0.02 | 0 | 0 | 11.64 | 0 | 3.41 | 0.05 | 0 | 11.64 | 0 | 0 | 0.01164 | 0 | 1.11 | 0.02 | 0 | 0
41 | 4 | 17 | 10 | 2553.5 | 11.71 | 0 | 14.15 | 0.11 | 0.05 | 0 | 13.38 | 0 | 0 | 0.01338 | 0 | 1.09 | 0.08 | 0 | 0 | 13.38 | 0 | 0 | 0.01338 | 0 | 1.09 | 0.08 | 0 | 0 | 9.31 | 0 | 12.55 | 0.01 | 0.05 | 0 | 9.31 | 0 | 0 | 0.00931 | 0 | 0.67 | 2.286 | 0.01 | 0 | 0 | 9.31 | 0 | 2.73 | 0.05 | 0 | 9.31 | 0 | 0 | 0.00931 | 0 | 0.67 | 0.01 | 0 | 0
43.88 | 4 | 17 | 11 | 2554.5 | 7.43 | 0 | 8.97 | 0.07 | 0.05 | 0 | 8.6 | 0 | 0 | 0.0086 | 0 | 0.72 | 0.05 | 0 | 0 | 8.6 | 0 | 0 | 0.0086 | 0 | 0.72 | 0.05 | 0 | 0 | 5.59 | 0 | 7.71 | 0.01 | 0.05 | 0 | 5.59 | 0 | 0 | 0.00559 | 0 | 0.46 | 1.5695 | 0.01 | 0 | 0 | 5.59 | 0 | 1.64 | 0.05 | 0 | 5.59 | 0 | 0 | 0.00559 | 0 | 0.46 | 0.01 | 0 | 0
46.04 | 4 | 17 | 12 | 2555.5 | 6.3 | 0 | 7.63 | 0.06 | 0.05 | 0 | 6.93 | 0 | 0 | 0.00693 | 0 | 0.59 | 0.04 | 0 | 0 | 6.93 | 0 | 0 | 0.00693 | 0 | 0.59 | 0.04 | 0 | 0 | 5.32 | 0 | 7.33 | 0.01 | 0.05 | 0 | 5.32 | 0 | 0 | 0.00532 | 0 | 0.43 | 1.4672 | 0.01 | 0 | 0 | 5.32 | 0 | 1.56 | 0.05 | 0 | 5.32 | 0 | 0 | 0.00532 | 0 | 0.43 | 0.01 | 0 | 0
46.94 | 4 | 17 | 13 | 2556.5 | 4.36 | 0 | 5.27 | 0.04 | 0.05 | 0 | 4.78 | 0 | 0 | 0.00478 | 0 | 0.42 | 0.03 | 0 | 0 | 4.78 | 0 | 0 | 0.00478 | 0 | 0.42 | 0.03 | 0 | 0 | 3.59 | 0 | 4.95 | 0 | 0.05 | 0 | 3.59 | 0 | 0 | 0.00359 | 0 | 0.31 | 1.0577 | 0 | 0 | 0 | 3.59 | 0 | 1.05 | 0.05 | 0 | 3.59 | 0 | 0 | 0.00359 | 0 | 0.31 | 0 | 0 | 0
48.92 | 4 | 17 | 14 | 2557.5 | 3.41 | 0 | 4.13 | 0.03 | 0.05 | 0 | 3.61 | 0 | 0 | 0.00361 | 0 | 0.33 | 0.02 | 0 | 0 | 3.61 | 0 | 0 | 0.00361 | 0 | 0.33 | 0.02 | 0 | 0 | 3.01 | 0 | 4.15 | 0 | 0.05 | 0 | 3.01 | 0 | 0 | 0.00301 | 0 | 0.26 | 0.88712 | 0 | 0 | 0 | 3.01 | 0 | 0.88 | 0.05 | 0 | 3.01 | 0 | 0 | 0.00301 | 0 | 0.26 | 0 | 0 | 0
51.98 | 4 | 17 | 15 | 2558.5 | 2.34 | 0 | 2.82 | 0.02 | 0 | 0 | 2.4 | 0 | 0 | 0.0024 | 0 | 0.19 | 0.01 | 0 | 0 | 2.4 | 0 | 0 | 0.0024 | 0 | 0.19 | 0.01 | 0 | 0 | 2.11 | 0 | 2.91 | 0 | 0 | 0 | 2.11 | 0 | 0 | 0.00211 | 0 | 0.18 | 0.61416 | 0 | 0 | 0 | 2.11 | 0 | 0.62 | 0 | 0 | 2.11 | 0 | 0 | 0.00211 | 0 | 0.18 | 0 | 0 | 0
51.98 | 4 | 17 | 16 | 2559.5 | 1.77 | 0 | 2.15 | 0.02 | 0 | 0 | 1.72 | 0 | 0 | 0.00172 | 0 | 0.13 | 0.01 | 0 | 0 | 1.72 | 0 | 0 | 0.00172 | 0 | 0.13 | 0.01 | 0 | 0 | 1.74 | 0 | 2.4 | 0 | 0 | 0 | 1.74 | 0 | 0 | 0.00174 | 0 | 0.15 | 0.5118 | 0 | 0 | 0 | 1.74 | 0 | 0.51 | 0 | 0 | 1.74 | 0 | 0 | 0.00174 | 0 | 0.15 | 0 | 0 | 0
53.06 | 4 | 17 | 17 | 2560.5 | 1.88 | 0 | 2.28 | 0.02 | 0 | 0 | 1.75 | 0 | 0 | 0.00175 | 0 | 0.13 | 0.01 | 0 | 0 | 1.75 | 0 | 0 | 0.00175 | 0 | 0.13 | 0.01 | 0 | 0 | 1.97 | 0 | 2.72 | 0 | 0 | 0 | 1.97 | 0 | 0 | 0.00197 | 0 | 0.16 | 0.54592 | 0 | 0 | 0 | 1.98 | 0 | 0.58 | 0 | 0 | 1.97 | 0 | 0 | 0.00197 | 0 | 0.16 | 0 | 0 | 0
53.06 | 4 | 17 | 18 | 2561.5 | 1.52 | 0 | 1.85 | 0.01 | 0 | 0 | 1.35 | 0 | 0 | 0.00135 | 0 | 0.1 | 0.01 | 0 | 0 | 1.35 | 0 | 0 | 0.00135 | 0 | 0.1 | 0.01 | 0 | 0 | 1.6 | 0 | 2.2 | 0 | 0 | 0 | 1.6 | 0 | 0 | 0.0016 | 0 | 0.13 | 0.44356 | 0 | 0 | 0 | 1.6 | 0 | 0.47 | 0 | 0 | 1.6 | 0 | 0 | 0.0016 | 0 | 0.13 | 0 | 0 | 0
51.08 | 4 | 17 | 19 | 2562.5 | 2.04 | 0 | 2.47 | 0.02 | 0 | 0 | 1.8 | 0 | 0 | 0.0018 | 0 | 0.14 | 0.01 | 0 | 0 | 1.8 | 0 | 0 | 0.0018 | 0 | 0.14 | 0.01 | 0 | 0 | 2.19 | 0 | 3.02 | 0 | 0 | 0 | 2.19 | 0 | 0 | 0.00219 | 0 | 0.19 | 0.64828 | 0 | 0 | 0 | 2.19 | 0 | 0.64 | 0 | 0 | 2.19 | 0 | 0 | 0.00219 | 0 | 0.19 | 0 | 0 | 0
46.04 | 4 | 17 | 20 | 2563.5 | 2.91 | 0 | 3.52 | 0.03 | 0.05 | 0 | 2.71 | 0 | 0 | 0.00271 | 0 | 0.26 | 0.02 | 0 | 0 | 2.71 | 0 | 0 | 0.00271 | 0 | 0.26 | 0.02 | 0 | 0 | 2.94 | 0 | 4.06 | 0 | 0.05 | 0 | 2.95 | 0 | 0 | 0.00295 | 0 | 0.27 | 0.92124 | 0 | 0 | 0 | 2.95 | 0 | 0.86 | 0.05 | 0 | 2.95 | 0 | 0 | 0.00295 | 0 | 0.27 | 0 | 0 | 0
42.26 | 4 | 17 | 21 | 2564.5 | 4.38 | 0 | 5.32 | 0.04 | 0.05 | 0 | 4.31 | 0 | 0 | 0.00431 | 0 | 0.4 | 0.03 | 0 | 0 | 4.31 | 0 | 0 | 0.00431 | 0 | 0.4 | 0.03 | 0 | 0 | 4.23 | 0 | 5.84 | 0 | 0.05 | 0 | 4.23 | 0 | 0 | 0.00423 | 0 | 0.38 | 1.2966 | 0.01 | 0 | 0 | 4.23 | 0 | 1.24 | 0.05 | 0 | 4.23 | 0 | 0 | 0.00423 | 0 | 0.38 | 0.01 | 0 | 0
40.1 | 4 | 17 | 22 | 2565.5 | 5.82 | 0 | 7.06 | 0.05 | 0.05 | 0 | 5.97 | 0 | 0 | 0.00597 | 0 | 0.54 | 0.04 | 0 | 0 | 5.97 | 0 | 0 | 0.00597 | 0 | 0.54 | 0.04 | 0 | 0 | 5.36 | 0 | 7.38 | 0.01 | 0.05 | 0 | 5.36 | 0 | 0 | 0.00536 | 0 | 0.46 | 1.5695 | 0.01 | 0 | 0 | 5.35 | 0 | 1.57 | 0.05 | 0 | 5.36 | 0 | 0 | 0.00536 | 0 | 0.46 | 0.01 | 0 | 0
37.22 | 4 | 17 | 23 | 2566.5 | 7.59 | 0 | 9.2 | 0.07 | 0.05 | 0 | 8.02 | 0 | 0 | 0.00802 | 0 | 0.87 | 0.07 | 0 | 0 | 8.02 | 0 | 0 | 0.00802 | 0 | 0.87 | 0.07 | 0 | 0 | 6.81 | 0 | 9.39 | 0.01 | 0.05 | 0 | 6.81 | 0 | 0 | 0.00681 | 0 | 0.57 | 1.9448 | 0.01 | 0 | 0 | 6.81 | 0 | 2 | 0.05 | 0 | 6.81 | 0 | 0 | 0.00681 | 0 | 0.57 | 0.01 | 0 | 0
35.6 | 4 | 17 | 24 | 2567.5 | 9.2 | 0 | 11.14 | 0.08 | 0.05 | 0 | 10.11 | 0 | 0 | 0.01011 | 0 | 1.09 | 0.09 | 0 | 0 | 10.11 | 0 | 0 | 0.01011 | 0 | 1.09 | 0.09 | 0 | 0 | 8.04 | 0 | 10.98 | 0.01 | 0.05 | 0 | 8.04 | 0 | 0 | 0.00804 | 0 | 0.65 | 2.2178 | 0.01 | 0 | 0 | 8.04 | 0 | 2.36 | 0.05 | 0 | 8.04 | 0 | 0 | 0.00804 | 0 | 0.65 | 0.01 | 0 | 0
33.98 | 4 | 18 | 1 | 2568.5 | 10.62 | 0 | 12.87 | 0.1 | 0.05 | 0 | 11.88 | 0 | 0 | 0.01188 | 0 | 1.28 | 0.11 | 0 | 0 | 11.88 | 0 | 0 | 0.01188 | 0 | 1.28 | 0.11 | 0 | 0 | 9.13 | 0 | 12.33 | 0.01 | 0.05 | 0 | 9.13 | 0 | 0 | 0.00913 | 0 | 0.83 | 2.832 | 0.01 | 0 | 0 | 9.14 | 0 | 2.68 | 0.05 | 0 | 9.13 | 0 | 0 | 0.00913 | 0 | 0.83 | 0.01 | 0 | 0
32.36 | 4 | 18 | 2 | 2569.5 | 11.92 | 0 | 14.44 | 0.11 | 0.05 | 0 | 13.45 | 0 | 0 | 0.01345 | 0 | 1.47 | 0.13 | 0 | 0 | 13.45 | 0 | 0 | 0.01345 | 0 | 1.47 | 0.13 | 0 | 0 | 10.15 | 0 | 13.58 | 0.01 | 0.05 | 0 | 10.14 | 0 | 0 | 0.01014 | 0 | 1.02 | 3.4802 | 0.02 | 0 | 0 | 10.14 | 0 | 2.97 | 0.05 | 0 | 10.14 | 0 | 0 | 0.01014 | 0 | 1.02 | 0.02 | 0 | 0
30.92 | 4 | 18 | 3 | 2570.5 | 13.07 | 0 | 15.83 | 0.12 | 0.05 | 0 | 14.84 | 0 | 0 | 0.01484 | 0 | 1.64 | 0.14 | 0 | 0 | 14.84 | 0 | 0 | 0.01484 | 0 | 1.64 | 0.14 | 0 | 0 | 11.02 | 0 | 14.64 | 0.01 | 0.05 | 0 | 11.03 | 0 | 0 | 0.01103 | 0 | 1.19 | 4.0603 | 0.02 | 0 | 0 | 11.03 | 0 | 3.23 | 0.05 | 0 | 11.03 | 0 | 0 | 0.01103 | 0 | 1.19 | 0.02 | 0 | 0
29.66 | 4 | 18 | 4 | 2571.5 | 14.09 | 0 | 17.06 | 0.13 | 0.05 | 0 | 16.07 | 0 | 0.01607 | 0 | 19.44 | 0.05 | 0.17 | 0 | 0 | 16.07 | 0 | 0.01607 | 0 | 16.2 | 0.05 | 0.17 | 0 | 0 | 11.83 | 0 | 15.61 | 0.01 | 0.05 | 0 | 11.81 | 0 | 0 | 0.01181 | 0 | 1.33 | 4.538 | 0.02 | 0 | 0 | 11.82 | 0 | 3.46 | 0.05 | 0 | 11.81 | 0 | 0 | 0.01181 | 0 | 1.33 | 0.02 | 0 | 0
28.22 | 4 | 18 | 5 | 2572.5 | 15.04 | 0 | 18.21 | 0.14 | 0.05 | 0 | 17.3 | 0 | 0.0173 | 0 | 20.81 | 0.05 | 0.17 | 0 | 0 | 17.3 | 0 | 0.0173 | 0 | 17.34 | 0.05 | 0.17 | 0 | 0 | 12.56 | 0 | 16.48 | 0.01 | 0.05 | 0 | 12.57 | 0 | 0 | 0.01257 | 0 | 1.49 | 5.0839 | 0.03 | 0 | 0 | 12.57 | 0 | 3.68 | 0.05 | 0 | 12.57 | 0 | 0 | 0.01257 | 0 | 1.49 | 0.03 | 0 | 0
28.04 | 4 | 18 | 6 | 2573.5 | 15.63 | 0 | 18.92 | 0.14 | 0.05 | 0 | 17.86 | 0 | 0.01786 | 0 | 21.61 | 0.05 | 0.17 | 0 | 0 | 17.86 | 0 | 0.01786 | 0 | 18 | 0.05 | 0.17 | 0 | 0 | 12.99 | 0 | 16.98 | 0.02 | 0.05 | 0 | 12.98 | 0 | 0 | 0.01298 | 0 | 1.55 | 5.2886 | 0.03 | 0 | 0 | 12.98 | 0 | 3.8 | 0.05 | 0 | 12.98 | 0 | 0 | 0.01298 | 0 | 1.55 | 0.03 | 0 | 0
28.22 | 4 | 18 | 7 | 2574.5 | 15.86 | 0 | 19.2 | 0.15 | 0.05 | 0 | 18.05 | 0 | 0.01805 | 0 | 21.85 | 0.05 | 0.17 | 0 | 0 | 18.05 | 0 | 0.01805 | 0 | 18.2 | 0.05 | 0.17 | 0 | 0 | 13.1 | 0 | 17.12 | 0.02 | 0.05 | 0 | 13.1 | 0 | 0 | 0.0131 | 0 | 1.57 | 5.3568 | 0.03 | 0 | 0 | 13.1 | 0 | 3.84 | 0.05 | 0 | 13.1 | 0 | 0 | 0.0131 | 0 | 1.57 | 0.03 | 0 | 0
31.1 | 4 | 18 | 8 | 2575.5 | 15.07 | 0 | 18.23 | 0.14 | 0.05 | 0 | 17.23 | 0 | 0 | 0.01723 | 0 | 1.86 | 0.17 | 0 | 0 | 17.23 | 0 | 0 | 0.01723 | 0 | 1.86 | 0.17 | 0 | 0 | 12.3 | 0 | 16.17 | 0.01 | 0.05 | 0 | 12.29 | 0 | 0 | 0.01229 | 0 | 1.38 | 4.7086 | 0.02 | 0 | 0 | 12.29 | 0 | 3.6 | 0.05 | 0 | 12.29 | 0 | 0 | 0.01229 | 0 | 1.38 | 0.02 | 0 | 0
39.92 | 4 | 18 | 9 | 2576.5 | 12.74 | 0 | 15.41 | 0.12 | 0.05 | 0 | 14.72 | 0 | 0 | 0.01472 | 0 | 1.4 | 0.11 | 0 | 0 | 14.72 | 0 | 0 | 0.01472 | 0 | 1.4 | 0.11 | 0 | 0 | 10.16 | 0 | 13.6 | 0.01 | 0.05 | 0 | 10.16 | 0 | 0 | 0.01016 | 0 | 0.8 | 2.7296 | 0.01 | 0 | 0 | 10.16 | 0 | 2.98 | 0.05 | 0 | 10.16 | 0 | 0 | 0.01016 | 0 | 0.8 | 0.01 | 0 | 0
44.06 | 4 | 18 | 10 | 2577.5 | 10.67 | 0 | 12.91 | 0.1 | 0.05 | 0 | 12.05 | 0 | 0 | 0.01205 | 0 | 0.98 | 0.07 | 0 | 0 | 12.05 | 0 | 0 | 0.01205 | 0 | 0.98 | 0.07 | 0 | 0 | 8.57 | 0 | 11.64 | 0.01 | 0.05 | 0 | 8.58 | 0 | 0 | 0.00858 | 0 | 0.62 | 2.1154 | 0.01 | 0 | 0 | 8.58 | 0 | 2.51 | 0.05 | 0 | 8.58 | 0 | 0 | 0.00858 | 0 | 0.62 | 0.01 | 0 | 0
48.02 | 4 | 18 | 11 | 2578.5 | 6.2 | 0 | 7.48 | 0.06 | 0.05 | 0 | 7.14 | 0 | 0 | 0.00714 | 0 | 0.59 | 0.04 | 0 | 0 | 7.14 | 0 | 0 | 0.00714 | 0 | 0.59 | 0.04 | 0 | 0 | 4.54 | 0 | 6.26 | 0.01 | 0.05 | 0 | 4.54 | 0 | 0 | 0.00454 | 0 | 0.38 | 1.2966 | 0.01 | 0 | 0 | 4.54 | 0 | 1.33 | 0.05 | 0 | 4.54 | 0 | 0 | 0.00454 | 0 | 0.38 | 0.01 | 0 | 0
50 | 4 | 18 | 12 | 2579.5 | 3.37 | 0 | 4.07 | 0.03 | 0 | 0 | 3.81 | 0 | 0 | 0.00381 | 0 | 0.3 | 0.02 | 0 | 0 | 3.81 | 0 | 0 | 0.00381 | 0 | 0.3 | 0.02 | 0 | 0 | 2.57 | 0 | 3.55 | 0 | 0 | 0 | 2.57 | 0 | 0 | 0.00257 | 0 | 0.22 | 0.75064 | 0 | 0 | 0 | 2.57 | 0 | 0.75 | 0 | 0 | 2.57 | 0 | 0 | 0.00257 | 0 | 0.22 | 0 | 0 | 0
53.96 | 4 | 18 | 13 | 2580.5 | 1.05 | 0 | 1.27 | 0.01 | 0 | 0 | 1.2 | 0 | 0 | 0.0012 | 0 | 0.09 | 0.01 | 0 | 0 | 1.2 | 0 | 0 | 0.0012 | 0 | 0.09 | 0.01 | 0 | 0 | 0.83 | 0 | 1.14 | 0 | 0 | 0 | 0.83 | 0 | 0 | 0.00083 | 0 | 0.07 | 0.23884 | 0 | 0 | 0 | 0.83 | 0 | 0.24 | 0 | 0 | 0.83 | 0 | 0 | 0.00083 | 0 | 0.07 | 0 | 0 | 0
59 | 4 | 18 | 14 | 2581.5 | 0 | 0 | 0 | 0 | 0 | 0 | 0 | 0 | 0 | 0 | 0 | 0 | 0 | 0 | 0 | 0 | 0 | 0 | 0 | 0 | 0 | 0 | 0 | 0 | 0 | 0 | 0 | 0 | 0 | 0 | 0 | 0 | 0 | 0 | 0 | 0 | 0 | 0 | 0 | 0 | 0 | 0 | 0 | 0 | 0 | 0 | 0 | 0 | 0 | 0 | 0 | 0 | 0 | 0
55.94 | 4 | 18 | 15 | 2582.5 | 0 | 0 | 0 | 0 | 0 | 0 | 0 | 0 | 0 | 0 | 0 | 0 | 0 | 0 | 0 | 0 | 0 | 0 | 0 | 0 | 0 | 0 | 0 | 0 | 0 | 0 | 0 | 0 | 0 | 0 | 0 | 0 | 0 | 0 | 0 | 0 | 0 | 0 | 0 | 0 | 0 | 0 | 0 | 0 | 0 | 0 | 0 | 0 | 0 | 0 | 0 | 0 | 0 | 0
59 | 4 | 18 | 16 | 2583.5 | 0 | 0 | 0 | 0 | 0 | 0 | 0 | 0 | 0 | 0 | 0 | 0 | 0 | 0 | 0 | 0 | 0 | 0 | 0 | 0 | 0 | 0 | 0 | 0 | 0 | 0 | 0 | 0 | 0 | 0 | 0 | 0 | 0 | 0 | 0 | 0 | 0 | 0 | 0 | 0 | 0 | 0 | 0 | 0 | 0 | 0 | 0 | 0 | 0 | 0 | 0 | 0 | 0 | 0
55.04 | 4 | 18 | 17 | 2584.5 | 0 | 0 | 0 | 0 | 0 | 0 | 0 | 0 | 0 | 0 | 0 | 0 | 0 | 0 | 0 | 0 | 0 | 0 | 0 | 0 | 0 | 0 | 0 | 0 | 0 | 0 | 0 | 0 | 0 | 0 | 0 | 0 | 0 | 0 | 0 | 0 | 0 | 0 | 0 | 0 | 0 | 0 | 0 | 0 | 0 | 0 | 0 | 0 | 0 | 0 | 0 | 0 | 0 | 0
53.06 | 4 | 18 | 18 | 2585.5 | 0 | 0 | 0 | 0 | 0 | 0 | 0 | 0 | 0 | 0 | 0 | 0 | 0 | 0 | 0 | 0 | 0 | 0 | 0 | 0 | 0 | 0 | 0 | 0 | 0 | 0 | 0 | 0 | 0 | 0 | 0 | 0 | 0 | 0 | 0 | 0 | 0 | 0 | 0 | 0 | 0 | 0 | 0 | 0 | 0 | 0 | 0 | 0 | 0 | 0 | 0 | 0 | 0 | 0
53.06 | 4 | 18 | 19 | 2586.5 | 0 | 0 | 0 | 0 | 0 | 0 | 0 | 0 | 0 | 0 | 0 | 0 | 0 | 0 | 0 | 0 | 0 | 0 | 0 | 0 | 0 | 0 | 0 | 0 | 0 | 0 | 0 | 0 | 0 | 0 | 0 | 0 | 0 | 0 | 0 | 0 | 0 | 0 | 0 | 0 | 0 | 0 | 0 | 0 | 0 | 0 | 0 | 0 | 0 | 0 | 0 | 0 | 0 | 0
51.08 | 4 | 18 | 20 | 2587.5 | 0 | 0 | 0 | 0 | 0 | 0 | 0 | 0 | 0 | 0 | 0 | 0 | 0 | 0 | 0 | 0 | 0 | 0 | 0 | 0 | 0 | 0 | 0 | 0 | 0.8 | 0 | 1.1 | 0 | 0 | 0 | 0.8 | 0 | 0 | 0.0008 | 0 | 0.07 | 0.23884 | 0 | 0 | 0 | 0.8 | 0 | 0.23 | 0 | 0 | 0.8 | 0 | 0 | 0.0008 | 0 | 0.07 | 0 | 0 | 0
46.76 | 4 | 18 | 21 | 2588.5 | 1.86 | 0 | 2.26 | 0.02 | 0.05 | 0 | 1.34 | 0 | 0 | 0.00134 | 0 | 0.15 | 0.01 | 0 | 0 | 1.34 | 0 | 0 | 0.00134 | 0 | 0.15 | 0.01 | 0 | 0 | 2.16 | 0 | 2.97 | 0 | 0.05 | 0 | 2.15 | 0 | 0 | 0.00215 | 0 | 0.19 | 0.64828 | 0 | 0 | 0 | 2.15 | 0 | 0.63 | 0.05 | 0 | 2.15 | 0 | 0 | 0.00215 | 0 | 0.19 | 0 | 0 | 0
43.88 | 4 | 18 | 22 | 2589.5 | 3.02 | 0 | 3.67 | 0.03 | 0.05 | 0 | 2.86 | 0 | 0 | 0.00286 | 0 | 0.28 | 0.02 | 0 | 0 | 2.86 | 0 | 0 | 0.00286 | 0 | 0.28 | 0.02 | 0 | 0 | 3.41 | 0 | 4.69 | 0 | 0.05 | 0 | 3.41 | 0 | 0 | 0.00341 | 0 | 0.31 | 1.0577 | 0 | 0 | 0 | 3.41 | 0 | 1 | 0.05 | 0 | 3.41 | 0 | 0 | 0.00341 | 0 | 0.31 | 0 | 0 | 0
40.46 | 4 | 18 | 23 | 2590.5 | 5.09 | 0 | 6.18 | 0.05 | 0.05 | 0 | 4.79 | 0 | 0 | 0.00479 | 0 | 0.44 | 0.03 | 0 | 0 | 4.79 | 0 | 0 | 0.00479 | 0 | 0.44 | 0.03 | 0 | 0 | 5.04 | 0 | 6.95 | 0.01 | 0.05 | 0 | 5.05 | 0 | 0 | 0.00505 | 0 | 0.44 | 1.5013 | 0.01 | 0 | 0 | 5.04 | 0 | 1.48 | 0.05 | 0 | 5.05 | 0 | 0 | 0.00505 | 0 | 0.44 | 0.01 | 0 | 0
38.3 | 4 | 18 | 24 | 2591.5 | 6.96 | 0 | 8.44 | 0.06 | 0.05 | 0 | 7 | 0 | 0 | 0.007 | 0 | 0.72 | 0.05 | 0 | 0 | 7 | 0 | 0 | 0.007 | 0 | 0.72 | 0.05 | 0 | 0 | 6.43 | 0 | 8.87 | 0.01 | 0.05 | 0 | 6.44 | 0 | 0 | 0.00644 | 0 | 0.52 | 1.7742 | 0.01 | 0 | 0 | 6.44 | 0 | 1.89 | 0.05 | 0 | 6.44 | 0 | 0 | 0.00644 | 0 | 0.52 | 0.01 | 0 | 0
36.14 | 4 | 19 | 1 | 2592.5 | 8.63 | 0 | 10.46 | 0.08 | 0.05 | 0 | 9.12 | 0 | 0 | 0.00912 | 0 | 0.93 | 0.07 | 0 | 0 | 9.12 | 0 | 0 | 0.00912 | 0 | 0.93 | 0.07 | 0 | 0 | 7.69 | 0 | 10.53 | 0.01 | 0.05 | 0 | 7.69 | 0 | 0 | 0.00769 | 0 | 0.6 | 2.0472 | 0.01 | 0 | 0 | 7.69 | 0 | 2.25 | 0.05 | 0 | 7.69 | 0 | 0 | 0.00769 | 0 | 0.6 | 0.01 | 0 | 0
33.98 | 4 | 19 | 2 | 2593.5 | 10.16 | 0 | 12.31 | 0.09 | 0.05 | 0 | 11.04 | 0 | 0 | 0.01104 | 0 | 1.14 | 0.09 | 0 | 0 | 11.04 | 0 | 0 | 0.01104 | 0 | 1.14 | 0.09 | 0 | 0 | 8.85 | 0 | 11.98 | 0.01 | 0.05 | 0 | 8.85 | 0 | 0 | 0.00885 | 0 | 0.72 | 2.4566 | 0.01 | 0 | 0 | 8.85 | 0 | 2.59 | 0.05 | 0 | 8.85 | 0 | 0 | 0.00885 | 0 | 0.72 | 0.01 | 0 | 0
32.18 | 4 | 19 | 3 | 2594.5 | 11.51 | 0 | 13.94 | 0.11 | 0.05 | 0 | 12.73 | 0 | 0 | 0.01273 | 0 | 1.33 | 0.11 | 0 | 0 | 12.73 | 0 | 0 | 0.01273 | 0 | 1.33 | 0.11 | 0 | 0 | 9.86 | 0 | 13.24 | 0.01 | 0.05 | 0 | 9.86 | 0 | 0 | 0.00986 | 0 | 0.89 | 3.0367 | 0.01 | 0 | 0 | 9.87 | 0 | 2.89 | 0.05 | 0 | 9.86 | 0 | 0 | 0.00986 | 0 | 0.89 | 0.01 | 0 | 0
30.2 | 4 | 19 | 4 | 2595.5 | 12.79 | 0 | 15.49 | 0.12 | 0.05 | 0 | 14.28 | 0 | 0 | 0.01428 | 0 | 1.51 | 0.13 | 0 | 0 | 14.28 | 0 | 0 | 0.01428 | 0 | 1.51 | 0.13 | 0 | 0 | 10.86 | 0 | 14.45 | 0.01 | 0.05 | 0 | 10.86 | 0 | 0 | 0.01086 | 0 | 1.08 | 3.685 | 0.02 | 0 | 0 | 10.86 | 0 | 3.18 | 0.05 | 0 | 10.86 | 0 | 0 | 0.01086 | 0 | 1.08 | 0.02 | 0 | 0
28.22 | 4 | 19 | 5 | 2596.5 | 13.99 | 0 | 16.94 | 0.13 | 0.05 | 0 | 15.75 | 0 | 0.01575 | 0 | 19.09 | 0.05 | 0.17 | 0 | 0 | 15.75 | 0 | 0.01575 | 0 | 15.91 | 0.05 | 0.17 | 0 | 0 | 11.8 | 0 | 15.58 | 0.01 | 0.05 | 0 | 11.8 | 0 | 0 | 0.0118 | 0 | 1.27 | 4.3332 | 0.02 | 0 | 0 | 11.8 | 0 | 3.46 | 0.05 | 0 | 11.8 | 0 | 0 | 0.0118 | 0 | 1.27 | 0.02 | 0 | 0
28.04 | 4 | 19 | 6 | 2597.5 | 14.8 | 0 | 17.92 | 0.14 | 0.05 | 0 | 17.01 | 0 | 0.01701 | 0 | 20.4 | 0.05 | 0.17 | 0 | 0 | 17.01 | 0 | 0.01701 | 0 | 17 | 0.05 | 0.17 | 0 | 0 | 12.37 | 0 | 16.25 | 0.01 | 0.05 | 0 | 12.37 | 0 | 0 | 0.01237 | 0 | 1.34 | 4.5721 | 0.02 | 0 | 0 | 12.37 | 0 | 3.62 | 0.05 | 0 | 12.37 | 0 | 0 | 0.01237 | 0 | 1.34 | 0.02 | 0 | 0
28.22 | 4 | 19 | 7 | 2598.5 | 15.19 | 0 | 18.39 | 0.14 | 0.05 | 0 | 17.36 | 0 | 0.01736 | 0 | 21 | 0.05 | 0.17 | 0 | 0 | 17.36 | 0 | 0.01736 | 0 | 17.5 | 0.05 | 0.17 | 0 | 0 | 12.61 | 0 | 16.53 | 0.01 | 0.05 | 0 | 12.6 | 0 | 0 | 0.0126 | 0 | 1.37 | 4.6744 | 0.02 | 0 | 0 | 12.6 | 0 | 3.69 | 0.05 | 0 | 12.6 | 0 | 0 | 0.0126 | 0 | 1.37 | 0.02 | 0 | 0
30.2 | 4 | 19 | 8 | 2599.5 | 14.96 | 0 | 18.1 | 0.14 | 0.05 | 0 | 17.06 | 0 | 0 | 0.01706 | 0 | 1.76 | 0.15 | 0 | 0 | 17.06 | 0 | 0 | 0.01706 | 0 | 1.76 | 0.15 | 0 | 0 | 12.3 | 0 | 16.17 | 0.01 | 0.05 | 0 | 12.3 | 0 | 0 | 0.0123 | 0 | 1.28 | 4.3674 | 0.02 | 0 | 0 | 12.3 | 0 | 3.61 | 0.05 | 0 | 12.3 | 0 | 0 | 0.0123 | 0 | 1.28 | 0.02 | 0 | 0
33.98 | 4 | 19 | 9 | 2600.5 | 14.25 | 0 | 17.25 | 0.13 | 0.05 | 0 | 16.13 | 0 | 0 | 0.01613 | 0 | 1.58 | 0.13 | 0 | 0 | 16.13 | 0 | 0 | 0.01613 | 0 | 1.58 | 0.13 | 0 | 0 | 11.66 | 0 | 15.41 | 0.01 | 0.05 | 0 | 11.66 | 0 | 0 | 0.01166 | 0 | 1.06 | 3.6167 | 0.02 | 0 | 0 | 11.66 | 0 | 3.42 | 0.05 | 0 | 11.66 | 0 | 0 | 0.01166 | 0 | 1.06 | 0.02 | 0 | 0
37.04 | 4 | 19 | 10 | 2601.5 | 11.91 | 0 | 14.39 | 0.11 | 0.05 | 0 | 13.53 | 0 | 0 | 0.01353 | 0 | 1.29 | 0.1 | 0 | 0 | 13.53 | 0 | 0 | 0.01353 | 0 | 1.29 | 0.1 | 0 | 0 | 9.48 | 0 | 12.77 | 0.01 | 0.05 | 0 | 9.48 | 0 | 0 | 0.00948 | 0 | 0.69 | 2.3543 | 0.01 | 0 | 0 | 9.48 | 0 | 2.78 | 0.05 | 0 | 9.48 | 0 | 0 | 0.00948 | 0 | 0.69 | 0.01 | 0 | 0
39.92 | 4 | 19 | 11 | 2602.5 | 7.5 | 0 | 9.05 | 0.07 | 0.05 | 0 | 8.79 | 0 | 0 | 0.00879 | 0 | 0.83 | 0.06 | 0 | 0 | 8.79 | 0 | 0 | 0.00879 | 0 | 0.83 | 0.06 | 0 | 0 | 5.56 | 0 | 7.66 | 0.01 | 0.05 | 0 | 5.56 | 0 | 0 | 0.00556 | 0 | 0.46 | 1.5695 | 0.01 | 0 | 0 | 5.56 | 0 | 1.63 | 0.05 | 0 | 5.56 | 0 | 0 | 0.00556 | 0 | 0.46 | 0.01 | 0 | 0
42.98 | 4 | 19 | 12 | 2603.5 | 4.33 | 0 | 5.23 | 0.04 | 0.05 | 0 | 5.09 | 0 | 0 | 0.00509 | 0 | 0.45 | 0.03 | 0 | 0 | 5.09 | 0 | 0 | 0.00509 | 0 | 0.45 | 0.03 | 0 | 0 | 3.26 | 0 | 4.5 | 0 | 0.05 | 0 | 3.26 | 0 | 0 | 0.00326 | 0 | 0.3 | 1.0236 | 0 | 0 | 0 | 3.27 | 0 | 0.96 | 0.05 | 0 | 3.26 | 0 | 0 | 0.00326 | 0 | 0.3 | 0 | 0 | 0
46.04 | 4 | 19 | 13 | 2604.5 | 2.85 | 0 | 3.45 | 0.03 | 0.05 | 0 | 3.21 | 0 | 0 | 0.00321 | 0 | 0.3 | 0.02 | 0 | 0 | 3.21 | 0 | 0 | 0.00321 | 0 | 0.3 | 0.02 | 0 | 0 | 2.39 | 0 | 3.3 | 0 | 0.05 | 0 | 2.39 | 0 | 0 | 0.00239 | 0 | 0.22 | 0.75064 | 0 | 0 | 0 | 2.39 | 0 | 0.7 | 0.05 | 0 | 2.39 | 0 | 0 | 0.00239 | 0 | 0.22 | 0 | 0 | 0
48.74 | 4 | 19 | 14 | 2605.5 | 1.33 | 0 | 1.61 | 0.01 | 0.05 | 0 | 1.45 | 0 | 0 | 0.00145 | 0 | 0.16 | 0.01 | 0 | 0 | 1.45 | 0 | 0 | 0.00145 | 0 | 0.16 | 0.01 | 0 | 0 | 1.1 | 0 | 1.51 | 0 | 0.05 | 0 | 1.1 | 0 | 0 | 0.0011 | 0 | 0.1 | 0.3412 | 0 | 0 | 0 | 1.1 | 0 | 0.32 | 0.05 | 0 | 1.1 | 0 | 0 | 0.0011 | 0 | 0.1 | 0 | 0 | 0
51.08 | 4 | 19 | 15 | 2606.5 | 0 | 0 | 0 | 0 | 0 | 0 | 0 | 0 | 0 | 0 | 0 | 0 | 0 | 0 | 0 | 0 | 0 | 0 | 0 | 0 | 0 | 0 | 0 | 0 | 0 | 0 | 0 | 0 | 0 | 0 | 0 | 0 | 0 | 0 | 0 | 0 | 0 | 0 | 0 | 0 | 0 | 0 | 0 | 0 | 0 | 0 | 0 | 0 | 0 | 0 | 0 | 0 | 0 | 0
53.06 | 4 | 19 | 16 | 2607.5 | 0 | 0 | 0 | 0 | 0 | 0 | 0 | 0 | 0 | 0 | 0 | 0 | 0 | 0 | 0 | 0 | 0 | 0 | 0 | 0 | 0 | 0 | 0 | 0 | 0 | 0 | 0 | 0 | 0 | 0 | 0 | 0 | 0 | 0 | 0 | 0 | 0 | 0 | 0 | 0 | 0 | 0 | 0 | 0 | 0 | 0 | 0 | 0 | 0 | 0 | 0 | 0 | 0 | 0
50.54 | 4 | 19 | 17 | 2608.5 | 0 | 0 | 0 | 0 | 0 | 0 | 0 | 0 | 0 | 0 | 0 | 0 | 0 | 0 | 0 | 0 | 0 | 0 | 0 | 0 | 0 | 0 | 0 | 0 | 0 | 0 | 0 | 0 | 0 | 0 | 0 | 0 | 0 | 0 | 0 | 0 | 0 | 0 | 0 | 0 | 0 | 0 | 0 | 0 | 0 | 0 | 0 | 0 | 0 | 0 | 0 | 0 | 0 | 0
48.92 | 4 | 19 | 18 | 2609.5 | 0 | 0 | 0 | 0 | 0.05 | 0 | 0 | 0 | 0 | 0 | 0 | 0.05 | 0 | 0 | 0 | 0 | 0 | 0 | 0 | 0 | 0.05 | 0 | 0 | 0 | 0 | 0 | 0 | 0 | 0.05 | 0 | 0 | 0 | 0 | 0 | 0 | 0 | 0 | 0 | 0 | 0 | 0 | 0 | 0 | 0.05 | 0 | 0 | 0 | 0 | 0 | 0 | 0 | 0 | 0 | 0
39.92 | 4 | 19 | 19 | 2610.5 | 1.35 | 0 | 1.62 | 0.01 | 0.05 | 0 | 0.91 | 0 | 0 | 0.00091 | 0 | 0.13 | 0.01 | 0 | 0 | 0.91 | 0 | 0 | 0.00091 | 0 | 0.13 | 0.01 | 0 | 0 | 1.97 | 0 | 2.71 | 0 | 0.05 | 0 | 1.99 | 0 | 0 | 0.00199 | 0 | 0.19 | 0.64828 | 0 | 0 | 0 | 1.97 | 0 | 0.58 | 0.05 | 0 | 1.99 | 0 | 0 | 0.00199 | 0 | 0.19 | 0 | 0 | 0
36.68 | 4 | 19 | 20 | 2611.5 | 3.18 | 0 | 3.86 | 0.03 | 0.05 | 0 | 2.91 | 0 | 0 | 0.00291 | 0 | 0.33 | 0.02 | 0 | 0 | 2.91 | 0 | 0 | 0.00291 | 0 | 0.33 | 0.02 | 0 | 0 | 3.22 | 0 | 4.44 | 0 | 0.05 | 0 | 3.21 | 0 | 0 | 0.00321 | 0 | 0.31 | 1.0577 | 0.01 | 0 | 0 | 3.22 | 0 | 0.94 | 0.05 | 0 | 3.21 | 0 | 0 | 0.00321 | 0 | 0.31 | 0.01 | 0 | 0
32.9 | 4 | 19 | 21 | 2612.5 | 5.03 | 0 | 6.11 | 0.05 | 0.05 | 0 | 5.13 | 0 | 0 | 0.00513 | 0 | 0.57 | 0.04 | 0 | 0 | 5.13 | 0 | 0 | 0.00513 | 0 | 0.57 | 0.04 | 0 | 0 | 4.79 | 0 | 6.6 | 0.01 | 0.05 | 0 | 4.79 | 0 | 0 | 0.00479 | 0 | 0.44 | 1.5013 | 0.01 | 0 | 0 | 4.79 | 0 | 1.4 | 0.05 | 0 | 4.79 | 0 | 0 | 0.00479 | 0 | 0.44 | 0.01 | 0 | 0
30.92 | 4 | 19 | 22 | 2613.5 | 7.14 | 0 | 8.67 | 0.07 | 0.05 | 0 | 7.46 | 0 | 0 | 0.00746 | 0 | 0.82 | 0.06 | 0 | 0 | 7.46 | 0 | 0 | 0.00746 | 0 | 0.82 | 0.06 | 0 | 0 | 6.67 | 0 | 9.19 | 0.01 | 0.05 | 0 | 6.67 | 0 | 0 | 0.00667 | 0 | 0.56 | 1.9107 | 0.01 | 0 | 0 | 6.67 | 0 | 1.95 | 0.05 | 0 | 6.67 | 0 | 0 | 0.00667 | 0 | 0.56 | 0.01 | 0 | 0
28.22 | 4 | 19 | 23 | 2614.5 | 9.63 | 0 | 11.68 | 0.09 | 0.05 | 0 | 10.44 | 0 | 0.01044 | 0 | 12.73 | 0.05 | 0.17 | 0 | 0 | 10.44 | 0 | 0.01044 | 0 | 10.61 | 0.05 | 0.17 | 0 | 0 | 8.67 | 0 | 11.76 | 0.01 | 0.05 | 0 | 8.66 | 0 | 0 | 0.00866 | 0 | 0.78 | 2.6614 | 0.01 | 0 | 0 | 8.67 | 0 | 2.54 | 0.05 | 0 | 8.66 | 0 | 0 | 0.00866 | 0 | 0.78 | 0.01 | 0 | 0
26.6 | 4 | 19 | 24 | 2615.5 | 11.81 | 0 | 14.31 | 0.11 | 0.05 | 0 | 13.99 | 0 | 0.01399 | 0 | 16.35 | 0.05 | 0.17 | 0 | 0 | 13.99 | 0 | 0.01399 | 0 | 13.63 | 0.05 | 0.17 | 0 | 0 | 10.31 | 0 | 13.79 | 0.01 | 0.05 | 0 | 10.31 | 0 | 0 | 0.01031 | 0 | 1.05 | 3.5826 | 0.02 | 0 | 0 | 10.31 | 0 | 3.02 | 0.05 | 0 | 10.31 | 0 | 0 | 0.01031 | 0 | 1.05 | 0.02 | 0 | 0
25.16 | 4 | 20 | 1 | 2616.5 | 13.61 | 0 | 16.48 | 0.13 | 0.05 | 0 | 15.71 | 0 | 0.01571 | 0 | 18.99 | 0.05 | 0.17 | 0 | 0 | 15.71 | 0 | 0.01571 | 0 | 15.82 | 0.05 | 0.17 | 0 | 0 | 11.64 | 0 | 15.38 | 0.01 | 0.05 | 0 | 11.64 | 0 | 0 | 0.01164 | 0 | 1.26 | 4.2991 | 0.02 | 0 | 0 | 11.64 | 0 | 3.41 | 0.05 | 0 | 11.64 | 0 | 0 | 0.01164 | 0 | 1.26 | 0.02 | 0 | 0
23.72 | 4 | 20 | 2 | 2617.5 | 15.14 | 0 | 18.34 | 0.14 | 0.05 | 0 | 17.21 | 0 | 0.01721 | 0 | 20.83 | 0.05 | 0.17 | 0 | 0 | 17.21 | 0 | 0.01721 | 0 | 17.36 | 0.05 | 0.17 | 0 | 0 | 12.8 | 0 | 16.76 | 0.01 | 0.05 | 0 | 12.8 | 0 | 0 | 0.0128 | 0 | 1.46 | 4.9815 | 0.03 | 0 | 0 | 12.8 | 0 | 3.75 | 0.05 | 0 | 12.8 | 0 | 0 | 0.0128 | 0 | 1.46 | 0.03 | 0 | 0
22.64 | 4 | 20 | 3 | 2618.5 | 16.4 | 0 | 19.86 | 0.15 | 0.05 | 0 | 18.48 | 0 | 0.01848 | 0 | 22.38 | 0.05 | 0.17 | 0 | 0 | 18.48 | 0 | 0.01848 | 0 | 18.65 | 0.05 | 0.17 | 0 | 0 | 13.77 | 0 | 17.89 | 0.02 | 0.05 | 0 | 13.75 | 0 | 0 | 0.01375 | 0 | 1.63 | 5.5616 | 0.03 | 0 | 0 | 13.75 | 0 | 4.03 | 0.05 | 0 | 13.75 | 0 | 0 | 0.01375 | 0 | 1.63 | 0.03 | 0 | 0
21.38 | 4 | 20 | 4 | 2619.5 | 17.53 | 0 | 21.23 | 0.16 | 0.05 | 0 | 19.57 | 0 | 0.01957 | 0 | 23.76 | 0.05 | 0.17 | 0 | 0 | 19.57 | 0 | 0.01957 | 0 | 19.8 | 0.05 | 0.17 | 0 | 0 | 14.62 | 0 | 18.88 | 0.02 | 0.05 | 0 | 14.63 | 0 | 0 | 0.01463 | 0 | 1.79 | 6.1075 | 0.04 | 0 | 0 | 14.63 | 0 | 4.29 | 0.05 | 0 | 14.63 | 0 | 0 | 0.01463 | 0 | 1.79 | 0.04 | 0 | 0
20.12 | 4 | 20 | 5 | 2620.5 | 18.54 | 0 | 22.45 | 0.17 | 0.05 | 0 | 20.56 | 0 | 0.02056 | 0 | 24.99 | 0.05 | 0.17 | 0 | 0 | 20.56 | 0 | 0.02056 | 0 | 20.82 | 0.05 | 0.17 | 0 | 0 | 15.42 | 0 | 19.81 | 0.02 | 0.05 | 0 | 15.42 | 0 | 0 | 0.01542 | 0 | 1.95 | 6.6534 | 0.04 | 0 | 0 | 15.42 | 0 | 4.52 | 0.05 | 0 | 15.42 | 0 | 0 | 0.01542 | 0 | 1.95 | 0.04 | 0 | 0
20.48 | 4 | 20 | 6 | 2621.5 | 19.07 | 0 | 23.08 | 0.18 | 0.05 | 0 | 21.09 | 0 | 0.02109 | 0 | 25.64 | 0.05 | 0.17 | 0 | 0 | 21.09 | 0 | 0.02109 | 0 | 21.36 | 0.05 | 0.17 | 0 | 0 | 15.75 | 0 | 20.18 | 0.02 | 0.05 | 0 | 15.76 | 0 | 0 | 0.01576 | 0 | 1.99 | 6.7899 | 0.04 | 0 | 0 | 15.76 | 0 | 4.62 | 0.05 | 0 | 15.76 | 0 | 0 | 0.01576 | 0 | 1.99 | 0.04 | 0 | 0
21.2 | 4 | 20 | 7 | 2622.5 | 19.07 | 0 | 23.09 | 0.18 | 0.05 | 0 | 21.09 | 0 | 0.02109 | 0 | 25.63 | 0.05 | 0.17 | 0 | 0 | 21.09 | 0 | 0.02109 | 0 | 21.36 | 0.05 | 0.17 | 0 | 0 | 15.68 | 0 | 20.1 | 0.02 | 0.05 | 0 | 15.68 | 0 | 0 | 0.01568 | 0 | 1.96 | 6.6875 | 0.04 | 0 | 0 | 15.68 | 0 | 4.6 | 0.05 | 0 | 15.68 | 0 | 0 | 0.01568 | 0 | 1.96 | 0.04 | 0 | 0
28.22 | 4 | 20 | 8 | 2623.5 | 17.23 | 0 | 20.83 | 0.16 | 0.05 | 0 | 19.23 | 0 | 0.01923 | 0 | 23.32 | 0.05 | 0.17 | 0 | 0 | 19.23 | 0 | 0.01923 | 0 | 19.43 | 0.05 | 0.17 | 0 | 0 | 13.86 | 0 | 18 | 0.02 | 0.05 | 0 | 13.87 | 0 | 0 | 0.01387 | 0 | 1.45 | 4.9474 | 0.02 | 0 | 0 | 13.87 | 0 | 4.06 | 0.05 | 0 | 13.87 | 0 | 0 | 0.01387 | 0 | 1.45 | 0.02 | 0 | 0
31.1 | 4 | 20 | 9 | 2624.5 | 16.13 | 0 | 19.53 | 0.15 | 0.05 | 0 | 18 | 0 | 0 | 0.018 | 0 | 1.74 | 0.15 | 0 | 0 | 18 | 0 | 0 | 0.018 | 0 | 1.74 | 0.15 | 0 | 0 | 13.18 | 0 | 17.2 | 0.02 | 0.05 | 0 | 13.17 | 0 | 0 | 0.01317 | 0 | 1.26 | 4.2991 | 0.02 | 0 | 0 | 13.17 | 0 | 3.86 | 0.05 | 0 | 13.17 | 0 | 0 | 0.01317 | 0 | 1.26 | 0.02 | 0 | 0
35.96 | 4 | 20 | 10 | 2625.5 | 13.58 | 0 | 16.42 | 0.13 | 0.05 | 0 | 15.23 | 0 | 0 | 0.01523 | 0 | 1.45 | 0.12 | 0 | 0 | 15.23 | 0 | 0 | 0.01523 | 0 | 1.45 | 0.12 | 0 | 0 | 10.86 | 0 | 14.45 | 0.01 | 0.05 | 0 | 10.85 | 0 | 0 | 0.01085 | 0 | 0.88 | 3.0026 | 0.01 | 0 | 0 | 10.85 | 0 | 3.18 | 0.05 | 0 | 10.85 | 0 | 0 | 0.01085 | 0 | 0.88 | 0.01 | 0 | 0
37.76 | 4 | 20 | 11 | 2626.5 | 8.74 | 0 | 10.55 | 0.08 | 0.05 | 0 | 10.1 | 0 | 0 | 0.0101 | 0 | 0.96 | 0.07 | 0 | 0 | 10.1 | 0 | 0 | 0.0101 | 0 | 0.96 | 0.07 | 0 | 0 | 6.52 | 0 | 8.98 | 0.01 | 0.05 | 0 | 6.52 | 0 | 0 | 0.00652 | 0 | 0.52 | 1.7742 | 0.01 | 0 | 0 | 6.52 | 0 | 1.91 | 0.05 | 0 | 6.52 | 0 | 0 | 0.00652 | 0 | 0.52 | 0.01 | 0 | 0
39.02 | 4 | 20 | 12 | 2627.5 | 5.21 | 0 | 6.29 | 0.05 | 0.05 | 0 | 6.08 | 0 | 0 | 0.00608 | 0 | 0.6 | 0.04 | 0 | 0 | 6.08 | 0 | 0 | 0.00608 | 0 | 0.6 | 0.04 | 0 | 0 | 3.94 | 0 | 5.43 | 0 | 0.05 | 0 | 3.94 | 0 | 0 | 0.00394 | 0 | 0.35 | 1.1942 | 0.01 | 0 | 0 | 3.94 | 0 | 1.15 | 0.05 | 0 | 3.94 | 0 | 0 | 0.00394 | 0 | 0.35 | 0.01 | 0 | 0
39.92 | 4 | 20 | 13 | 2628.5 | 4.18 | 0 | 5.07 | 0.04 | 0.05 | 0 | 4.67 | 0 | 0 | 0.00467 | 0 | 0.47 | 0.03 | 0 | 0 | 4.67 | 0 | 0 | 0.00467 | 0 | 0.47 | 0.03 | 0 | 0 | 3.54 | 0 | 4.88 | 0 | 0.05 | 0 | 3.54 | 0 | 0 | 0.00354 | 0 | 0.32 | 1.0918 | 0.01 | 0 | 0 | 3.54 | 0 | 1.04 | 0.05 | 0 | 3.54 | 0 | 0 | 0.00354 | 0 | 0.32 | 0.01 | 0 | 0
42.98 | 4 | 20 | 14 | 2629.5 | 2.89 | 0 | 3.5 | 0.03 | 0.05 | 0 | 3.2 | 0 | 0 | 0.0032 | 0 | 0.31 | 0.02 | 0 | 0 | 3.2 | 0 | 0 | 0.0032 | 0 | 0.31 | 0.02 | 0 | 0 | 2.38 | 0 | 3.28 | 0 | 0.05 | 0 | 2.38 | 0 | 0 | 0.00238 | 0 | 0.22 | 0.75064 | 0 | 0 | 0 | 2.38 | 0 | 0.7 | 0.05 | 0 | 2.38 | 0 | 0 | 0.00238 | 0 | 0.22 | 0 | 0 | 0
45.86 | 4 | 20 | 15 | 2630.5 | 1.14 | 0 | 1.38 | 0.01 | 0.05 | 0 | 1.11 | 0 | 0 | 0.00111 | 0 | 0.14 | 0.01 | 0 | 0 | 1.11 | 0 | 0 | 0.00111 | 0 | 0.14 | 0.01 | 0 | 0 | 0.94 | 0 | 1.29 | 0 | 0.05 | 0 | 0.94 | 0 | 0 | 0.00094 | 0 | 0.08 | 0.27296 | 0 | 0 | 0 | 0.94 | 0 | 0.27 | 0.05 | 0 | 0.94 | 0 | 0 | 0.00094 | 0 | 0.08 | 0 | 0 | 0
48.92 | 4 | 20 | 16 | 2631.5 | 0 | 0 | 0 | 0 | 0.05 | 0 | 0 | 0 | 0 | 0 | 0 | 0.05 | 0 | 0 | 0 | 0 | 0 | 0 | 0 | 0 | 0.05 | 0 | 0 | 0 | 0 | 0 | 0 | 0 | 0.05 | 0 | 0 | 0 | 0 | 0 | 0 | 0 | 0 | 0 | 0 | 0 | 0 | 0 | 0 | 0.05 | 0 | 0 | 0 | 0 | 0 | 0 | 0 | 0 | 0 | 0
50 | 4 | 20 | 17 | 2632.5 | 0 | 0 | 0 | 0 | 0 | 0 | 0 | 0 | 0 | 0 | 0 | 0 | 0 | 0 | 0 | 0 | 0 | 0 | 0 | 0 | 0 | 0 | 0 | 0 | 0 | 0 | 0 | 0 | 0 | 0 | 0 | 0 | 0 | 0 | 0 | 0 | 0 | 0 | 0 | 0 | 0 | 0 | 0 | 0 | 0 | 0 | 0 | 0 | 0 | 0 | 0 | 0 | 0 | 0
54.68 | 4 | 20 | 18 | 2633.5 | 0 | 0 | 0 | 0 | 0 | 0 | 0 | 0 | 0 | 0 | 0 | 0 | 0 | 0 | 0 | 0 | 0 | 0 | 0 | 0 | 0 | 0 | 0 | 0 | 0 | 0 | 0 | 0 | 0 | 0 | 0 | 0 | 0 | 0 | 0 | 0 | 0 | 0 | 0 | 0 | 0 | 0 | 0 | 0 | 0 | 0 | 0 | 0 | 0 | 0 | 0 | 0 | 0 | 0
57.92 | 4 | 20 | 19 | 2634.5 | 0 | 0 | 0 | 0 | 0 | 0 | 0 | 0 | 0 | 0 | 0 | 0 | 0 | 0 | 0 | 0 | 0 | 0 | 0 | 0 | 0 | 0 | 0 | 0 | 0 | 0 | 0 | 0 | 0 | 0 | 0 | 0 | 0 | 0 | 0 | 0 | 0 | 0 | 0 | 0 | 0 | 0 | 0 | 0 | 0 | 0 | 0 | 0 | 0 | 0 | 0 | 0 | 0 | 0
48.02 | 4 | 20 | 20 | 2635.5 | 0.47 | 0 | 0.57 | 0 | 0.05 | 0 | 0 | 0 | 0 | 0 | 0 | 0.05 | 0 | 0 | 0 | 0 | 0 | 0 | 0 | 0 | 0.05 | 0 | 0 | 0 | 1 | 0 | 1.39 | 0 | 0.05 | 0 | 1.02 | 0 | 0 | 0.00102 | 0 | 0.09 | 0.30708 | 0 | 0 | 0 | 1 | 0 | 0.29 | 0.05 | 0 | 1.02 | 0 | 0 | 0.00102 | 0 | 0.09 | 0 | 0 | 0
44.06 | 4 | 20 | 21 | 2636.5 | 2.21 | 0 | 2.68 | 0.02 | 0.05 | 0 | 1.93 | 0 | 0 | 0.00193 | 0 | 0.21 | 0.01 | 0 | 0 | 1.93 | 0 | 0 | 0.00193 | 0 | 0.21 | 0.01 | 0 | 0 | 2.36 | 0 | 3.25 | 0 | 0.05 | 0 | 2.36 | 0 | 0 | 0.00236 | 0 | 0.22 | 0.75064 | 0 | 0 | 0 | 2.36 | 0 | 0.69 | 0.05 | 0 | 2.36 | 0 | 0 | 0.00236 | 0 | 0.22 | 0 | 0 | 0
41.54 | 4 | 20 | 22 | 2637.5 | 3.43 | 0 | 4.16 | 0.03 | 0.05 | 0 | 3.17 | 0 | 0 | 0.00317 | 0 | 0.31 | 0.02 | 0 | 0 | 3.17 | 0 | 0 | 0.00317 | 0 | 0.31 | 0.02 | 0 | 0 | 3.63 | 0 | 5 | 0 | 0.05 | 0 | 3.63 | 0 | 0 | 0.00363 | 0 | 0.33 | 1.126 | 0 | 0 | 0 | 3.63 | 0 | 1.06 | 0.05 | 0 | 3.63 | 0 | 0 | 0.00363 | 0 | 0.33 | 0 | 0 | 0
38.48 | 4 | 20 | 23 | 2638.5 | 5.47 | 0 | 6.64 | 0.05 | 0.05 | 0 | 5.41 | 0 | 0 | 0.00541 | 0 | 0.57 | 0.04 | 0 | 0 | 5.41 | 0 | 0 | 0.00541 | 0 | 0.57 | 0.04 | 0 | 0 | 5.31 | 0 | 7.32 | 0.01 | 0.05 | 0 | 5.31 | 0 | 0 | 0.00531 | 0 | 0.46 | 1.5695 | 0.01 | 0 | 0 | 5.31 | 0 | 1.55 | 0.05 | 0 | 5.31 | 0 | 0 | 0.00531 | 0 | 0.46 | 0.01 | 0 | 0
36.5 | 4 | 20 | 24 | 2639.5 | 7.41 | 0 | 8.99 | 0.07 | 0.05 | 0 | 7.72 | 0 | 0 | 0.00772 | 0 | 0.8 | 0.06 | 0 | 0 | 7.72 | 0 | 0 | 0.00772 | 0 | 0.8 | 0.06 | 0 | 0 | 6.79 | 0 | 9.36 | 0.01 | 0.05 | 0 | 6.79 | 0 | 0 | 0.00679 | 0 | 0.55 | 1.8766 | 0.01 | 0 | 0 | 6.79 | 0 | 1.99 | 0.05 | 0 | 6.79 | 0 | 0 | 0.00679 | 0 | 0.55 | 0.01 | 0 | 0
34.7 | 4 | 21 | 1 | 2640.5 | 9.12 | 0 | 11.05 | 0.08 | 0.05 | 0 | 9.79 | 0 | 0 | 0.00979 | 0 | 1 | 0.08 | 0 | 0 | 9.79 | 0 | 0 | 0.00979 | 0 | 1 | 0.08 | 0 | 0 | 8.07 | 0 | 11.01 | 0.01 | 0.05 | 0 | 8.07 | 0 | 0 | 0.00807 | 0 | 0.62 | 2.1154 | 0.01 | 0 | 0 | 8.07 | 0 | 2.37 | 0.05 | 0 | 8.07 | 0 | 0 | 0.00807 | 0 | 0.62 | 0.01 | 0 | 0
32.9 | 4 | 21 | 2 | 2641.5 | 10.67 | 0 | 12.93 | 0.1 | 0.05 | 0 | 11.65 | 0 | 0 | 0.01165 | 0 | 1.2 | 0.1 | 0 | 0 | 11.65 | 0 | 0 | 0.01165 | 0 | 1.2 | 0.1 | 0 | 0 | 9.25 | 0 | 12.48 | 0.01 | 0.05 | 0 | 9.26 | 0 | 0 | 0.00926 | 0 | 0.77 | 2.6272 | 0.01 | 0 | 0 | 9.26 | 0 | 2.71 | 0.05 | 0 | 9.26 | 0 | 0 | 0.00926 | 0 | 0.77 | 0.01 | 0 | 0
31.28 | 4 | 21 | 3 | 2642.5 | 12.04 | 0 | 14.58 | 0.11 | 0.05 | 0 | 13.28 | 0 | 0 | 0.01328 | 0 | 1.37 | 0.11 | 0 | 0 | 13.28 | 0 | 0 | 0.01328 | 0 | 1.37 | 0.11 | 0 | 0 | 10.29 | 0 | 13.76 | 0.01 | 0.05 | 0 | 10.29 | 0 | 0 | 0.01029 | 0 | 0.93 | 3.1732 | 0.01 | 0 | 0 | 10.3 | 0 | 3.02 | 0.05 | 0 | 10.29 | 0 | 0 | 0.01029 | 0 | 0.93 | 0.01 | 0 | 0
29.66 | 4 | 21 | 4 | 2643.5 | 13.28 | 0 | 16.08 | 0.12 | 0.05 | 0 | 14.78 | 0 | 0.01478 | 0 | 17.94 | 0.05 | 0.17 | 0 | 0 | 14.78 | 0 | 0.01478 | 0 | 14.95 | 0.05 | 0.17 | 0 | 0 | 11.26 | 0 | 14.93 | 0.01 | 0.05 | 0 | 11.26 | 0 | 0 | 0.01126 | 0 | 1.09 | 3.7191 | 0.02 | 0 | 0 | 11.26 | 0 | 3.3 | 0.05 | 0 | 11.26 | 0 | 0 | 0.01126 | 0 | 1.09 | 0.02 | 0 | 0
28.04 | 4 | 21 | 5 | 2644.5 | 14.44 | 0 | 17.48 | 0.13 | 0.05 | 0 | 16.49 | 0 | 0.01649 | 0 | 19.72 | 0.05 | 0.17 | 0 | 0 | 16.49 | 0 | 0.01649 | 0 | 16.43 | 0.05 | 0.17 | 0 | 0 | 12.16 | 0 | 16 | 0.01 | 0.05 | 0 | 12.16 | 0 | 0 | 0.01216 | 0 | 1.25 | 4.265 | 0.02 | 0 | 0 | 12.16 | 0 | 3.56 | 0.05 | 0 | 12.16 | 0 | 0 | 0.01216 | 0 | 1.25 | 0.02 | 0 | 0
26.96 | 4 | 21 | 6 | 2645.5 | 15.39 | 0 | 18.63 | 0.14 | 0.05 | 0 | 17.4 | 0 | 0.0174 | 0 | 21.05 | 0.05 | 0.17 | 0 | 0 | 17.4 | 0 | 0.0174 | 0 | 17.54 | 0.05 | 0.17 | 0 | 0 | 12.89 | 0 | 16.87 | 0.01 | 0.05 | 0 | 12.88 | 0 | 0 | 0.01288 | 0 | 1.36 | 4.6403 | 0.02 | 0 | 0 | 12.88 | 0 | 3.78 | 0.05 | 0 | 12.88 | 0 | 0 | 0.01288 | 0 | 1.36 | 0.02 | 0 | 0
26.06 | 4 | 21 | 7 | 2646.5 | 15.92 | 0 | 19.28 | 0.15 | 0.05 | 0 | 17.92 | 0 | 0.01792 | 0 | 21.69 | 0.05 | 0.17 | 0 | 0 | 17.92 | 0 | 0.01792 | 0 | 18.07 | 0.05 | 0.17 | 0 | 0 | 13.25 | 0 | 17.29 | 0.02 | 0.05 | 0 | 13.24 | 0 | 0 | 0.01324 | 0 | 1.44 | 4.9133 | 0.02 | 0 | 0 | 13.24 | 0 | 3.88 | 0.05 | 0 | 13.24 | 0 | 0 | 0.01324 | 0 | 1.44 | 0.02 | 0 | 0
27.14 | 4 | 21 | 8 | 2647.5 | 15.73 | 0 | 19.03 | 0.14 | 0.05 | 0 | 17.71 | 0 | 0.01771 | 0 | 21.42 | 0.05 | 0.17 | 0 | 0 | 17.71 | 0 | 0.01771 | 0 | 17.85 | 0.05 | 0.17 | 0 | 0 | 12.96 | 0 | 16.95 | 0.02 | 0.05 | 0 | 12.95 | 0 | 0 | 0.01295 | 0 | 1.36 | 4.6403 | 0.02 | 0 | 0 | 12.95 | 0 | 3.8 | 0.05 | 0 | 12.95 | 0 | 0 | 0.01295 | 0 | 1.36 | 0.02 | 0 | 0
31.82 | 4 | 21 | 9 | 2648.5 | 14.39 | 0 | 17.41 | 0.13 | 0.05 | 0 | 16.28 | 0 | 0 | 0.01628 | 0 | 1.59 | 0.13 | 0 | 0 | 16.28 | 0 | 0 | 0.01628 | 0 | 1.59 | 0.13 | 0 | 0 | 11.68 | 0 | 15.44 | 0.01 | 0.05 | 0 | 11.68 | 0 | 0 | 0.01168 | 0 | 1.06 | 3.6167 | 0.02 | 0 | 0 | 11.68 | 0 | 3.42 | 0.05 | 0 | 11.68 | 0 | 0 | 0.01168 | 0 | 1.06 | 0.02 | 0 | 0
36.5 | 4 | 21 | 10 | 2649.5 | 12.09 | 0 | 14.63 | 0.11 | 0.05 | 0 | 13.59 | 0 | 0 | 0.01359 | 0 | 1.28 | 0.1 | 0 | 0 | 13.59 | 0 | 0 | 0.01359 | 0 | 1.28 | 0.1 | 0 | 0 | 9.67 | 0 | 13.01 | 0.01 | 0.05 | 0 | 9.67 | 0 | 0 | 0.00967 | 0 | 0.7 | 2.3884 | 0.01 | 0 | 0 | 9.68 | 0 | 2.84 | 0.05 | 0 | 9.67 | 0 | 0 | 0.00967 | 0 | 0.7 | 0.01 | 0 | 0
40.64 | 4 | 21 | 11 | 2650.5 | 7.22 | 0 | 8.71 | 0.07 | 0.05 | 0 | 8.39 | 0 | 0 | 0.00839 | 0 | 0.72 | 0.05 | 0 | 0 | 8.39 | 0 | 0 | 0.00839 | 0 | 0.72 | 0.05 | 0 | 0 | 5.26 | 0 | 7.25 | 0.01 | 0.05 | 0 | 5.26 | 0 | 0 | 0.00526 | 0 | 0.45 | 1.5354 | 0.01 | 0 | 0 | 5.26 | 0 | 1.54 | 0.05 | 0 | 5.26 | 0 | 0 | 0.00526 | 0 | 0.45 | 0.01 | 0 | 0
44.06 | 4 | 21 | 12 | 2651.5 | 3.52 | 0 | 4.25 | 0.03 | 0.05 | 0 | 4.18 | 0 | 0 | 0.00418 | 0 | 0.38 | 0.03 | 0 | 0 | 4.18 | 0 | 0 | 0.00418 | 0 | 0.38 | 0.03 | 0 | 0 | 2.51 | 0 | 3.46 | 0 | 0.05 | 0 | 2.51 | 0 | 0 | 0.00251 | 0 | 0.23 | 0.78476 | 0 | 0 | 0 | 2.51 | 0 | 0.74 | 0.05 | 0 | 2.51 | 0 | 0 | 0.00251 | 0 | 0.23 | 0 | 0 | 0
46.58 | 4 | 21 | 13 | 2652.5 | 1.68 | 0 | 2.03 | 0.02 | 0.05 | 0 | 1.89 | 0 | 0 | 0.00189 | 0 | 0.2 | 0.01 | 0 | 0 | 1.89 | 0 | 0 | 0.00189 | 0 | 0.2 | 0.01 | 0 | 0 | 1.3 | 0 | 1.79 | 0 | 0.05 | 0 | 1.3 | 0 | 0 | 0.0013 | 0 | 0.12 | 0.40944 | 0 | 0 | 0 | 1.3 | 0 | 0.38 | 0.05 | 0 | 1.3 | 0 | 0 | 0.0013 | 0 | 0.12 | 0 | 0 | 0
48.38 | 4 | 21 | 14 | 2653.5 | 0.42 | 0 | 0.5 | 0 | 0.05 | 0 | 0.31 | 0 | 0 | 0.00031 | 0 | 0.07 | 0 | 0 | 0 | 0.31 | 0 | 0 | 0.00031 | 0 | 0.07 | 0 | 0 | 0 | 0.47 | 0 | 0.65 | 0 | 0.05 | 0 | 0.47 | 0 | 0 | 0 | 0 | 0.04 | 0.13648 | 0 | 0 | 0 | 0.47 | 0 | 0.14 | 0.05 | 0 | 0.47 | 0 | 0 | 0 | 0 | 0.04 | 0 | 0 | 0
50.18 | 4 | 21 | 15 | 2654.5 | 0 | 0 | 0 | 0 | 0 | 0 | 0 | 0 | 0 | 0 | 0 | 0 | 0 | 0 | 0 | 0 | 0 | 0 | 0 | 0 | 0 | 0 | 0 | 0 | 0 | 0 | 0 | 0 | 0 | 0 | 0 | 0 | 0 | 0 | 0 | 0 | 0 | 0 | 0 | 0 | 0 | 0 | 0 | 0 | 0 | 0 | 0 | 0 | 0 | 0 | 0 | 0 | 0 | 0
51.98 | 4 | 21 | 16 | 2655.5 | 0 | 0 | 0 | 0 | 0 | 0 | 0 | 0 | 0 | 0 | 0 | 0 | 0 | 0 | 0 | 0 | 0 | 0 | 0 | 0 | 0 | 0 | 0 | 0 | 0 | 0 | 0 | 0 | 0 | 0 | 0 | 0 | 0 | 0 | 0 | 0 | 0 | 0 | 0 | 0 | 0 | 0 | 0 | 0 | 0 | 0 | 0 | 0 | 0 | 0 | 0 | 0 | 0 | 0
52.16 | 4 | 21 | 17 | 2656.5 | 0 | 0 | 0 | 0 | 0 | 0 | 0 | 0 | 0 | 0 | 0 | 0 | 0 | 0 | 0 | 0 | 0 | 0 | 0 | 0 | 0 | 0 | 0 | 0 | 0 | 0 | 0 | 0 | 0 | 0 | 0 | 0 | 0 | 0 | 0 | 0 | 0 | 0 | 0 | 0 | 0 | 0 | 0 | 0 | 0 | 0 | 0 | 0 | 0 | 0 | 0 | 0 | 0 | 0
53.06 | 4 | 21 | 18 | 2657.5 | 0 | 0 | 0 | 0 | 0 | 0 | 0 | 0 | 0 | 0 | 0 | 0 | 0 | 0 | 0 | 0 | 0 | 0 | 0 | 0 | 0 | 0 | 0 | 0 | 0 | 0 | 0 | 0 | 0 | 0 | 0 | 0 | 0 | 0 | 0 | 0 | 0 | 0 | 0 | 0 | 0 | 0 | 0 | 0 | 0 | 0 | 0 | 0 | 0 | 0 | 0 | 0 | 0 | 0
51.98 | 4 | 21 | 19 | 2658.5 | 0 | 0 | 0 | 0 | 0 | 0 | 0 | 0 | 0 | 0 | 0 | 0 | 0 | 0 | 0 | 0 | 0 | 0 | 0 | 0 | 0 | 0 | 0 | 0 | 0 | 0 | 0 | 0 | 0 | 0 | 0 | 0 | 0 | 0 | 0 | 0 | 0 | 0 | 0 | 0 | 0 | 0 | 0 | 0 | 0 | 0 | 0 | 0 | 0 | 0 | 0 | 0 | 0 | 0
48.02 | 4 | 21 | 20 | 2659.5 | 0 | 0 | 0 | 0 | 0.05 | 0 | 0 | 0 | 0 | 0 | 0 | 0.05 | 0 | 0 | 0 | 0 | 0 | 0 | 0 | 0 | 0.05 | 0 | 0 | 0 | 0 | 0 | 0 | 0 | 0.05 | 0 | 0 | 0 | 0 | 0 | 0 | 0 | 0 | 0 | 0 | 0 | 0 | 0 | 0 | 0.05 | 0 | 0 | 0 | 0 | 0 | 0 | 0 | 0 | 0 | 0
44.24 | 4 | 21 | 21 | 2660.5 | 1.09 | 0 | 1.31 | 0.01 | 0.05 | 0 | 0.58 | 0 | 0 | 0.00058 | 0 | 0.1 | 0 | 0 | 0 | 0.58 | 0 | 0 | 0.00058 | 0 | 0.1 | 0 | 0 | 0 | 1.77 | 0 | 2.45 | 0 | 0.05 | 0 | 1.78 | 0 | 0 | 0.00178 | 0 | 0.16 | 0.54592 | 0 | 0 | 0 | 1.77 | 0 | 0.52 | 0.05 | 0 | 1.78 | 0 | 0 | 0.00178 | 0 | 0.16 | 0 | 0 | 0
42.26 | 4 | 21 | 22 | 2661.5 | 2.57 | 0 | 3.12 | 0.02 | 0.05 | 0 | 2.29 | 0 | 0 | 0.00229 | 0 | 0.24 | 0.01 | 0 | 0 | 2.29 | 0 | 0 | 0.00229 | 0 | 0.24 | 0.01 | 0 | 0 | 2.63 | 0 | 3.62 | 0 | 0.05 | 0 | 2.63 | 0 | 0 | 0.00263 | 0 | 0.25 | 0.853 | 0 | 0 | 0 | 2.63 | 0 | 0.77 | 0.05 | 0 | 2.63 | 0 | 0 | 0.00263 | 0 | 0.25 | 0 | 0 | 0
39.38 | 4 | 21 | 23 | 2662.5 | 4.24 | 0 | 5.14 | 0.04 | 0.05 | 0 | 4.18 | 0 | 0 | 0.00418 | 0 | 0.43 | 0.03 | 0 | 0 | 4.18 | 0 | 0 | 0.00418 | 0 | 0.43 | 0.03 | 0 | 0 | 4.42 | 0 | 6.1 | 0.01 | 0.05 | 0 | 4.43 | 0 | 0 | 0.00443 | 0 | 0.39 | 1.3307 | 0.01 | 0 | 0 | 4.43 | 0 | 1.3 | 0.05 | 0 | 4.43 | 0 | 0 | 0.00443 | 0 | 0.39 | 0.01 | 0 | 0
37.94 | 4 | 21 | 24 | 2663.5 | 6.32 | 0 | 7.67 | 0.06 | 0.05 | 0 | 6.35 | 0 | 0 | 0.00635 | 0 | 0.64 | 0.05 | 0 | 0 | 6.35 | 0 | 0 | 0.00635 | 0 | 0.64 | 0.05 | 0 | 0 | 6 | 0 | 8.27 | 0.01 | 0.05 | 0 | 5.99 | 0 | 0 | 0.00599 | 0 | 0.49 | 1.6719 | 0.01 | 0 | 0 | 5.99 | 0 | 1.76 | 0.05 | 0 | 5.99 | 0 | 0 | 0.00599 | 0 | 0.49 | 0.01 | 0 | 0
36.32 | 4 | 22 | 1 | 2664.5 | 8.13 | 0 | 9.85 | 0.07 | 0.05 | 0 | 8.47 | 0 | 0 | 0.00847 | 0 | 0.86 | 0.07 | 0 | 0 | 8.47 | 0 | 0 | 0.00847 | 0 | 0.86 | 0.07 | 0 | 0 | 7.33 | 0 | 10.08 | 0.01 | 0.05 | 0 | 7.33 | 0 | 0 | 0.00733 | 0 | 0.58 | 1.979 | 0.01 | 0 | 0 | 7.33 | 0 | 2.15 | 0.05 | 0 | 7.33 | 0 | 0 | 0.00733 | 0 | 0.58 | 0.01 | 0 | 0
34.88 | 4 | 22 | 2 | 2665.5 | 9.69 | 0 | 11.75 | 0.09 | 0.05 | 0 | 10.39 | 0 | 0 | 0.01039 | 0 | 1.07 | 0.09 | 0 | 0 | 10.39 | 0 | 0 | 0.01039 | 0 | 1.07 | 0.09 | 0 | 0 | 8.51 | 0 | 11.57 | 0.01 | 0.05 | 0 | 8.51 | 0 | 0 | 0.00851 | 0 | 0.65 | 2.2178 | 0.01 | 0 | 0 | 8.51 | 0 | 2.49 | 0.05 | 0 | 8.51 | 0 | 0 | 0.00851 | 0 | 0.65 | 0.01 | 0 | 0
33.62 | 4 | 22 | 3 | 2666.5 | 11.04 | 0 | 13.37 | 0.1 | 0.05 | 0 | 12.06 | 0 | 0 | 0.01206 | 0 | 1.27 | 0.1 | 0 | 0 | 12.06 | 0 | 0 | 0.01206 | 0 | 1.27 | 0.1 | 0 | 0 | 9.51 | 0 | 12.8 | 0.01 | 0.05 | 0 | 9.51 | 0 | 0 | 0.00951 | 0 | 0.85 | 2.9002 | 0.01 | 0 | 0 | 9.52 | 0 | 2.79 | 0.05 | 0 | 9.51 | 0 | 0 | 0.00951 | 0 | 0.85 | 0.01 | 0 | 0
32.36 | 4 | 22 | 4 | 2667.5 | 12.2 | 0 | 14.77 | 0.11 | 0.05 | 0 | 13.49 | 0 | 0 | 0.01349 | 0 | 1.46 | 0.12 | 0 | 0 | 13.49 | 0 | 0 | 0.01349 | 0 | 1.46 | 0.12 | 0 | 0 | 10.4 | 0 | 13.89 | 0.01 | 0.05 | 0 | 10.39 | 0 | 0 | 0.01039 | 0 | 1.04 | 3.5485 | 0.02 | 0 | 0 | 10.39 | 0 | 3.05 | 0.05 | 0 | 10.39 | 0 | 0 | 0.01039 | 0 | 1.04 | 0.02 | 0 | 0
31.1 | 4 | 22 | 5 | 2668.5 | 13.24 | 0 | 16.03 | 0.12 | 0.05 | 0 | 14.74 | 0 | 0 | 0.01474 | 0 | 1.65 | 0.14 | 0 | 0 | 14.74 | 0 | 0 | 0.01474 | 0 | 1.65 | 0.14 | 0 | 0 | 11.19 | 0 | 14.84 | 0.01 | 0.05 | 0 | 11.19 | 0 | 0 | 0.01119 | 0 | 1.24 | 4.2309 | 0.02 | 0 | 0 | 11.19 | 0 | 3.28 | 0.05 | 0 | 11.19 | 0 | 0 | 0.01119 | 0 | 1.24 | 0.02 | 0 | 0
35.06 | 4 | 22 | 6 | 2669.5 | 12.66 | 0 | 15.31 | 0.12 | 0.05 | 0 | 14.33 | 0 | 0 | 0.01433 | 0 | 1.51 | 0.13 | 0 | 0 | 14.33 | 0 | 0 | 0.01433 | 0 | 1.51 | 0.13 | 0 | 0 | 10.41 | 0 | 13.9 | 0.01 | 0.05 | 0 | 10.42 | 0 | 0 | 0.01042 | 0 | 1.01 | 3.4461 | 0.02 | 0 | 0 | 10.42 | 0 | 3.05 | 0.05 | 0 | 10.42 | 0 | 0 | 0.01042 | 0 | 1.01 | 0.02 | 0 | 0
37.04 | 4 | 22 | 7 | 2670.5 | 12.26 | 0 | 14.84 | 0.11 | 0.05 | 0 | 13.75 | 0 | 0 | 0.01375 | 0 | 1.44 | 0.12 | 0 | 0 | 13.75 | 0 | 0 | 0.01375 | 0 | 1.44 | 0.12 | 0 | 0 | 10.15 | 0 | 13.58 | 0.01 | 0.05 | 0 | 10.14 | 0 | 0 | 0.01014 | 0 | 0.94 | 3.2073 | 0.02 | 0 | 0 | 10.15 | 0 | 2.97 | 0.05 | 0 | 10.14 | 0 | 0 | 0.01014 | 0 | 0.94 | 0.02 | 0 | 0
35.96 | 4 | 22 | 8 | 2671.5 | 11.87 | 0 | 14.37 | 0.11 | 0.05 | 0 | 13.29 | 0 | 0 | 0.01329 | 0 | 1.47 | 0.13 | 0 | 0 | 13.29 | 0 | 0 | 0.01329 | 0 | 1.47 | 0.13 | 0 | 0 | 9.84 | 0 | 13.21 | 0.01 | 0.05 | 0 | 9.83 | 0 | 0 | 0.00983 | 0 | 0.99 | 3.3779 | 0.02 | 0 | 0 | 9.83 | 0 | 2.88 | 0.05 | 0 | 9.83 | 0 | 0 | 0.00983 | 0 | 0.99 | 0.02 | 0 | 0
37.04 | 4 | 22 | 9 | 2672.5 | 11.32 | 0 | 13.7 | 0.1 | 0.05 | 0 | 12.78 | 0 | 0 | 0.01278 | 0 | 1.43 | 0.12 | 0 | 0 | 12.78 | 0 | 0 | 0.01278 | 0 | 1.43 | 0.12 | 0 | 0 | 9.37 | 0 | 12.63 | 0.01 | 0.05 | 0 | 9.36 | 0 | 0 | 0.00936 | 0 | 0.94 | 3.2073 | 0.02 | 0 | 0 | 9.36 | 0 | 2.74 | 0.05 | 0 | 9.36 | 0 | 0 | 0.00936 | 0 | 0.94 | 0.02 | 0 | 0
37.94 | 4 | 22 | 10 | 2673.5 | 10.76 | 0 | 13.02 | 0.1 | 0.05 | 0 | 12.17 | 0 | 0 | 0.01217 | 0 | 1.37 | 0.12 | 0 | 0 | 12.17 | 0 | 0 | 0.01217 | 0 | 1.37 | 0.12 | 0 | 0 | 8.92 | 0 | 12.07 | 0.01 | 0.05 | 0 | 8.91 | 0 | 0 | 0.00891 | 0 | 0.87 | 2.9684 | 0.01 | 0 | 0 | 8.91 | 0 | 2.61 | 0.05 | 0 | 8.91 | 0 | 0 | 0.00891 | 0 | 0.87 | 0.01 | 0 | 0
39.92 | 4 | 22 | 11 | 2674.5 | 9.8 | 0 | 11.86 | 0.09 | 0.05 | 0 | 11.14 | 0 | 0 | 0.01114 | 0 | 1.22 | 0.1 | 0 | 0 | 11.14 | 0 | 0 | 0.01114 | 0 | 1.22 | 0.1 | 0 | 0 | 8.07 | 0 | 11.01 | 0.01 | 0.05 | 0 | 8.07 | 0 | 0 | 0.00807 | 0 | 0.69 | 2.3543 | 0.01 | 0 | 0 | 8.07 | 0 | 2.37 | 0.05 | 0 | 8.07 | 0 | 0 | 0.00807 | 0 | 0.69 | 0.01 | 0 | 0
39.92 | 4 | 22 | 12 | 2675.5 | 9.74 | 0 | 11.79 | 0.09 | 0.05 | 0 | 10.92 | 0 | 0 | 0.01092 | 0 | 1.25 | 0.11 | 0 | 0 | 10.92 | 0 | 0 | 0.01092 | 0 | 1.25 | 0.11 | 0 | 0 | 8.18 | 0 | 11.16 | 0.01 | 0.05 | 0 | 8.18 | 0 | 0 | 0.00818 | 0 | 0.77 | 2.6272 | 0.01 | 0 | 0 | 8.18 | 0 | 2.4 | 0.05 | 0 | 8.18 | 0 | 0 | 0.00818 | 0 | 0.77 | 0.01 | 0 | 0
41.18 | 4 | 22 | 13 | 2676.5 | 8.04 | 0 | 9.72 | 0.07 | 0.05 | 0 | 9.19 | 0 | 0 | 0.00919 | 0 | 0.78 | 0.06 | 0 | 0 | 9.19 | 0 | 0 | 0.00919 | 0 | 0.78 | 0.06 | 0 | 0 | 6.49 | 0 | 8.95 | 0.01 | 0.05 | 0 | 6.5 | 0 | 0 | 0.0065 | 0 | 0.52 | 1.7742 | 0.01 | 0 | 0 | 6.49 | 0 | 1.9 | 0.05 | 0 | 6.5 | 0 | 0 | 0.0065 | 0 | 0.52 | 0.01 | 0 | 0
42.08 | 4 | 22 | 14 | 2677.5 | 7.58 | 0 | 9.18 | 0.07 | 0.05 | 0 | 8.3 | 0 | 0 | 0.0083 | 0 | 0.71 | 0.05 | 0 | 0 | 8.3 | 0 | 0 | 0.0083 | 0 | 0.71 | 0.05 | 0 | 0 | 6.36 | 0 | 8.77 | 0.01 | 0.05 | 0 | 6.37 | 0 | 0 | 0.00637 | 0 | 0.51 | 1.7401 | 0.01 | 0 | 0 | 6.37 | 0 | 1.87 | 0.05 | 0 | 6.37 | 0 | 0 | 0.00637 | 0 | 0.51 | 0.01 | 0 | 0
42.98 | 4 | 22 | 15 | 2678.5 | 5.2 | 0 | 6.29 | 0.05 | 0.05 | 0 | 5.81 | 0 | 0 | 0.00581 | 0 | 0.51 | 0.04 | 0 | 0 | 5.81 | 0 | 0 | 0.00581 | 0 | 0.51 | 0.04 | 0 | 0 | 4.09 | 0 | 5.63 | 0 | 0.05 | 0 | 4.09 | 0 | 0 | 0.00409 | 0 | 0.36 | 1.2283 | 0.01 | 0 | 0 | 4.08 | 0 | 1.2 | 0.05 | 0 | 4.09 | 0 | 0 | 0.00409 | 0 | 0.36 | 0.01 | 0 | 0
44.96 | 4 | 22 | 16 | 2679.5 | 4.44 | 0 | 5.37 | 0.04 | 0.05 | 0 | 4.8 | 0 | 0 | 0.0048 | 0 | 0.43 | 0.03 | 0 | 0 | 4.8 | 0 | 0 | 0.0048 | 0 | 0.43 | 0.03 | 0 | 0 | 3.78 | 0 | 5.21 | 0 | 0.05 | 0 | 3.78 | 0 | 0 | 0.00378 | 0 | 0.33 | 1.126 | 0 | 0 | 0 | 3.78 | 0 | 1.11 | 0.05 | 0 | 3.78 | 0 | 0 | 0.00378 | 0 | 0.33 | 0 | 0 | 0
42.08 | 4 | 22 | 17 | 2680.5 | 5.11 | 0 | 6.19 | 0.05 | 0.05 | 0 | 5.33 | 0 | 0 | 0.00533 | 0 | 0.48 | 0.03 | 0 | 0 | 5.33 | 0 | 0 | 0.00533 | 0 | 0.48 | 0.03 | 0 | 0 | 4.6 | 0 | 6.34 | 0.01 | 0.05 | 0 | 4.61 | 0 | 0 | 0.00461 | 0 | 0.4 | 1.3648 | 0.01 | 0 | 0 | 4.6 | 0 | 1.35 | 0.05 | 0 | 4.61 | 0 | 0 | 0.00461 | 0 | 0.4 | 0.01 | 0 | 0
42.26 | 4 | 22 | 18 | 2681.5 | 5.37 | 0 | 6.5 | 0.05 | 0.05 | 0 | 5.64 | 0 | 0 | 0.00564 | 0 | 0.5 | 0.03 | 0 | 0 | 5.64 | 0 | 0 | 0.00564 | 0 | 0.5 | 0.03 | 0 | 0 | 4.72 | 0 | 6.5 | 0.01 | 0.05 | 0 | 4.72 | 0 | 0 | 0.00472 | 0 | 0.41 | 1.3989 | 0.01 | 0 | 0 | 4.72 | 0 | 1.38 | 0.05 | 0 | 4.72 | 0 | 0 | 0.00472 | 0 | 0.41 | 0.01 | 0 | 0
41 | 4 | 22 | 19 | 2682.5 | 6.39 | 0 | 7.74 | 0.06 | 0.05 | 0 | 6.7 | 0 | 0 | 0.0067 | 0 | 0.59 | 0.04 | 0 | 0 | 6.7 | 0 | 0 | 0.0067 | 0 | 0.59 | 0.04 | 0 | 0 | 5.69 | 0 | 7.84 | 0.01 | 0.05 | 0 | 5.68 | 0 | 0 | 0.00568 | 0 | 0.48 | 1.6378 | 0.01 | 0 | 0 | 5.68 | 0 | 1.67 | 0.05 | 0 | 5.68 | 0 | 0 | 0.00568 | 0 | 0.48 | 0.01 | 0 | 0
37.94 | 4 | 22 | 20 | 2683.5 | 7.52 | 0 | 9.12 | 0.07 | 0.05 | 0 | 7.99 | 0 | 0 | 0.00799 | 0 | 0.86 | 0.07 | 0 | 0 | 7.99 | 0 | 0 | 0.00799 | 0 | 0.86 | 0.07 | 0 | 0 | 6.61 | 0 | 9.11 | 0.01 | 0.05 | 0 | 6.61 | 0 | 0 | 0.00661 | 0 | 0.55 | 1.8766 | 0.01 | 0 | 0 | 6.61 | 0 | 1.94 | 0.05 | 0 | 6.61 | 0 | 0 | 0.00661 | 0 | 0.55 | 0.01 | 0 | 0
35.6 | 4 | 22 | 21 | 2684.5 | 8.92 | 0 | 10.81 | 0.08 | 0.05 | 0 | 9.71 | 0 | 0 | 0.00971 | 0 | 1.07 | 0.09 | 0 | 0 | 9.71 | 0 | 0 | 0.00971 | 0 | 1.07 | 0.09 | 0 | 0 | 7.77 | 0 | 10.63 | 0.01 | 0.05 | 0 | 7.77 | 0 | 0 | 0.00777 | 0 | 0.63 | 2.1496 | 0.01 | 0 | 0 | 7.77 | 0 | 2.28 | 0.05 | 0 | 7.77 | 0 | 0 | 0.00777 | 0 | 0.63 | 0.01 | 0 | 0
34.88 | 4 | 22 | 22 | 2685.5 | 9.98 | 0 | 12.08 | 0.09 | 0.05 | 0 | 11.04 | 0 | 0 | 0.01104 | 0 | 1.22 | 0.1 | 0 | 0 | 11.04 | 0 | 0 | 0.01104 | 0 | 1.22 | 0.1 | 0 | 0 | 8.55 | 0 | 11.61 | 0.01 | 0.05 | 0 | 8.55 | 0 | 0 | 0.00855 | 0 | 0.77 | 2.6272 | 0.01 | 0 | 0 | 8.55 | 0 | 2.51 | 0.05 | 0 | 8.55 | 0 | 0 | 0.00855 | 0 | 0.77 | 0.01 | 0 | 0
33.44 | 4 | 22 | 23 | 2686.5 | 11.24 | 0 | 13.62 | 0.1 | 0.05 | 0 | 12.5 | 0 | 0 | 0.0125 | 0 | 1.4 | 0.12 | 0 | 0 | 12.5 | 0 | 0 | 0.0125 | 0 | 1.4 | 0.12 | 0 | 0 | 9.6 | 0 | 12.92 | 0.01 | 0.05 | 0 | 9.6 | 0 | 0 | 0.0096 | 0 | 0.97 | 3.3096 | 0.02 | 0 | 0 | 9.6 | 0 | 2.81 | 0.05 | 0 | 9.6 | 0 | 0 | 0.0096 | 0 | 0.97 | 0.02 | 0 | 0
33.26 | 4 | 22 | 24 | 2687.5 | 12.16 | 0 | 14.72 | 0.11 | 0.05 | 0 | 13.62 | 0 | 0 | 0.01362 | 0 | 1.51 | 0.13 | 0 | 0 | 13.62 | 0 | 0 | 0.01362 | 0 | 1.51 | 0.13 | 0 | 0 | 10.27 | 0 | 13.73 | 0.01 | 0.05 | 0 | 10.27 | 0 | 0 | 0.01027 | 0 | 1.07 | 3.6508 | 0.02 | 0 | 0 | 10.27 | 0 | 3.01 | 0.05 | 0 | 10.27 | 0 | 0 | 0.01027 | 0 | 1.07 | 0.02 | 0 | 0
33.08 | 4 | 23 | 1 | 2688.5 | 12.82 | 0 | 15.52 | 0.12 | 0.05 | 0 | 14.39 | 0 | 0 | 0.01439 | 0 | 1.58 | 0.14 | 0 | 0 | 14.39 | 0 | 0 | 0.01439 | 0 | 1.58 | 0.14 | 0 | 0 | 10.76 | 0 | 14.33 | 0.01 | 0.05 | 0 | 10.76 | 0 | 0 | 0.01076 | 0 | 1.13 | 3.8556 | 0.02 | 0 | 0 | 10.76 | 0 | 3.15 | 0.05 | 0 | 10.76 | 0 | 0 | 0.01076 | 0 | 1.13 | 0.02 | 0 | 0
32.9 | 4 | 23 | 2 | 2689.5 | 13.3 | 0 | 16.1 | 0.12 | 0.05 | 0 | 14.92 | 0 | 0 | 0.01492 | 0 | 1.65 | 0.14 | 0 | 0 | 14.92 | 0 | 0 | 0.01492 | 0 | 1.65 | 0.14 | 0 | 0 | 11.12 | 0 | 14.76 | 0.01 | 0.05 | 0 | 11.11 | 0 | 0 | 0.01111 | 0 | 1.21 | 4.1285 | 0.02 | 0 | 0 | 11.11 | 0 | 3.26 | 0.05 | 0 | 11.11 | 0 | 0 | 0.01111 | 0 | 1.21 | 0.02 | 0 | 0
32.9 | 4 | 23 | 3 | 2690.5 | 13.62 | 0 | 16.49 | 0.13 | 0.05 | 0 | 15.31 | 0 | 0 | 0.01531 | 0 | 1.68 | 0.15 | 0 | 0 | 15.31 | 0 | 0 | 0.01531 | 0 | 1.68 | 0.15 | 0 | 0 | 11.35 | 0 | 15.04 | 0.01 | 0.05 | 0 | 11.35 | 0 | 0 | 0.01135 | 0 | 1.23 | 4.1968 | 0.02 | 0 | 0 | 11.35 | 0 | 3.33 | 0.05 | 0 | 11.35 | 0 | 0 | 0.01135 | 0 | 1.23 | 0.02 | 0 | 0
33.08 | 4 | 23 | 4 | 2691.5 | 13.79 | 0 | 16.7 | 0.13 | 0.05 | 0 | 15.49 | 0 | 0 | 0.01549 | 0 | 1.68 | 0.15 | 0 | 0 | 15.49 | 0 | 0 | 0.01549 | 0 | 1.68 | 0.15 | 0 | 0 | 11.47 | 0 | 15.18 | 0.01 | 0.05 | 0 | 11.47 | 0 | 0 | 0.01147 | 0 | 1.23 | 4.1968 | 0.02 | 0 | 0 | 11.47 | 0 | 3.36 | 0.05 | 0 | 11.47 | 0 | 0 | 0.01147 | 0 | 1.23 | 0.02 | 0 | 0
33.08 | 4 | 23 | 5 | 2692.5 | 13.92 | 0 | 16.85 | 0.13 | 0.05 | 0 | 15.61 | 0 | 0 | 0.01561 | 0 | 1.7 | 0.15 | 0 | 0 | 15.61 | 0 | 0 | 0.01561 | 0 | 1.7 | 0.15 | 0 | 0 | 11.57 | 0 | 15.3 | 0.01 | 0.05 | 0 | 11.57 | 0 | 0 | 0.01157 | 0 | 1.26 | 4.2991 | 0.02 | 0 | 0 | 11.57 | 0 | 3.39 | 0.05 | 0 | 11.57 | 0 | 0 | 0.01157 | 0 | 1.26 | 0.02 | 0 | 0
33.08 | 4 | 23 | 6 | 2693.5 | 14.19 | 0 | 17.18 | 0.13 | 0.05 | 0 | 15.9 | 0 | 0 | 0.0159 | 0 | 1.72 | 0.15 | 0 | 0 | 15.9 | 0 | 0 | 0.0159 | 0 | 1.72 | 0.15 | 0 | 0 | 11.83 | 0 | 15.61 | 0.01 | 0.05 | 0 | 11.82 | 0 | 0 | 0.01182 | 0 | 1.28 | 4.3674 | 0.02 | 0 | 0 | 11.82 | 0 | 3.47 | 0.05 | 0 | 11.82 | 0 | 0 | 0.01182 | 0 | 1.28 | 0.02 | 0 | 0
32.54 | 4 | 23 | 7 | 2694.5 | 14.52 | 0 | 17.58 | 0.13 | 0.05 | 0 | 16.24 | 0 | 0 | 0.01624 | 0 | 1.77 | 0.16 | 0 | 0 | 16.24 | 0 | 0 | 0.01624 | 0 | 1.77 | 0.16 | 0 | 0 | 12.09 | 0 | 15.92 | 0.01 | 0.05 | 0 | 12.1 | 0 | 0 | 0.0121 | 0 | 1.35 | 4.6062 | 0.02 | 0 | 0 | 12.1 | 0 | 3.55 | 0.05 | 0 | 12.1 | 0 | 0 | 0.0121 | 0 | 1.35 | 0.02 | 0 | 0
33.98 | 4 | 23 | 8 | 2695.5 | 14.28 | 0 | 17.29 | 0.13 | 0.05 | 0 | 16.06 | 0 | 0 | 0.01606 | 0 | 1.74 | 0.15 | 0 | 0 | 16.06 | 0 | 0 | 0.01606 | 0 | 1.74 | 0.15 | 0 | 0 | 11.8 | 0 | 15.58 | 0.01 | 0.05 | 0 | 11.81 | 0 | 0 | 0.01181 | 0 | 1.29 | 4.4015 | 0.02 | 0 | 0 | 11.81 | 0 | 3.46 | 0.05 | 0 | 11.81 | 0 | 0 | 0.01181 | 0 | 1.29 | 0.02 | 0 | 0
33.98 | 4 | 23 | 9 | 2696.5 | 13.93 | 0 | 16.86 | 0.13 | 0.05 | 0 | 15.66 | 0 | 0 | 0.01566 | 0 | 1.68 | 0.15 | 0 | 0 | 15.66 | 0 | 0 | 0.01566 | 0 | 1.68 | 0.15 | 0 | 0 | 11.52 | 0 | 15.24 | 0.01 | 0.05 | 0 | 11.51 | 0 | 0 | 0.01151 | 0 | 1.22 | 4.1626 | 0.02 | 0 | 0 | 11.51 | 0 | 3.37 | 0.05 | 0 | 11.51 | 0 | 0 | 0.01151 | 0 | 1.22 | 0.02 | 0 | 0
33.98 | 4 | 23 | 10 | 2697.5 | 14.22 | 0 | 17.21 | 0.13 | 0.05 | 0 | 15.87 | 0 | 0 | 0.01587 | 0 | 1.7 | 0.15 | 0 | 0 | 15.87 | 0 | 0 | 0.01587 | 0 | 1.7 | 0.15 | 0 | 0 | 11.85 | 0 | 15.64 | 0.01 | 0.05 | 0 | 11.86 | 0 | 0 | 0.01186 | 0 | 1.27 | 4.3332 | 0.02 | 0 | 0 | 11.86 | 0 | 3.48 | 0.05 | 0 | 11.86 | 0 | 0 | 0.01186 | 0 | 1.27 | 0.02 | 0 | 0
37.04 | 4 | 23 | 11 | 2698.5 | 12.67 | 0 | 15.32 | 0.12 | 0.05 | 0 | 14.36 | 0 | 0 | 0.01436 | 0 | 1.53 | 0.13 | 0 | 0 | 14.36 | 0 | 0 | 0.01436 | 0 | 1.53 | 0.13 | 0 | 0 | 10.27 | 0 | 13.73 | 0.01 | 0.05 | 0 | 10.27 | 0 | 0 | 0.01027 | 0 | 1.01 | 3.4461 | 0.02 | 0 | 0 | 10.27 | 0 | 3.01 | 0.05 | 0 | 10.27 | 0 | 0 | 0.01027 | 0 | 1.01 | 0.02 | 0 | 0
39.02 | 4 | 23 | 12 | 2699.5 | 11.15 | 0 | 13.49 | 0.1 | 0.05 | 0 | 12.63 | 0 | 0 | 0.01263 | 0 | 1.32 | 0.11 | 0 | 0 | 12.63 | 0 | 0 | 0.01263 | 0 | 1.32 | 0.11 | 0 | 0 | 9.08 | 0 | 12.28 | 0.01 | 0.05 | 0 | 9.07 | 0 | 0 | 0.00907 | 0 | 0.78 | 2.6614 | 0.01 | 0 | 0 | 9.07 | 0 | 2.66 | 0.05 | 0 | 9.07 | 0 | 0 | 0.00907 | 0 | 0.78 | 0.01 | 0 | 0
43.16 | 4 | 23 | 13 | 2700.5 | 7.45 | 0 | 9 | 0.07 | 0.05 | 0 | 8.68 | 0 | 0 | 0.00868 | 0 | 0.73 | 0.05 | 0 | 0 | 8.68 | 0 | 0 | 0.00868 | 0 | 0.73 | 0.05 | 0 | 0 | 5.68 | 0 | 7.82 | 0.01 | 0.05 | 0 | 5.68 | 0 | 0 | 0.00568 | 0 | 0.47 | 1.6036 | 0.01 | 0 | 0 | 5.68 | 0 | 1.66 | 0.05 | 0 | 5.68 | 0 | 0 | 0.00568 | 0 | 0.47 | 0.01 | 0 | 0
46.94 | 4 | 23 | 14 | 2701.5 | 4.97 | 0 | 6.01 | 0.05 | 0.05 | 0 | 5.65 | 0 | 0 | 0.00565 | 0 | 0.49 | 0.03 | 0 | 0 | 5.65 | 0 | 0 | 0.00565 | 0 | 0.49 | 0.03 | 0 | 0 | 3.89 | 0 | 5.36 | 0 | 0.05 | 0 | 3.89 | 0 | 0 | 0.00389 | 0 | 0.33 | 1.126 | 0 | 0 | 0 | 3.89 | 0 | 1.14 | 0.05 | 0 | 3.89 | 0 | 0 | 0.00389 | 0 | 0.33 | 0 | 0 | 0
51.98 | 4 | 23 | 15 | 2702.5 | 2.29 | 0 | 2.76 | 0.02 | 0 | 0 | 2.63 | 0 | 0 | 0.00263 | 0 | 0.2 | 0.01 | 0 | 0 | 2.63 | 0 | 0 | 0.00263 | 0 | 0.2 | 0.01 | 0 | 0 | 1.71 | 0 | 2.36 | 0 | 0 | 0 | 1.71 | 0 | 0 | 0.00171 | 0 | 0.14 | 0.47768 | 0 | 0 | 0 | 1.71 | 0 | 0.5 | 0 | 0 | 1.71 | 0 | 0 | 0.00171 | 0 | 0.14 | 0 | 0 | 0
55.4 | 4 | 23 | 16 | 2703.5 | 0 | 0 | 0 | 0 | 0 | 0 | 0 | 0 | 0 | 0 | 0 | 0 | 0 | 0 | 0 | 0 | 0 | 0 | 0 | 0 | 0 | 0 | 0 | 0 | 0 | 0 | 0 | 0 | 0 | 0 | 0 | 0 | 0 | 0 | 0 | 0 | 0 | 0 | 0 | 0 | 0 | 0 | 0 | 0 | 0 | 0 | 0 | 0 | 0 | 0 | 0 | 0 | 0 | 0
57.02 | 4 | 23 | 17 | 2704.5 | 0 | 0 | 0 | 0 | 0 | 0 | 0 | 0 | 0 | 0 | 0 | 0 | 0 | 0 | 0 | 0 | 0 | 0 | 0 | 0 | 0 | 0 | 0 | 0 | 0 | 0 | 0 | 0 | 0 | 0 | 0 | 0 | 0 | 0 | 0 | 0 | 0 | 0 | 0 | 0 | 0 | 0 | 0 | 0 | 0 | 0 | 0 | 0 | 0 | 0 | 0 | 0 | 0 | 0
55.94 | 4 | 23 | 18 | 2705.5 | 0 | 0 | 0 | 0 | 0 | 0 | 0 | 0 | 0 | 0 | 0 | 0 | 0 | 0 | 0 | 0 | 0 | 0 | 0 | 0 | 0 | 0 | 0 | 0 | 0.04 | 0 | 0.06 | 0 | 0 | 0 | 0 | 0 | 0 | 0 | 0 | 0 | 0 | 0 | 0 | 0 | 0.04 | 0 | 0.01 | 0 | 0 | 0 | 0 | 0 | 0 | 0 | 0 | 0 | 0 | 0
55.04 | 4 | 23 | 19 | 2706.5 | 0 | 0 | 0 | 0 | 0 | 0 | 0 | 0 | 0 | 0 | 0 | 0 | 0 | 0 | 0 | 0 | 0 | 0 | 0 | 0 | 0 | 0 | 0 | 0 | 0.48 | 0 | 0.66 | 0 | 0 | 0 | 0.49 | 0 | 0 | 0 | 0 | 0.04 | 0.13648 | 0 | 0 | 0 | 0.48 | 0 | 0.14 | 0 | 0 | 0.49 | 0 | 0 | 0 | 0 | 0.04 | 0 | 0 | 0
50 | 4 | 23 | 20 | 2707.5 | 0.83 | 0 | 1 | 0.01 | 0 | 0 | 0.45 | 0 | 0 | 0.00045 | 0 | 0.04 | 0 | 0 | 0 | 0.45 | 0 | 0 | 0.00045 | 0 | 0.04 | 0 | 0 | 0 | 1.08 | 0 | 1.49 | 0 | 0 | 0 | 1.08 | 0 | 0 | 0.00108 | 0 | 0.09 | 0.30708 | 0 | 0 | 0 | 1.08 | 0 | 0.32 | 0 | 0 | 1.08 | 0 | 0 | 0.00108 | 0 | 0.09 | 0 | 0 | 0
45.68 | 4 | 23 | 21 | 2708.5 | 1.98 | 0 | 2.41 | 0.02 | 0.05 | 0 | 1.82 | 0 | 0 | 0.00182 | 0 | 0.19 | 0.01 | 0 | 0 | 1.82 | 0 | 0 | 0.00182 | 0 | 0.19 | 0.01 | 0 | 0 | 2.38 | 0 | 3.28 | 0 | 0.05 | 0 | 2.39 | 0 | 0 | 0.00239 | 0 | 0.22 | 0.75064 | 0 | 0 | 0 | 2.38 | 0 | 0.7 | 0.05 | 0 | 2.39 | 0 | 0 | 0.00239 | 0 | 0.22 | 0 | 0 | 0
42.8 | 4 | 23 | 22 | 2709.5 | 3.58 | 0 | 4.35 | 0.03 | 0.05 | 0 | 3.3 | 0 | 0 | 0.0033 | 0 | 0.32 | 0.02 | 0 | 0 | 3.3 | 0 | 0 | 0.0033 | 0 | 0.32 | 0.02 | 0 | 0 | 3.62 | 0 | 4.99 | 0 | 0.05 | 0 | 3.62 | 0 | 0 | 0.00362 | 0 | 0.33 | 1.126 | 0 | 0 | 0 | 3.62 | 0 | 1.06 | 0.05 | 0 | 3.62 | 0 | 0 | 0.00362 | 0 | 0.33 | 0 | 0 | 0
39.38 | 4 | 23 | 23 | 2710.5 | 5.49 | 0 | 6.66 | 0.05 | 0.05 | 0 | 5.45 | 0 | 0 | 0.00545 | 0 | 0.6 | 0.04 | 0 | 0 | 5.45 | 0 | 0 | 0.00545 | 0 | 0.6 | 0.04 | 0 | 0 | 5.18 | 0 | 7.14 | 0.01 | 0.05 | 0 | 5.19 | 0 | 0 | 0.00519 | 0 | 0.46 | 1.5695 | 0.01 | 0 | 0 | 5.18 | 0 | 1.52 | 0.05 | 0 | 5.19 | 0 | 0 | 0.00519 | 0 | 0.46 | 0.01 | 0 | 0
37.22 | 4 | 23 | 24 | 2711.5 | 7.26 | 0 | 8.8 | 0.07 | 0.05 | 0 | 7.62 | 0 | 0 | 0.00762 | 0 | 0.82 | 0.06 | 0 | 0 | 7.62 | 0 | 0 | 0.00762 | 0 | 0.82 | 0.06 | 0 | 0 | 6.55 | 0 | 9.03 | 0.01 | 0.05 | 0 | 6.55 | 0 | 0 | 0.00655 | 0 | 0.55 | 1.8766 | 0.01 | 0 | 0 | 6.55 | 0 | 1.92 | 0.05 | 0 | 6.55 | 0 | 0 | 0.00655 | 0 | 0.55 | 0.01 | 0 | 0
35.06 | 4 | 24 | 1 | 2712.5 | 8.88 | 0 | 10.76 | 0.08 | 0.05 | 0 | 9.59 | 0 | 0 | 0.00959 | 0 | 1.02 | 0.08 | 0 | 0 | 9.59 | 0 | 0 | 0.00959 | 0 | 1.02 | 0.08 | 0 | 0 | 7.79 | 0 | 10.66 | 0.01 | 0.05 | 0 | 7.8 | 0 | 0 | 0.0078 | 0 | 0.62 | 2.1154 | 0.01 | 0 | 0 | 7.8 | 0 | 2.28 | 0.05 | 0 | 7.8 | 0 | 0 | 0.0078 | 0 | 0.62 | 0.01 | 0 | 0
32.9 | 4 | 24 | 2 | 2713.5 | 10.38 | 0 | 12.57 | 0.1 | 0.05 | 0 | 11.4 | 0 | 0 | 0.0114 | 0 | 1.23 | 0.1 | 0 | 0 | 11.4 | 0 | 0 | 0.0114 | 0 | 1.23 | 0.1 | 0 | 0 | 8.96 | 0 | 12.13 | 0.01 | 0.05 | 0 | 8.97 | 0 | 0 | 0.00897 | 0 | 0.8 | 2.7296 | 0.01 | 0 | 0 | 8.97 | 0 | 2.63 | 0.05 | 0 | 8.97 | 0 | 0 | 0.00897 | 0 | 0.8 | 0.01 | 0 | 0
31.1 | 4 | 24 | 3 | 2714.5 | 11.72 | 0 | 14.19 | 0.11 | 0.05 | 0 | 13.01 | 0 | 0 | 0.01301 | 0 | 1.41 | 0.12 | 0 | 0 | 13.01 | 0 | 0 | 0.01301 | 0 | 1.41 | 0.12 | 0 | 0 | 10.01 | 0 | 13.41 | 0.01 | 0.05 | 0 | 10 | 0 | 0 | 0.01 | 0 | 0.97 | 3.3096 | 0.02 | 0 | 0 | 10 | 0 | 2.93 | 0.05 | 0 | 10 | 0 | 0 | 0.01 | 0 | 0.97 | 0.02 | 0 | 0
29.12 | 4 | 24 | 4 | 2715.5 | 13.01 | 0 | 15.75 | 0.12 | 0.05 | 0 | 14.55 | 0 | 0.01455 | 0 | 17.62 | 0.05 | 0.17 | 0 | 0 | 14.55 | 0 | 0.01455 | 0 | 14.68 | 0.05 | 0.17 | 0 | 0 | 11.02 | 0 | 14.64 | 0.01 | 0.05 | 0 | 11.02 | 0 | 0 | 0.01102 | 0 | 1.15 | 3.9238 | 0.02 | 0 | 0 | 11.02 | 0 | 3.23 | 0.05 | 0 | 11.02 | 0 | 0 | 0.01102 | 0 | 1.15 | 0.02 | 0 | 0
27.14 | 4 | 24 | 5 | 2716.5 | 14.23 | 0 | 17.23 | 0.13 | 0.05 | 0 | 16.25 | 0 | 0.01625 | 0 | 19.45 | 0.05 | 0.17 | 0 | 0 | 16.25 | 0 | 0.01625 | 0 | 16.21 | 0.05 | 0.17 | 0 | 0 | 11.99 | 0 | 15.81 | 0.01 | 0.05 | 0 | 11.99 | 0 | 0 | 0.01199 | 0 | 1.34 | 4.5721 | 0.02 | 0 | 0 | 11.99 | 0 | 3.51 | 0.05 | 0 | 11.99 | 0 | 0 | 0.01199 | 0 | 1.34 | 0.02 | 0 | 0
27.14 | 4 | 24 | 6 | 2717.5 | 14.93 | 0 | 18.08 | 0.14 | 0.05 | 0 | 16.94 | 0 | 0.01694 | 0 | 20.47 | 0.05 | 0.17 | 0 | 0 | 16.94 | 0 | 0.01694 | 0 | 17.06 | 0.05 | 0.17 | 0 | 0 | 12.46 | 0 | 16.37 | 0.01 | 0.05 | 0 | 12.46 | 0 | 0 | 0.01246 | 0 | 1.44 | 4.9133 | 0.03 | 0 | 0 | 12.46 | 0 | 3.65 | 0.05 | 0 | 12.46 | 0 | 0 | 0.01246 | 0 | 1.44 | 0.03 | 0 | 0
27.14 | 4 | 24 | 7 | 2718.5 | 15.15 | 0 | 18.34 | 0.14 | 0.05 | 0 | 17.12 | 0 | 0.01712 | 0 | 20.69 | 0.05 | 0.17 | 0 | 0 | 17.12 | 0 | 0.01712 | 0 | 17.24 | 0.05 | 0.17 | 0 | 0 | 12.56 | 0 | 16.48 | 0.01 | 0.05 | 0 | 12.56 | 0 | 0 | 0.01256 | 0 | 1.51 | 5.1521 | 0.03 | 0 | 0 | 12.56 | 0 | 3.68 | 0.05 | 0 | 12.56 | 0 | 0 | 0.01256 | 0 | 1.51 | 0.03 | 0 | 0
31.1 | 4 | 24 | 8 | 2719.5 | 14.22 | 0 | 17.21 | 0.13 | 0.05 | 0 | 16.16 | 0 | 0 | 0.01616 | 0 | 1.78 | 0.16 | 0 | 0 | 16.16 | 0 | 0 | 0.01616 | 0 | 1.78 | 0.16 | 0 | 0 | 11.61 | 0 | 15.35 | 0.01 | 0.05 | 0 | 11.61 | 0 | 0 | 0.01161 | 0 | 1.3 | 4.4356 | 0.02 | 0 | 0 | 11.61 | 0 | 3.4 | 0.05 | 0 | 11.61 | 0 | 0 | 0.01161 | 0 | 1.3 | 0.02 | 0 | 0
39.02 | 4 | 24 | 9 | 2720.5 | 12.24 | 0 | 14.81 | 0.11 | 0.05 | 0 | 13.92 | 0 | 0 | 0.01392 | 0 | 1.28 | 0.1 | 0 | 0 | 13.92 | 0 | 0 | 0.01392 | 0 | 1.28 | 0.1 | 0 | 0 | 9.84 | 0 | 13.21 | 0.01 | 0.05 | 0 | 9.84 | 0 | 0 | 0.00984 | 0 | 0.69 | 2.3543 | 0.01 | 0 | 0 | 9.84 | 0 | 2.88 | 0.05 | 0 | 9.84 | 0 | 0 | 0.00984 | 0 | 0.69 | 0.01 | 0 | 0
42.98 | 4 | 24 | 10 | 2721.5 | 10.13 | 0 | 12.25 | 0.09 | 0.05 | 0 | 11.29 | 0 | 0 | 0.01129 | 0 | 0.93 | 0.07 | 0 | 0 | 11.29 | 0 | 0 | 0.01129 | 0 | 0.93 | 0.07 | 0 | 0 | 8.14 | 0 | 11.1 | 0.01 | 0.05 | 0 | 8.14 | 0 | 0 | 0.00814 | 0 | 0.61 | 2.0813 | 0.01 | 0 | 0 | 8.13 | 0 | 2.38 | 0.05 | 0 | 8.14 | 0 | 0 | 0.00814 | 0 | 0.61 | 0.01 | 0 | 0
51.08 | 4 | 24 | 11 | 2722.5 | 5.24 | 0 | 6.32 | 0.05 | 0 | 0 | 6.08 | 0 | 0 | 0.00608 | 0 | 0.47 | 0.03 | 0 | 0 | 6.08 | 0 | 0 | 0.00608 | 0 | 0.47 | 0.03 | 0 | 0 | 3.66 | 0 | 5.04 | 0 | 0 | 0 | 3.67 | 0 | 0 | 0.00367 | 0 | 0.3 | 1.0236 | 0 | 0 | 0 | 3.66 | 0 | 1.07 | 0 | 0 | 3.67 | 0 | 0 | 0.00367 | 0 | 0.3 | 0 | 0 | 0
55.94 | 4 | 24 | 12 | 2723.5 | 1.18 | 0 | 1.43 | 0.01 | 0 | 0 | 1.54 | 0 | 0 | 0.00154 | 0 | 0.12 | 0.01 | 0 | 0 | 1.54 | 0 | 0 | 0.00154 | 0 | 0.12 | 0.01 | 0 | 0 | 0.55 | 0 | 0.76 | 0 | 0 | 0 | 0.55 | 0 | 0 | 0 | 0 | 0.04 | 0.13648 | 0 | 0 | 0 | 0.55 | 0 | 0.16 | 0 | 0 | 0.55 | 0 | 0 | 0 | 0 | 0.04 | 0 | 0 | 0
68 | 4 | 24 | 13 | 2724.5 | 0 | 0 | 0 | 0 | 0 | 0 | 0 | 0 | 0 | 0 | 0 | 0 | 0 | 0 | 0 | 0 | 0 | 0 | 0 | 0 | 0 | 0 | 0 | 0 | 0 | 0 | 0 | 0 | 0 | 0 | 0 | 0 | 0 | 0 | 0 | 0 | 0 | 0 | 0 | 0 | 0 | 0 | 0 | 0 | 0 | 0 | 0 | 0 | 0 | 0 | 0 | 0 | 0 | 0
64.04 | 4 | 24 | 14 | 2725.5 | 0 | 0 | 0 | 0 | 0 | 0 | 0 | 0 | 0 | 0 | 0 | 0 | 0 | 0 | 0 | 0 | 0 | 0 | 0 | 0 | 0 | 0 | 0 | 0 | 0 | 0 | 0 | 0 | 0 | 0 | 0 | 0 | 0 | 0 | 0 | 0 | 0 | 0 | 0 | 0 | 0 | 0 | 0 | 0 | 0 | 0 | 0 | 0 | 0 | 0 | 0 | 0 | 0 | 0
68 | 4 | 24 | 15 | 2726.5 | 0 | 0 | 0 | 0 | 0 | 0 | 0 | 0 | 0 | 0 | 0 | 0 | 0 | 0 | 0 | 0 | 0 | 0 | 0 | 0 | 0 | 0 | 0 | 0 | 0 | 0 | 0 | 0 | 0 | 0 | 0 | 0 | 0 | 0 | 0 | 0 | 0 | 0 | 0 | 0 | 0 | 0 | 0 | 0 | 0 | 0 | 0 | 0 | 0 | 0 | 0 | 0 | 0 | 0
71.96 | 4 | 24 | 16 | 2727.5 | 0 | 0 | 0 | 0 | 0 | 0 | 0 | 0 | 0 | 0 | 0 | 0 | 0 | 0 | 0 | 0 | 0 | 0 | 0 | 0 | 0 | 0 | 0 | 0 | 0 | 0 | 0 | 0 | 0 | 0 | 0 | 0 | 0 | 0 | 0 | 0 | 0 | 0 | 0 | 0 | 0 | 0 | 0 | 0 | 0 | 0 | 0 | 0 | 0 | 0 | 0 | 0 | 0 | 0
71.96 | 4 | 24 | 17 | 2728.5 | 0 | 0 | 0 | 0 | 0 | 0 | 0 | 0 | 0 | 0 | 0 | 0 | 0 | 0 | 0 | 0 | 0 | 0 | 0 | 0 | 0 | 0 | 0 | 0 | 0 | 0 | 0 | 0 | 0 | 0 | 0 | 0 | 0 | 0 | 0 | 0 | 0 | 0 | 0 | 0 | 0 | 0 | 0 | 0 | 0 | 0 | 0 | 0 | 0 | 0 | 0 | 0 | 0 | 0
71.06 | 4 | 24 | 18 | 2729.5 | 0 | 0 | 0 | 0 | 0 | 0 | 0 | 0 | 0 | 0 | 0 | 0 | 0 | 0 | 0 | 0 | 0 | 0 | 0 | 0 | 0 | 0 | 0 | 0 | 0 | 0 | 0 | 0 | 0 | 0 | 0 | 0 | 0 | 0 | 0 | 0 | 0 | 0 | 0 | 0 | 0 | 0 | 0 | 0 | 0 | 0 | 0 | 0 | 0 | 0 | 0 | 0 | 0 | 0
66.92 | 4 | 24 | 19 | 2730.5 | 0 | 0 | 0 | 0 | 0 | 0 | 0 | 0 | 0 | 0 | 0 | 0 | 0 | 0 | 0 | 0 | 0 | 0 | 0 | 0 | 0 | 0 | 0 | 0 | 0 | 0 | 0 | 0 | 0 | 0 | 0 | 0 | 0 | 0 | 0 | 0 | 0 | 0 | 0 | 0 | 0 | 0 | 0 | 0 | 0 | 0 | 0 | 0 | 0 | 0 | 0 | 0 | 0 | 0
63.68 | 4 | 24 | 20 | 2731.5 | 0 | 0 | 0 | 0 | 0 | 0 | 0 | 0 | 0 | 0 | 0 | 0 | 0 | 0 | 0 | 0 | 0 | 0 | 0 | 0 | 0 | 0 | 0 | 0 | 0 | 0 | 0 | 0 | 0 | 0 | 0 | 0 | 0 | 0 | 0 | 0 | 0 | 0 | 0 | 0 | 0 | 0 | 0 | 0 | 0 | 0 | 0 | 0 | 0 | 0 | 0 | 0 | 0 | 0
60.08 | 4 | 24 | 21 | 2732.5 | 0 | 0 | 0 | 0 | 0 | 0 | 0 | 0 | 0 | 0 | 0 | 0 | 0 | 0 | 0 | 0 | 0 | 0 | 0 | 0 | 0 | 0 | 0 | 0 | 0 | 0 | 0 | 0 | 0 | 0 | 0 | 0 | 0 | 0 | 0 | 0 | 0 | 0 | 0 | 0 | 0 | 0 | 0 | 0 | 0 | 0 | 0 | 0 | 0 | 0 | 0 | 0 | 0 | 0
58.1 | 4 | 24 | 22 | 2733.5 | 0 | 0 | 0 | 0 | 0 | 0 | 0 | 0 | 0 | 0 | 0 | 0 | 0 | 0 | 0 | 0 | 0 | 0 | 0 | 0 | 0 | 0 | 0 | 0 | 0 | 0 | 0 | 0 | 0 | 0 | 0 | 0 | 0 | 0 | 0 | 0 | 0 | 0 | 0 | 0 | 0 | 0 | 0 | 0 | 0 | 0 | 0 | 0 | 0 | 0 | 0 | 0 | 0 | 0
55.58 | 4 | 24 | 23 | 2734.5 | 0 | 0 | 0 | 0 | 0 | 0 | 0 | 0 | 0 | 0 | 0 | 0 | 0 | 0 | 0 | 0 | 0 | 0 | 0 | 0 | 0 | 0 | 0 | 0 | 0 | 0 | 0 | 0 | 0 | 0 | 0 | 0 | 0 | 0 | 0 | 0 | 0 | 0 | 0 | 0 | 0 | 0 | 0 | 0 | 0 | 0 | 0 | 0 | 0 | 0 | 0 | 0 | 0 | 0
54.14 | 4 | 24 | 24 | 2735.5 | 0 | 0 | 0 | 0 | 0 | 0 | 0 | 0 | 0 | 0 | 0 | 0 | 0 | 0 | 0 | 0 | 0 | 0 | 0 | 0 | 0 | 0 | 0 | 0 | 0 | 0 | 0 | 0 | 0 | 0 | 0 | 0 | 0 | 0 | 0 | 0 | 0 | 0 | 0 | 0 | 0 | 0 | 0 | 0 | 0 | 0 | 0 | 0 | 0 | 0 | 0 | 0 | 0 | 0
52.7 | 4 | 25 | 1 | 2736.5 | 0 | 0 | 0 | 0 | 0 | 0 | 0 | 0 | 0 | 0 | 0 | 0 | 0 | 0 | 0 | 0 | 0 | 0 | 0 | 0 | 0 | 0 | 0 | 0 | 0 | 0 | 0 | 0 | 0 | 0 | 0 | 0 | 0 | 0 | 0 | 0 | 0 | 0 | 0 | 0 | 0 | 0 | 0 | 0 | 0 | 0 | 0 | 0 | 0 | 0 | 0 | 0 | 0 | 0
51.44 | 4 | 25 | 2 | 2737.5 | 0 | 0 | 0 | 0 | 0 | 0 | 0 | 0 | 0 | 0 | 0 | 0 | 0 | 0 | 0 | 0 | 0 | 0 | 0 | 0 | 0 | 0 | 0 | 0 | 0.02 | 0 | 0.03 | 0 | 0 | 0 | 0 | 0 | 0 | 0 | 0 | 0 | 0 | 0 | 0 | 0 | 0.02 | 0 | 0.01 | 0 | 0 | 0 | 0 | 0 | 0 | 0 | 0 | 0 | 0 | 0
50.36 | 4 | 25 | 3 | 2738.5 | 0.4 | 0 | 0.48 | 0 | 0 | 0 | 0 | 0 | 0 | 0 | 0 | 0 | 0 | 0 | 0 | 0 | 0 | 0 | 0 | 0 | 0 | 0 | 0 | 0 | 1.24 | 0 | 1.71 | 0 | 0 | 0 | 1.25 | 0 | 0 | 0.00125 | 0 | 0.11 | 0.37532 | 0 | 0 | 0 | 1.24 | 0 | 0.36 | 0 | 0 | 1.25 | 0 | 0 | 0.00125 | 0 | 0.11 | 0 | 0 | 0
49.28 | 4 | 25 | 4 | 2739.5 | 1.58 | 0 | 1.92 | 0.01 | 0.05 | 0 | 1.05 | 0 | 0 | 0.00105 | 0 | 0.13 | 0.01 | 0 | 0 | 1.05 | 0 | 0 | 0.00105 | 0 | 0.13 | 0.01 | 0 | 0 | 1.83 | 0 | 2.53 | 0 | 0.05 | 0 | 1.83 | 0 | 0 | 0.00183 | 0 | 0.16 | 0.54592 | 0 | 0 | 0 | 1.83 | 0 | 0.54 | 0.05 | 0 | 1.83 | 0 | 0 | 0.00183 | 0 | 0.16 | 0 | 0 | 0
48.02 | 4 | 25 | 5 | 2740.5 | 2.5 | 0 | 3.03 | 0.02 | 0.05 | 0 | 2.18 | 0 | 0 | 0.00218 | 0 | 0.22 | 0.01 | 0 | 0 | 2.18 | 0 | 0 | 0.00218 | 0 | 0.22 | 0.01 | 0 | 0 | 2.94 | 0 | 4.05 | 0 | 0.05 | 0 | 2.95 | 0 | 0 | 0.00295 | 0 | 0.26 | 0.88712 | 0 | 0 | 0 | 2.94 | 0 | 0.86 | 0.05 | 0 | 2.95 | 0 | 0 | 0.00295 | 0 | 0.26 | 0 | 0 | 0
47.12 | 4 | 25 | 6 | 2741.5 | 3.74 | 0 | 4.53 | 0.03 | 0.05 | 0 | 3.43 | 0 | 0 | 0.00343 | 0 | 0.32 | 0.02 | 0 | 0 | 3.43 | 0 | 0 | 0.00343 | 0 | 0.32 | 0.02 | 0 | 0 | 3.86 | 0 | 5.31 | 0 | 0.05 | 0 | 3.86 | 0 | 0 | 0.00386 | 0 | 0.33 | 1.126 | 0 | 0 | 0 | 3.85 | 0 | 1.13 | 0.05 | 0 | 3.86 | 0 | 0 | 0.00386 | 0 | 0.33 | 0 | 0 | 0
46.58 | 4 | 25 | 7 | 2742.5 | 4.6 | 0 | 5.58 | 0.04 | 0.05 | 0 | 4.47 | 0 | 0 | 0.00447 | 0 | 0.4 | 0.03 | 0 | 0 | 4.47 | 0 | 0 | 0.00447 | 0 | 0.4 | 0.03 | 0 | 0 | 4.39 | 0 | 6.05 | 0.01 | 0.05 | 0 | 4.39 | 0 | 0 | 0.00439 | 0 | 0.37 | 1.2624 | 0.01 | 0 | 0 | 4.39 | 0 | 1.29 | 0.05 | 0 | 4.39 | 0 | 0 | 0.00439 | 0 | 0.37 | 0.01 | 0 | 0
48.02 | 4 | 25 | 8 | 2743.5 | 4.76 | 0 | 5.76 | 0.04 | 0.05 | 0 | 4.8 | 0 | 0 | 0.0048 | 0 | 0.42 | 0.03 | 0 | 0 | 4.8 | 0 | 0 | 0.0048 | 0 | 0.42 | 0.03 | 0 | 0 | 4.32 | 0 | 5.95 | 0.01 | 0.05 | 0 | 4.32 | 0 | 0 | 0.00432 | 0 | 0.36 | 1.2283 | 0.01 | 0 | 0 | 4.32 | 0 | 1.27 | 0.05 | 0 | 4.32 | 0 | 0 | 0.00432 | 0 | 0.36 | 0.01 | 0 | 0
51.98 | 4 | 25 | 9 | 2744.5 | 4.26 | 0 | 5.16 | 0.04 | 0 | 0 | 4.39 | 0 | 0 | 0.00439 | 0 | 0.34 | 0.02 | 0 | 0 | 4.39 | 0 | 0 | 0.00439 | 0 | 0.34 | 0.02 | 0 | 0 | 3.75 | 0 | 5.17 | 0 | 0 | 0 | 3.76 | 0 | 0 | 0.00376 | 0 | 0.31 | 1.0577 | 0 | 0 | 0 | 3.75 | 0 | 1.1 | 0 | 0 | 3.76 | 0 | 0 | 0.00376 | 0 | 0.31 | 0 | 0 | 0
55.04 | 4 | 25 | 10 | 2745.5 | 3.02 | 0 | 3.65 | 0.03 | 0 | 0 | 3.15 | 0 | 0 | 0.00315 | 0 | 0.24 | 0.02 | 0 | 0 | 3.15 | 0 | 0 | 0.00315 | 0 | 0.24 | 0.02 | 0 | 0 | 2.58 | 0 | 3.55 | 0 | 0 | 0 | 2.57 | 0 | 0 | 0.00257 | 0 | 0.21 | 0.71652 | 0 | 0 | 0 | 2.57 | 0 | 0.75 | 0 | 0 | 2.57 | 0 | 0 | 0.00257 | 0 | 0.21 | 0 | 0 | 0
60.08 | 4 | 25 | 11 | 2746.5 | 0 | 0 | 0 | 0 | 0 | 0 | 0 | 0 | 0 | 0 | 0 | 0 | 0 | 0 | 0 | 0 | 0 | 0 | 0 | 0 | 0 | 0 | 0 | 0 | 0 | 0 | 0 | 0 | 0 | 0 | 0 | 0 | 0 | 0 | 0 | 0 | 0 | 0 | 0 | 0 | 0 | 0 | 0 | 0 | 0 | 0 | 0 | 0 | 0 | 0 | 0 | 0 | 0 | 0
64.94 | 4 | 25 | 12 | 2747.5 | 0 | 0 | 0 | 0 | 0 | 0 | 0 | 0 | 0 | 0 | 0 | 0 | 0 | 0 | 0 | 0 | 0 | 0 | 0 | 0 | 0 | 0 | 0 | 0 | 0 | 0 | 0 | 0 | 0 | 0 | 0 | 0 | 0 | 0 | 0 | 0 | 0 | 0 | 0 | 0 | 0 | 0 | 0 | 0 | 0 | 0 | 0 | 0 | 0 | 0 | 0 | 0 | 0 | 0
68 | 4 | 25 | 13 | 2748.5 | 0 | 0 | 0 | 0 | 0 | 0 | 0 | 0 | 0 | 0 | 0 | 0 | 0 | 0 | 0 | 0 | 0 | 0 | 0 | 0 | 0 | 0 | 0 | 0 | 0 | 0 | 0 | 0 | 0 | 0 | 0 | 0 | 0 | 0 | 0 | 0 | 0 | 0 | 0 | 0 | 0 | 0 | 0 | 0 | 0 | 0 | 0 | 0 | 0 | 0 | 0 | 0 | 0 | 0
69.98 | 4 | 25 | 14 | 2749.5 | 0 | 0 | 0 | 0 | 0 | 0 | 0 | 0 | 0 | 0 | 0 | 0 | 0 | 0 | 0 | 0 | 0 | 0 | 0 | 0 | 0 | 0 | 0 | 0 | 0 | 0 | 0 | 0 | 0 | 0 | 0 | 0 | 0 | 0 | 0 | 0 | 0 | 0 | 0 | 0 | 0 | 0 | 0 | 0 | 0 | 0 | 0 | 0 | 0 | 0 | 0 | 0 | 0 | 0
71.96 | 4 | 25 | 15 | 2750.5 | 0 | 0 | 0 | 0 | 0 | 0 | 0 | 0 | 0 | 0 | 0 | 0 | 0 | 0 | 0 | 0 | 0 | 0 | 0 | 0 | 0 | 0 | 0 | 0 | 0 | 0 | 0 | 0 | 0 | 0 | 0 | 0 | 0 | 0 | 0 | 0 | 0 | 0 | 0 | 0 | 0 | 0 | 0 | 0 | 0 | 0 | 0 | 0 | 0 | 0 | 0 | 0 | 0 | 0
73.94 | 4 | 25 | 16 | 2751.5 | 0 | 1.72 | 0 | 0 | 0.1 | 0.03 | 0 | 2.02 | 0 | 0 | 0 | 0 | 0 | 0.1 | 0.04 | 0 | 2.02 | 0 | 0 | 0 | 0 | 0 | 0.1 | 0.04 | 0 | 1.52 | 0 | 0 | 0.09 | 0.03 | 0 | 1.61 | 0 | 0 | 0 | 0 | 0 | 0 | 0.11 | 0 | 0 | 1.52 | 0 | 0.09 | 0.03 | 0 | 1.61 | 0 | 0 | 0 | 0 | 0 | 0.11 | 0
71.96 | 4 | 25 | 17 | 2752.5 | 0 | 1.24 | 0 | 0 | 0.07 | 0.03 | 0 | 1.5 | 0 | 0 | 0 | 0 | 0 | 0.08 | 0.03 | 0 | 1.5 | 0 | 0 | 0 | 0 | 0 | 0.08 | 0.03 | 0 | 1.09 | 0 | 0 | 0.06 | 0.02 | 0 | 1.08 | 0 | 0 | 0 | 0 | 0 | 0 | 0.08 | 0 | 0 | 1.09 | 0 | 0.06 | 0.02 | 0 | 1.08 | 0 | 0 | 0 | 0 | 0 | 0.08 | 0
73.04 | 4 | 25 | 18 | 2753.5 | 0 | 1.58 | 0 | 0 | 0.09 | 0.03 | 0 | 1.88 | 0 | 0 | 0 | 0 | 0 | 0.1 | 0.04 | 0 | 1.88 | 0 | 0 | 0 | 0 | 0 | 0.1 | 0.04 | 0 | 1.3 | 0 | 0 | 0.07 | 0.02 | 0 | 1.33 | 0 | 0 | 0 | 0 | 0 | 0 | 0.1 | 0 | 0 | 1.3 | 0 | 0.07 | 0.02 | 0 | 1.33 | 0 | 0 | 0 | 0 | 0 | 0.1 | 0
66.02 | 4 | 25 | 19 | 2754.5 | 0 | 1.19 | 0 | 0 | 0.06 | 0.02 | 0 | 1.46 | 0 | 0 | 0 | 0 | 0 | 0.07 | 0.03 | 0 | 1.46 | 0 | 0 | 0 | 0 | 0 | 0.07 | 0.03 | 0 | 0.88 | 0 | 0 | 0.05 | 0.01 | 0 | 0.85 | 0 | 0 | 0 | 0 | 0 | 0 | 0.06 | 0 | 0 | 0.88 | 0 | 0.05 | 0.01 | 0 | 0.85 | 0 | 0 | 0 | 0 | 0 | 0.06 | 0
62.6 | 4 | 25 | 20 | 2755.5 | 0 | 0.52 | 0 | 0 | 0.03 | 0.01 | 0 | 0.76 | 0 | 0 | 0 | 0 | 0 | 0.04 | 0.02 | 0 | 0.76 | 0 | 0 | 0 | 0 | 0 | 0.04 | 0.02 | 0 | 0.19 | 0 | 0 | 0.01 | 0 | 0 | 0.14 | 0 | 0 | 0 | 0 | 0 | 0 | 0.01 | 0 | 0 | 0.19 | 0 | 0.01 | 0 | 0 | 0.14 | 0 | 0 | 0 | 0 | 0 | 0.01 | 0
58.64 | 4 | 25 | 21 | 2756.5 | 0 | 0 | 0 | 0 | 0 | 0 | 0 | 0 | 0 | 0 | 0 | 0 | 0 | 0 | 0 | 0 | 0 | 0 | 0 | 0 | 0 | 0 | 0 | 0 | 0 | 0 | 0 | 0 | 0 | 0 | 0 | 0 | 0 | 0 | 0 | 0 | 0 | 0 | 0 | 0 | 0 | 0 | 0 | 0 | 0 | 0 | 0 | 0 | 0 | 0 | 0 | 0 | 0 | 0
56.3 | 4 | 25 | 22 | 2757.5 | 0 | 0 | 0 | 0 | 0 | 0 | 0 | 0 | 0 | 0 | 0 | 0 | 0 | 0 | 0 | 0 | 0 | 0 | 0 | 0 | 0 | 0 | 0 | 0 | 0 | 0 | 0 | 0 | 0 | 0 | 0 | 0 | 0 | 0 | 0 | 0 | 0 | 0 | 0 | 0 | 0 | 0 | 0 | 0 | 0 | 0 | 0 | 0 | 0 | 0 | 0 | 0 | 0 | 0
53.42 | 4 | 25 | 23 | 2758.5 | 0 | 0 | 0 | 0 | 0 | 0 | 0 | 0 | 0 | 0 | 0 | 0 | 0 | 0 | 0 | 0 | 0 | 0 | 0 | 0 | 0 | 0 | 0 | 0 | 0 | 0 | 0 | 0 | 0 | 0 | 0 | 0 | 0 | 0 | 0 | 0 | 0 | 0 | 0 | 0 | 0 | 0 | 0 | 0 | 0 | 0 | 0 | 0 | 0 | 0 | 0 | 0 | 0 | 0
51.62 | 4 | 25 | 24 | 2759.5 | 0 | 0 | 0 | 0 | 0 | 0 | 0 | 0 | 0 | 0 | 0 | 0 | 0 | 0 | 0 | 0 | 0 | 0 | 0 | 0 | 0 | 0 | 0 | 0 | 0 | 0 | 0 | 0 | 0 | 0 | 0 | 0 | 0 | 0 | 0 | 0 | 0 | 0 | 0 | 0 | 0 | 0 | 0 | 0 | 0 | 0 | 0 | 0 | 0 | 0 | 0 | 0 | 0 | 0
50 | 4 | 26 | 1 | 2760.5 | 0 | 0 | 0 | 0 | 0 | 0 | 0 | 0 | 0 | 0 | 0 | 0 | 0 | 0 | 0 | 0 | 0 | 0 | 0 | 0 | 0 | 0 | 0 | 0 | 0 | 0 | 0 | 0 | 0 | 0 | 0 | 0 | 0 | 0 | 0 | 0 | 0 | 0 | 0 | 0 | 0 | 0 | 0 | 0 | 0 | 0 | 0 | 0 | 0 | 0 | 0 | 0 | 0 | 0
48.38 | 4 | 26 | 2 | 2761.5 | 0 | 0 | 0 | 0 | 0.05 | 0 | 0 | 0 | 0 | 0 | 0 | 0.05 | 0 | 0 | 0 | 0 | 0 | 0 | 0 | 0 | 0.05 | 0 | 0 | 0 | 0 | 0 | 0 | 0 | 0.05 | 0 | 0 | 0 | 0 | 0 | 0 | 0 | 0 | 0 | 0 | 0 | 0 | 0 | 0 | 0.05 | 0 | 0 | 0 | 0 | 0 | 0 | 0 | 0 | 0 | 0
46.94 | 4 | 26 | 3 | 2762.5 | 0 | 0 | 0 | 0 | 0.05 | 0 | 0 | 0 | 0 | 0 | 0 | 0.05 | 0 | 0 | 0 | 0 | 0 | 0 | 0 | 0 | 0.05 | 0 | 0 | 0 | 0.4 | 0 | 0.55 | 0 | 0.05 | 0 | 0.41 | 0 | 0 | 0 | 0 | 0.04 | 0.13648 | 0 | 0 | 0 | 0.4 | 0 | 0.12 | 0.05 | 0 | 0.41 | 0 | 0 | 0 | 0 | 0.04 | 0 | 0 | 0
45.5 | 4 | 26 | 4 | 2763.5 | 1.32 | 0 | 1.59 | 0.01 | 0.05 | 0 | 0.9 | 0 | 0 | 0.0009 | 0 | 0.12 | 0.01 | 0 | 0 | 0.9 | 0 | 0 | 0.0009 | 0 | 0.12 | 0.01 | 0 | 0 | 1.86 | 0 | 2.56 | 0 | 0.05 | 0 | 1.85 | 0 | 0 | 0.00185 | 0 | 0.17 | 0.58004 | 0 | 0 | 0 | 1.86 | 0 | 0.54 | 0.05 | 0 | 1.85 | 0 | 0 | 0.00185 | 0 | 0.17 | 0 | 0 | 0
44.06 | 4 | 26 | 5 | 2764.5 | 2.57 | 0 | 3.09 | 0.02 | 0.05 | 0 | 2.29 | 0 | 0 | 0.00229 | 0 | 0.24 | 0.01 | 0 | 0 | 2.29 | 0 | 0 | 0.00229 | 0 | 0.24 | 0.01 | 0 | 0 | 2.7 | 0 | 3.72 | 0 | 0.05 | 0 | 2.7 | 0 | 0 | 0.0027 | 0 | 0.25 | 0.853 | 0 | 0 | 0 | 2.69 | 0 | 0.79 | 0.05 | 0 | 2.7 | 0 | 0 | 0.0027 | 0 | 0.25 | 0 | 0 | 0
42.98 | 4 | 26 | 6 | 2765.5 | 3.75 | 0 | 4.51 | 0.03 | 0.05 | 0 | 3.48 | 0 | 0 | 0.00348 | 0 | 0.34 | 0.02 | 0 | 0 | 3.48 | 0 | 0 | 0.00348 | 0 | 0.34 | 0.02 | 0 | 0 | 3.86 | 0 | 5.31 | 0 | 0.05 | 0 | 3.85 | 0 | 0 | 0.00385 | 0 | 0.34 | 1.1601 | 0 | 0 | 0 | 3.85 | 0 | 1.13 | 0.05 | 0 | 3.85 | 0 | 0 | 0.00385 | 0 | 0.34 | 0 | 0 | 0
42.08 | 4 | 26 | 7 | 2766.5 | 4.82 | 0 | 5.8 | 0.04 | 0.05 | 0 | 4.8 | 0 | 0 | 0.0048 | 0 | 0.44 | 0.03 | 0 | 0 | 4.8 | 0 | 0 | 0.0048 | 0 | 0.44 | 0.03 | 0 | 0 | 4.61 | 0 | 6.36 | 0.01 | 0.05 | 0 | 4.62 | 0 | 0 | 0.00462 | 0 | 0.4 | 1.3648 | 0.01 | 0 | 0 | 4.62 | 0 | 1.35 | 0.05 | 0 | 4.62 | 0 | 0 | 0.00462 | 0 | 0.4 | 0.01 | 0 | 0
46.22 | 4 | 26 | 8 | 2767.5 | 4.83 | 0 | 5.82 | 0.04 | 0.05 | 0 | 5.03 | 0 | 0 | 0.00503 | 0 | 0.45 | 0.03 | 0 | 0 | 5.03 | 0 | 0 | 0.00503 | 0 | 0.45 | 0.03 | 0 | 0 | 4.36 | 0 | 6.01 | 0.01 | 0.05 | 0 | 4.36 | 0 | 0 | 0.00436 | 0 | 0.37 | 1.2624 | 0.01 | 0 | 0 | 4.36 | 0 | 1.28 | 0.05 | 0 | 4.36 | 0 | 0 | 0.00436 | 0 | 0.37 | 0.01 | 0 | 0
51.08 | 4 | 26 | 9 | 2768.5 | 4.83 | 0 | 5.83 | 0.04 | 0 | 0 | 5.11 | 0 | 0 | 0.00511 | 0 | 0.4 | 0.03 | 0 | 0 | 5.11 | 0 | 0 | 0.00511 | 0 | 0.4 | 0.03 | 0 | 0 | 4.3 | 0 | 5.93 | 0 | 0 | 0 | 4.31 | 0 | 0 | 0.00431 | 0 | 0.35 | 1.1942 | 0 | 0 | 0 | 4.3 | 0 | 1.26 | 0 | 0 | 4.31 | 0 | 0 | 0.00431 | 0 | 0.35 | 0 | 0 | 0
56.84 | 4 | 26 | 10 | 2769.5 | 3.43 | 0 | 4.13 | 0.03 | 0 | 0 | 3.72 | 0 | 0 | 0.00372 | 0 | 0.28 | 0.02 | 0 | 0 | 3.72 | 0 | 0 | 0.00372 | 0 | 0.28 | 0.02 | 0 | 0 | 2.84 | 0 | 3.92 | 0 | 0 | 0 | 2.85 | 0 | 0 | 0.00285 | 0 | 0.22 | 0.75064 | 0 | 0 | 0 | 2.85 | 0 | 0.83 | 0 | 0 | 2.85 | 0 | 0 | 0.00285 | 0 | 0.22 | 0 | 0 | 0
62.06 | 4 | 26 | 11 | 2770.5 | 1.14 | 0 | 1.38 | 0.01 | 0 | 0 | 1.34 | 0 | 0 | 0.00134 | 0 | 0.1 | 0.01 | 0 | 0 | 1.34 | 0 | 0 | 0.00134 | 0 | 0.1 | 0.01 | 0 | 0 | 0.77 | 0 | 1.06 | 0 | 0 | 0 | 0.76 | 0 | 0 | 0 | 0 | 0.05 | 0.1706 | 0 | 0 | 0 | 0.76 | 0 | 0.22 | 0 | 0 | 0.76 | 0 | 0 | 0 | 0 | 0.05 | 0 | 0 | 0
62.96 | 4 | 26 | 12 | 2771.5 | 0 | 0 | 0 | 0 | 0 | 0 | 0 | 0 | 0 | 0 | 0 | 0 | 0 | 0 | 0 | 0 | 0 | 0 | 0 | 0 | 0 | 0 | 0 | 0 | 0 | 0 | 0 | 0 | 0 | 0 | 0 | 0 | 0 | 0 | 0 | 0 | 0 | 0 | 0 | 0 | 0 | 0 | 0 | 0 | 0 | 0 | 0 | 0 | 0 | 0 | 0 | 0 | 0 | 0
64.94 | 4 | 26 | 13 | 2772.5 | 0 | 0 | 0 | 0 | 0 | 0 | 0 | 0 | 0 | 0 | 0 | 0 | 0 | 0 | 0 | 0 | 0 | 0 | 0 | 0 | 0 | 0 | 0 | 0 | 0 | 0 | 0 | 0 | 0 | 0 | 0 | 0 | 0 | 0 | 0 | 0 | 0 | 0 | 0 | 0 | 0 | 0 | 0 | 0 | 0 | 0 | 0 | 0 | 0 | 0 | 0 | 0 | 0 | 0
71.96 | 4 | 26 | 14 | 2773.5 | 0 | 0 | 0 | 0 | 0 | 0 | 0 | 0 | 0 | 0 | 0 | 0 | 0 | 0 | 0 | 0 | 0 | 0 | 0 | 0 | 0 | 0 | 0 | 0 | 0 | 0 | 0 | 0 | 0 | 0 | 0 | 0 | 0 | 0 | 0 | 0 | 0 | 0 | 0 | 0 | 0 | 0 | 0 | 0 | 0 | 0 | 0 | 0 | 0 | 0 | 0 | 0 | 0 | 0
71.06 | 4 | 26 | 15 | 2774.5 | 0 | 0 | 0 | 0 | 0 | 0 | 0 | 0 | 0 | 0 | 0 | 0 | 0 | 0 | 0 | 0 | 0 | 0 | 0 | 0 | 0 | 0 | 0 | 0 | 0 | 0 | 0 | 0 | 0 | 0 | 0 | 0 | 0 | 0 | 0 | 0 | 0 | 0 | 0 | 0 | 0 | 0 | 0 | 0 | 0 | 0 | 0 | 0 | 0 | 0 | 0 | 0 | 0 | 0
69.98 | 4 | 26 | 16 | 2775.5 | 0 | 0 | 0 | 0 | 0 | 0 | 0 | 0 | 0 | 0 | 0 | 0 | 0 | 0 | 0 | 0 | 0 | 0 | 0 | 0 | 0 | 0 | 0 | 0 | 0 | 0 | 0 | 0 | 0 | 0 | 0 | 0 | 0 | 0 | 0 | 0 | 0 | 0 | 0 | 0 | 0 | 0 | 0 | 0 | 0 | 0 | 0 | 0 | 0 | 0 | 0 | 0 | 0 | 0
60.08 | 4 | 26 | 17 | 2776.5 | 0 | 0 | 0 | 0 | 0 | 0 | 0 | 0 | 0 | 0 | 0 | 0 | 0 | 0 | 0 | 0 | 0 | 0 | 0 | 0 | 0 | 0 | 0 | 0 | 0 | 0 | 0 | 0 | 0 | 0 | 0 | 0 | 0 | 0 | 0 | 0 | 0 | 0 | 0 | 0 | 0 | 0 | 0 | 0 | 0 | 0 | 0 | 0 | 0 | 0 | 0 | 0 | 0 | 0
71.96 | 4 | 26 | 18 | 2777.5 | 0 | 0 | 0 | 0 | 0 | 0 | 0 | 0 | 0 | 0 | 0 | 0 | 0 | 0 | 0 | 0 | 0 | 0 | 0 | 0 | 0 | 0 | 0 | 0 | 0 | 0 | 0 | 0 | 0 | 0 | 0 | 0 | 0 | 0 | 0 | 0 | 0 | 0 | 0 | 0 | 0 | 0 | 0 | 0 | 0 | 0 | 0 | 0 | 0 | 0 | 0 | 0 | 0 | 0
67.64 | 4 | 26 | 19 | 2778.5 | 0 | 0 | 0 | 0 | 0 | 0 | 0 | 0 | 0 | 0 | 0 | 0 | 0 | 0 | 0 | 0 | 0 | 0 | 0 | 0 | 0 | 0 | 0 | 0 | 0 | 0 | 0 | 0 | 0 | 0 | 0 | 0 | 0 | 0 | 0 | 0 | 0 | 0 | 0 | 0 | 0 | 0 | 0 | 0 | 0 | 0 | 0 | 0 | 0 | 0 | 0 | 0 | 0 | 0
66.2 | 4 | 26 | 20 | 2779.5 | 0 | 0 | 0 | 0 | 0 | 0 | 0 | 0 | 0 | 0 | 0 | 0 | 0 | 0 | 0 | 0 | 0 | 0 | 0 | 0 | 0 | 0 | 0 | 0 | 0 | 0 | 0 | 0 | 0 | 0 | 0 | 0 | 0 | 0 | 0 | 0 | 0 | 0 | 0 | 0 | 0 | 0 | 0 | 0 | 0 | 0 | 0 | 0 | 0 | 0 | 0 | 0 | 0 | 0
63.14 | 4 | 26 | 21 | 2780.5 | 0 | 0 | 0 | 0 | 0 | 0 | 0 | 0 | 0 | 0 | 0 | 0 | 0 | 0 | 0 | 0 | 0 | 0 | 0 | 0 | 0 | 0 | 0 | 0 | 0 | 0 | 0 | 0 | 0 | 0 | 0 | 0 | 0 | 0 | 0 | 0 | 0 | 0 | 0 | 0 | 0 | 0 | 0 | 0 | 0 | 0 | 0 | 0 | 0 | 0 | 0 | 0 | 0 | 0
61.7 | 4 | 26 | 22 | 2781.5 | 0 | 0 | 0 | 0 | 0 | 0 | 0 | 0 | 0 | 0 | 0 | 0 | 0 | 0 | 0 | 0 | 0 | 0 | 0 | 0 | 0 | 0 | 0 | 0 | 0 | 0 | 0 | 0 | 0 | 0 | 0 | 0 | 0 | 0 | 0 | 0 | 0 | 0 | 0 | 0 | 0 | 0 | 0 | 0 | 0 | 0 | 0 | 0 | 0 | 0 | 0 | 0 | 0 | 0
59.54 | 4 | 26 | 23 | 2782.5 | 0 | 0 | 0 | 0 | 0 | 0 | 0 | 0 | 0 | 0 | 0 | 0 | 0 | 0 | 0 | 0 | 0 | 0 | 0 | 0 | 0 | 0 | 0 | 0 | 0 | 0 | 0 | 0 | 0 | 0 | 0 | 0 | 0 | 0 | 0 | 0 | 0 | 0 | 0 | 0 | 0 | 0 | 0 | 0 | 0 | 0 | 0 | 0 | 0 | 0 | 0 | 0 | 0 | 0
58.64 | 4 | 26 | 24 | 2783.5 | 0 | 0 | 0 | 0 | 0 | 0 | 0 | 0 | 0 | 0 | 0 | 0 | 0 | 0 | 0 | 0 | 0 | 0 | 0 | 0 | 0 | 0 | 0 | 0 | 0 | 0 | 0 | 0 | 0 | 0 | 0 | 0 | 0 | 0 | 0 | 0 | 0 | 0 | 0 | 0 | 0 | 0 | 0 | 0 | 0 | 0 | 0 | 0 | 0 | 0 | 0 | 0 | 0 | 0
57.74 | 4 | 27 | 1 | 2784.5 | 0 | 0 | 0 | 0 | 0 | 0 | 0 | 0 | 0 | 0 | 0 | 0 | 0 | 0 | 0 | 0 | 0 | 0 | 0 | 0 | 0 | 0 | 0 | 0 | 0.68 | 0 | 0.94 | 0 | 0 | 0 | 0.68 | 0 | 0 | 0 | 0 | 0.05 | 0.1706 | 0 | 0 | 0 | 0.68 | 0 | 0.2 | 0 | 0 | 0.68 | 0 | 0 | 0 | 0 | 0.05 | 0 | 0 | 0
57.02 | 4 | 27 | 2 | 2785.5 | 0.83 | 0 | 1 | 0.01 | 0 | 0 | 0.42 | 0 | 0 | 0.00042 | 0 | 0.03 | 0 | 0 | 0 | 0.42 | 0 | 0 | 0.00042 | 0 | 0.03 | 0 | 0 | 0 | 1.16 | 0 | 1.6 | 0 | 0 | 0 | 1.16 | 0 | 0 | 0.00116 | 0 | 0.09 | 0.30708 | 0 | 0 | 0 | 1.16 | 0 | 0.34 | 0 | 0 | 1.16 | 0 | 0 | 0.00116 | 0 | 0.09 | 0 | 0 | 0
56.48 | 4 | 27 | 3 | 2786.5 | 1.13 | 0 | 1.37 | 0.01 | 0 | 0 | 0.94 | 0 | 0 | 0.00094 | 0 | 0.07 | 0 | 0 | 0 | 0.94 | 0 | 0 | 0.00094 | 0 | 0.07 | 0 | 0 | 0 | 1.38 | 0 | 1.91 | 0 | 0 | 0 | 1.39 | 0 | 0 | 0.00139 | 0 | 0.11 | 0.37532 | 0 | 0 | 0 | 1.38 | 0 | 0.41 | 0 | 0 | 1.39 | 0 | 0 | 0.00139 | 0 | 0.11 | 0 | 0 | 0
55.76 | 4 | 27 | 4 | 2787.5 | 1.51 | 0 | 1.83 | 0.01 | 0 | 0 | 1.32 | 0 | 0 | 0.00132 | 0 | 0.1 | 0.01 | 0 | 0 | 1.32 | 0 | 0 | 0.00132 | 0 | 0.1 | 0.01 | 0 | 0 | 1.56 | 0 | 2.14 | 0 | 0 | 0 | 1.56 | 0 | 0 | 0.00156 | 0 | 0.12 | 0.40944 | 0 | 0 | 0 | 1.56 | 0 | 0.46 | 0 | 0 | 1.56 | 0 | 0 | 0.00156 | 0 | 0.12 | 0 | 0 | 0
55.04 | 4 | 27 | 5 | 2788.5 | 1.73 | 0 | 2.1 | 0.02 | 0 | 0 | 1.54 | 0 | 0 | 0.00154 | 0 | 0.12 | 0.01 | 0 | 0 | 1.54 | 0 | 0 | 0.00154 | 0 | 0.12 | 0.01 | 0 | 0 | 1.83 | 0 | 2.52 | 0 | 0 | 0 | 1.83 | 0 | 0 | 0.00183 | 0 | 0.15 | 0.5118 | 0 | 0 | 0 | 1.83 | 0 | 0.54 | 0 | 0 | 1.83 | 0 | 0 | 0.00183 | 0 | 0.15 | 0 | 0 | 0
56.3 | 4 | 27 | 6 | 2789.5 | 2.1 | 0 | 2.54 | 0.02 | 0 | 0 | 1.96 | 0 | 0 | 0.00196 | 0 | 0.15 | 0.01 | 0 | 0 | 1.96 | 0 | 0 | 0.00196 | 0 | 0.15 | 0.01 | 0 | 0 | 2.12 | 0 | 2.93 | 0 | 0 | 0 | 2.12 | 0 | 0 | 0.00212 | 0 | 0.17 | 0.58004 | 0 | 0 | 0 | 2.12 | 0 | 0.62 | 0 | 0 | 2.12 | 0 | 0 | 0.00212 | 0 | 0.17 | 0 | 0 | 0
57.92 | 4 | 27 | 7 | 2790.5 | 2.21 | 0 | 2.67 | 0.02 | 0 | 0 | 2.14 | 0 | 0 | 0.00214 | 0 | 0.16 | 0.01 | 0 | 0 | 2.14 | 0 | 0 | 0.00214 | 0 | 0.16 | 0.01 | 0 | 0 | 2.15 | 0 | 2.96 | 0 | 0 | 0 | 2.15 | 0 | 0 | 0.00215 | 0 | 0.16 | 0.54592 | 0 | 0 | 0 | 2.15 | 0 | 0.63 | 0 | 0 | 2.15 | 0 | 0 | 0.00215 | 0 | 0.16 | 0 | 0 | 0
59 | 4 | 27 | 8 | 2791.5 | 2.05 | 0 | 2.48 | 0.02 | 0 | 0 | 2.01 | 0 | 0 | 0.00201 | 0 | 0.15 | 0.01 | 0 | 0 | 2.01 | 0 | 0 | 0.00201 | 0 | 0.15 | 0.01 | 0 | 0 | 1.95 | 0 | 2.68 | 0 | 0 | 0 | 1.94 | 0 | 0 | 0.00194 | 0 | 0.15 | 0.5118 | 0 | 0 | 0 | 1.94 | 0 | 0.57 | 0 | 0 | 1.94 | 0 | 0 | 0.00194 | 0 | 0.15 | 0 | 0 | 0
59 | 4 | 27 | 9 | 2792.5 | 2.07 | 0 | 2.5 | 0.02 | 0 | 0 | 2.04 | 0 | 0 | 0.00204 | 0 | 0.15 | 0.01 | 0 | 0 | 2.04 | 0 | 0 | 0.00204 | 0 | 0.15 | 0.01 | 0 | 0 | 1.97 | 0 | 2.71 | 0 | 0 | 0 | 1.97 | 0 | 0 | 0.00197 | 0 | 0.15 | 0.5118 | 0 | 0 | 0 | 1.97 | 0 | 0.58 | 0 | 0 | 1.97 | 0 | 0 | 0.00197 | 0 | 0.15 | 0 | 0 | 0
58.64 | 4 | 27 | 10 | 2793.5 | 1.87 | 0 | 2.26 | 0.02 | 0 | 0 | 1.87 | 0 | 0 | 0.00187 | 0 | 0.14 | 0.01 | 0 | 0 | 1.87 | 0 | 0 | 0.00187 | 0 | 0.14 | 0.01 | 0 | 0 | 1.74 | 0 | 2.4 | 0 | 0 | 0 | 1.74 | 0 | 0 | 0.00174 | 0 | 0.13 | 0.44356 | 0 | 0 | 0 | 1.74 | 0 | 0.51 | 0 | 0 | 1.74 | 0 | 0 | 0.00174 | 0 | 0.13 | 0 | 0 | 0
57.92 | 4 | 27 | 11 | 2794.5 | 1.59 | 0 | 1.92 | 0.01 | 0 | 0 | 1.6 | 0 | 0 | 0.0016 | 0 | 0.12 | 0.01 | 0 | 0 | 1.6 | 0 | 0 | 0.0016 | 0 | 0.12 | 0.01 | 0 | 0 | 1.48 | 0 | 2.03 | 0 | 0 | 0 | 1.48 | 0 | 0 | 0.00148 | 0 | 0.11 | 0.37532 | 0 | 0 | 0 | 1.48 | 0 | 0.43 | 0 | 0 | 1.48 | 0 | 0 | 0.00148 | 0 | 0.11 | 0 | 0 | 0
57.02 | 4 | 27 | 12 | 2795.5 | 0.86 | 0 | 1.04 | 0.01 | 0 | 0 | 0.86 | 0 | 0 | 0.00086 | 0 | 0.07 | 0 | 0 | 0 | 0.86 | 0 | 0 | 0.00086 | 0 | 0.07 | 0 | 0 | 0 | 0.77 | 0 | 1.07 | 0 | 0 | 0 | 0.77 | 0 | 0 | 0.00077 | 0 | 0.06 | 0.20472 | 0 | 0 | 0 | 0.77 | 0 | 0.23 | 0 | 0 | 0.77 | 0 | 0 | 0.00077 | 0 | 0.06 | 0 | 0 | 0
59 | 4 | 27 | 13 | 2796.5 | 0 | 0 | 0 | 0 | 0 | 0 | 0 | 0 | 0 | 0 | 0 | 0 | 0 | 0 | 0 | 0 | 0 | 0 | 0 | 0 | 0 | 0 | 0 | 0 | 0 | 0 | 0 | 0 | 0 | 0 | 0 | 0 | 0 | 0 | 0 | 0 | 0 | 0 | 0 | 0 | 0 | 0 | 0 | 0 | 0 | 0 | 0 | 0 | 0 | 0 | 0 | 0 | 0 | 0
64.94 | 4 | 27 | 14 | 2797.5 | 0 | 0 | 0 | 0 | 0 | 0 | 0 | 0 | 0 | 0 | 0 | 0 | 0 | 0 | 0 | 0 | 0 | 0 | 0 | 0 | 0 | 0 | 0 | 0 | 0 | 0 | 0 | 0 | 0 | 0 | 0 | 0 | 0 | 0 | 0 | 0 | 0 | 0 | 0 | 0 | 0 | 0 | 0 | 0 | 0 | 0 | 0 | 0 | 0 | 0 | 0 | 0 | 0 | 0
66.02 | 4 | 27 | 15 | 2798.5 | 0 | 0 | 0 | 0 | 0 | 0 | 0 | 0 | 0 | 0 | 0 | 0 | 0 | 0 | 0 | 0 | 0 | 0 | 0 | 0 | 0 | 0 | 0 | 0 | 0 | 0 | 0 | 0 | 0 | 0 | 0 | 0 | 0 | 0 | 0 | 0 | 0 | 0 | 0 | 0 | 0 | 0 | 0 | 0 | 0 | 0 | 0 | 0 | 0 | 0 | 0 | 0 | 0 | 0
64.94 | 4 | 27 | 16 | 2799.5 | 0 | 0 | 0 | 0 | 0 | 0 | 0 | 0 | 0 | 0 | 0 | 0 | 0 | 0 | 0 | 0 | 0 | 0 | 0 | 0 | 0 | 0 | 0 | 0 | 0 | 0 | 0 | 0 | 0 | 0 | 0 | 0 | 0 | 0 | 0 | 0 | 0 | 0 | 0 | 0 | 0 | 0 | 0 | 0 | 0 | 0 | 0 | 0 | 0 | 0 | 0 | 0 | 0 | 0
60.08 | 4 | 27 | 17 | 2800.5 | 0 | 0 | 0 | 0 | 0 | 0 | 0 | 0 | 0 | 0 | 0 | 0 | 0 | 0 | 0 | 0 | 0 | 0 | 0 | 0 | 0 | 0 | 0 | 0 | 0 | 0 | 0 | 0 | 0 | 0 | 0 | 0 | 0 | 0 | 0 | 0 | 0 | 0 | 0 | 0 | 0 | 0 | 0 | 0 | 0 | 0 | 0 | 0 | 0 | 0 | 0 | 0 | 0 | 0
60.08 | 4 | 27 | 18 | 2801.5 | 0 | 0 | 0 | 0 | 0 | 0 | 0 | 0 | 0 | 0 | 0 | 0 | 0 | 0 | 0 | 0 | 0 | 0 | 0 | 0 | 0 | 0 | 0 | 0 | 0 | 0 | 0 | 0 | 0 | 0 | 0 | 0 | 0 | 0 | 0 | 0 | 0 | 0 | 0 | 0 | 0 | 0 | 0 | 0 | 0 | 0 | 0 | 0 | 0 | 0 | 0 | 0 | 0 | 0
57.92 | 4 | 27 | 19 | 2802.5 | 0 | 0 | 0 | 0 | 0 | 0 | 0 | 0 | 0 | 0 | 0 | 0 | 0 | 0 | 0 | 0 | 0 | 0 | 0 | 0 | 0 | 0 | 0 | 0 | 0 | 0 | 0 | 0 | 0 | 0 | 0 | 0 | 0 | 0 | 0 | 0 | 0 | 0 | 0 | 0 | 0 | 0 | 0 | 0 | 0 | 0 | 0 | 0 | 0 | 0 | 0 | 0 | 0 | 0
57.92 | 4 | 27 | 20 | 2803.5 | 0 | 0 | 0 | 0 | 0 | 0 | 0 | 0 | 0 | 0 | 0 | 0 | 0 | 0 | 0 | 0 | 0 | 0 | 0 | 0 | 0 | 0 | 0 | 0 | 0 | 0 | 0 | 0 | 0 | 0 | 0 | 0 | 0 | 0 | 0 | 0 | 0 | 0 | 0 | 0 | 0 | 0 | 0 | 0 | 0 | 0 | 0 | 0 | 0 | 0 | 0 | 0 | 0 | 0
55.04 | 4 | 27 | 21 | 2804.5 | 0 | 0 | 0 | 0 | 0 | 0 | 0 | 0 | 0 | 0 | 0 | 0 | 0 | 0 | 0 | 0 | 0 | 0 | 0 | 0 | 0 | 0 | 0 | 0 | 0 | 0 | 0 | 0 | 0 | 0 | 0 | 0 | 0 | 0 | 0 | 0 | 0 | 0 | 0 | 0 | 0 | 0 | 0 | 0 | 0 | 0 | 0 | 0 | 0 | 0 | 0 | 0 | 0 | 0
53.78 | 4 | 27 | 22 | 2805.5 | 0 | 0 | 0 | 0 | 0 | 0 | 0 | 0 | 0 | 0 | 0 | 0 | 0 | 0 | 0 | 0 | 0 | 0 | 0 | 0 | 0 | 0 | 0 | 0 | 0 | 0 | 0 | 0 | 0 | 0 | 0 | 0 | 0 | 0 | 0 | 0 | 0 | 0 | 0 | 0 | 0 | 0 | 0 | 0 | 0 | 0 | 0 | 0 | 0 | 0 | 0 | 0 | 0 | 0
51.8 | 4 | 27 | 23 | 2806.5 | 0 | 0 | 0 | 0 | 0 | 0 | 0 | 0 | 0 | 0 | 0 | 0 | 0 | 0 | 0 | 0 | 0 | 0 | 0 | 0 | 0 | 0 | 0 | 0 | 0.24 | 0 | 0.34 | 0 | 0 | 0 | 0.25 | 0 | 0 | 0 | 0 | 0.02 | 0.06824 | 0 | 0 | 0 | 0.24 | 0 | 0.07 | 0 | 0 | 0.25 | 0 | 0 | 0 | 0 | 0.02 | 0 | 0 | 0
51.08 | 4 | 27 | 24 | 2807.5 | 0.95 | 0 | 1.15 | 0.01 | 0 | 0 | 0.62 | 0 | 0 | 0.00062 | 0 | 0.05 | 0 | 0 | 0 | 0.62 | 0 | 0 | 0.00062 | 0 | 0.05 | 0 | 0 | 0 | 1.38 | 0 | 1.91 | 0 | 0 | 0 | 1.38 | 0 | 0 | 0.00138 | 0 | 0.12 | 0.40944 | 0 | 0 | 0 | 1.38 | 0 | 0.41 | 0 | 0 | 1.38 | 0 | 0 | 0.00138 | 0 | 0.12 | 0 | 0 | 0
50.36 | 4 | 28 | 1 | 2808.5 | 1.91 | 0 | 2.31 | 0.02 | 0 | 0 | 1.72 | 0 | 0 | 0.00172 | 0 | 0.14 | 0.01 | 0 | 0 | 1.72 | 0 | 0 | 0.00172 | 0 | 0.14 | 0.01 | 0 | 0 | 1.89 | 0 | 2.6 | 0 | 0 | 0 | 1.89 | 0 | 0 | 0.00189 | 0 | 0.16 | 0.54592 | 0 | 0 | 0 | 1.89 | 0 | 0.55 | 0 | 0 | 1.89 | 0 | 0 | 0.00189 | 0 | 0.16 | 0 | 0 | 0
49.82 | 4 | 28 | 2 | 2809.5 | 2.81 | 0 | 3.41 | 0.03 | 0.05 | 0 | 2.62 | 0 | 0 | 0.00262 | 0 | 0.25 | 0.01 | 0 | 0 | 2.62 | 0 | 0 | 0.00262 | 0 | 0.25 | 0.01 | 0 | 0 | 2.9 | 0 | 4 | 0 | 0.05 | 0 | 2.9 | 0 | 0 | 0.0029 | 0 | 0.25 | 0.853 | 0 | 0 | 0 | 2.9 | 0 | 0.85 | 0.05 | 0 | 2.9 | 0 | 0 | 0.0029 | 0 | 0.25 | 0 | 0 | 0
49.46 | 4 | 28 | 3 | 2810.5 | 3.75 | 0 | 4.54 | 0.03 | 0.05 | 0 | 3.72 | 0 | 0 | 0.00372 | 0 | 0.34 | 0.02 | 0 | 0 | 3.72 | 0 | 0 | 0.00372 | 0 | 0.34 | 0.02 | 0 | 0 | 3.6 | 0 | 4.96 | 0 | 0.05 | 0 | 3.6 | 0 | 0 | 0.0036 | 0 | 0.3 | 1.0236 | 0 | 0 | 0 | 3.6 | 0 | 1.06 | 0.05 | 0 | 3.6 | 0 | 0 | 0.0036 | 0 | 0.3 | 0 | 0 | 0
48.92 | 4 | 28 | 4 | 2811.5 | 4.58 | 0 | 5.55 | 0.04 | 0.05 | 0 | 4.7 | 0 | 0 | 0.0047 | 0 | 0.41 | 0.03 | 0 | 0 | 4.7 | 0 | 0 | 0.0047 | 0 | 0.41 | 0.03 | 0 | 0 | 4.21 | 0 | 5.8 | 0 | 0.05 | 0 | 4.21 | 0 | 0 | 0.00421 | 0 | 0.35 | 1.1942 | 0 | 0 | 0 | 4.21 | 0 | 1.23 | 0.05 | 0 | 4.21 | 0 | 0 | 0.00421 | 0 | 0.35 | 0 | 0 | 0
48.38 | 4 | 28 | 5 | 2812.5 | 5.27 | 0 | 6.38 | 0.05 | 0.05 | 0 | 5.53 | 0 | 0 | 0.00553 | 0 | 0.48 | 0.03 | 0 | 0 | 5.53 | 0 | 0 | 0.00553 | 0 | 0.48 | 0.03 | 0 | 0 | 4.71 | 0 | 6.49 | 0.01 | 0.05 | 0 | 4.71 | 0 | 0 | 0.00471 | 0 | 0.38 | 1.2966 | 0.01 | 0 | 0 | 4.71 | 0 | 1.38 | 0.05 | 0 | 4.71 | 0 | 0 | 0.00471 | 0 | 0.38 | 0.01 | 0 | 0
48.56 | 4 | 28 | 6 | 2813.5 | 5.73 | 0 | 6.94 | 0.05 | 0.05 | 0 | 6.11 | 0 | 0 | 0.00611 | 0 | 0.52 | 0.03 | 0 | 0 | 6.11 | 0 | 0 | 0.00611 | 0 | 0.52 | 0.03 | 0 | 0 | 5.01 | 0 | 6.91 | 0.01 | 0.05 | 0 | 5.01 | 0 | 0 | 0.00501 | 0 | 0.4 | 1.3648 | 0.01 | 0 | 0 | 5.01 | 0 | 1.47 | 0.05 | 0 | 5.01 | 0 | 0 | 0.00501 | 0 | 0.4 | 0.01 | 0 | 0
48.74 | 4 | 28 | 7 | 2814.5 | 5.83 | 0 | 7.06 | 0.05 | 0.05 | 0 | 6.29 | 0 | 0 | 0.00629 | 0 | 0.53 | 0.04 | 0 | 0 | 6.29 | 0 | 0 | 0.00629 | 0 | 0.53 | 0.04 | 0 | 0 | 5 | 0 | 6.89 | 0.01 | 0.05 | 0 | 5 | 0 | 0 | 0.005 | 0 | 0.4 | 1.3648 | 0.01 | 0 | 0 | 5 | 0 | 1.46 | 0.05 | 0 | 5 | 0 | 0 | 0.005 | 0 | 0.4 | 0.01 | 0 | 0
51.08 | 4 | 28 | 8 | 2815.5 | 5.28 | 0 | 6.39 | 0.05 | 0 | 0 | 5.76 | 0 | 0 | 0.00576 | 0 | 0.45 | 0.03 | 0 | 0 | 5.76 | 0 | 0 | 0.00576 | 0 | 0.45 | 0.03 | 0 | 0 | 4.42 | 0 | 6.1 | 0.01 | 0 | 0 | 4.42 | 0 | 0 | 0.00442 | 0 | 0.35 | 1.1942 | 0 | 0 | 0 | 4.42 | 0 | 1.3 | 0 | 0 | 4.42 | 0 | 0 | 0.00442 | 0 | 0.35 | 0 | 0 | 0
53.06 | 4 | 28 | 9 | 2816.5 | 4.89 | 0 | 5.92 | 0.05 | 0 | 0 | 5.32 | 0 | 0 | 0.00532 | 0 | 0.41 | 0.03 | 0 | 0 | 5.32 | 0 | 0 | 0.00532 | 0 | 0.41 | 0.03 | 0 | 0 | 4.12 | 0 | 5.68 | 0 | 0 | 0 | 4.12 | 0 | 0 | 0.00412 | 0 | 0.33 | 1.126 | 0 | 0 | 0 | 4.12 | 0 | 1.21 | 0 | 0 | 4.12 | 0 | 0 | 0.00412 | 0 | 0.33 | 0 | 0 | 0
57.02 | 4 | 28 | 10 | 2817.5 | 3.92 | 0 | 4.74 | 0.04 | 0 | 0 | 4.29 | 0 | 0 | 0.00429 | 0 | 0.32 | 0.02 | 0 | 0 | 4.29 | 0 | 0 | 0.00429 | 0 | 0.32 | 0.02 | 0 | 0 | 3.21 | 0 | 4.43 | 0 | 0 | 0 | 3.21 | 0 | 0 | 0.00321 | 0 | 0.25 | 0.853 | 0 | 0 | 0 | 3.21 | 0 | 0.94 | 0 | 0 | 3.21 | 0 | 0 | 0.00321 | 0 | 0.25 | 0 | 0 | 0
64.04 | 4 | 28 | 11 | 2818.5 | 0 | 0 | 0 | 0 | 0 | 0 | 0 | 0 | 0 | 0 | 0 | 0 | 0 | 0 | 0 | 0 | 0 | 0 | 0 | 0 | 0 | 0 | 0 | 0 | 0 | 0 | 0 | 0 | 0 | 0 | 0 | 0 | 0 | 0 | 0 | 0 | 0 | 0 | 0 | 0 | 0 | 0 | 0 | 0 | 0 | 0 | 0 | 0 | 0 | 0 | 0 | 0 | 0 | 0
66.02 | 4 | 28 | 12 | 2819.5 | 0 | 0 | 0 | 0 | 0 | 0 | 0 | 0 | 0 | 0 | 0 | 0 | 0 | 0 | 0 | 0 | 0 | 0 | 0 | 0 | 0 | 0 | 0 | 0 | 0 | 0 | 0 | 0 | 0 | 0 | 0 | 0 | 0 | 0 | 0 | 0 | 0 | 0 | 0 | 0 | 0 | 0 | 0 | 0 | 0 | 0 | 0 | 0 | 0 | 0 | 0 | 0 | 0 | 0
66.92 | 4 | 28 | 13 | 2820.5 | 0 | 0 | 0 | 0 | 0 | 0 | 0 | 0 | 0 | 0 | 0 | 0 | 0 | 0 | 0 | 0 | 0 | 0 | 0 | 0 | 0 | 0 | 0 | 0 | 0 | 0 | 0 | 0 | 0 | 0 | 0 | 0 | 0 | 0 | 0 | 0 | 0 | 0 | 0 | 0 | 0 | 0 | 0 | 0 | 0 | 0 | 0 | 0 | 0 | 0 | 0 | 0 | 0 | 0
69.08 | 4 | 28 | 14 | 2821.5 | 0 | 0 | 0 | 0 | 0 | 0 | 0 | 0 | 0 | 0 | 0 | 0 | 0 | 0 | 0 | 0 | 0 | 0 | 0 | 0 | 0 | 0 | 0 | 0 | 0 | 0 | 0 | 0 | 0 | 0 | 0 | 0 | 0 | 0 | 0 | 0 | 0 | 0 | 0 | 0 | 0 | 0 | 0 | 0 | 0 | 0 | 0 | 0 | 0 | 0 | 0 | 0 | 0 | 0
69.98 | 4 | 28 | 15 | 2822.5 | 0 | 0 | 0 | 0 | 0 | 0 | 0 | 0 | 0 | 0 | 0 | 0 | 0 | 0 | 0 | 0 | 0 | 0 | 0 | 0 | 0 | 0 | 0 | 0 | 0 | 0 | 0 | 0 | 0 | 0 | 0 | 0 | 0 | 0 | 0 | 0 | 0 | 0 | 0 | 0 | 0 | 0 | 0 | 0 | 0 | 0 | 0 | 0 | 0 | 0 | 0 | 0 | 0 | 0
71.06 | 4 | 28 | 16 | 2823.5 | 0 | 0 | 0 | 0 | 0 | 0 | 0 | 0 | 0 | 0 | 0 | 0 | 0 | 0 | 0 | 0 | 0 | 0 | 0 | 0 | 0 | 0 | 0 | 0 | 0 | 0 | 0 | 0 | 0 | 0 | 0 | 0 | 0 | 0 | 0 | 0 | 0 | 0 | 0 | 0 | 0 | 0 | 0 | 0 | 0 | 0 | 0 | 0 | 0 | 0 | 0 | 0 | 0 | 0
68 | 4 | 28 | 17 | 2824.5 | 0 | 0 | 0 | 0 | 0 | 0 | 0 | 0 | 0 | 0 | 0 | 0 | 0 | 0 | 0 | 0 | 0 | 0 | 0 | 0 | 0 | 0 | 0 | 0 | 0 | 0 | 0 | 0 | 0 | 0 | 0 | 0 | 0 | 0 | 0 | 0 | 0 | 0 | 0 | 0 | 0 | 0 | 0 | 0 | 0 | 0 | 0 | 0 | 0 | 0 | 0 | 0 | 0 | 0
66.92 | 4 | 28 | 18 | 2825.5 | 0 | 0.07 | 0 | 0 | 0 | 0 | 0 | 0.24 | 0 | 0 | 0 | 0 | 0 | 0.01 | 0.01 | 0 | 0.24 | 0 | 0 | 0 | 0 | 0 | 0.01 | 0.01 | 0 | 0 | 0 | 0 | 0 | 0 | 0 | 0 | 0 | 0 | 0 | 0 | 0 | 0 | 0 | 0 | 0 | 0 | 0 | 0 | 0 | 0 | 0 | 0 | 0 | 0 | 0 | 0 | 0 | 0
66.92 | 4 | 28 | 19 | 2826.5 | 0 | 0.14 | 0 | 0 | 0.01 | 0 | 0 | 0.25 | 0 | 0 | 0 | 0 | 0 | 0.01 | 0.01 | 0 | 0.25 | 0 | 0 | 0 | 0 | 0 | 0.01 | 0.01 | 0 | 0 | 0 | 0 | 0 | 0 | 0 | 0 | 0 | 0 | 0 | 0 | 0 | 0 | 0 | 0 | 0 | 0 | 0 | 0 | 0 | 0 | 0 | 0 | 0 | 0 | 0 | 0 | 0 | 0
64.94 | 4 | 28 | 20 | 2827.5 | 0 | 0 | 0 | 0 | 0 | 0 | 0 | 0.12 | 0 | 0 | 0 | 0 | 0 | 0.01 | 0 | 0 | 0.12 | 0 | 0 | 0 | 0 | 0 | 0.01 | 0 | 0 | 0 | 0 | 0 | 0 | 0 | 0 | 0 | 0 | 0 | 0 | 0 | 0 | 0 | 0 | 0 | 0 | 0 | 0 | 0 | 0 | 0 | 0 | 0 | 0 | 0 | 0 | 0 | 0 | 0
61.7 | 4 | 28 | 21 | 2828.5 | 0 | 0 | 0 | 0 | 0 | 0 | 0 | 0 | 0 | 0 | 0 | 0 | 0 | 0 | 0 | 0 | 0 | 0 | 0 | 0 | 0 | 0 | 0 | 0 | 0 | 0 | 0 | 0 | 0 | 0 | 0 | 0 | 0 | 0 | 0 | 0 | 0 | 0 | 0 | 0 | 0 | 0 | 0 | 0 | 0 | 0 | 0 | 0 | 0 | 0 | 0 | 0 | 0 | 0
59.9 | 4 | 28 | 22 | 2829.5 | 0 | 0 | 0 | 0 | 0 | 0 | 0 | 0 | 0 | 0 | 0 | 0 | 0 | 0 | 0 | 0 | 0 | 0 | 0 | 0 | 0 | 0 | 0 | 0 | 0 | 0 | 0 | 0 | 0 | 0 | 0 | 0 | 0 | 0 | 0 | 0 | 0 | 0 | 0 | 0 | 0 | 0 | 0 | 0 | 0 | 0 | 0 | 0 | 0 | 0 | 0 | 0 | 0 | 0
57.56 | 4 | 28 | 23 | 2830.5 | 0 | 0 | 0 | 0 | 0 | 0 | 0 | 0 | 0 | 0 | 0 | 0 | 0 | 0 | 0 | 0 | 0 | 0 | 0 | 0 | 0 | 0 | 0 | 0 | 0 | 0 | 0 | 0 | 0 | 0 | 0 | 0 | 0 | 0 | 0 | 0 | 0 | 0 | 0 | 0 | 0 | 0 | 0 | 0 | 0 | 0 | 0 | 0 | 0 | 0 | 0 | 0 | 0 | 0
56.3 | 4 | 28 | 24 | 2831.5 | 0 | 0 | 0 | 0 | 0 | 0 | 0 | 0 | 0 | 0 | 0 | 0 | 0 | 0 | 0 | 0 | 0 | 0 | 0 | 0 | 0 | 0 | 0 | 0 | 0 | 0 | 0 | 0 | 0 | 0 | 0 | 0 | 0 | 0 | 0 | 0 | 0 | 0 | 0 | 0 | 0 | 0 | 0 | 0 | 0 | 0 | 0 | 0 | 0 | 0 | 0 | 0 | 0 | 0
55.22 | 4 | 29 | 1 | 2832.5 | 0 | 0 | 0 | 0 | 0 | 0 | 0 | 0 | 0 | 0 | 0 | 0 | 0 | 0 | 0 | 0 | 0 | 0 | 0 | 0 | 0 | 0 | 0 | 0 | 0 | 0 | 0 | 0 | 0 | 0 | 0 | 0 | 0 | 0 | 0 | 0 | 0 | 0 | 0 | 0 | 0 | 0 | 0 | 0 | 0 | 0 | 0 | 0 | 0 | 0 | 0 | 0 | 0 | 0
54.14 | 4 | 29 | 2 | 2833.5 | 0 | 0 | 0 | 0 | 0 | 0 | 0 | 0 | 0 | 0 | 0 | 0 | 0 | 0 | 0 | 0 | 0 | 0 | 0 | 0 | 0 | 0 | 0 | 0 | 0 | 0 | 0 | 0 | 0 | 0 | 0 | 0 | 0 | 0 | 0 | 0 | 0 | 0 | 0 | 0 | 0 | 0 | 0 | 0 | 0 | 0 | 0 | 0 | 0 | 0 | 0 | 0 | 0 | 0
53.24 | 4 | 29 | 3 | 2834.5 | 0 | 0 | 0 | 0 | 0 | 0 | 0 | 0 | 0 | 0 | 0 | 0 | 0 | 0 | 0 | 0 | 0 | 0 | 0 | 0 | 0 | 0 | 0 | 0 | 0 | 0 | 0 | 0 | 0 | 0 | 0 | 0 | 0 | 0 | 0 | 0 | 0 | 0 | 0 | 0 | 0 | 0 | 0 | 0 | 0 | 0 | 0 | 0 | 0 | 0 | 0 | 0 | 0 | 0
52.52 | 4 | 29 | 4 | 2835.5 | 0 | 0 | 0 | 0 | 0 | 0 | 0 | 0 | 0 | 0 | 0 | 0 | 0 | 0 | 0 | 0 | 0 | 0 | 0 | 0 | 0 | 0 | 0 | 0 | 0 | 0 | 0 | 0 | 0 | 0 | 0 | 0 | 0 | 0 | 0 | 0 | 0 | 0 | 0 | 0 | 0 | 0 | 0 | 0 | 0 | 0 | 0 | 0 | 0 | 0 | 0 | 0 | 0 | 0
51.44 | 4 | 29 | 5 | 2836.5 | 0.38 | 0 | 0.46 | 0 | 0 | 0 | 0 | 0 | 0 | 0 | 0 | 0 | 0 | 0 | 0 | 0 | 0 | 0 | 0 | 0 | 0 | 0 | 0 | 0 | 0.9 | 0 | 1.24 | 0 | 0 | 0 | 0.9 | 0 | 0 | 0.0009 | 0 | 0.08 | 0.27296 | 0 | 0 | 0 | 0.9 | 0 | 0.26 | 0 | 0 | 0.9 | 0 | 0 | 0.0009 | 0 | 0.08 | 0 | 0 | 0
51.08 | 4 | 29 | 6 | 2837.5 | 1.22 | 0 | 1.48 | 0.01 | 0 | 0 | 0.98 | 0 | 0 | 0.00098 | 0 | 0.08 | 0.01 | 0 | 0 | 0.98 | 0 | 0 | 0.00098 | 0 | 0.08 | 0.01 | 0 | 0 | 1.39 | 0 | 1.92 | 0 | 0 | 0 | 1.39 | 0 | 0 | 0.00139 | 0 | 0.12 | 0.40944 | 0 | 0 | 0 | 1.39 | 0 | 0.41 | 0 | 0 | 1.39 | 0 | 0 | 0.00139 | 0 | 0.12 | 0 | 0 | 0
48.56 | 4 | 29 | 7 | 2838.5 | 1.98 | 0 | 2.4 | 0.02 | 0.05 | 0 | 1.81 | 0 | 0 | 0.00181 | 0 | 0.19 | 0.01 | 0 | 0 | 1.81 | 0 | 0 | 0.00181 | 0 | 0.19 | 0.01 | 0 | 0 | 2.2 | 0 | 3.03 | 0 | 0.05 | 0 | 2.2 | 0 | 0 | 0.0022 | 0 | 0.19 | 0.64828 | 0 | 0 | 0 | 2.2 | 0 | 0.64 | 0.05 | 0 | 2.2 | 0 | 0 | 0.0022 | 0 | 0.19 | 0 | 0 | 0
48.02 | 4 | 29 | 8 | 2839.5 | 2.64 | 0 | 3.19 | 0.02 | 0.05 | 0 | 2.55 | 0 | 0 | 0.00255 | 0 | 0.25 | 0.01 | 0 | 0 | 2.55 | 0 | 0 | 0.00255 | 0 | 0.25 | 0.01 | 0 | 0 | 2.6 | 0 | 3.58 | 0 | 0.05 | 0 | 2.59 | 0 | 0 | 0.00259 | 0 | 0.23 | 0.78476 | 0 | 0 | 0 | 2.6 | 0 | 0.76 | 0.05 | 0 | 2.59 | 0 | 0 | 0.00259 | 0 | 0.23 | 0 | 0 | 0
48.92 | 4 | 29 | 9 | 2840.5 | 2.89 | 0 | 3.5 | 0.03 | 0.05 | 0 | 2.92 | 0 | 0 | 0.00292 | 0 | 0.28 | 0.02 | 0 | 0 | 2.92 | 0 | 0 | 0.00292 | 0 | 0.28 | 0.02 | 0 | 0 | 2.7 | 0 | 3.72 | 0 | 0.05 | 0 | 2.7 | 0 | 0 | 0.0027 | 0 | 0.23 | 0.78476 | 0 | 0 | 0 | 2.7 | 0 | 0.79 | 0.05 | 0 | 2.7 | 0 | 0 | 0.0027 | 0 | 0.23 | 0 | 0 | 0
51.08 | 4 | 29 | 10 | 2841.5 | 2.66 | 0 | 3.22 | 0.02 | 0 | 0 | 2.76 | 0 | 0 | 0.00276 | 0 | 0.22 | 0.02 | 0 | 0 | 2.76 | 0 | 0 | 0.00276 | 0 | 0.22 | 0.02 | 0 | 0 | 2.39 | 0 | 3.3 | 0 | 0 | 0 | 2.4 | 0 | 0 | 0.0024 | 0 | 0.2 | 0.6824 | 0 | 0 | 0 | 2.4 | 0 | 0.7 | 0 | 0 | 2.4 | 0 | 0 | 0.0024 | 0 | 0.2 | 0 | 0 | 0
51.98 | 4 | 29 | 11 | 2842.5 | 2.56 | 0 | 3.1 | 0.02 | 0 | 0 | 2.67 | 0 | 0 | 0.00267 | 0 | 0.21 | 0.01 | 0 | 0 | 2.67 | 0 | 0 | 0.00267 | 0 | 0.21 | 0.01 | 0 | 0 | 2.32 | 0 | 3.2 | 0 | 0 | 0 | 2.32 | 0 | 0 | 0.00232 | 0 | 0.19 | 0.64828 | 0 | 0 | 0 | 2.32 | 0 | 0.68 | 0 | 0 | 2.32 | 0 | 0 | 0.00232 | 0 | 0.19 | 0 | 0 | 0
53.96 | 4 | 29 | 12 | 2843.5 | 2.01 | 0 | 2.43 | 0.02 | 0 | 0 | 2.12 | 0 | 0 | 0.00212 | 0 | 0.16 | 0.01 | 0 | 0 | 2.12 | 0 | 0 | 0.00212 | 0 | 0.16 | 0.01 | 0 | 0 | 1.77 | 0 | 2.44 | 0 | 0 | 0 | 1.77 | 0 | 0 | 0.00177 | 0 | 0.14 | 0.47768 | 0 | 0 | 0 | 1.77 | 0 | 0.52 | 0 | 0 | 1.77 | 0 | 0 | 0.00177 | 0 | 0.14 | 0 | 0 | 0
55.04 | 4 | 29 | 13 | 2844.5 | 1.6 | 0 | 1.94 | 0.01 | 0 | 0 | 1.66 | 0 | 0 | 0.00166 | 0 | 0.13 | 0.01 | 0 | 0 | 1.66 | 0 | 0 | 0.00166 | 0 | 0.13 | 0.01 | 0 | 0 | 1.45 | 0 | 2 | 0 | 0 | 0 | 1.45 | 0 | 0 | 0.00145 | 0 | 0.12 | 0.40944 | 0 | 0 | 0 | 1.45 | 0 | 0.42 | 0 | 0 | 1.45 | 0 | 0 | 0.00145 | 0 | 0.12 | 0 | 0 | 0
55.22 | 4 | 29 | 14 | 2845.5 | 6.38 | 0 | 7.75 | 0.06 | 0 | 0 | 6.42 | 0 | 0 | 0.00642 | 0 | 0.49 | 0.03 | 0 | 0 | 6.42 | 0 | 0 | 0.00642 | 0 | 0.49 | 0.03 | 0 | 0 | 6.24 | 0 | 8.61 | 0.01 | 0 | 0 | 6.24 | 0 | 0 | 0.00624 | 0 | 0.45 | 1.5354 | 0.01 | 0 | 0 | 6.24 | 0 | 1.83 | 0 | 0 | 6.24 | 0 | 0 | 0.00624 | 0 | 0.45 | 0.01 | 0 | 0
55.04 | 4 | 29 | 15 | 2846.5 | 2.07 | 0 | 2.5 | 0.02 | 0 | 0 | 2.53 | 0 | 0 | 0.00253 | 0 | 0.19 | 0.01 | 0 | 0 | 2.53 | 0 | 0 | 0.00253 | 0 | 0.19 | 0.01 | 0 | 0 | 1.08 | 0 | 1.48 | 0 | 0 | 0 | 1.08 | 0 | 0 | 0.00108 | 0 | 0.09 | 0.30708 | 0 | 0 | 0 | 1.08 | 0 | 0.32 | 0 | 0 | 1.08 | 0 | 0 | 0.00108 | 0 | 0.09 | 0 | 0 | 0
55.04 | 4 | 29 | 16 | 2847.5 | 1.31 | 0 | 1.59 | 0.01 | 0 | 0 | 1.48 | 0 | 0 | 0.00148 | 0 | 0.11 | 0.01 | 0 | 0 | 1.48 | 0 | 0 | 0.00148 | 0 | 0.11 | 0.01 | 0 | 0 | 1.14 | 0 | 1.57 | 0 | 0 | 0 | 1.14 | 0 | 0 | 0.00114 | 0 | 0.09 | 0.30708 | 0 | 0 | 0 | 1.14 | 0 | 0.33 | 0 | 0 | 1.14 | 0 | 0 | 0.00114 | 0 | 0.09 | 0 | 0 | 0
55.04 | 4 | 29 | 17 | 2848.5 | 1.02 | 0 | 1.24 | 0.01 | 0 | 0 | 1.05 | 0 | 0 | 0.00105 | 0 | 0.08 | 0.01 | 0 | 0 | 1.05 | 0 | 0 | 0.00105 | 0 | 0.08 | 0.01 | 0 | 0 | 0.99 | 0 | 1.36 | 0 | 0 | 0 | 0.99 | 0 | 0 | 0.00099 | 0 | 0.08 | 0.27296 | 0 | 0 | 0 | 0.99 | 0 | 0.29 | 0 | 0 | 0.99 | 0 | 0 | 0.00099 | 0 | 0.08 | 0 | 0 | 0
55.04 | 4 | 29 | 18 | 2849.5 | 0.62 | 0 | 0.74 | 0.01 | 0 | 0 | 0.58 | 0 | 0 | 0.00058 | 0 | 0.04 | 0 | 0 | 0 | 0.58 | 0 | 0 | 0.00058 | 0 | 0.04 | 0 | 0 | 0 | 0.63 | 0 | 0.87 | 0 | 0 | 0 | 0.63 | 0 | 0 | 0 | 0 | 0.05 | 0.1706 | 0 | 0 | 0 | 0.63 | 0 | 0.19 | 0 | 0 | 0.63 | 0 | 0 | 0 | 0 | 0.05 | 0 | 0 | 0
54.68 | 4 | 29 | 19 | 2850.5 | 0.88 | 0 | 1.07 | 0.01 | 0 | 0 | 0.79 | 0 | 0 | 0.00079 | 0 | 0.06 | 0 | 0 | 0 | 0.79 | 0 | 0 | 0.00079 | 0 | 0.06 | 0 | 0 | 0 | 0.98 | 0 | 1.34 | 0 | 0 | 0 | 0.98 | 0 | 0 | 0.00098 | 0 | 0.08 | 0.27296 | 0 | 0 | 0 | 0.98 | 0 | 0.29 | 0 | 0 | 0.98 | 0 | 0 | 0.00098 | 0 | 0.08 | 0 | 0 | 0
53.06 | 4 | 29 | 20 | 2851.5 | 1.39 | 0 | 1.68 | 0.01 | 0 | 0 | 1.29 | 0 | 0 | 0.00129 | 0 | 0.1 | 0.01 | 0 | 0 | 1.29 | 0 | 0 | 0.00129 | 0 | 0.1 | 0.01 | 0 | 0 | 1.43 | 0 | 1.97 | 0 | 0 | 0 | 1.43 | 0 | 0 | 0.00143 | 0 | 0.12 | 0.40944 | 0 | 0 | 0 | 1.43 | 0 | 0.42 | 0 | 0 | 1.43 | 0 | 0 | 0.00143 | 0 | 0.12 | 0 | 0 | 0
50.54 | 4 | 29 | 21 | 2852.5 | 2.15 | 0 | 2.6 | 0.02 | 0 | 0 | 2.11 | 0 | 0 | 0.00211 | 0 | 0.17 | 0.01 | 0 | 0 | 2.11 | 0 | 0 | 0.00211 | 0 | 0.17 | 0.01 | 0 | 0 | 2.1 | 0 | 2.89 | 0 | 0 | 0 | 2.1 | 0 | 0 | 0.0021 | 0 | 0.18 | 0.61416 | 0 | 0 | 0 | 2.1 | 0 | 0.61 | 0 | 0 | 2.1 | 0 | 0 | 0.0021 | 0 | 0.18 | 0 | 0 | 0
49.64 | 4 | 29 | 22 | 2853.5 | 2.83 | 0 | 3.43 | 0.03 | 0.05 | 0 | 2.88 | 0 | 0 | 0.00288 | 0 | 0.27 | 0.02 | 0 | 0 | 2.88 | 0 | 0 | 0.00288 | 0 | 0.27 | 0.02 | 0 | 0 | 2.63 | 0 | 3.63 | 0 | 0.05 | 0 | 2.63 | 0 | 0 | 0.00263 | 0 | 0.23 | 0.78476 | 0 | 0 | 0 | 2.63 | 0 | 0.77 | 0.05 | 0 | 2.63 | 0 | 0 | 0.00263 | 0 | 0.23 | 0 | 0 | 0
48.2 | 4 | 29 | 23 | 2854.5 | 3.75 | 0 | 4.54 | 0.03 | 0.05 | 0 | 3.89 | 0 | 0 | 0.00389 | 0 | 0.35 | 0.02 | 0 | 0 | 3.89 | 0 | 0 | 0.00389 | 0 | 0.35 | 0.02 | 0 | 0 | 3.41 | 0 | 4.7 | 0 | 0.05 | 0 | 3.41 | 0 | 0 | 0.00341 | 0 | 0.3 | 1.0236 | 0 | 0 | 0 | 3.41 | 0 | 1 | 0.05 | 0 | 3.41 | 0 | 0 | 0.00341 | 0 | 0.3 | 0 | 0 | 0
47.66 | 4 | 29 | 24 | 2855.5 | 4.57 | 0 | 5.53 | 0.04 | 0.05 | 0 | 4.83 | 0 | 0 | 0.00483 | 0 | 0.42 | 0.03 | 0 | 0 | 4.83 | 0 | 0 | 0.00483 | 0 | 0.42 | 0.03 | 0 | 0 | 4.06 | 0 | 5.59 | 0 | 0.05 | 0 | 4.06 | 0 | 0 | 0.00406 | 0 | 0.34 | 1.1601 | 0 | 0 | 0 | 4.05 | 0 | 1.19 | 0.05 | 0 | 4.06 | 0 | 0 | 0.00406 | 0 | 0.34 | 0 | 0 | 0
47.48 | 4 | 30 | 1 | 2856.5 | 5.16 | 0 | 6.25 | 0.05 | 0.05 | 0 | 5.53 | 0 | 0 | 0.00553 | 0 | 0.48 | 0.03 | 0 | 0 | 5.53 | 0 | 0 | 0.00553 | 0 | 0.48 | 0.03 | 0 | 0 | 4.48 | 0 | 6.18 | 0.01 | 0.05 | 0 | 4.49 | 0 | 0 | 0.00449 | 0 | 0.37 | 1.2624 | 0.01 | 0 | 0 | 4.49 | 0 | 1.31 | 0.05 | 0 | 4.49 | 0 | 0 | 0.00449 | 0 | 0.37 | 0.01 | 0 | 0
47.12 | 4 | 30 | 2 | 2857.5 | 5.68 | 0 | 6.87 | 0.05 | 0.05 | 0 | 6.13 | 0 | 0 | 0.00613 | 0 | 0.53 | 0.04 | 0 | 0 | 6.13 | 0 | 0 | 0.00613 | 0 | 0.53 | 0.04 | 0 | 0 | 4.88 | 0 | 6.73 | 0.01 | 0.05 | 0 | 4.89 | 0 | 0 | 0.00489 | 0 | 0.4 | 1.3648 | 0.01 | 0 | 0 | 4.88 | 0 | 1.43 | 0.05 | 0 | 4.89 | 0 | 0 | 0.00489 | 0 | 0.4 | 0.01 | 0 | 0
47.12 | 4 | 30 | 3 | 2858.5 | 6.03 | 0 | 7.31 | 0.06 | 0.05 | 0 | 6.55 | 0 | 0 | 0.00655 | 0 | 0.56 | 0.04 | 0 | 0 | 6.55 | 0 | 0 | 0.00655 | 0 | 0.56 | 0.04 | 0 | 0 | 5.14 | 0 | 7.09 | 0.01 | 0.05 | 0 | 5.14 | 0 | 0 | 0.00514 | 0 | 0.42 | 1.433 | 0.01 | 0 | 0 | 5.14 | 0 | 1.51 | 0.05 | 0 | 5.14 | 0 | 0 | 0.00514 | 0 | 0.42 | 0.01 | 0 | 0
47.12 | 4 | 30 | 4 | 2859.5 | 6.32 | 0 | 7.65 | 0.06 | 0.05 | 0 | 6.88 | 0 | 0 | 0.00688 | 0 | 0.58 | 0.04 | 0 | 0 | 6.88 | 0 | 0 | 0.00688 | 0 | 0.58 | 0.04 | 0 | 0 | 5.36 | 0 | 7.38 | 0.01 | 0.05 | 0 | 5.36 | 0 | 0 | 0.00536 | 0 | 0.43 | 1.4672 | 0.01 | 0 | 0 | 5.36 | 0 | 1.57 | 0.05 | 0 | 5.36 | 0 | 0 | 0.00536 | 0 | 0.43 | 0.01 | 0 | 0
46.94 | 4 | 30 | 5 | 2860.5 | 6.55 | 0 | 7.93 | 0.06 | 0.05 | 0 | 7.13 | 0 | 0 | 0.00713 | 0 | 0.6 | 0.04 | 0 | 0 | 7.13 | 0 | 0 | 0.00713 | 0 | 0.6 | 0.04 | 0 | 0 | 5.52 | 0 | 7.61 | 0.01 | 0.05 | 0 | 5.53 | 0 | 0 | 0.00553 | 0 | 0.44 | 1.5013 | 0.01 | 0 | 0 | 5.53 | 0 | 1.62 | 0.05 | 0 | 5.53 | 0 | 0 | 0.00553 | 0 | 0.44 | 0.01 | 0 | 0
46.76 | 4 | 30 | 6 | 2861.5 | 6.74 | 0 | 8.16 | 0.06 | 0.05 | 0 | 7.34 | 0 | 0 | 0.00734 | 0 | 0.62 | 0.04 | 0 | 0 | 7.34 | 0 | 0 | 0.00734 | 0 | 0.62 | 0.04 | 0 | 0 | 5.68 | 0 | 7.82 | 0.01 | 0.05 | 0 | 5.68 | 0 | 0 | 0.00568 | 0 | 0.45 | 1.5354 | 0.01 | 0 | 0 | 5.68 | 0 | 1.66 | 0.05 | 0 | 5.68 | 0 | 0 | 0.00568 | 0 | 0.45 | 0.01 | 0 | 0
46.94 | 4 | 30 | 7 | 2862.5 | 6.74 | 0 | 8.16 | 0.06 | 0.05 | 0 | 7.36 | 0 | 0 | 0.00736 | 0 | 0.62 | 0.04 | 0 | 0 | 7.36 | 0 | 0 | 0.00736 | 0 | 0.62 | 0.04 | 0 | 0 | 5.64 | 0 | 7.77 | 0.01 | 0.05 | 0 | 5.64 | 0 | 0 | 0.00564 | 0 | 0.45 | 1.5354 | 0.01 | 0 | 0 | 5.64 | 0 | 1.65 | 0.05 | 0 | 5.64 | 0 | 0 | 0.00564 | 0 | 0.45 | 0.01 | 0 | 0
44.96 | 4 | 30 | 8 | 2863.5 | 6.97 | 0 | 8.44 | 0.06 | 0.05 | 0 | 7.59 | 0 | 0 | 0.00759 | 0 | 0.64 | 0.05 | 0 | 0 | 7.59 | 0 | 0 | 0.00759 | 0 | 0.64 | 0.05 | 0 | 0 | 5.88 | 0 | 8.1 | 0.01 | 0.05 | 0 | 5.88 | 0 | 0 | 0.00588 | 0 | 0.47 | 1.6036 | 0.01 | 0 | 0 | 5.87 | 0 | 1.72 | 0.05 | 0 | 5.88 | 0 | 0 | 0.00588 | 0 | 0.47 | 0.01 | 0 | 0
48.02 | 4 | 30 | 9 | 2864.5 | 6.43 | 0 | 7.78 | 0.06 | 0.05 | 0 | 7.08 | 0 | 0 | 0.00708 | 0 | 0.59 | 0.04 | 0 | 0 | 7.08 | 0 | 0 | 0.00708 | 0 | 0.59 | 0.04 | 0 | 0 | 5.3 | 0 | 7.3 | 0.01 | 0.05 | 0 | 5.3 | 0 | 0 | 0.0053 | 0 | 0.42 | 1.433 | 0.01 | 0 | 0 | 5.3 | 0 | 1.55 | 0.05 | 0 | 5.3 | 0 | 0 | 0.0053 | 0 | 0.42 | 0.01 | 0 | 0
42.98 | 4 | 30 | 10 | 2865.5 | 8.15 | 0 | 9.87 | 0.08 | 0.05 | 0 | 8.75 | 0 | 0 | 0.00875 | 0 | 0.74 | 0.05 | 0 | 0 | 8.75 | 0 | 0 | 0.00875 | 0 | 0.74 | 0.05 | 0 | 0 | 7.1 | 0 | 9.78 | 0.01 | 0.05 | 0 | 7.1 | 0 | 0 | 0.0071 | 0 | 0.55 | 1.8766 | 0.01 | 0 | 0 | 7.1 | 0 | 2.08 | 0.05 | 0 | 7.1 | 0 | 0 | 0.0071 | 0 | 0.55 | 0.01 | 0 | 0
41 | 4 | 30 | 11 | 2866.5 | 7.81 | 0 | 9.45 | 0.07 | 0.05 | 0 | 8.59 | 0 | 0 | 0.00859 | 0 | 0.74 | 0.05 | 0 | 0 | 8.59 | 0 | 0 | 0.00859 | 0 | 0.74 | 0.05 | 0 | 0 | 6.45 | 0 | 8.88 | 0.01 | 0.05 | 0 | 6.45 | 0 | 0 | 0.00645 | 0 | 0.52 | 1.7742 | 0.01 | 0 | 0 | 6.45 | 0 | 1.89 | 0.05 | 0 | 6.45 | 0 | 0 | 0.00645 | 0 | 0.52 | 0.01 | 0 | 0
39.92 | 4 | 30 | 12 | 2867.5 | 7.34 | 0 | 8.89 | 0.07 | 0.05 | 0 | 8.16 | 0 | 0 | 0.00816 | 0 | 0.9 | 0.07 | 0 | 0 | 8.16 | 0 | 0 | 0.00816 | 0 | 0.9 | 0.07 | 0 | 0 | 6.06 | 0 | 8.35 | 0.01 | 0.05 | 0 | 6.05 | 0 | 0 | 0.00605 | 0 | 0.53 | 1.8084 | 0.01 | 0 | 0 | 6.05 | 0 | 1.77 | 0.05 | 0 | 6.05 | 0 | 0 | 0.00605 | 0 | 0.53 | 0.01 | 0 | 0
37.94 | 4 | 30 | 13 | 2868.5 | 8.24 | 0 | 9.98 | 0.08 | 0.05 | 0 | 9.18 | 0 | 0 | 0.00918 | 0 | 1.1 | 0.09 | 0 | 0 | 9.18 | 0 | 0 | 0.00918 | 0 | 1.1 | 0.09 | 0 | 0 | 7.02 | 0 | 9.68 | 0.01 | 0.05 | 0 | 7.03 | 0 | 0 | 0.00703 | 0 | 0.63 | 2.1496 | 0.01 | 0 | 0 | 7.03 | 0 | 2.06 | 0.05 | 0 | 7.03 | 0 | 0 | 0.00703 | 0 | 0.63 | 0.01 | 0 | 0
37.94 | 4 | 30 | 14 | 2869.5 | 8.07 | 0 | 9.77 | 0.07 | 0.05 | 0 | 9.24 | 0 | 0 | 0.00924 | 0 | 1.07 | 0.09 | 0 | 0 | 9.24 | 0 | 0 | 0.00924 | 0 | 1.07 | 0.09 | 0 | 0 | 6.69 | 0 | 9.23 | 0.01 | 0.05 | 0 | 6.69 | 0 | 0 | 0.00669 | 0 | 0.58 | 1.979 | 0.01 | 0 | 0 | 6.69 | 0 | 1.96 | 0.05 | 0 | 6.69 | 0 | 0 | 0.00669 | 0 | 0.58 | 0.01 | 0 | 0
37.94 | 4 | 30 | 15 | 2870.5 | 8.07 | 0 | 9.77 | 0.07 | 0.05 | 0 | 9.2 | 0 | 0 | 0.0092 | 0 | 1.07 | 0.09 | 0 | 0 | 9.2 | 0 | 0 | 0.0092 | 0 | 1.07 | 0.09 | 0 | 0 | 6.73 | 0 | 9.27 | 0.01 | 0.05 | 0 | 6.73 | 0 | 0 | 0.00673 | 0 | 0.59 | 2.0131 | 0.01 | 0 | 0 | 6.73 | 0 | 1.97 | 0.05 | 0 | 6.73 | 0 | 0 | 0.00673 | 0 | 0.59 | 0.01 | 0 | 0
35.06 | 4 | 30 | 16 | 2871.5 | 8.81 | 0 | 10.67 | 0.08 | 0.05 | 0 | 9.93 | 0 | 0 | 0.00993 | 0 | 1.17 | 0.1 | 0 | 0 | 9.93 | 0 | 0 | 0.00993 | 0 | 1.17 | 0.1 | 0 | 0 | 7.47 | 0 | 10.26 | 0.01 | 0.05 | 0 | 7.47 | 0 | 0 | 0.00747 | 0 | 0.69 | 2.3543 | 0.01 | 0 | 0 | 7.47 | 0 | 2.19 | 0.05 | 0 | 7.47 | 0 | 0 | 0.00747 | 0 | 0.69 | 0.01 | 0 | 0
35.06 | 4 | 30 | 17 | 2872.5 | 9.12 | 0 | 11.04 | 0.08 | 0.05 | 0 | 10.34 | 0 | 0 | 0.01034 | 0 | 1.15 | 0.1 | 0 | 0 | 10.34 | 0 | 0 | 0.01034 | 0 | 1.15 | 0.1 | 0 | 0 | 7.64 | 0 | 10.47 | 0.01 | 0.05 | 0 | 7.64 | 0 | 0 | 0.00764 | 0 | 0.65 | 2.2178 | 0.01 | 0 | 0 | 7.64 | 0 | 2.24 | 0.05 | 0 | 7.64 | 0 | 0 | 0.00764 | 0 | 0.65 | 0.01 | 0 | 0
33.98 | 4 | 30 | 18 | 2873.5 | 9.66 | 0 | 11.7 | 0.09 | 0.05 | 0 | 10.87 | 0 | 0 | 0.01087 | 0 | 1.25 | 0.11 | 0 | 0 | 10.87 | 0 | 0 | 0.01087 | 0 | 1.25 | 0.11 | 0 | 0 | 8.14 | 0 | 11.1 | 0.01 | 0.05 | 0 | 8.13 | 0 | 0 | 0.00813 | 0 | 0.77 | 2.6272 | 0.01 | 0 | 0 | 8.13 | 0 | 2.38 | 0.05 | 0 | 8.13 | 0 | 0 | 0.00813 | 0 | 0.77 | 0.01 | 0 | 0
33.08 | 4 | 30 | 19 | 2874.5 | 10.01 | 0 | 12.12 | 0.09 | 0.05 | 0 | 11.3 | 0 | 0 | 0.0113 | 0 | 1.28 | 0.11 | 0 | 0 | 11.3 | 0 | 0 | 0.0113 | 0 | 1.28 | 0.11 | 0 | 0 | 8.38 | 0 | 11.41 | 0.01 | 0.05 | 0 | 8.39 | 0 | 0 | 0.00839 | 0 | 0.79 | 2.6955 | 0.01 | 0 | 0 | 8.39 | 0 | 2.46 | 0.05 | 0 | 8.39 | 0 | 0 | 0.00839 | 0 | 0.79 | 0.01 | 0 | 0
31.46 | 4 | 30 | 20 | 2875.5 | 10.96 | 0 | 13.28 | 0.1 | 0.05 | 0 | 12.29 | 0 | 0 | 0.01229 | 0 | 1.41 | 0.12 | 0 | 0 | 12.29 | 0 | 0 | 0.01229 | 0 | 1.41 | 0.12 | 0 | 0 | 9.27 | 0 | 12.51 | 0.01 | 0.05 | 0 | 9.27 | 0 | 0 | 0.00927 | 0 | 0.96 | 3.2755 | 0.02 | 0 | 0 | 9.27 | 0 | 2.72 | 0.05 | 0 | 9.27 | 0 | 0 | 0.00927 | 0 | 0.96 | 0.02 | 0 | 0
29.48 | 4 | 30 | 21 | 2876.5 | 12.12 | 0 | 14.67 | 0.11 | 0.05 | 0 | 13.61 | 0 | 0.01361 | 0 | 16.4 | 0.05 | 0.17 | 0 | 0 | 13.61 | 0 | 0.01361 | 0 | 13.66 | 0.05 | 0.17 | 0 | 0 | 10.24 | 0 | 13.7 | 0.01 | 0.05 | 0 | 10.24 | 0 | 0 | 0.01024 | 0 | 1.15 | 3.9238 | 0.02 | 0 | 0 | 10.24 | 0 | 3 | 0.05 | 0 | 10.24 | 0 | 0 | 0.01024 | 0 | 1.15 | 0.02 | 0 | 0
29.12 | 4 | 30 | 22 | 2877.5 | 12.98 | 0 | 15.72 | 0.12 | 0.05 | 0 | 14.87 | 0 | 0.01487 | 0 | 17.74 | 0.05 | 0.17 | 0 | 0 | 14.87 | 0 | 0.01487 | 0 | 14.78 | 0.05 | 0.17 | 0 | 0 | 10.88 | 0 | 14.47 | 0.01 | 0.05 | 0 | 10.89 | 0 | 0 | 0.01089 | 0 | 1.26 | 4.2991 | 0.02 | 0 | 0 | 10.89 | 0 | 3.19 | 0.05 | 0 | 10.89 | 0 | 0 | 0.01089 | 0 | 1.26 | 0.02 | 0 | 0
31.82 | 4 | 30 | 23 | 2878.5 | 13.19 | 0 | 15.96 | 0.12 | 0.05 | 0 | 15.05 | 0 | 0 | 0.01505 | 0 | 1.73 | 0.15 | 0 | 0 | 15.05 | 0 | 0 | 0.01505 | 0 | 1.73 | 0.15 | 0 | 0 | 10.95 | 0 | 14.56 | 0.01 | 0.05 | 0 | 10.94 | 0 | 0 | 0.01094 | 0 | 1.27 | 4.3332 | 0.02 | 0 | 0 | 10.94 | 0 | 3.21 | 0.05 | 0 | 10.94 | 0 | 0 | 0.01094 | 0 | 1.27 | 0.02 | 0 | 0
33.98 | 4 | 30 | 24 | 2879.5 | 13.24 | 0 | 16.03 | 0.12 | 0.05 | 0 | 14.94 | 0 | 0 | 0.01494 | 0 | 1.7 | 0.15 | 0 | 0 | 14.94 | 0 | 0 | 0.01494 | 0 | 1.7 | 0.15 | 0 | 0 | 10.97 | 0 | 14.59 | 0.01 | 0.05 | 0 | 10.97 | 0 | 0 | 0.01097 | 0 | 1.24 | 4.2309 | 0.02 | 0 | 0 | 10.97 | 0 | 3.21 | 0.05 | 0 | 10.97 | 0 | 0 | 0.01097 | 0 | 1.24 | 0.02 | 0 | 0
36.5 | 5 | 1 | 1 | 2880.5 | 12.95 | 0 | 15.68 | 0.12 | 0.05 | 0 | 14.61 | 0 | 0 | 0.01461 | 0 | 1.6 | 0.14 | 0 | 0 | 14.61 | 0 | 0 | 0.01461 | 0 | 1.6 | 0.14 | 0 | 0 | 10.69 | 0 | 14.24 | 0.01 | 0.05 | 0 | 10.69 | 0 | 0 | 0.01069 | 0 | 1.12 | 3.8214 | 0.02 | 0 | 0 | 10.69 | 0 | 3.13 | 0.05 | 0 | 10.69 | 0 | 0 | 0.01069 | 0 | 1.12 | 0.02 | 0 | 0
39.02 | 5 | 1 | 2 | 2881.5 | 12.53 | 0 | 15.17 | 0.12 | 0.05 | 0 | 14.08 | 0 | 0 | 0.01408 | 0 | 1.44 | 0.12 | 0 | 0 | 14.08 | 0 | 0 | 0.01408 | 0 | 1.44 | 0.12 | 0 | 0 | 10.34 | 0 | 13.81 | 0.01 | 0.05 | 0 | 10.33 | 0 | 0 | 0.01033 | 0 | 0.93 | 3.1732 | 0.01 | 0 | 0 | 10.33 | 0 | 3.03 | 0.05 | 0 | 10.33 | 0 | 0 | 0.01033 | 0 | 0.93 | 0.01 | 0 | 0
41.54 | 5 | 1 | 3 | 2882.5 | 11.91 | 0 | 14.42 | 0.11 | 0.05 | 0 | 13.27 | 0 | 0 | 0.01327 | 0 | 1.09 | 0.08 | 0 | 0 | 13.27 | 0 | 0 | 0.01327 | 0 | 1.09 | 0.08 | 0 | 0 | 9.79 | 0 | 13.15 | 0.01 | 0.05 | 0 | 9.8 | 0 | 0 | 0.0098 | 0 | 0.69 | 2.3543 | 0.01 | 0 | 0 | 9.8 | 0 | 2.87 | 0.05 | 0 | 9.8 | 0 | 0 | 0.0098 | 0 | 0.69 | 0.01 | 0 | 0
43.88 | 5 | 1 | 4 | 2883.5 | 11.22 | 0 | 13.58 | 0.1 | 0.05 | 0 | 12.31 | 0 | 0 | 0.01231 | 0 | 1 | 0.07 | 0 | 0 | 12.31 | 0 | 0 | 0.01231 | 0 | 1 | 0.07 | 0 | 0 | 9.22 | 0 | 12.45 | 0.01 | 0.05 | 0 | 9.23 | 0 | 0 | 0.00923 | 0 | 0.65 | 2.2178 | 0.01 | 0 | 0 | 9.23 | 0 | 2.7 | 0.05 | 0 | 9.23 | 0 | 0 | 0.00923 | 0 | 0.65 | 0.01 | 0 | 0
46.4 | 5 | 1 | 5 | 2884.5 | 10.42 | 0 | 12.61 | 0.1 | 0.05 | 0 | 11.4 | 0 | 0 | 0.0114 | 0 | 0.92 | 0.07 | 0 | 0 | 11.4 | 0 | 0 | 0.0114 | 0 | 0.92 | 0.07 | 0 | 0 | 8.56 | 0 | 11.63 | 0.01 | 0.05 | 0 | 8.57 | 0 | 0 | 0.00857 | 0 | 0.61 | 2.0813 | 0.01 | 0 | 0 | 8.57 | 0 | 2.51 | 0.05 | 0 | 8.57 | 0 | 0 | 0.00857 | 0 | 0.61 | 0.01 | 0 | 0
46.4 | 5 | 1 | 6 | 2885.5 | 10.11 | 0 | 12.23 | 0.09 | 0.05 | 0 | 10.99 | 0 | 0 | 0.01099 | 0 | 0.89 | 0.06 | 0 | 0 | 10.99 | 0 | 0 | 0.01099 | 0 | 0.89 | 0.06 | 0 | 0 | 8.41 | 0 | 11.44 | 0.01 | 0.05 | 0 | 8.41 | 0 | 0 | 0.00841 | 0 | 0.6 | 2.0472 | 0.01 | 0 | 0 | 8.41 | 0 | 2.46 | 0.05 | 0 | 8.41 | 0 | 0 | 0.00841 | 0 | 0.6 | 0.01 | 0 | 0
44.6 | 5 | 1 | 7 | 2886.5 | 9.92 | 0 | 12.02 | 0.09 | 0.05 | 0 | 10.78 | 0 | 0 | 0.01078 | 0 | 0.89 | 0.06 | 0 | 0 | 10.78 | 0 | 0 | 0.01078 | 0 | 0.89 | 0.06 | 0 | 0 | 8.28 | 0 | 11.27 | 0.01 | 0.05 | 0 | 8.28 | 0 | 0 | 0.00828 | 0 | 0.61 | 2.0813 | 0.01 | 0 | 0 | 8.28 | 0 | 2.43 | 0.05 | 0 | 8.28 | 0 | 0 | 0.00828 | 0 | 0.61 | 0.01 | 0 | 0
48.2 | 5 | 1 | 8 | 2887.5 | 8.98 | 0 | 10.87 | 0.08 | 0.05 | 0 | 9.84 | 0 | 0 | 0.00984 | 0 | 0.8 | 0.06 | 0 | 0 | 9.84 | 0 | 0 | 0.00984 | 0 | 0.8 | 0.06 | 0 | 0 | 7.38 | 0 | 10.14 | 0.01 | 0.05 | 0 | 7.37 | 0 | 0 | 0.00737 | 0 | 0.54 | 1.8425 | 0.01 | 0 | 0 | 7.37 | 0 | 2.16 | 0.05 | 0 | 7.37 | 0 | 0 | 0.00737 | 0 | 0.54 | 0.01 | 0 | 0
50 | 5 | 1 | 9 | 2888.5 | 8.2 | 0 | 9.92 | 0.08 | 0 | 0 | 8.96 | 0 | 0 | 0.00896 | 0 | 0.69 | 0.05 | 0 | 0 | 8.96 | 0 | 0 | 0.00896 | 0 | 0.69 | 0.05 | 0 | 0 | 6.76 | 0 | 9.32 | 0.01 | 0 | 0 | 6.77 | 0 | 0 | 0.00677 | 0 | 0.5 | 1.706 | 0.01 | 0 | 0 | 6.77 | 0 | 1.98 | 0 | 0 | 6.77 | 0 | 0 | 0.00677 | 0 | 0.5 | 0.01 | 0 | 0
51.8 | 5 | 1 | 10 | 2889.5 | 6.2 | 0 | 7.49 | 0.06 | 0 | 0 | 6.87 | 0 | 0 | 0.00687 | 0 | 0.53 | 0.04 | 0 | 0 | 6.87 | 0 | 0 | 0.00687 | 0 | 0.53 | 0.04 | 0 | 0 | 4.93 | 0 | 6.8 | 0.01 | 0 | 0 | 4.93 | 0 | 0 | 0.00493 | 0 | 0.38 | 1.2966 | 0.01 | 0 | 0 | 4.93 | 0 | 1.45 | 0 | 0 | 4.93 | 0 | 0 | 0.00493 | 0 | 0.38 | 0.01 | 0 | 0
51.8 | 5 | 1 | 11 | 2890.5 | 2.7 | 0 | 3.26 | 0.02 | 0 | 0 | 3.21 | 0 | 0 | 0.00321 | 0 | 0.25 | 0.02 | 0 | 0 | 3.21 | 0 | 0 | 0.00321 | 0 | 0.25 | 0.02 | 0 | 0 | 1.81 | 0 | 2.49 | 0 | 0 | 0 | 1.8 | 0 | 0 | 0.0018 | 0 | 0.15 | 0.5118 | 0 | 0 | 0 | 1.81 | 0 | 0.53 | 0 | 0 | 1.8 | 0 | 0 | 0.0018 | 0 | 0.15 | 0 | 0 | 0
50 | 5 | 1 | 12 | 2891.5 | 2.9 | 0 | 3.52 | 0.03 | 0 | 0 | 3.22 | 0 | 0 | 0.00322 | 0 | 0.25 | 0.02 | 0 | 0 | 3.22 | 0 | 0 | 0.00322 | 0 | 0.25 | 0.02 | 0 | 0 | 2.7 | 0 | 3.72 | 0 | 0 | 0 | 2.7 | 0 | 0 | 0.0027 | 0 | 0.23 | 0.78476 | 0 | 0 | 0 | 2.7 | 0 | 0.79 | 0 | 0 | 2.7 | 0 | 0 | 0.0027 | 0 | 0.23 | 0 | 0 | 0
51.8 | 5 | 1 | 13 | 2892.5 | 2.3 | 0 | 2.78 | 0.02 | 0 | 0 | 2.43 | 0 | 0 | 0.00243 | 0 | 0.19 | 0.01 | 0 | 0 | 2.43 | 0 | 0 | 0.00243 | 0 | 0.19 | 0.01 | 0 | 0 | 2 | 0 | 2.76 | 0 | 0 | 0 | 2 | 0 | 0 | 0.002 | 0 | 0.17 | 0.58004 | 0 | 0 | 0 | 2 | 0 | 0.59 | 0 | 0 | 2 | 0 | 0 | 0.002 | 0 | 0.17 | 0 | 0 | 0
51.8 | 5 | 1 | 14 | 2893.5 | 1.36 | 0 | 1.65 | 0.01 | 0 | 0 | 1.48 | 0 | 0 | 0.00148 | 0 | 0.12 | 0.01 | 0 | 0 | 1.48 | 0 | 0 | 0.00148 | 0 | 0.12 | 0.01 | 0 | 0 | 1.13 | 0 | 1.56 | 0 | 0 | 0 | 1.13 | 0 | 0 | 0.00113 | 0 | 0.09 | 0.30708 | 0 | 0 | 0 | 1.13 | 0 | 0.33 | 0 | 0 | 1.13 | 0 | 0 | 0.00113 | 0 | 0.09 | 0 | 0 | 0
51.8 | 5 | 1 | 15 | 2894.5 | 1.05 | 0 | 1.27 | 0.01 | 0 | 0 | 1.01 | 0 | 0 | 0.00101 | 0 | 0.08 | 0.01 | 0 | 0 | 1.01 | 0 | 0 | 0.00101 | 0 | 0.08 | 0.01 | 0 | 0 | 1.02 | 0 | 1.41 | 0 | 0 | 0 | 1.02 | 0 | 0 | 0.00102 | 0 | 0.09 | 0.30708 | 0 | 0 | 0 | 1.02 | 0 | 0.3 | 0 | 0 | 1.02 | 0 | 0 | 0.00102 | 0 | 0.09 | 0 | 0 | 0
53.6 | 5 | 1 | 16 | 2895.5 | 0 | 0 | 0 | 0 | 0 | 0 | 0 | 0 | 0 | 0 | 0 | 0 | 0 | 0 | 0 | 0 | 0 | 0 | 0 | 0 | 0 | 0 | 0 | 0 | 0 | 0 | 0 | 0 | 0 | 0 | 0 | 0 | 0 | 0 | 0 | 0 | 0 | 0 | 0 | 0 | 0 | 0 | 0 | 0 | 0 | 0 | 0 | 0 | 0 | 0 | 0 | 0 | 0 | 0
55.4 | 5 | 1 | 17 | 2896.5 | 0 | 0 | 0 | 0 | 0 | 0 | 0 | 0 | 0 | 0 | 0 | 0 | 0 | 0 | 0 | 0 | 0 | 0 | 0 | 0 | 0 | 0 | 0 | 0 | 0 | 0 | 0 | 0 | 0 | 0 | 0 | 0 | 0 | 0 | 0 | 0 | 0 | 0 | 0 | 0 | 0 | 0 | 0 | 0 | 0 | 0 | 0 | 0 | 0 | 0 | 0 | 0 | 0 | 0
57.2 | 5 | 1 | 18 | 2897.5 | 0 | 0 | 0 | 0 | 0 | 0 | 0 | 0 | 0 | 0 | 0 | 0 | 0 | 0 | 0 | 0 | 0 | 0 | 0 | 0 | 0 | 0 | 0 | 0 | 0 | 0 | 0 | 0 | 0 | 0 | 0 | 0 | 0 | 0 | 0 | 0 | 0 | 0 | 0 | 0 | 0 | 0 | 0 | 0 | 0 | 0 | 0 | 0 | 0 | 0 | 0 | 0 | 0 | 0
55.4 | 5 | 1 | 19 | 2898.5 | 0 | 0 | 0 | 0 | 0 | 0 | 0 | 0 | 0 | 0 | 0 | 0 | 0 | 0 | 0 | 0 | 0 | 0 | 0 | 0 | 0 | 0 | 0 | 0 | 0 | 0 | 0 | 0 | 0 | 0 | 0 | 0 | 0 | 0 | 0 | 0 | 0 | 0 | 0 | 0 | 0 | 0 | 0 | 0 | 0 | 0 | 0 | 0 | 0 | 0 | 0 | 0 | 0 | 0
53.6 | 5 | 1 | 20 | 2899.5 | 0 | 0 | 0 | 0 | 0 | 0 | 0 | 0 | 0 | 0 | 0 | 0 | 0 | 0 | 0 | 0 | 0 | 0 | 0 | 0 | 0 | 0 | 0 | 0 | 0 | 0 | 0 | 0 | 0 | 0 | 0 | 0 | 0 | 0 | 0 | 0 | 0 | 0 | 0 | 0 | 0 | 0 | 0 | 0 | 0 | 0 | 0 | 0 | 0 | 0 | 0 | 0 | 0 | 0
53.6 | 5 | 1 | 21 | 2900.5 | 0 | 0 | 0 | 0 | 0 | 0 | 0 | 0 | 0 | 0 | 0 | 0 | 0 | 0 | 0 | 0 | 0 | 0 | 0 | 0 | 0 | 0 | 0 | 0 | 0 | 0 | 0 | 0 | 0 | 0 | 0 | 0 | 0 | 0 | 0 | 0 | 0 | 0 | 0 | 0 | 0 | 0 | 0 | 0 | 0 | 0 | 0 | 0 | 0 | 0 | 0 | 0 | 0 | 0
51.8 | 5 | 1 | 22 | 2901.5 | 0.38 | 0 | 0.46 | 0 | 0 | 0 | 0.09 | 0 | 0 | 9e-05 | 0 | 0.01 | 0 | 0 | 0 | 0.09 | 0 | 0 | 9e-05 | 0 | 0.01 | 0 | 0 | 0 | 0.77 | 0 | 1.06 | 0 | 0 | 0 | 0.77 | 0 | 0 | 0.00077 | 0 | 0.06 | 0.20472 | 0 | 0 | 0 | 0.77 | 0 | 0.22 | 0 | 0 | 0.77 | 0 | 0 | 0.00077 | 0 | 0.06 | 0 | 0 | 0
44.6 | 5 | 1 | 23 | 2902.5 | 2.15 | 0 | 2.61 | 0.02 | 0.05 | 0 | 1.99 | 0 | 0 | 0.00199 | 0 | 0.21 | 0.01 | 0 | 0 | 1.99 | 0 | 0 | 0.00199 | 0 | 0.21 | 0.01 | 0 | 0 | 2.32 | 0 | 3.2 | 0 | 0.05 | 0 | 2.32 | 0 | 0 | 0.00232 | 0 | 0.21 | 0.71652 | 0 | 0 | 0 | 2.32 | 0 | 0.68 | 0.05 | 0 | 2.32 | 0 | 0 | 0.00232 | 0 | 0.21 | 0 | 0 | 0
46.4 | 5 | 1 | 24 | 2903.5 | 3.02 | 0 | 3.66 | 0.03 | 0.05 | 0 | 2.87 | 0 | 0 | 0.00287 | 0 | 0.28 | 0.02 | 0 | 0 | 2.87 | 0 | 0 | 0.00287 | 0 | 0.28 | 0.02 | 0 | 0 | 3.02 | 0 | 4.16 | 0 | 0.05 | 0 | 3.02 | 0 | 0 | 0.00302 | 0 | 0.27 | 0.92124 | 0 | 0 | 0 | 3.02 | 0 | 0.89 | 0.05 | 0 | 3.02 | 0 | 0 | 0.00302 | 0 | 0.27 | 0 | 0 | 0
46.4 | 5 | 2 | 1 | 2904.5 | 4.16 | 0 | 5.04 | 0.04 | 0.05 | 0 | 4.15 | 0 | 0 | 0.00415 | 0 | 0.38 | 0.02 | 0 | 0 | 4.15 | 0 | 0 | 0.00415 | 0 | 0.38 | 0.02 | 0 | 0 | 3.93 | 0 | 5.41 | 0 | 0.05 | 0 | 3.93 | 0 | 0 | 0.00393 | 0 | 0.34 | 1.1601 | 0 | 0 | 0 | 3.92 | 0 | 1.15 | 0.05 | 0 | 3.93 | 0 | 0 | 0.00393 | 0 | 0.34 | 0 | 0 | 0
44.6 | 5 | 2 | 2 | 2905.5 | 5.37 | 0 | 6.51 | 0.05 | 0.05 | 0 | 5.53 | 0 | 0 | 0.00553 | 0 | 0.49 | 0.03 | 0 | 0 | 5.53 | 0 | 0 | 0.00553 | 0 | 0.49 | 0.03 | 0 | 0 | 4.88 | 0 | 6.72 | 0.01 | 0.05 | 0 | 4.88 | 0 | 0 | 0.00488 | 0 | 0.41 | 1.3989 | 0.01 | 0 | 0 | 4.88 | 0 | 1.43 | 0.05 | 0 | 4.88 | 0 | 0 | 0.00488 | 0 | 0.41 | 0.01 | 0 | 0
42.8 | 5 | 2 | 3 | 2906.5 | 6.59 | 0 | 7.98 | 0.06 | 0.05 | 0 | 6.94 | 0 | 0 | 0.00694 | 0 | 0.6 | 0.04 | 0 | 0 | 6.94 | 0 | 0 | 0.00694 | 0 | 0.6 | 0.04 | 0 | 0 | 5.83 | 0 | 8.04 | 0.01 | 0.05 | 0 | 5.84 | 0 | 0 | 0.00584 | 0 | 0.48 | 1.6378 | 0.01 | 0 | 0 | 5.84 | 0 | 1.71 | 0.05 | 0 | 5.84 | 0 | 0 | 0.00584 | 0 | 0.48 | 0.01 | 0 | 0
42.8 | 5 | 2 | 4 | 2907.5 | 7.21 | 0 | 8.73 | 0.07 | 0.05 | 0 | 7.74 | 0 | 0 | 0.00774 | 0 | 0.66 | 0.05 | 0 | 0 | 7.74 | 0 | 0 | 0.00774 | 0 | 0.66 | 0.05 | 0 | 0 | 6.21 | 0 | 8.56 | 0.01 | 0.05 | 0 | 6.21 | 0 | 0 | 0.00621 | 0 | 0.5 | 1.706 | 0.01 | 0 | 0 | 6.21 | 0 | 1.82 | 0.05 | 0 | 6.21 | 0 | 0 | 0.00621 | 0 | 0.5 | 0.01 | 0 | 0
42.8 | 5 | 2 | 5 | 2908.5 | 7.75 | 0 | 9.38 | 0.07 | 0.05 | 0 | 8.38 | 0 | 0 | 0.00838 | 0 | 0.71 | 0.05 | 0 | 0 | 8.38 | 0 | 0 | 0.00838 | 0 | 0.71 | 0.05 | 0 | 0 | 6.61 | 0 | 9.11 | 0.01 | 0.05 | 0 | 6.62 | 0 | 0 | 0.00662 | 0 | 0.52 | 1.7742 | 0.01 | 0 | 0 | 6.62 | 0 | 1.94 | 0.05 | 0 | 6.62 | 0 | 0 | 0.00662 | 0 | 0.52 | 0.01 | 0 | 0
39.2 | 5 | 2 | 6 | 2909.5 | 8.71 | 0 | 10.55 | 0.08 | 0.05 | 0 | 9.48 | 0 | 0 | 0.00948 | 0 | 1.04 | 0.08 | 0 | 0 | 9.48 | 0 | 0 | 0.00948 | 0 | 1.04 | 0.08 | 0 | 0 | 7.47 | 0 | 10.26 | 0.01 | 0.05 | 0 | 7.47 | 0 | 0 | 0.00747 | 0 | 0.61 | 2.0813 | 0.01 | 0 | 0 | 7.47 | 0 | 2.19 | 0.05 | 0 | 7.47 | 0 | 0 | 0.00747 | 0 | 0.61 | 0.01 | 0 | 0
39.2 | 5 | 2 | 7 | 2910.5 | 9.2 | 0 | 11.14 | 0.08 | 0.05 | 0 | 10.28 | 0 | 0 | 0.01028 | 0 | 1.11 | 0.09 | 0 | 0 | 10.28 | 0 | 0 | 0.01028 | 0 | 1.11 | 0.09 | 0 | 0 | 7.77 | 0 | 10.63 | 0.01 | 0.05 | 0 | 7.77 | 0 | 0 | 0.00777 | 0 | 0.62 | 2.1154 | 0.01 | 0 | 0 | 7.77 | 0 | 2.28 | 0.05 | 0 | 7.77 | 0 | 0 | 0.00777 | 0 | 0.62 | 0.01 | 0 | 0
42.8 | 5 | 2 | 8 | 2911.5 | 8.32 | 0 | 10.07 | 0.08 | 0.05 | 0 | 9.44 | 0 | 0 | 0.00944 | 0 | 0.79 | 0.06 | 0 | 0 | 9.44 | 0 | 0 | 0.00944 | 0 | 0.79 | 0.06 | 0 | 0 | 6.8 | 0 | 9.37 | 0.01 | 0.05 | 0 | 6.8 | 0 | 0 | 0.0068 | 0 | 0.54 | 1.8425 | 0.01 | 0 | 0 | 6.8 | 0 | 1.99 | 0.05 | 0 | 6.8 | 0 | 0 | 0.0068 | 0 | 0.54 | 0.01 | 0 | 0
46.4 | 5 | 2 | 9 | 2912.5 | 7.21 | 0 | 8.73 | 0.07 | 0.05 | 0 | 8.05 | 0 | 0 | 0.00805 | 0 | 0.67 | 0.05 | 0 | 0 | 8.05 | 0 | 0 | 0.00805 | 0 | 0.67 | 0.05 | 0 | 0 | 5.88 | 0 | 8.1 | 0.01 | 0.05 | 0 | 5.88 | 0 | 0 | 0.00588 | 0 | 0.47 | 1.6036 | 0.01 | 0 | 0 | 5.88 | 0 | 1.72 | 0.05 | 0 | 5.88 | 0 | 0 | 0.00588 | 0 | 0.47 | 0.01 | 0 | 0
51.8 | 5 | 2 | 10 | 2913.5 | 5.61 | 0 | 6.79 | 0.05 | 0 | 0 | 6.26 | 0 | 0 | 0.00626 | 0 | 0.48 | 0.03 | 0 | 0 | 6.26 | 0 | 0 | 0.00626 | 0 | 0.48 | 0.03 | 0 | 0 | 4.49 | 0 | 6.19 | 0.01 | 0 | 0 | 4.5 | 0 | 0 | 0.0045 | 0 | 0.36 | 1.2283 | 0 | 0 | 0 | 4.5 | 0 | 1.32 | 0 | 0 | 4.5 | 0 | 0 | 0.0045 | 0 | 0.36 | 0 | 0 | 0
56.3 | 5 | 2 | 11 | 2914.5 | 1.58 | 0 | 1.91 | 0.01 | 0 | 0 | 2.05 | 0 | 0 | 0.00205 | 0 | 0.16 | 0.01 | 0 | 0 | 2.05 | 0 | 0 | 0.00205 | 0 | 0.16 | 0.01 | 0 | 0 | 0.77 | 0 | 1.07 | 0 | 0 | 0 | 0.77 | 0 | 0 | 0.00077 | 0 | 0.06 | 0.20472 | 0 | 0 | 0 | 0.77 | 0 | 0.23 | 0 | 0 | 0.77 | 0 | 0 | 0.00077 | 0 | 0.06 | 0 | 0 | 0
60.8 | 5 | 2 | 12 | 2915.5 | 0 | 0 | 0 | 0 | 0 | 0 | 0 | 0 | 0 | 0 | 0 | 0 | 0 | 0 | 0 | 0 | 0 | 0 | 0 | 0 | 0 | 0 | 0 | 0 | 0 | 0 | 0 | 0 | 0 | 0 | 0 | 0 | 0 | 0 | 0 | 0 | 0 | 0 | 0 | 0 | 0 | 0 | 0 | 0 | 0 | 0 | 0 | 0 | 0 | 0 | 0 | 0 | 0 | 0
62.6 | 5 | 2 | 13 | 2916.5 | 0 | 0 | 0 | 0 | 0 | 0 | 0 | 0 | 0 | 0 | 0 | 0 | 0 | 0 | 0 | 0 | 0 | 0 | 0 | 0 | 0 | 0 | 0 | 0 | 0 | 0 | 0 | 0 | 0 | 0 | 0 | 0 | 0 | 0 | 0 | 0 | 0 | 0 | 0 | 0 | 0 | 0 | 0 | 0 | 0 | 0 | 0 | 0 | 0 | 0 | 0 | 0 | 0 | 0
64.4 | 5 | 2 | 14 | 2917.5 | 0 | 0 | 0 | 0 | 0 | 0 | 0 | 0 | 0 | 0 | 0 | 0 | 0 | 0 | 0 | 0 | 0 | 0 | 0 | 0 | 0 | 0 | 0 | 0 | 0 | 0 | 0 | 0 | 0 | 0 | 0 | 0 | 0 | 0 | 0 | 0 | 0 | 0 | 0 | 0 | 0 | 0 | 0 | 0 | 0 | 0 | 0 | 0 | 0 | 0 | 0 | 0 | 0 | 0
66.2 | 5 | 2 | 15 | 2918.5 | 0 | 0 | 0 | 0 | 0 | 0 | 0 | 0 | 0 | 0 | 0 | 0 | 0 | 0 | 0 | 0 | 0 | 0 | 0 | 0 | 0 | 0 | 0 | 0 | 0 | 0 | 0 | 0 | 0 | 0 | 0 | 0 | 0 | 0 | 0 | 0 | 0 | 0 | 0 | 0 | 0 | 0 | 0 | 0 | 0 | 0 | 0 | 0 | 0 | 0 | 0 | 0 | 0 | 0
69.8 | 5 | 2 | 16 | 2919.5 | 0 | 0 | 0 | 0 | 0 | 0 | 0 | 0 | 0 | 0 | 0 | 0 | 0 | 0 | 0 | 0 | 0 | 0 | 0 | 0 | 0 | 0 | 0 | 0 | 0 | 0 | 0 | 0 | 0 | 0 | 0 | 0 | 0 | 0 | 0 | 0 | 0 | 0 | 0 | 0 | 0 | 0 | 0 | 0 | 0 | 0 | 0 | 0 | 0 | 0 | 0 | 0 | 0 | 0
69.8 | 5 | 2 | 17 | 2920.5 | 0 | 0 | 0 | 0 | 0 | 0 | 0 | 0 | 0 | 0 | 0 | 0 | 0 | 0 | 0 | 0 | 0 | 0 | 0 | 0 | 0 | 0 | 0 | 0 | 0 | 0 | 0 | 0 | 0 | 0 | 0 | 0 | 0 | 0 | 0 | 0 | 0 | 0 | 0 | 0 | 0 | 0 | 0 | 0 | 0 | 0 | 0 | 0 | 0 | 0 | 0 | 0 | 0 | 0
69.8 | 5 | 2 | 18 | 2921.5 | 0 | 0 | 0 | 0 | 0 | 0 | 0 | 0 | 0 | 0 | 0 | 0 | 0 | 0 | 0 | 0 | 0 | 0 | 0 | 0 | 0 | 0 | 0 | 0 | 0 | 0 | 0 | 0 | 0 | 0 | 0 | 0 | 0 | 0 | 0 | 0 | 0 | 0 | 0 | 0 | 0 | 0 | 0 | 0 | 0 | 0 | 0 | 0 | 0 | 0 | 0 | 0 | 0 | 0
69.8 | 5 | 2 | 19 | 2922.5 | 0 | 0 | 0 | 0 | 0 | 0 | 0 | 0 | 0 | 0 | 0 | 0 | 0 | 0 | 0 | 0 | 0 | 0 | 0 | 0 | 0 | 0 | 0 | 0 | 0 | 0 | 0 | 0 | 0 | 0 | 0 | 0 | 0 | 0 | 0 | 0 | 0 | 0 | 0 | 0 | 0 | 0 | 0 | 0 | 0 | 0 | 0 | 0 | 0 | 0 | 0 | 0 | 0 | 0
66.2 | 5 | 2 | 20 | 2923.5 | 0 | 0 | 0 | 0 | 0 | 0 | 0 | 0 | 0 | 0 | 0 | 0 | 0 | 0 | 0 | 0 | 0 | 0 | 0 | 0 | 0 | 0 | 0 | 0 | 0 | 0 | 0 | 0 | 0 | 0 | 0 | 0 | 0 | 0 | 0 | 0 | 0 | 0 | 0 | 0 | 0 | 0 | 0 | 0 | 0 | 0 | 0 | 0 | 0 | 0 | 0 | 0 | 0 | 0
60.8 | 5 | 2 | 21 | 2924.5 | 0 | 0 | 0 | 0 | 0 | 0 | 0 | 0 | 0 | 0 | 0 | 0 | 0 | 0 | 0 | 0 | 0 | 0 | 0 | 0 | 0 | 0 | 0 | 0 | 0 | 0 | 0 | 0 | 0 | 0 | 0 | 0 | 0 | 0 | 0 | 0 | 0 | 0 | 0 | 0 | 0 | 0 | 0 | 0 | 0 | 0 | 0 | 0 | 0 | 0 | 0 | 0 | 0 | 0
57.2 | 5 | 2 | 22 | 2925.5 | 0 | 0 | 0 | 0 | 0 | 0 | 0 | 0 | 0 | 0 | 0 | 0 | 0 | 0 | 0 | 0 | 0 | 0 | 0 | 0 | 0 | 0 | 0 | 0 | 0 | 0 | 0 | 0 | 0 | 0 | 0 | 0 | 0 | 0 | 0 | 0 | 0 | 0 | 0 | 0 | 0 | 0 | 0 | 0 | 0 | 0 | 0 | 0 | 0 | 0 | 0 | 0 | 0 | 0
53.6 | 5 | 2 | 23 | 2926.5 | 0 | 0 | 0 | 0 | 0 | 0 | 0 | 0 | 0 | 0 | 0 | 0 | 0 | 0 | 0 | 0 | 0 | 0 | 0 | 0 | 0 | 0 | 0 | 0 | 0 | 0 | 0 | 0 | 0 | 0 | 0 | 0 | 0 | 0 | 0 | 0 | 0 | 0 | 0 | 0 | 0 | 0 | 0 | 0 | 0 | 0 | 0 | 0 | 0 | 0 | 0 | 0 | 0 | 0
53.6 | 5 | 2 | 24 | 2927.5 | 0 | 0 | 0 | 0 | 0 | 0 | 0 | 0 | 0 | 0 | 0 | 0 | 0 | 0 | 0 | 0 | 0 | 0 | 0 | 0 | 0 | 0 | 0 | 0 | 0 | 0 | 0 | 0 | 0 | 0 | 0 | 0 | 0 | 0 | 0 | 0 | 0 | 0 | 0 | 0 | 0 | 0 | 0 | 0 | 0 | 0 | 0 | 0 | 0 | 0 | 0 | 0 | 0 | 0
51.8 | 5 | 3 | 1 | 2928.5 | 0 | 0 | 0 | 0 | 0 | 0 | 0 | 0 | 0 | 0 | 0 | 0 | 0 | 0 | 0 | 0 | 0 | 0 | 0 | 0 | 0 | 0 | 0 | 0 | 0 | 0 | 0 | 0 | 0 | 0 | 0 | 0 | 0 | 0 | 0 | 0 | 0 | 0 | 0 | 0 | 0 | 0 | 0 | 0 | 0 | 0 | 0 | 0 | 0 | 0 | 0 | 0 | 0 | 0
48.2 | 5 | 3 | 2 | 2929.5 | 0 | 0 | 0 | 0 | 0.05 | 0 | 0 | 0 | 0 | 0 | 0 | 0.05 | 0 | 0 | 0 | 0 | 0 | 0 | 0 | 0 | 0.05 | 0 | 0 | 0 | 0.07 | 0 | 0.1 | 0 | 0.05 | 0 | 0.07 | 0 | 0 | 0 | 0 | 0.01 | 0.03412 | 0 | 0 | 0 | 0.07 | 0 | 0.02 | 0.05 | 0 | 0.07 | 0 | 0 | 0 | 0 | 0.01 | 0 | 0 | 0
46.4 | 5 | 3 | 3 | 2930.5 | 1.26 | 0 | 1.53 | 0.01 | 0.05 | 0 | 0.98 | 0 | 0 | 0.00098 | 0 | 0.13 | 0.01 | 0 | 0 | 0.98 | 0 | 0 | 0.00098 | 0 | 0.13 | 0.01 | 0 | 0 | 1.65 | 0 | 2.28 | 0 | 0.05 | 0 | 1.65 | 0 | 0 | 0.00165 | 0 | 0.15 | 0.5118 | 0 | 0 | 0 | 1.65 | 0 | 0.48 | 0.05 | 0 | 1.65 | 0 | 0 | 0.00165 | 0 | 0.15 | 0 | 0 | 0
46.4 | 5 | 3 | 4 | 2931.5 | 2.2 | 0 | 2.66 | 0.02 | 0.05 | 0 | 2.07 | 0 | 0 | 0.00207 | 0 | 0.21 | 0.01 | 0 | 0 | 2.07 | 0 | 0 | 0.00207 | 0 | 0.21 | 0.01 | 0 | 0 | 2.16 | 0 | 2.98 | 0 | 0.05 | 0 | 2.16 | 0 | 0 | 0.00216 | 0 | 0.19 | 0.64828 | 0 | 0 | 0 | 2.16 | 0 | 0.63 | 0.05 | 0 | 2.16 | 0 | 0 | 0.00216 | 0 | 0.19 | 0 | 0 | 0
44.6 | 5 | 3 | 5 | 2932.5 | 3.45 | 0 | 4.18 | 0.03 | 0.05 | 0 | 3.33 | 0 | 0 | 0.00333 | 0 | 0.32 | 0.02 | 0 | 0 | 3.33 | 0 | 0 | 0.00333 | 0 | 0.32 | 0.02 | 0 | 0 | 3.41 | 0 | 4.7 | 0 | 0.05 | 0 | 3.41 | 0 | 0 | 0.00341 | 0 | 0.31 | 1.0577 | 0 | 0 | 0 | 3.41 | 0 | 1 | 0.05 | 0 | 3.41 | 0 | 0 | 0.00341 | 0 | 0.31 | 0 | 0 | 0
42.8 | 5 | 3 | 6 | 2933.5 | 4.88 | 0 | 5.92 | 0.05 | 0.05 | 0 | 4.98 | 0 | 0 | 0.00498 | 0 | 0.45 | 0.03 | 0 | 0 | 4.98 | 0 | 0 | 0.00498 | 0 | 0.45 | 0.03 | 0 | 0 | 4.55 | 0 | 6.27 | 0.01 | 0.05 | 0 | 4.55 | 0 | 0 | 0.00455 | 0 | 0.4 | 1.3648 | 0.01 | 0 | 0 | 4.55 | 0 | 1.33 | 0.05 | 0 | 4.55 | 0 | 0 | 0.00455 | 0 | 0.4 | 0.01 | 0 | 0
44.6 | 5 | 3 | 7 | 2934.5 | 5.62 | 0 | 6.81 | 0.05 | 0.05 | 0 | 5.92 | 0 | 0 | 0.00592 | 0 | 0.52 | 0.04 | 0 | 0 | 5.92 | 0 | 0 | 0.00592 | 0 | 0.52 | 0.04 | 0 | 0 | 4.98 | 0 | 6.86 | 0.01 | 0.05 | 0 | 4.98 | 0 | 0 | 0.00498 | 0 | 0.42 | 1.433 | 0.01 | 0 | 0 | 4.98 | 0 | 1.46 | 0.05 | 0 | 4.98 | 0 | 0 | 0.00498 | 0 | 0.42 | 0.01 | 0 | 0
51.8 | 5 | 3 | 8 | 2935.5 | 4.67 | 0 | 5.65 | 0.04 | 0 | 0 | 5.09 | 0 | 0 | 0.00509 | 0 | 0.39 | 0.03 | 0 | 0 | 5.09 | 0 | 0 | 0.00509 | 0 | 0.39 | 0.03 | 0 | 0 | 3.87 | 0 | 5.34 | 0 | 0 | 0 | 3.88 | 0 | 0 | 0.00388 | 0 | 0.32 | 1.0918 | 0 | 0 | 0 | 3.87 | 0 | 1.14 | 0 | 0 | 3.88 | 0 | 0 | 0.00388 | 0 | 0.32 | 0 | 0 | 0
57.2 | 5 | 3 | 9 | 2936.5 | 3.6 | 0 | 4.35 | 0.03 | 0 | 0 | 3.94 | 0 | 0 | 0.00394 | 0 | 0.3 | 0.02 | 0 | 0 | 3.94 | 0 | 0 | 0.00394 | 0 | 0.3 | 0.02 | 0 | 0 | 2.97 | 0 | 4.09 | 0 | 0 | 0 | 2.97 | 0 | 0 | 0.00297 | 0 | 0.23 | 0.78476 | 0 | 0 | 0 | 2.97 | 0 | 0.87 | 0 | 0 | 2.97 | 0 | 0 | 0.00297 | 0 | 0.23 | 0 | 0 | 0
64.4 | 5 | 3 | 10 | 2937.5 | 1.75 | 0 | 2.11 | 0.02 | 0 | 0 | 1.97 | 0 | 0 | 0.00197 | 0 | 0.15 | 0.01 | 0 | 0 | 1.97 | 0 | 0 | 0.00197 | 0 | 0.15 | 0.01 | 0 | 0 | 1.31 | 0 | 1.8 | 0 | 0 | 0 | 1.31 | 0 | 0 | 0.00131 | 0 | 0.09 | 0.30708 | 0 | 0 | 0 | 1.31 | 0 | 0.38 | 0 | 0 | 1.31 | 0 | 0 | 0.00131 | 0 | 0.09 | 0 | 0 | 0
71.6 | 5 | 3 | 11 | 2938.5 | 0 | 0 | 0 | 0 | 0 | 0 | 0 | 0 | 0 | 0 | 0 | 0 | 0 | 0 | 0 | 0 | 0 | 0 | 0 | 0 | 0 | 0 | 0 | 0 | 0 | 0 | 0 | 0 | 0 | 0 | 0 | 0 | 0 | 0 | 0 | 0 | 0 | 0 | 0 | 0 | 0 | 0 | 0 | 0 | 0 | 0 | 0 | 0 | 0 | 0 | 0 | 0 | 0 | 0
75.2 | 5 | 3 | 12 | 2939.5 | 0 | 0 | 0 | 0 | 0 | 0 | 0 | 0 | 0 | 0 | 0 | 0 | 0 | 0 | 0 | 0 | 0 | 0 | 0 | 0 | 0 | 0 | 0 | 0 | 0 | 0 | 0 | 0 | 0 | 0 | 0 | 0 | 0 | 0 | 0 | 0 | 0 | 0 | 0 | 0 | 0 | 0 | 0 | 0 | 0 | 0 | 0 | 0 | 0 | 0 | 0 | 0 | 0 | 0
75.2 | 5 | 3 | 13 | 2940.5 | 0 | 0 | 0 | 0 | 0 | 0 | 0 | 0 | 0 | 0 | 0 | 0 | 0 | 0 | 0 | 0 | 0 | 0 | 0 | 0 | 0 | 0 | 0 | 0 | 0 | 0 | 0 | 0 | 0 | 0 | 0 | 0 | 0 | 0 | 0 | 0 | 0 | 0 | 0 | 0 | 0 | 0 | 0 | 0 | 0 | 0 | 0 | 0 | 0 | 0 | 0 | 0 | 0 | 0
77 | 5 | 3 | 14 | 2941.5 | 0 | 0 | 0 | 0 | 0 | 0 | 0 | 0 | 0 | 0 | 0 | 0 | 0 | 0 | 0 | 0 | 0 | 0 | 0 | 0 | 0 | 0 | 0 | 0 | 0 | 0 | 0 | 0 | 0 | 0 | 0 | 0 | 0 | 0 | 0 | 0 | 0 | 0 | 0 | 0 | 0 | 0 | 0 | 0 | 0 | 0 | 0 | 0 | 0 | 0 | 0 | 0 | 0 | 0
78.8 | 5 | 3 | 15 | 2942.5 | 0 | 1.58 | 0 | 0 | 0.1 | 0.03 | 0 | 1.78 | 0 | 0 | 0 | 0 | 0 | 0.1 | 0.04 | 0 | 1.78 | 0 | 0 | 0 | 0 | 0 | 0.1 | 0.04 | 0 | 1.53 | 0 | 0 | 0.09 | 0.03 | 0 | 1.61 | 0 | 0 | 0 | 0 | 0 | 0 | 0.12 | 0 | 0 | 1.53 | 0 | 0.09 | 0.03 | 0 | 1.61 | 0 | 0 | 0 | 0 | 0 | 0.12 | 0
78.8 | 5 | 3 | 16 | 2943.5 | 0 | 2.34 | 0 | 0 | 0.15 | 0.05 | 0 | 2.57 | 0 | 0 | 0 | 0 | 0 | 0.15 | 0.06 | 0 | 2.57 | 0 | 0 | 0 | 0 | 0 | 0.15 | 0.06 | 0 | 2.34 | 0 | 0 | 0.15 | 0.04 | 0 | 2.38 | 0 | 0 | 0 | 0 | 0 | 0 | 0.18 | 0 | 0 | 2.34 | 0 | 0.15 | 0.04 | 0 | 2.38 | 0 | 0 | 0 | 0 | 0 | 0.18 | 0
78.8 | 5 | 3 | 17 | 2944.5 | 0 | 3.13 | 0 | 0 | 0.2 | 0.06 | 0 | 3.39 | 0 | 0 | 0 | 0 | 0 | 0.2 | 0.07 | 0 | 3.39 | 0 | 0 | 0 | 0 | 0 | 0.2 | 0.07 | 0 | 3.05 | 0 | 0 | 0.19 | 0.05 | 0 | 3.05 | 0 | 0 | 0 | 0 | 0 | 0 | 0.22 | 0 | 0 | 3.05 | 0 | 0.19 | 0.05 | 0 | 3.05 | 0 | 0 | 0 | 0 | 0 | 0.22 | 0
78.8 | 5 | 3 | 18 | 2945.5 | 0 | 3.7 | 0 | 0 | 0.23 | 0.08 | 0 | 3.94 | 0 | 0 | 0 | 0 | 0 | 0.23 | 0.09 | 0 | 3.94 | 0 | 0 | 0 | 0 | 0 | 0.23 | 0.09 | 0 | 3.58 | 0 | 0 | 0.23 | 0.06 | 0 | 3.52 | 0 | 0 | 0 | 0 | 0 | 0 | 0.26 | 0 | 0 | 3.58 | 0 | 0.23 | 0.06 | 0 | 3.52 | 0 | 0 | 0 | 0 | 0 | 0.26 | 0
78.8 | 5 | 3 | 19 | 2946.5 | 0 | 3.81 | 0 | 0 | 0.24 | 0.08 | 0 | 4.02 | 0 | 0 | 0 | 0 | 0 | 0.23 | 0.09 | 0 | 4.02 | 0 | 0 | 0 | 0 | 0 | 0.23 | 0.09 | 0 | 3.62 | 0 | 0 | 0.23 | 0.06 | 0 | 3.51 | 0 | 0 | 0 | 0 | 0 | 0 | 0.25 | 0 | 0 | 3.62 | 0 | 0.23 | 0.06 | 0 | 3.51 | 0 | 0 | 0 | 0 | 0 | 0.25 | 0
77 | 5 | 3 | 20 | 2947.5 | 0 | 3.48 | 0 | 0 | 0.22 | 0.07 | 0 | 3.69 | 0 | 0 | 0 | 0 | 0 | 0.21 | 0.08 | 0 | 3.69 | 0 | 0 | 0 | 0 | 0 | 0.21 | 0.08 | 0 | 3.25 | 0 | 0 | 0.2 | 0.06 | 0 | 3.12 | 0 | 0 | 0 | 0 | 0 | 0 | 0.22 | 0 | 0 | 3.25 | 0 | 0.2 | 0.06 | 0 | 3.12 | 0 | 0 | 0 | 0 | 0 | 0.22 | 0
75.2 | 5 | 3 | 21 | 2948.5 | 0 | 2.84 | 0 | 0 | 0.17 | 0.06 | 0 | 3.02 | 0 | 0 | 0 | 0 | 0 | 0.17 | 0.07 | 0 | 3.02 | 0 | 0 | 0 | 0 | 0 | 0.17 | 0.07 | 0 | 2.59 | 0 | 0 | 0.16 | 0.05 | 0 | 2.46 | 0 | 0 | 0 | 0 | 0 | 0 | 0.18 | 0 | 0 | 2.59 | 0 | 0.16 | 0.05 | 0 | 2.46 | 0 | 0 | 0 | 0 | 0 | 0.18 | 0
73.4 | 5 | 3 | 22 | 2949.5 | 0 | 2.2 | 0 | 0 | 0.13 | 0.05 | 0 | 2.38 | 0 | 0 | 0 | 0 | 0 | 0.13 | 0.05 | 0 | 2.38 | 0 | 0 | 0 | 0 | 0 | 0.13 | 0.05 | 0 | 1.96 | 0 | 0 | 0.12 | 0.03 | 0 | 1.85 | 0 | 0 | 0 | 0 | 0 | 0 | 0.13 | 0 | 0 | 1.96 | 0 | 0.12 | 0.03 | 0 | 1.85 | 0 | 0 | 0 | 0 | 0 | 0.13 | 0
69.8 | 5 | 3 | 23 | 2950.5 | 0 | 1.3 | 0 | 0 | 0.08 | 0.03 | 0 | 1.46 | 0 | 0 | 0 | 0 | 0 | 0.08 | 0.03 | 0 | 1.46 | 0 | 0 | 0 | 0 | 0 | 0.08 | 0.03 | 0 | 1.08 | 0 | 0 | 0.06 | 0.02 | 0 | 0.97 | 0 | 0 | 0 | 0 | 0 | 0 | 0.07 | 0 | 0 | 1.08 | 0 | 0.06 | 0.02 | 0 | 0.97 | 0 | 0 | 0 | 0 | 0 | 0.07 | 0
64.4 | 5 | 3 | 24 | 2951.5 | 0 | 0.16 | 0 | 0 | 0.01 | 0 | 0 | 0.29 | 0 | 0 | 0 | 0 | 0 | 0.01 | 0.01 | 0 | 0.29 | 0 | 0 | 0 | 0 | 0 | 0.01 | 0.01 | 0 | 0 | 0 | 0 | 0 | 0 | 0 | 0 | 0 | 0 | 0 | 0 | 0 | 0 | 0 | 0 | 0 | 0 | 0 | 0 | 0 | 0 | 0 | 0 | 0 | 0 | 0 | 0 | 0 | 0
62.6 | 5 | 4 | 1 | 2952.5 | 0 | 0 | 0 | 0 | 0 | 0 | 0 | 0 | 0 | 0 | 0 | 0 | 0 | 0 | 0 | 0 | 0 | 0 | 0 | 0 | 0 | 0 | 0 | 0 | 0 | 0 | 0 | 0 | 0 | 0 | 0 | 0 | 0 | 0 | 0 | 0 | 0 | 0 | 0 | 0 | 0 | 0 | 0 | 0 | 0 | 0 | 0 | 0 | 0 | 0 | 0 | 0 | 0 | 0
60.8 | 5 | 4 | 2 | 2953.5 | 0 | 0 | 0 | 0 | 0 | 0 | 0 | 0 | 0 | 0 | 0 | 0 | 0 | 0 | 0 | 0 | 0 | 0 | 0 | 0 | 0 | 0 | 0 | 0 | 0 | 0 | 0 | 0 | 0 | 0 | 0 | 0 | 0 | 0 | 0 | 0 | 0 | 0 | 0 | 0 | 0 | 0 | 0 | 0 | 0 | 0 | 0 | 0 | 0 | 0 | 0 | 0 | 0 | 0
57.2 | 5 | 4 | 3 | 2954.5 | 0 | 0 | 0 | 0 | 0 | 0 | 0 | 0 | 0 | 0 | 0 | 0 | 0 | 0 | 0 | 0 | 0 | 0 | 0 | 0 | 0 | 0 | 0 | 0 | 0 | 0 | 0 | 0 | 0 | 0 | 0 | 0 | 0 | 0 | 0 | 0 | 0 | 0 | 0 | 0 | 0 | 0 | 0 | 0 | 0 | 0 | 0 | 0 | 0 | 0 | 0 | 0 | 0 | 0
53.6 | 5 | 4 | 4 | 2955.5 | 0 | 0 | 0 | 0 | 0 | 0 | 0 | 0 | 0 | 0 | 0 | 0 | 0 | 0 | 0 | 0 | 0 | 0 | 0 | 0 | 0 | 0 | 0 | 0 | 0 | 0 | 0 | 0 | 0 | 0 | 0 | 0 | 0 | 0 | 0 | 0 | 0 | 0 | 0 | 0 | 0 | 0 | 0 | 0 | 0 | 0 | 0 | 0 | 0 | 0 | 0 | 0 | 0 | 0
50 | 5 | 4 | 5 | 2956.5 | 0 | 0 | 0 | 0 | 0 | 0 | 0 | 0 | 0 | 0 | 0 | 0 | 0 | 0 | 0 | 0 | 0 | 0 | 0 | 0 | 0 | 0 | 0 | 0 | 0 | 0 | 0 | 0 | 0 | 0 | 0 | 0 | 0 | 0 | 0 | 0 | 0 | 0 | 0 | 0 | 0 | 0 | 0 | 0 | 0 | 0 | 0 | 0 | 0 | 0 | 0 | 0 | 0 | 0
48.2 | 5 | 4 | 6 | 2957.5 | 0 | 0 | 0 | 0 | 0.05 | 0 | 0 | 0 | 0 | 0 | 0 | 0.05 | 0 | 0 | 0 | 0 | 0 | 0 | 0 | 0 | 0.05 | 0 | 0 | 0 | 0 | 0 | 0 | 0 | 0.05 | 0 | 0 | 0 | 0 | 0 | 0 | 0 | 0 | 0 | 0 | 0 | 0 | 0 | 0 | 0.05 | 0 | 0 | 0 | 0 | 0 | 0 | 0 | 0 | 0 | 0
48.2 | 5 | 4 | 7 | 2958.5 | 0 | 0 | 0 | 0 | 0.05 | 0 | 0 | 0 | 0 | 0 | 0 | 0.05 | 0 | 0 | 0 | 0 | 0 | 0 | 0 | 0 | 0.05 | 0 | 0 | 0 | 0 | 0 | 0 | 0 | 0.05 | 0 | 0 | 0 | 0 | 0 | 0 | 0 | 0 | 0 | 0 | 0 | 0 | 0 | 0 | 0.05 | 0 | 0 | 0 | 0 | 0 | 0 | 0 | 0 | 0 | 0
53.6 | 5 | 4 | 8 | 2959.5 | 0 | 0 | 0 | 0 | 0 | 0 | 0 | 0 | 0 | 0 | 0 | 0 | 0 | 0 | 0 | 0 | 0 | 0 | 0 | 0 | 0 | 0 | 0 | 0 | 0 | 0 | 0 | 0 | 0 | 0 | 0 | 0 | 0 | 0 | 0 | 0 | 0 | 0 | 0 | 0 | 0 | 0 | 0 | 0 | 0 | 0 | 0 | 0 | 0 | 0 | 0 | 0 | 0 | 0
55.4 | 5 | 4 | 9 | 2960.5 | 0 | 0 | 0 | 0 | 0 | 0 | 0 | 0 | 0 | 0 | 0 | 0 | 0 | 0 | 0 | 0 | 0 | 0 | 0 | 0 | 0 | 0 | 0 | 0 | 0 | 0 | 0 | 0 | 0 | 0 | 0 | 0 | 0 | 0 | 0 | 0 | 0 | 0 | 0 | 0 | 0 | 0 | 0 | 0 | 0 | 0 | 0 | 0 | 0 | 0 | 0 | 0 | 0 | 0
59 | 5 | 4 | 10 | 2961.5 | 0 | 0 | 0 | 0 | 0 | 0 | 0 | 0 | 0 | 0 | 0 | 0 | 0 | 0 | 0 | 0 | 0 | 0 | 0 | 0 | 0 | 0 | 0 | 0 | 0 | 0 | 0 | 0 | 0 | 0 | 0 | 0 | 0 | 0 | 0 | 0 | 0 | 0 | 0 | 0 | 0 | 0 | 0 | 0 | 0 | 0 | 0 | 0 | 0 | 0 | 0 | 0 | 0 | 0
60.8 | 5 | 4 | 11 | 2962.5 | 0 | 0 | 0 | 0 | 0 | 0 | 0 | 0 | 0 | 0 | 0 | 0 | 0 | 0 | 0 | 0 | 0 | 0 | 0 | 0 | 0 | 0 | 0 | 0 | 0 | 0 | 0 | 0 | 0 | 0 | 0 | 0 | 0 | 0 | 0 | 0 | 0 | 0 | 0 | 0 | 0 | 0 | 0 | 0 | 0 | 0 | 0 | 0 | 0 | 0 | 0 | 0 | 0 | 0
62.6 | 5 | 4 | 12 | 2963.5 | 0 | 0 | 0 | 0 | 0 | 0 | 0 | 0 | 0 | 0 | 0 | 0 | 0 | 0 | 0 | 0 | 0 | 0 | 0 | 0 | 0 | 0 | 0 | 0 | 0 | 0 | 0 | 0 | 0 | 0 | 0 | 0 | 0 | 0 | 0 | 0 | 0 | 0 | 0 | 0 | 0 | 0 | 0 | 0 | 0 | 0 | 0 | 0 | 0 | 0 | 0 | 0 | 0 | 0
66.2 | 5 | 4 | 13 | 2964.5 | 0 | 0 | 0 | 0 | 0 | 0 | 0 | 0 | 0 | 0 | 0 | 0 | 0 | 0 | 0 | 0 | 0 | 0 | 0 | 0 | 0 | 0 | 0 | 0 | 0 | 0 | 0 | 0 | 0 | 0 | 0 | 0 | 0 | 0 | 0 | 0 | 0 | 0 | 0 | 0 | 0 | 0 | 0 | 0 | 0 | 0 | 0 | 0 | 0 | 0 | 0 | 0 | 0 | 0
69.8 | 5 | 4 | 14 | 2965.5 | 0 | 0 | 0 | 0 | 0 | 0 | 0 | 0 | 0 | 0 | 0 | 0 | 0 | 0 | 0 | 0 | 0 | 0 | 0 | 0 | 0 | 0 | 0 | 0 | 0 | 0 | 0 | 0 | 0 | 0 | 0 | 0 | 0 | 0 | 0 | 0 | 0 | 0 | 0 | 0 | 0 | 0 | 0 | 0 | 0 | 0 | 0 | 0 | 0 | 0 | 0 | 0 | 0 | 0
73.4 | 5 | 4 | 15 | 2966.5 | 0 | 1.91 | 0 | 0 | 0.11 | 0.04 | 0 | 2.14 | 0 | 0 | 0 | 0 | 0 | 0.12 | 0.05 | 0 | 2.14 | 0 | 0 | 0 | 0 | 0 | 0.12 | 0.05 | 0 | 1.74 | 0 | 0 | 0.1 | 0.03 | 0 | 1.83 | 0 | 0 | 0 | 0 | 0 | 0 | 0.13 | 0 | 0 | 1.74 | 0 | 0.1 | 0.03 | 0 | 1.83 | 0 | 0 | 0 | 0 | 0 | 0.13 | 0
75.2 | 5 | 4 | 16 | 2967.5 | 0 | 4.46 | 0 | 0 | 0.27 | 0.09 | 0 | 4.84 | 0 | 0 | 0 | 0 | 0 | 0.27 | 0.11 | 0 | 4.84 | 0 | 0 | 0 | 0 | 0 | 0.27 | 0.11 | 0 | 3.91 | 0 | 0 | 0.24 | 0.07 | 0 | 3.99 | 0 | 0 | 0 | 0 | 0 | 0 | 0.28 | 0 | 0 | 3.91 | 0 | 0.24 | 0.07 | 0 | 3.99 | 0 | 0 | 0 | 0 | 0 | 0.28 | 0
75.2 | 5 | 4 | 17 | 2968.5 | 0 | 5.06 | 0 | 0 | 0.31 | 0.11 | 0 | 5.39 | 0 | 0 | 0 | 0 | 0 | 0.31 | 0.12 | 0 | 5.39 | 0 | 0 | 0 | 0 | 0 | 0.31 | 0.12 | 0 | 4.58 | 0 | 0 | 0.29 | 0.08 | 0 | 4.46 | 0 | 0 | 0 | 0 | 0 | 0 | 0.31 | 0 | 0 | 4.58 | 0 | 0.29 | 0.08 | 0 | 4.46 | 0 | 0 | 0 | 0 | 0 | 0.31 | 0
78.8 | 5 | 4 | 18 | 2969.5 | 0 | 5 | 0 | 0 | 0.33 | 0.1 | 0 | 5.27 | 0 | 0 | 0 | 0 | 0 | 0.31 | 0.12 | 0 | 5.27 | 0 | 0 | 0 | 0 | 0 | 0.31 | 0.12 | 0 | 4.58 | 0 | 0 | 0.3 | 0.08 | 0 | 4.4 | 0 | 0 | 0 | 0 | 0 | 0 | 0.31 | 0 | 0 | 4.58 | 0 | 0.3 | 0.08 | 0 | 4.4 | 0 | 0 | 0 | 0 | 0 | 0.31 | 0
77 | 5 | 4 | 19 | 2970.5 | 0 | 4.82 | 0 | 0 | 0.31 | 0.1 | 0 | 5.05 | 0 | 0 | 0 | 0 | 0 | 0.29 | 0.11 | 0 | 5.05 | 0 | 0 | 0 | 0 | 0 | 0.29 | 0.11 | 0 | 4.44 | 0 | 0 | 0.28 | 0.08 | 0 | 4.25 | 0 | 0 | 0 | 0 | 0 | 0 | 0.3 | 0 | 0 | 4.44 | 0 | 0.28 | 0.08 | 0 | 4.25 | 0 | 0 | 0 | 0 | 0 | 0.3 | 0
75.2 | 5 | 4 | 20 | 2971.5 | 0 | 4.44 | 0 | 0 | 0.28 | 0.09 | 0 | 4.65 | 0 | 0 | 0 | 0 | 0 | 0.26 | 0.1 | 0 | 4.65 | 0 | 0 | 0 | 0 | 0 | 0.26 | 0.1 | 0 | 4.09 | 0 | 0 | 0.26 | 0.07 | 0 | 3.88 | 0 | 0 | 0 | 0 | 0 | 0 | 0.27 | 0 | 0 | 4.09 | 0 | 0.26 | 0.07 | 0 | 3.88 | 0 | 0 | 0 | 0 | 0 | 0.27 | 0
69.8 | 5 | 4 | 21 | 2972.5 | 0 | 0 | 0 | 0 | 0 | 0 | 0 | 0.13 | 0 | 0 | 0 | 0 | 0 | 0.01 | 0 | 0 | 0.13 | 0 | 0 | 0 | 0 | 0 | 0.01 | 0 | 0 | 0 | 0 | 0 | 0 | 0 | 0 | 0 | 0 | 0 | 0 | 0 | 0 | 0 | 0 | 0 | 0 | 0 | 0 | 0 | 0 | 0 | 0 | 0 | 0 | 0 | 0 | 0 | 0 | 0
62.6 | 5 | 4 | 22 | 2973.5 | 0 | 0 | 0 | 0 | 0 | 0 | 0 | 0 | 0 | 0 | 0 | 0 | 0 | 0 | 0 | 0 | 0 | 0 | 0 | 0 | 0 | 0 | 0 | 0 | 0 | 0 | 0 | 0 | 0 | 0 | 0 | 0 | 0 | 0 | 0 | 0 | 0 | 0 | 0 | 0 | 0 | 0 | 0 | 0 | 0 | 0 | 0 | 0 | 0 | 0 | 0 | 0 | 0 | 0
59 | 5 | 4 | 23 | 2974.5 | 0 | 0 | 0 | 0 | 0 | 0 | 0 | 0 | 0 | 0 | 0 | 0 | 0 | 0 | 0 | 0 | 0 | 0 | 0 | 0 | 0 | 0 | 0 | 0 | 0 | 0 | 0 | 0 | 0 | 0 | 0 | 0 | 0 | 0 | 0 | 0 | 0 | 0 | 0 | 0 | 0 | 0 | 0 | 0 | 0 | 0 | 0 | 0 | 0 | 0 | 0 | 0 | 0 | 0
57.2 | 5 | 4 | 24 | 2975.5 | 0 | 0 | 0 | 0 | 0 | 0 | 0 | 0 | 0 | 0 | 0 | 0 | 0 | 0 | 0 | 0 | 0 | 0 | 0 | 0 | 0 | 0 | 0 | 0 | 0 | 0 | 0 | 0 | 0 | 0 | 0 | 0 | 0 | 0 | 0 | 0 | 0 | 0 | 0 | 0 | 0 | 0 | 0 | 0 | 0 | 0 | 0 | 0 | 0 | 0 | 0 | 0 | 0 | 0
55.4 | 5 | 5 | 1 | 2976.5 | 0 | 0 | 0 | 0 | 0 | 0 | 0 | 0 | 0 | 0 | 0 | 0 | 0 | 0 | 0 | 0 | 0 | 0 | 0 | 0 | 0 | 0 | 0 | 0 | 0 | 0 | 0 | 0 | 0 | 0 | 0 | 0 | 0 | 0 | 0 | 0 | 0 | 0 | 0 | 0 | 0 | 0 | 0 | 0 | 0 | 0 | 0 | 0 | 0 | 0 | 0 | 0 | 0 | 0
53.6 | 5 | 5 | 2 | 2977.5 | 0 | 0 | 0 | 0 | 0 | 0 | 0 | 0 | 0 | 0 | 0 | 0 | 0 | 0 | 0 | 0 | 0 | 0 | 0 | 0 | 0 | 0 | 0 | 0 | 0 | 0 | 0 | 0 | 0 | 0 | 0 | 0 | 0 | 0 | 0 | 0 | 0 | 0 | 0 | 0 | 0 | 0 | 0 | 0 | 0 | 0 | 0 | 0 | 0 | 0 | 0 | 0 | 0 | 0
53.6 | 5 | 5 | 3 | 2978.5 | 0 | 0 | 0 | 0 | 0 | 0 | 0 | 0 | 0 | 0 | 0 | 0 | 0 | 0 | 0 | 0 | 0 | 0 | 0 | 0 | 0 | 0 | 0 | 0 | 0 | 0 | 0 | 0 | 0 | 0 | 0 | 0 | 0 | 0 | 0 | 0 | 0 | 0 | 0 | 0 | 0 | 0 | 0 | 0 | 0 | 0 | 0 | 0 | 0 | 0 | 0 | 0 | 0 | 0
53.6 | 5 | 5 | 4 | 2979.5 | 0 | 0 | 0 | 0 | 0 | 0 | 0 | 0 | 0 | 0 | 0 | 0 | 0 | 0 | 0 | 0 | 0 | 0 | 0 | 0 | 0 | 0 | 0 | 0 | 0 | 0 | 0 | 0 | 0 | 0 | 0 | 0 | 0 | 0 | 0 | 0 | 0 | 0 | 0 | 0 | 0 | 0 | 0 | 0 | 0 | 0 | 0 | 0 | 0 | 0 | 0 | 0 | 0 | 0
51.8 | 5 | 5 | 5 | 2980.5 | 0 | 0 | 0 | 0 | 0 | 0 | 0 | 0 | 0 | 0 | 0 | 0 | 0 | 0 | 0 | 0 | 0 | 0 | 0 | 0 | 0 | 0 | 0 | 0 | 0 | 0 | 0 | 0 | 0 | 0 | 0 | 0 | 0 | 0 | 0 | 0 | 0 | 0 | 0 | 0 | 0 | 0 | 0 | 0 | 0 | 0 | 0 | 0 | 0 | 0 | 0 | 0 | 0 | 0
51.8 | 5 | 5 | 6 | 2981.5 | 0 | 0 | 0 | 0 | 0 | 0 | 0 | 0 | 0 | 0 | 0 | 0 | 0 | 0 | 0 | 0 | 0 | 0 | 0 | 0 | 0 | 0 | 0 | 0 | 0 | 0 | 0 | 0 | 0 | 0 | 0 | 0 | 0 | 0 | 0 | 0 | 0 | 0 | 0 | 0 | 0 | 0 | 0 | 0 | 0 | 0 | 0 | 0 | 0 | 0 | 0 | 0 | 0 | 0
53.6 | 5 | 5 | 7 | 2982.5 | 0 | 0 | 0 | 0 | 0 | 0 | 0 | 0 | 0 | 0 | 0 | 0 | 0 | 0 | 0 | 0 | 0 | 0 | 0 | 0 | 0 | 0 | 0 | 0 | 0 | 0 | 0 | 0 | 0 | 0 | 0 | 0 | 0 | 0 | 0 | 0 | 0 | 0 | 0 | 0 | 0 | 0 | 0 | 0 | 0 | 0 | 0 | 0 | 0 | 0 | 0 | 0 | 0 | 0
60.8 | 5 | 5 | 8 | 2983.5 | 0 | 0 | 0 | 0 | 0 | 0 | 0 | 0 | 0 | 0 | 0 | 0 | 0 | 0 | 0 | 0 | 0 | 0 | 0 | 0 | 0 | 0 | 0 | 0 | 0 | 0 | 0 | 0 | 0 | 0 | 0 | 0 | 0 | 0 | 0 | 0 | 0 | 0 | 0 | 0 | 0 | 0 | 0 | 0 | 0 | 0 | 0 | 0 | 0 | 0 | 0 | 0 | 0 | 0
68 | 5 | 5 | 9 | 2984.5 | 0 | 0 | 0 | 0 | 0 | 0 | 0 | 0 | 0 | 0 | 0 | 0 | 0 | 0 | 0 | 0 | 0 | 0 | 0 | 0 | 0 | 0 | 0 | 0 | 0 | 0 | 0 | 0 | 0 | 0 | 0 | 0 | 0 | 0 | 0 | 0 | 0 | 0 | 0 | 0 | 0 | 0 | 0 | 0 | 0 | 0 | 0 | 0 | 0 | 0 | 0 | 0 | 0 | 0
73.4 | 5 | 5 | 10 | 2985.5 | 0 | 0 | 0 | 0 | 0 | 0 | 0 | 0 | 0 | 0 | 0 | 0 | 0 | 0 | 0 | 0 | 0 | 0 | 0 | 0 | 0 | 0 | 0 | 0 | 0 | 0 | 0 | 0 | 0 | 0 | 0 | 0 | 0 | 0 | 0 | 0 | 0 | 0 | 0 | 0 | 0 | 0 | 0 | 0 | 0 | 0 | 0 | 0 | 0 | 0 | 0 | 0 | 0 | 0
77 | 5 | 5 | 11 | 2986.5 | 0 | 0 | 0 | 0 | 0 | 0 | 0 | 0 | 0 | 0 | 0 | 0 | 0 | 0 | 0 | 0 | 0 | 0 | 0 | 0 | 0 | 0 | 0 | 0 | 0 | 0 | 0 | 0 | 0 | 0 | 0 | 0 | 0 | 0 | 0 | 0 | 0 | 0 | 0 | 0 | 0 | 0 | 0 | 0 | 0 | 0 | 0 | 0 | 0 | 0 | 0 | 0 | 0 | 0
78.8 | 5 | 5 | 12 | 2987.5 | 0 | 0.66 | 0 | 0 | 0.04 | 0.01 | 0 | 0.96 | 0 | 0 | 0 | 0 | 0 | 0.05 | 0.02 | 0 | 0.96 | 0 | 0 | 0 | 0 | 0 | 0.05 | 0.02 | 0 | 0.12 | 0 | 0 | 0.01 | 0 | 0 | 0.12 | 0 | 0 | 0 | 0 | 0 | 0 | 0.01 | 0 | 0 | 0.12 | 0 | 0.01 | 0 | 0 | 0.12 | 0 | 0 | 0 | 0 | 0 | 0.01 | 0
80.6 | 5 | 5 | 13 | 2988.5 | 0 | 2.5 | 0 | 0 | 0.17 | 0.05 | 0 | 2.66 | 0 | 0 | 0 | 0 | 0 | 0.17 | 0.06 | 0 | 2.66 | 0 | 0 | 0 | 0 | 0 | 0.17 | 0.06 | 0 | 2.21 | 0 | 0 | 0.15 | 0.04 | 0 | 2.37 | 0 | 0 | 0 | 0 | 0 | 0 | 0.18 | 0 | 0 | 2.21 | 0 | 0.15 | 0.04 | 0 | 2.37 | 0 | 0 | 0 | 0 | 0 | 0.18 | 0
80.6 | 5 | 5 | 14 | 2989.5 | 0 | 2.22 | 0 | 0 | 0.16 | 0.05 | 0 | 2.47 | 0 | 0 | 0 | 0 | 0 | 0.16 | 0.06 | 0 | 2.47 | 0 | 0 | 0 | 0 | 0 | 0.16 | 0.06 | 0 | 1.86 | 0 | 0 | 0.13 | 0.04 | 0 | 1.76 | 0 | 0 | 0 | 0 | 0 | 0 | 0.14 | 0 | 0 | 1.86 | 0 | 0.13 | 0.04 | 0 | 1.76 | 0 | 0 | 0 | 0 | 0 | 0.14 | 0
80.6 | 5 | 5 | 15 | 2990.5 | 0 | 4.38 | 0 | 0 | 0.31 | 0.1 | 0 | 4.63 | 0 | 0 | 0 | 0 | 0 | 0.3 | 0.11 | 0 | 4.63 | 0 | 0 | 0 | 0 | 0 | 0.3 | 0.11 | 0 | 3.96 | 0 | 0 | 0.28 | 0.07 | 0 | 3.99 | 0 | 0 | 0 | 0 | 0 | 0 | 0.29 | 0 | 0 | 3.96 | 0 | 0.28 | 0.07 | 0 | 3.99 | 0 | 0 | 0 | 0 | 0 | 0.29 | 0
82.4 | 5 | 5 | 16 | 2991.5 | 0 | 7.5 | 0 | 0 | 0.53 | 0.16 | 0 | 7.79 | 0 | 0 | 0 | 0 | 0 | 0.51 | 0.19 | 0 | 7.79 | 0 | 0 | 0 | 0 | 0 | 0.51 | 0.19 | 0 | 7.04 | 0 | 0 | 0.5 | 0.13 | 0 | 6.94 | 0 | 0 | 0 | 0 | 0 | 0 | 0.49 | 0.01 | 0 | 7.04 | 0 | 0.5 | 0.13 | 0 | 6.94 | 0 | 0 | 0 | 0 | 0 | 0.49 | 0.01
82.4 | 5 | 5 | 17 | 2992.5 | 0 | 7.81 | 0 | 0 | 0.56 | 0.17 | 0 | 8.07 | 0 | 0 | 0 | 0 | 0 | 0.53 | 0.19 | 0 | 8.07 | 0 | 0 | 0 | 0 | 0 | 0.53 | 0.19 | 0 | 7.37 | 0 | 0 | 0.53 | 0.14 | 0 | 7.01 | 0 | 0 | 0 | 0 | 0 | 0 | 0.5 | 0.01 | 0 | 7.37 | 0 | 0.53 | 0.14 | 0 | 7.01 | 0 | 0 | 0 | 0 | 0 | 0.5 | 0.01
82.4 | 5 | 5 | 18 | 2993.5 | 0 | 7.25 | 0 | 0 | 0.53 | 0.16 | 0 | 7.48 | 0 | 0 | 0 | 0 | 0 | 0.5 | 0.18 | 0 | 7.48 | 0 | 0 | 0 | 0 | 0 | 0.5 | 0.18 | 0 | 6.85 | 0 | 0 | 0.5 | 0.13 | 0 | 6.47 | 0 | 0 | 0 | 0 | 0 | 0 | 0.46 | 0 | 0 | 6.85 | 0 | 0.5 | 0.13 | 0 | 6.47 | 0 | 0 | 0 | 0 | 0 | 0.46 | 0
82.4 | 5 | 5 | 19 | 2994.5 | 0 | 6.96 | 0 | 0 | 0.51 | 0.16 | 0 | 7.17 | 0 | 0 | 0 | 0 | 0 | 0.48 | 0.17 | 0 | 7.17 | 0 | 0 | 0 | 0 | 0 | 0.48 | 0.17 | 0 | 6.6 | 0 | 0 | 0.48 | 0.13 | 0 | 6.25 | 0 | 0 | 0 | 0 | 0 | 0 | 0.45 | 0 | 0 | 6.6 | 0 | 0.48 | 0.13 | 0 | 6.25 | 0 | 0 | 0 | 0 | 0 | 0.45 | 0
82.4 | 5 | 5 | 20 | 2995.5 | 0 | 6.68 | 0 | 0 | 0.49 | 0.15 | 0 | 6.88 | 0 | 0 | 0 | 0 | 0 | 0.46 | 0.17 | 0 | 6.88 | 0 | 0 | 0 | 0 | 0 | 0.46 | 0.17 | 0 | 6.34 | 0 | 0 | 0.46 | 0.12 | 0 | 5.99 | 0 | 0 | 0 | 0 | 0 | 0 | 0.44 | 0 | 0 | 6.34 | 0 | 0.46 | 0.12 | 0 | 5.99 | 0 | 0 | 0 | 0 | 0 | 0.44 | 0
78.8 | 5 | 5 | 21 | 2996.5 | 0 | 5.37 | 0 | 0 | 0.38 | 0.12 | 0 | 5.56 | 0 | 0 | 0 | 0 | 0 | 0.36 | 0.13 | 0 | 5.56 | 0 | 0 | 0 | 0 | 0 | 0.36 | 0.13 | 0 | 5.06 | 0 | 0 | 0.36 | 0.1 | 0 | 4.68 | 0 | 0 | 0 | 0 | 0 | 0 | 0.34 | 0 | 0 | 5.06 | 0 | 0.36 | 0.1 | 0 | 4.68 | 0 | 0 | 0 | 0 | 0 | 0.34 | 0
75.2 | 5 | 5 | 22 | 2997.5 | 0 | 4.14 | 0 | 0 | 0.28 | 0.09 | 0 | 4.3 | 0 | 0 | 0 | 0 | 0 | 0.27 | 0.1 | 0 | 4.3 | 0 | 0 | 0 | 0 | 0 | 0.27 | 0.1 | 0 | 3.86 | 0 | 0 | 0.26 | 0.07 | 0 | 3.56 | 0 | 0 | 0 | 0 | 0 | 0 | 0.26 | 0 | 0 | 3.86 | 0 | 0.26 | 0.07 | 0 | 3.56 | 0 | 0 | 0 | 0 | 0 | 0.26 | 0
73.4 | 5 | 5 | 23 | 2998.5 | 0 | 3.12 | 0 | 0 | 0.21 | 0.07 | 0 | 3.26 | 0 | 0 | 0 | 0 | 0 | 0.2 | 0.08 | 0 | 3.26 | 0 | 0 | 0 | 0 | 0 | 0.2 | 0.08 | 0 | 2.9 | 0 | 0 | 0.19 | 0.06 | 0 | 2.67 | 0 | 0 | 0 | 0 | 0 | 0 | 0.2 | 0 | 0 | 2.9 | 0 | 0.19 | 0.06 | 0 | 2.67 | 0 | 0 | 0 | 0 | 0 | 0.2 | 0
73.4 | 5 | 5 | 24 | 2999.5 | 0 | 2.38 | 0 | 0 | 0.16 | 0.05 | 0 | 2.49 | 0 | 0 | 0 | 0 | 0 | 0.15 | 0.06 | 0 | 2.49 | 0 | 0 | 0 | 0 | 0 | 0.15 | 0.06 | 0 | 2.17 | 0 | 0 | 0.14 | 0.04 | 0 | 2 | 0 | 0 | 0 | 0 | 0 | 0 | 0.15 | 0 | 0 | 2.17 | 0 | 0.14 | 0.04 | 0 | 2 | 0 | 0 | 0 | 0 | 0 | 0.15 | 0
71.6 | 5 | 6 | 1 | 3000.5 | 0 | 1.7 | 0 | 0 | 0.11 | 0.04 | 0 | 1.82 | 0 | 0 | 0 | 0 | 0 | 0.11 | 0.04 | 0 | 1.82 | 0 | 0 | 0 | 0 | 0 | 0.11 | 0.04 | 0 | 1.51 | 0 | 0 | 0.1 | 0.03 | 0 | 1.38 | 0 | 0 | 0 | 0 | 0 | 0 | 0.1 | 0 | 0 | 1.51 | 0 | 0.1 | 0.03 | 0 | 1.38 | 0 | 0 | 0 | 0 | 0 | 0.1 | 0
69.8 | 5 | 6 | 2 | 3001.5 | 0 | 1.07 | 0 | 0 | 0.07 | 0.02 | 0 | 1.18 | 0 | 0 | 0 | 0 | 0 | 0.07 | 0.03 | 0 | 1.18 | 0 | 0 | 0 | 0 | 0 | 0.07 | 0.03 | 0 | 0.9 | 0 | 0 | 0.06 | 0.02 | 0 | 0.81 | 0 | 0 | 0 | 0 | 0 | 0 | 0.06 | 0 | 0 | 0.9 | 0 | 0.06 | 0.02 | 0 | 0.81 | 0 | 0 | 0 | 0 | 0 | 0.06 | 0
66.2 | 5 | 6 | 3 | 3002.5 | 0 | 0.4 | 0 | 0 | 0.03 | 0.01 | 0 | 0.5 | 0 | 0 | 0 | 0 | 0 | 0.03 | 0.01 | 0 | 0.5 | 0 | 0 | 0 | 0 | 0 | 0.03 | 0.01 | 0 | 0.26 | 0 | 0 | 0.02 | 0 | 0 | 0.18 | 0 | 0 | 0 | 0 | 0 | 0 | 0.01 | 0 | 0 | 0.26 | 0 | 0.02 | 0 | 0 | 0.18 | 0 | 0 | 0 | 0 | 0 | 0.01 | 0
64.4 | 5 | 6 | 4 | 3003.5 | 0 | 0 | 0 | 0 | 0 | 0 | 0 | 0 | 0 | 0 | 0 | 0 | 0 | 0 | 0 | 0 | 0 | 0 | 0 | 0 | 0 | 0 | 0 | 0 | 0 | 0 | 0 | 0 | 0 | 0 | 0 | 0 | 0 | 0 | 0 | 0 | 0 | 0 | 0 | 0 | 0 | 0 | 0 | 0 | 0 | 0 | 0 | 0 | 0 | 0 | 0 | 0 | 0 | 0
66.2 | 5 | 6 | 5 | 3004.5 | 0 | 0 | 0 | 0 | 0 | 0 | 0 | 0 | 0 | 0 | 0 | 0 | 0 | 0 | 0 | 0 | 0 | 0 | 0 | 0 | 0 | 0 | 0 | 0 | 0 | 0 | 0 | 0 | 0 | 0 | 0 | 0 | 0 | 0 | 0 | 0 | 0 | 0 | 0 | 0 | 0 | 0 | 0 | 0 | 0 | 0 | 0 | 0 | 0 | 0 | 0 | 0 | 0 | 0
62.6 | 5 | 6 | 6 | 3005.5 | 0 | 0 | 0 | 0 | 0 | 0 | 0 | 0 | 0 | 0 | 0 | 0 | 0 | 0 | 0 | 0 | 0 | 0 | 0 | 0 | 0 | 0 | 0 | 0 | 0 | 0 | 0 | 0 | 0 | 0 | 0 | 0 | 0 | 0 | 0 | 0 | 0 | 0 | 0 | 0 | 0 | 0 | 0 | 0 | 0 | 0 | 0 | 0 | 0 | 0 | 0 | 0 | 0 | 0
64.4 | 5 | 6 | 7 | 3006.5 | 0 | 0 | 0 | 0 | 0 | 0 | 0 | 0 | 0 | 0 | 0 | 0 | 0 | 0 | 0 | 0 | 0 | 0 | 0 | 0 | 0 | 0 | 0 | 0 | 0 | 0 | 0 | 0 | 0 | 0 | 0 | 0 | 0 | 0 | 0 | 0 | 0 | 0 | 0 | 0 | 0 | 0 | 0 | 0 | 0 | 0 | 0 | 0 | 0 | 0 | 0 | 0 | 0 | 0
66.2 | 5 | 6 | 8 | 3007.5 | 0 | 0 | 0 | 0 | 0 | 0 | 0 | 0 | 0 | 0 | 0 | 0 | 0 | 0 | 0 | 0 | 0 | 0 | 0 | 0 | 0 | 0 | 0 | 0 | 0 | 0 | 0 | 0 | 0 | 0 | 0 | 0 | 0 | 0 | 0 | 0 | 0 | 0 | 0 | 0 | 0 | 0 | 0 | 0 | 0 | 0 | 0 | 0 | 0 | 0 | 0 | 0 | 0 | 0
69.8 | 5 | 6 | 9 | 3008.5 | 0 | 0 | 0 | 0 | 0 | 0 | 0 | 0 | 0 | 0 | 0 | 0 | 0 | 0 | 0 | 0 | 0 | 0 | 0 | 0 | 0 | 0 | 0 | 0 | 0 | 0 | 0 | 0 | 0 | 0 | 0 | 0 | 0 | 0 | 0 | 0 | 0 | 0 | 0 | 0 | 0 | 0 | 0 | 0 | 0 | 0 | 0 | 0 | 0 | 0 | 0 | 0 | 0 | 0
73.4 | 5 | 6 | 10 | 3009.5 | 0 | 0.2 | 0 | 0 | 0.01 | 0 | 0 | 0.35 | 0 | 0 | 0 | 0 | 0 | 0.02 | 0.01 | 0 | 0.35 | 0 | 0 | 0 | 0 | 0 | 0.02 | 0.01 | 0 | 0 | 0 | 0 | 0 | 0 | 0 | 0 | 0 | 0 | 0 | 0 | 0 | 0 | 0 | 0 | 0 | 0 | 0 | 0 | 0 | 0 | 0 | 0 | 0 | 0 | 0 | 0 | 0 | 0
75.2 | 5 | 6 | 11 | 3010.5 | 0 | 2.04 | 0 | 0 | 0.14 | 0.05 | 0 | 2.14 | 0 | 0 | 0 | 0 | 0 | 0.13 | 0.05 | 0 | 2.14 | 0 | 0 | 0 | 0 | 0 | 0.13 | 0.05 | 0 | 1.88 | 0 | 0 | 0.13 | 0.04 | 0 | 2.01 | 0 | 0 | 0 | 0 | 0 | 0 | 0.16 | 0 | 0 | 1.88 | 0 | 0.13 | 0.04 | 0 | 2.01 | 0 | 0 | 0 | 0 | 0 | 0.16 | 0
78.8 | 5 | 6 | 12 | 3011.5 | 0 | 4.39 | 0 | 0 | 0.32 | 0.1 | 0 | 4.66 | 0 | 0 | 0 | 0 | 0 | 0.31 | 0.12 | 0 | 4.66 | 0 | 0 | 0 | 0 | 0 | 0.31 | 0.12 | 0 | 3.99 | 0 | 0 | 0.29 | 0.08 | 0 | 4.01 | 0 | 0 | 0 | 0 | 0 | 0 | 0.31 | 0 | 0 | 3.99 | 0 | 0.29 | 0.08 | 0 | 4.01 | 0 | 0 | 0 | 0 | 0 | 0.31 | 0
80.6 | 5 | 6 | 13 | 3012.5 | 0 | 6.5 | 0 | 0 | 0.49 | 0.15 | 0 | 6.75 | 0 | 0 | 0 | 0 | 0 | 0.46 | 0.17 | 0 | 6.75 | 0 | 0 | 0 | 0 | 0 | 0.46 | 0.17 | 0 | 6.1 | 0 | 0 | 0.45 | 0.12 | 0 | 5.97 | 0 | 0 | 0 | 0 | 0 | 0 | 0.45 | 0 | 0 | 6.1 | 0 | 0.45 | 0.12 | 0 | 5.97 | 0 | 0 | 0 | 0 | 0 | 0.45 | 0
80.6 | 5 | 6 | 14 | 3013.5 | 0 | 6.82 | 0 | 0 | 0.51 | 0.16 | 0 | 7.05 | 0 | 0 | 0 | 0 | 0 | 0.49 | 0.18 | 0 | 7.05 | 0 | 0 | 0 | 0 | 0 | 0.49 | 0.18 | 0 | 6.44 | 0 | 0 | 0.48 | 0.13 | 0 | 6.13 | 0 | 0 | 0 | 0 | 0 | 0 | 0.46 | 0 | 0 | 6.44 | 0 | 0.48 | 0.13 | 0 | 6.13 | 0 | 0 | 0 | 0 | 0 | 0.46 | 0
80.6 | 5 | 6 | 15 | 3014.5 | 0 | 6.21 | 0 | 0 | 0.47 | 0.15 | 0 | 6.42 | 0 | 0 | 0 | 0 | 0 | 0.44 | 0.16 | 0 | 6.42 | 0 | 0 | 0 | 0 | 0 | 0.44 | 0.16 | 0 | 5.88 | 0 | 0 | 0.45 | 0.12 | 0 | 5.53 | 0 | 0 | 0 | 0 | 0 | 0 | 0.42 | 0 | 0 | 5.88 | 0 | 0.45 | 0.12 | 0 | 5.53 | 0 | 0 | 0 | 0 | 0 | 0.42 | 0
80.6 | 5 | 6 | 16 | 3015.5 | 0 | 8.43 | 0 | 0 | 0.63 | 0.19 | 0 | 8.64 | 0 | 0 | 0 | 0 | 0 | 0.59 | 0.22 | 0 | 8.64 | 0 | 0 | 0 | 0 | 0 | 0.59 | 0.22 | 0 | 8.08 | 0 | 0 | 0.6 | 0.16 | 0 | 7.83 | 0 | 0 | 0 | 0 | 0 | 0 | 0.57 | 0.01 | 0 | 8.08 | 0 | 0.6 | 0.16 | 0 | 7.83 | 0 | 0 | 0 | 0 | 0 | 0.57 | 0.01
82.4 | 5 | 6 | 17 | 3016.5 | 0 | 8.74 | 0 | 0 | 0.67 | 0.2 | 0 | 8.94 | 0 | 0 | 0 | 0 | 0 | 0.63 | 0.23 | 0 | 8.94 | 0 | 0 | 0 | 0 | 0 | 0.63 | 0.23 | 0 | 8.39 | 0 | 0 | 0.64 | 0.17 | 0 | 7.94 | 0 | 0 | 0 | 0 | 0 | 0 | 0.58 | 0.01 | 0 | 8.39 | 0 | 0.64 | 0.17 | 0 | 7.94 | 0 | 0 | 0 | 0 | 0 | 0.58 | 0.01
80.6 | 5 | 6 | 18 | 3017.5 | 0 | 6.98 | 0 | 0 | 0.53 | 0.16 | 0 | 7.17 | 0 | 0 | 0 | 0 | 0 | 0.5 | 0.18 | 0 | 7.17 | 0 | 0 | 0 | 0 | 0 | 0.5 | 0.18 | 0 | 6.66 | 0 | 0 | 0.5 | 0.13 | 0 | 6.14 | 0 | 0 | 0 | 0 | 0 | 0 | 0.46 | 0 | 0 | 6.66 | 0 | 0.5 | 0.13 | 0 | 6.14 | 0 | 0 | 0 | 0 | 0 | 0.46 | 0
75.2 | 5 | 6 | 19 | 3018.5 | 0 | 5.78 | 0 | 0 | 0.41 | 0.13 | 0 | 5.95 | 0 | 0 | 0 | 0 | 0 | 0.38 | 0.15 | 0 | 5.95 | 0 | 0 | 0 | 0 | 0 | 0.38 | 0.15 | 0 | 5.5 | 0 | 0 | 0.39 | 0.11 | 0 | 5.1 | 0 | 0 | 0 | 0 | 0 | 0 | 0.38 | 0 | 0 | 5.5 | 0 | 0.39 | 0.11 | 0 | 5.1 | 0 | 0 | 0 | 0 | 0 | 0.38 | 0
73.4 | 5 | 6 | 20 | 3019.5 | 0 | 4.79 | 0 | 0 | 0.33 | 0.11 | 0 | 4.94 | 0 | 0 | 0 | 0 | 0 | 0.31 | 0.12 | 0 | 4.94 | 0 | 0 | 0 | 0 | 0 | 0.31 | 0.12 | 0 | 4.54 | 0 | 0 | 0.31 | 0.09 | 0 | 4.21 | 0 | 0 | 0 | 0 | 0 | 0 | 0.31 | 0 | 0 | 4.54 | 0 | 0.31 | 0.09 | 0 | 4.21 | 0 | 0 | 0 | 0 | 0 | 0.31 | 0
71.6 | 5 | 6 | 21 | 3020.5 | 0 | 3.83 | 0 | 0 | 0.26 | 0.09 | 0 | 3.96 | 0 | 0 | 0 | 0 | 0 | 0.24 | 0.1 | 0 | 3.96 | 0 | 0 | 0 | 0 | 0 | 0.24 | 0.1 | 0 | 3.6 | 0 | 0 | 0.24 | 0.07 | 0 | 3.32 | 0 | 0 | 0 | 0 | 0 | 0 | 0.25 | 0 | 0 | 3.6 | 0 | 0.24 | 0.07 | 0 | 3.32 | 0 | 0 | 0 | 0 | 0 | 0.25 | 0
66.2 | 5 | 6 | 22 | 3021.5 | 0 | 2.55 | 0 | 0 | 0.16 | 0.06 | 0 | 2.67 | 0 | 0 | 0 | 0 | 0 | 0.16 | 0.07 | 0 | 2.67 | 0 | 0 | 0 | 0 | 0 | 0.16 | 0.07 | 0 | 2.36 | 0 | 0 | 0.15 | 0.05 | 0 | 2.11 | 0 | 0 | 0 | 0 | 0 | 0 | 0.15 | 0 | 0 | 2.36 | 0 | 0.15 | 0.05 | 0 | 2.11 | 0 | 0 | 0 | 0 | 0 | 0.15 | 0
62.6 | 5 | 6 | 23 | 3022.5 | 0 | 1.44 | 0 | 0 | 0.09 | 0.03 | 0 | 1.52 | 0 | 0 | 0 | 0 | 0 | 0.09 | 0.04 | 0 | 1.52 | 0 | 0 | 0 | 0 | 0 | 0.09 | 0.04 | 0 | 1.27 | 0 | 0 | 0.08 | 0.02 | 0 | 1.1 | 0 | 0 | 0 | 0 | 0 | 0 | 0.08 | 0 | 0 | 1.27 | 0 | 0.08 | 0.02 | 0 | 1.1 | 0 | 0 | 0 | 0 | 0 | 0.08 | 0
62.6 | 5 | 6 | 24 | 3023.5 | 0 | 0.7 | 0 | 0 | 0.04 | 0.02 | 0 | 0.79 | 0 | 0 | 0 | 0 | 0 | 0.05 | 0.02 | 0 | 0.79 | 0 | 0 | 0 | 0 | 0 | 0.05 | 0.02 | 0 | 0.55 | 0 | 0 | 0.03 | 0.01 | 0 | 0.46 | 0 | 0 | 0 | 0 | 0 | 0 | 0.03 | 0 | 0 | 0.55 | 0 | 0.03 | 0.01 | 0 | 0.46 | 0 | 0 | 0 | 0 | 0 | 0.03 | 0
60.8 | 5 | 7 | 1 | 3024.5 | 0 | 0 | 0 | 0 | 0 | 0 | 0 | 0 | 0 | 0 | 0 | 0 | 0 | 0 | 0 | 0 | 0 | 0 | 0 | 0 | 0 | 0 | 0 | 0 | 0 | 0 | 0 | 0 | 0 | 0 | 0 | 0 | 0 | 0 | 0 | 0 | 0 | 0 | 0 | 0 | 0 | 0 | 0 | 0 | 0 | 0 | 0 | 0 | 0 | 0 | 0 | 0 | 0 | 0
59 | 5 | 7 | 2 | 3025.5 | 0 | 0 | 0 | 0 | 0 | 0 | 0 | 0 | 0 | 0 | 0 | 0 | 0 | 0 | 0 | 0 | 0 | 0 | 0 | 0 | 0 | 0 | 0 | 0 | 0 | 0 | 0 | 0 | 0 | 0 | 0 | 0 | 0 | 0 | 0 | 0 | 0 | 0 | 0 | 0 | 0 | 0 | 0 | 0 | 0 | 0 | 0 | 0 | 0 | 0 | 0 | 0 | 0 | 0
59 | 5 | 7 | 3 | 3026.5 | 0 | 0 | 0 | 0 | 0 | 0 | 0 | 0 | 0 | 0 | 0 | 0 | 0 | 0 | 0 | 0 | 0 | 0 | 0 | 0 | 0 | 0 | 0 | 0 | 0 | 0 | 0 | 0 | 0 | 0 | 0 | 0 | 0 | 0 | 0 | 0 | 0 | 0 | 0 | 0 | 0 | 0 | 0 | 0 | 0 | 0 | 0 | 0 | 0 | 0 | 0 | 0 | 0 | 0
57.2 | 5 | 7 | 4 | 3027.5 | 0 | 0 | 0 | 0 | 0 | 0 | 0 | 0 | 0 | 0 | 0 | 0 | 0 | 0 | 0 | 0 | 0 | 0 | 0 | 0 | 0 | 0 | 0 | 0 | 0 | 0 | 0 | 0 | 0 | 0 | 0 | 0 | 0 | 0 | 0 | 0 | 0 | 0 | 0 | 0 | 0 | 0 | 0 | 0 | 0 | 0 | 0 | 0 | 0 | 0 | 0 | 0 | 0 | 0
55.4 | 5 | 7 | 5 | 3028.5 | 0 | 0 | 0 | 0 | 0 | 0 | 0 | 0 | 0 | 0 | 0 | 0 | 0 | 0 | 0 | 0 | 0 | 0 | 0 | 0 | 0 | 0 | 0 | 0 | 0 | 0 | 0 | 0 | 0 | 0 | 0 | 0 | 0 | 0 | 0 | 0 | 0 | 0 | 0 | 0 | 0 | 0 | 0 | 0 | 0 | 0 | 0 | 0 | 0 | 0 | 0 | 0 | 0 | 0
57.2 | 5 | 7 | 6 | 3029.5 | 0 | 0 | 0 | 0 | 0 | 0 | 0 | 0 | 0 | 0 | 0 | 0 | 0 | 0 | 0 | 0 | 0 | 0 | 0 | 0 | 0 | 0 | 0 | 0 | 0 | 0 | 0 | 0 | 0 | 0 | 0 | 0 | 0 | 0 | 0 | 0 | 0 | 0 | 0 | 0 | 0 | 0 | 0 | 0 | 0 | 0 | 0 | 0 | 0 | 0 | 0 | 0 | 0 | 0
57.2 | 5 | 7 | 7 | 3030.5 | 0 | 0 | 0 | 0 | 0 | 0 | 0 | 0 | 0 | 0 | 0 | 0 | 0 | 0 | 0 | 0 | 0 | 0 | 0 | 0 | 0 | 0 | 0 | 0 | 0 | 0 | 0 | 0 | 0 | 0 | 0 | 0 | 0 | 0 | 0 | 0 | 0 | 0 | 0 | 0 | 0 | 0 | 0 | 0 | 0 | 0 | 0 | 0 | 0 | 0 | 0 | 0 | 0 | 0
57.2 | 5 | 7 | 8 | 3031.5 | 0 | 0 | 0 | 0 | 0 | 0 | 0 | 0 | 0 | 0 | 0 | 0 | 0 | 0 | 0 | 0 | 0 | 0 | 0 | 0 | 0 | 0 | 0 | 0 | 0 | 0 | 0 | 0 | 0 | 0 | 0 | 0 | 0 | 0 | 0 | 0 | 0 | 0 | 0 | 0 | 0 | 0 | 0 | 0 | 0 | 0 | 0 | 0 | 0 | 0 | 0 | 0 | 0 | 0
60.8 | 5 | 7 | 9 | 3032.5 | 0 | 0 | 0 | 0 | 0 | 0 | 0 | 0 | 0 | 0 | 0 | 0 | 0 | 0 | 0 | 0 | 0 | 0 | 0 | 0 | 0 | 0 | 0 | 0 | 0 | 0 | 0 | 0 | 0 | 0 | 0 | 0 | 0 | 0 | 0 | 0 | 0 | 0 | 0 | 0 | 0 | 0 | 0 | 0 | 0 | 0 | 0 | 0 | 0 | 0 | 0 | 0 | 0 | 0
62.6 | 5 | 7 | 10 | 3033.5 | 0 | 0 | 0 | 0 | 0 | 0 | 0 | 0 | 0 | 0 | 0 | 0 | 0 | 0 | 0 | 0 | 0 | 0 | 0 | 0 | 0 | 0 | 0 | 0 | 0 | 0 | 0 | 0 | 0 | 0 | 0 | 0 | 0 | 0 | 0 | 0 | 0 | 0 | 0 | 0 | 0 | 0 | 0 | 0 | 0 | 0 | 0 | 0 | 0 | 0 | 0 | 0 | 0 | 0
66.2 | 5 | 7 | 11 | 3034.5 | 0 | 0 | 0 | 0 | 0 | 0 | 0 | 0 | 0 | 0 | 0 | 0 | 0 | 0 | 0 | 0 | 0 | 0 | 0 | 0 | 0 | 0 | 0 | 0 | 0 | 0 | 0 | 0 | 0 | 0 | 0 | 0 | 0 | 0 | 0 | 0 | 0 | 0 | 0 | 0 | 0 | 0 | 0 | 0 | 0 | 0 | 0 | 0 | 0 | 0 | 0 | 0 | 0 | 0
69.8 | 5 | 7 | 12 | 3035.5 | 0 | 0 | 0 | 0 | 0 | 0 | 0 | 0 | 0 | 0 | 0 | 0 | 0 | 0 | 0 | 0 | 0 | 0 | 0 | 0 | 0 | 0 | 0 | 0 | 0 | 0 | 0 | 0 | 0 | 0 | 0 | 0 | 0 | 0 | 0 | 0 | 0 | 0 | 0 | 0 | 0 | 0 | 0 | 0 | 0 | 0 | 0 | 0 | 0 | 0 | 0 | 0 | 0 | 0
69.8 | 5 | 7 | 13 | 3036.5 | 0 | 0 | 0 | 0 | 0 | 0 | 0 | 0.13 | 0 | 0 | 0 | 0 | 0 | 0.01 | 0 | 0 | 0.13 | 0 | 0 | 0 | 0 | 0 | 0.01 | 0 | 0 | 0 | 0 | 0 | 0 | 0 | 0 | 0 | 0 | 0 | 0 | 0 | 0 | 0 | 0 | 0 | 0 | 0 | 0 | 0 | 0 | 0 | 0 | 0 | 0 | 0 | 0 | 0 | 0 | 0
69.8 | 5 | 7 | 14 | 3037.5 | 0 | 0.21 | 0 | 0 | 0.01 | 0 | 0 | 0.37 | 0 | 0 | 0 | 0 | 0 | 0.02 | 0.01 | 0 | 0.37 | 0 | 0 | 0 | 0 | 0 | 0.02 | 0.01 | 0 | 0 | 0 | 0 | 0 | 0 | 0 | 0 | 0 | 0 | 0 | 0 | 0 | 0 | 0 | 0 | 0 | 0 | 0 | 0 | 0 | 0 | 0 | 0 | 0 | 0 | 0 | 0 | 0 | 0
71.6 | 5 | 7 | 15 | 3038.5 | 0 | 1.68 | 0 | 0 | 0.12 | 0.04 | 0 | 1.87 | 0 | 0 | 0 | 0 | 0 | 0.12 | 0.05 | 0 | 1.87 | 0 | 0 | 0 | 0 | 0 | 0.12 | 0.05 | 0 | 1.39 | 0 | 0 | 0.09 | 0.03 | 0 | 1.49 | 0 | 0 | 0 | 0 | 0 | 0 | 0.12 | 0 | 0 | 1.39 | 0 | 0.09 | 0.03 | 0 | 1.49 | 0 | 0 | 0 | 0 | 0 | 0.12 | 0
73.4 | 5 | 7 | 16 | 3039.5 | 0 | 5.79 | 0 | 0 | 0.4 | 0.13 | 0 | 6 | 0 | 0 | 0 | 0 | 0 | 0.38 | 0.15 | 0 | 6 | 0 | 0 | 0 | 0 | 0 | 0.38 | 0.15 | 0 | 5.43 | 0 | 0 | 0.37 | 0.11 | 0 | 5.52 | 0 | 0 | 0 | 0 | 0 | 0 | 0.39 | 0 | 0 | 5.43 | 0 | 0.37 | 0.11 | 0 | 5.52 | 0 | 0 | 0 | 0 | 0 | 0.39 | 0
71.6 | 5 | 7 | 17 | 3040.5 | 0 | 3.82 | 0 | 0 | 0.26 | 0.09 | 0 | 4 | 0 | 0 | 0 | 0 | 0 | 0.25 | 0.1 | 0 | 4 | 0 | 0 | 0 | 0 | 0 | 0.25 | 0.1 | 0 | 3.5 | 0 | 0 | 0.24 | 0.07 | 0 | 3.08 | 0 | 0 | 0 | 0 | 0 | 0 | 0.22 | 0 | 0 | 3.5 | 0 | 0.24 | 0.07 | 0 | 3.08 | 0 | 0 | 0 | 0 | 0 | 0.22 | 0
69.8 | 5 | 7 | 18 | 3041.5 | 0 | 1.91 | 0 | 0 | 0.13 | 0.04 | 0 | 2.05 | 0 | 0 | 0 | 0 | 0 | 0.12 | 0.05 | 0 | 2.05 | 0 | 0 | 0 | 0 | 0 | 0.12 | 0.05 | 0 | 1.65 | 0 | 0 | 0.11 | 0.03 | 0 | 1.37 | 0 | 0 | 0 | 0 | 0 | 0 | 0.1 | 0 | 0 | 1.65 | 0 | 0.11 | 0.03 | 0 | 1.37 | 0 | 0 | 0 | 0 | 0 | 0.1 | 0
66.2 | 5 | 7 | 19 | 3042.5 | 0 | 1.47 | 0 | 0 | 0.09 | 0.03 | 0 | 1.59 | 0 | 0 | 0 | 0 | 0 | 0.09 | 0.04 | 0 | 1.59 | 0 | 0 | 0 | 0 | 0 | 0.09 | 0.04 | 0 | 1.26 | 0 | 0 | 0.08 | 0.02 | 0 | 1.15 | 0 | 0 | 0 | 0 | 0 | 0 | 0.08 | 0 | 0 | 1.26 | 0 | 0.08 | 0.02 | 0 | 1.15 | 0 | 0 | 0 | 0 | 0 | 0.08 | 0
66.2 | 5 | 7 | 20 | 3043.5 | 0 | 0.95 | 0 | 0 | 0.06 | 0.02 | 0 | 1.06 | 0 | 0 | 0 | 0 | 0 | 0.06 | 0.03 | 0 | 1.06 | 0 | 0 | 0 | 0 | 0 | 0.06 | 0.03 | 0 | 0.76 | 0 | 0 | 0.05 | 0.01 | 0 | 0.67 | 0 | 0 | 0 | 0 | 0 | 0 | 0.05 | 0 | 0 | 0.76 | 0 | 0.05 | 0.01 | 0 | 0.67 | 0 | 0 | 0 | 0 | 0 | 0.05 | 0
64.4 | 5 | 7 | 21 | 3044.5 | 0 | 0 | 0 | 0 | 0 | 0 | 0 | 0 | 0 | 0 | 0 | 0 | 0 | 0 | 0 | 0 | 0 | 0 | 0 | 0 | 0 | 0 | 0 | 0 | 0 | 0 | 0 | 0 | 0 | 0 | 0 | 0 | 0 | 0 | 0 | 0 | 0 | 0 | 0 | 0 | 0 | 0 | 0 | 0 | 0 | 0 | 0 | 0 | 0 | 0 | 0 | 0 | 0 | 0
62.6 | 5 | 7 | 22 | 3045.5 | 0 | 0 | 0 | 0 | 0 | 0 | 0 | 0 | 0 | 0 | 0 | 0 | 0 | 0 | 0 | 0 | 0 | 0 | 0 | 0 | 0 | 0 | 0 | 0 | 0 | 0 | 0 | 0 | 0 | 0 | 0 | 0 | 0 | 0 | 0 | 0 | 0 | 0 | 0 | 0 | 0 | 0 | 0 | 0 | 0 | 0 | 0 | 0 | 0 | 0 | 0 | 0 | 0 | 0
59.54 | 5 | 7 | 23 | 3046.5 | 0 | 0 | 0 | 0 | 0 | 0 | 0 | 0 | 0 | 0 | 0 | 0 | 0 | 0 | 0 | 0 | 0 | 0 | 0 | 0 | 0 | 0 | 0 | 0 | 0 | 0 | 0 | 0 | 0 | 0 | 0 | 0 | 0 | 0 | 0 | 0 | 0 | 0 | 0 | 0 | 0 | 0 | 0 | 0 | 0 | 0 | 0 | 0 | 0 | 0 | 0 | 0 | 0 | 0
57.56 | 5 | 7 | 24 | 3047.5 | 0 | 0 | 0 | 0 | 0 | 0 | 0 | 0 | 0 | 0 | 0 | 0 | 0 | 0 | 0 | 0 | 0 | 0 | 0 | 0 | 0 | 0 | 0 | 0 | 0 | 0 | 0 | 0 | 0 | 0 | 0 | 0 | 0 | 0 | 0 | 0 | 0 | 0 | 0 | 0 | 0 | 0 | 0 | 0 | 0 | 0 | 0 | 0 | 0 | 0 | 0 | 0 | 0 | 0
56.3 | 5 | 8 | 1 | 3048.5 | 0 | 0 | 0 | 0 | 0 | 0 | 0 | 0 | 0 | 0 | 0 | 0 | 0 | 0 | 0 | 0 | 0 | 0 | 0 | 0 | 0 | 0 | 0 | 0 | 0 | 0 | 0 | 0 | 0 | 0 | 0 | 0 | 0 | 0 | 0 | 0 | 0 | 0 | 0 | 0 | 0 | 0 | 0 | 0 | 0 | 0 | 0 | 0 | 0 | 0 | 0 | 0 | 0 | 0
53.6 | 5 | 8 | 2 | 3049.5 | 0 | 0 | 0 | 0 | 0 | 0 | 0 | 0 | 0 | 0 | 0 | 0 | 0 | 0 | 0 | 0 | 0 | 0 | 0 | 0 | 0 | 0 | 0 | 0 | 0 | 0 | 0 | 0 | 0 | 0 | 0 | 0 | 0 | 0 | 0 | 0 | 0 | 0 | 0 | 0 | 0 | 0 | 0 | 0 | 0 | 0 | 0 | 0 | 0 | 0 | 0 | 0 | 0 | 0
53.24 | 5 | 8 | 3 | 3050.5 | 0 | 0 | 0 | 0 | 0 | 0 | 0 | 0 | 0 | 0 | 0 | 0 | 0 | 0 | 0 | 0 | 0 | 0 | 0 | 0 | 0 | 0 | 0 | 0 | 0 | 0 | 0 | 0 | 0 | 0 | 0 | 0 | 0 | 0 | 0 | 0 | 0 | 0 | 0 | 0 | 0 | 0 | 0 | 0 | 0 | 0 | 0 | 0 | 0 | 0 | 0 | 0 | 0 | 0
53.24 | 5 | 8 | 4 | 3051.5 | 0 | 0 | 0 | 0 | 0 | 0 | 0 | 0 | 0 | 0 | 0 | 0 | 0 | 0 | 0 | 0 | 0 | 0 | 0 | 0 | 0 | 0 | 0 | 0 | 0 | 0 | 0 | 0 | 0 | 0 | 0 | 0 | 0 | 0 | 0 | 0 | 0 | 0 | 0 | 0 | 0 | 0 | 0 | 0 | 0 | 0 | 0 | 0 | 0 | 0 | 0 | 0 | 0 | 0
53.6 | 5 | 8 | 5 | 3052.5 | 0 | 0 | 0 | 0 | 0 | 0 | 0 | 0 | 0 | 0 | 0 | 0 | 0 | 0 | 0 | 0 | 0 | 0 | 0 | 0 | 0 | 0 | 0 | 0 | 0 | 0 | 0 | 0 | 0 | 0 | 0 | 0 | 0 | 0 | 0 | 0 | 0 | 0 | 0 | 0 | 0 | 0 | 0 | 0 | 0 | 0 | 0 | 0 | 0 | 0 | 0 | 0 | 0 | 0
51.8 | 5 | 8 | 6 | 3053.5 | 0 | 0 | 0 | 0 | 0 | 0 | 0 | 0 | 0 | 0 | 0 | 0 | 0 | 0 | 0 | 0 | 0 | 0 | 0 | 0 | 0 | 0 | 0 | 0 | 0 | 0 | 0 | 0 | 0 | 0 | 0 | 0 | 0 | 0 | 0 | 0 | 0 | 0 | 0 | 0 | 0 | 0 | 0 | 0 | 0 | 0 | 0 | 0 | 0 | 0 | 0 | 0 | 0 | 0
51.8 | 5 | 8 | 7 | 3054.5 | 0 | 0 | 0 | 0 | 0 | 0 | 0 | 0 | 0 | 0 | 0 | 0 | 0 | 0 | 0 | 0 | 0 | 0 | 0 | 0 | 0 | 0 | 0 | 0 | 0 | 0 | 0 | 0 | 0 | 0 | 0 | 0 | 0 | 0 | 0 | 0 | 0 | 0 | 0 | 0 | 0 | 0 | 0 | 0 | 0 | 0 | 0 | 0 | 0 | 0 | 0 | 0 | 0 | 0
53.6 | 5 | 8 | 8 | 3055.5 | 0 | 0 | 0 | 0 | 0 | 0 | 0 | 0 | 0 | 0 | 0 | 0 | 0 | 0 | 0 | 0 | 0 | 0 | 0 | 0 | 0 | 0 | 0 | 0 | 0 | 0 | 0 | 0 | 0 | 0 | 0 | 0 | 0 | 0 | 0 | 0 | 0 | 0 | 0 | 0 | 0 | 0 | 0 | 0 | 0 | 0 | 0 | 0 | 0 | 0 | 0 | 0 | 0 | 0
53.6 | 5 | 8 | 9 | 3056.5 | 0 | 0 | 0 | 0 | 0 | 0 | 0 | 0 | 0 | 0 | 0 | 0 | 0 | 0 | 0 | 0 | 0 | 0 | 0 | 0 | 0 | 0 | 0 | 0 | 0 | 0 | 0 | 0 | 0 | 0 | 0 | 0 | 0 | 0 | 0 | 0 | 0 | 0 | 0 | 0 | 0 | 0 | 0 | 0 | 0 | 0 | 0 | 0 | 0 | 0 | 0 | 0 | 0 | 0
53.6 | 5 | 8 | 10 | 3057.5 | 0 | 0 | 0 | 0 | 0 | 0 | 0 | 0 | 0 | 0 | 0 | 0 | 0 | 0 | 0 | 0 | 0 | 0 | 0 | 0 | 0 | 0 | 0 | 0 | 0.41 | 0 | 0.57 | 0 | 0 | 0 | 0.4 | 0 | 0 | 0 | 0 | 0.03 | 0.10236 | 0 | 0 | 0 | 0.41 | 0 | 0.12 | 0 | 0 | 0.4 | 0 | 0 | 0 | 0 | 0.03 | 0 | 0 | 0
55.4 | 5 | 8 | 11 | 3058.5 | 0.17 | 0 | 0.2 | 0 | 0 | 0 | 0 | 0 | 0 | 0 | 0 | 0 | 0 | 0 | 0 | 0 | 0 | 0 | 0 | 0 | 0 | 0 | 0 | 0 | 0.34 | 0 | 0.46 | 0 | 0 | 0 | 0.33 | 0 | 0 | 0 | 0 | 0.03 | 0.10236 | 0 | 0 | 0 | 0.34 | 0 | 0.1 | 0 | 0 | 0.33 | 0 | 0 | 0 | 0 | 0.03 | 0 | 0 | 0
55.4 | 5 | 8 | 12 | 3059.5 | 0.29 | 0 | 0.34 | 0 | 0 | 0 | 0.12 | 0 | 0 | 0.00012 | 0 | 0.01 | 0 | 0 | 0 | 0.12 | 0 | 0 | 0.00012 | 0 | 0.01 | 0 | 0 | 0 | 0.51 | 0 | 0.7 | 0 | 0 | 0 | 0.5 | 0 | 0 | 0 | 0 | 0.04 | 0.13648 | 0 | 0 | 0 | 0.51 | 0 | 0.15 | 0 | 0 | 0.5 | 0 | 0 | 0 | 0 | 0.04 | 0 | 0 | 0
57.2 | 5 | 8 | 13 | 3060.5 | 0 | 0 | 0 | 0 | 0 | 0 | 0 | 0 | 0 | 0 | 0 | 0 | 0 | 0 | 0 | 0 | 0 | 0 | 0 | 0 | 0 | 0 | 0 | 0 | 0 | 0 | 0 | 0 | 0 | 0 | 0 | 0 | 0 | 0 | 0 | 0 | 0 | 0 | 0 | 0 | 0 | 0 | 0 | 0 | 0 | 0 | 0 | 0 | 0 | 0 | 0 | 0 | 0 | 0
57.2 | 5 | 8 | 14 | 3061.5 | 0 | 0 | 0 | 0 | 0 | 0 | 0 | 0 | 0 | 0 | 0 | 0 | 0 | 0 | 0 | 0 | 0 | 0 | 0 | 0 | 0 | 0 | 0 | 0 | 0 | 0 | 0 | 0 | 0 | 0 | 0 | 0 | 0 | 0 | 0 | 0 | 0 | 0 | 0 | 0 | 0 | 0 | 0 | 0 | 0 | 0 | 0 | 0 | 0 | 0 | 0 | 0 | 0 | 0
57.2 | 5 | 8 | 15 | 3062.5 | 0 | 0 | 0 | 0 | 0 | 0 | 0 | 0 | 0 | 0 | 0 | 0 | 0 | 0 | 0 | 0 | 0 | 0 | 0 | 0 | 0 | 0 | 0 | 0 | 0 | 0 | 0 | 0 | 0 | 0 | 0 | 0 | 0 | 0 | 0 | 0 | 0 | 0 | 0 | 0 | 0 | 0 | 0 | 0 | 0 | 0 | 0 | 0 | 0 | 0 | 0 | 0 | 0 | 0
55.4 | 5 | 8 | 16 | 3063.5 | 0 | 0 | 0 | 0 | 0 | 0 | 0 | 0 | 0 | 0 | 0 | 0 | 0 | 0 | 0 | 0 | 0 | 0 | 0 | 0 | 0 | 0 | 0 | 0 | 0.19 | 0 | 0.26 | 0 | 0 | 0 | 0.18 | 0 | 0 | 0 | 0 | 0.01 | 0.03412 | 0 | 0 | 0 | 0.19 | 0 | 0.06 | 0 | 0 | 0.18 | 0 | 0 | 0 | 0 | 0.01 | 0 | 0 | 0
57.2 | 5 | 8 | 17 | 3064.5 | 0 | 0 | 0 | 0 | 0 | 0 | 0 | 0 | 0 | 0 | 0 | 0 | 0 | 0 | 0 | 0 | 0 | 0 | 0 | 0 | 0 | 0 | 0 | 0 | 0 | 0 | 0 | 0 | 0 | 0 | 0 | 0 | 0 | 0 | 0 | 0 | 0 | 0 | 0 | 0 | 0 | 0 | 0 | 0 | 0 | 0 | 0 | 0 | 0 | 0 | 0 | 0 | 0 | 0
57.2 | 5 | 8 | 18 | 3065.5 | 0 | 0 | 0 | 0 | 0 | 0 | 0 | 0 | 0 | 0 | 0 | 0 | 0 | 0 | 0 | 0 | 0 | 0 | 0 | 0 | 0 | 0 | 0 | 0 | 0 | 0 | 0 | 0 | 0 | 0 | 0 | 0 | 0 | 0 | 0 | 0 | 0 | 0 | 0 | 0 | 0 | 0 | 0 | 0 | 0 | 0 | 0 | 0 | 0 | 0 | 0 | 0 | 0 | 0
57.2 | 5 | 8 | 19 | 3066.5 | 0 | 0 | 0 | 0 | 0 | 0 | 0 | 0 | 0 | 0 | 0 | 0 | 0 | 0 | 0 | 0 | 0 | 0 | 0 | 0 | 0 | 0 | 0 | 0 | 0 | 0 | 0 | 0 | 0 | 0 | 0 | 0 | 0 | 0 | 0 | 0 | 0 | 0 | 0 | 0 | 0 | 0 | 0 | 0 | 0 | 0 | 0 | 0 | 0 | 0 | 0 | 0 | 0 | 0
57.2 | 5 | 8 | 20 | 3067.5 | 0 | 0 | 0 | 0 | 0 | 0 | 0 | 0 | 0 | 0 | 0 | 0 | 0 | 0 | 0 | 0 | 0 | 0 | 0 | 0 | 0 | 0 | 0 | 0 | 0 | 0 | 0 | 0 | 0 | 0 | 0 | 0 | 0 | 0 | 0 | 0 | 0 | 0 | 0 | 0 | 0 | 0 | 0 | 0 | 0 | 0 | 0 | 0 | 0 | 0 | 0 | 0 | 0 | 0
53.6 | 5 | 8 | 21 | 3068.5 | 0 | 0 | 0 | 0 | 0 | 0 | 0 | 0 | 0 | 0 | 0 | 0 | 0 | 0 | 0 | 0 | 0 | 0 | 0 | 0 | 0 | 0 | 0 | 0 | 0 | 0 | 0 | 0 | 0 | 0 | 0 | 0 | 0 | 0 | 0 | 0 | 0 | 0 | 0 | 0 | 0 | 0 | 0 | 0 | 0 | 0 | 0 | 0 | 0 | 0 | 0 | 0 | 0 | 0
48.2 | 5 | 8 | 22 | 3069.5 | 0.45 | 0 | 0.54 | 0 | 0.05 | 0 | 0.26 | 0 | 0 | 0.00026 | 0 | 0.07 | 0 | 0 | 0 | 0.26 | 0 | 0 | 0.00026 | 0 | 0.07 | 0 | 0 | 0 | 0.73 | 0 | 1.01 | 0 | 0.05 | 0 | 0.73 | 0 | 0 | 0.00073 | 0 | 0.06 | 0.20472 | 0 | 0 | 0 | 0.73 | 0 | 0.22 | 0.05 | 0 | 0.73 | 0 | 0 | 0.00073 | 0 | 0.06 | 0 | 0 | 0
44.6 | 5 | 8 | 23 | 3070.5 | 1.7 | 0 | 2.04 | 0.02 | 0.05 | 0 | 1.51 | 0 | 0 | 0.00151 | 0 | 0.18 | 0.01 | 0 | 0 | 1.51 | 0 | 0 | 0.00151 | 0 | 0.18 | 0.01 | 0 | 0 | 1.89 | 0 | 2.6 | 0 | 0.05 | 0 | 1.88 | 0 | 0 | 0.00188 | 0 | 0.17 | 0.58004 | 0 | 0 | 0 | 1.89 | 0 | 0.55 | 0.05 | 0 | 1.88 | 0 | 0 | 0.00188 | 0 | 0.17 | 0 | 0 | 0
42.8 | 5 | 8 | 24 | 3071.5 | 2.73 | 0 | 3.26 | 0.02 | 0.05 | 0 | 2.55 | 0 | 0 | 0.00255 | 0 | 0.27 | 0.02 | 0 | 0 | 2.55 | 0 | 0 | 0.00255 | 0 | 0.27 | 0.02 | 0 | 0 | 2.85 | 0 | 3.93 | 0 | 0.05 | 0 | 2.84 | 0 | 0 | 0.00284 | 0 | 0.27 | 0.92124 | 0 | 0 | 0 | 2.85 | 0 | 0.83 | 0.05 | 0 | 2.84 | 0 | 0 | 0.00284 | 0 | 0.27 | 0 | 0 | 0
44.6 | 5 | 9 | 1 | 3072.5 | 3.72 | 0 | 4.45 | 0.03 | 0.05 | 0 | 3.72 | 0 | 0 | 0.00372 | 0 | 0.36 | 0.02 | 0 | 0 | 3.72 | 0 | 0 | 0.00372 | 0 | 0.36 | 0.02 | 0 | 0 | 3.64 | 0 | 5.02 | 0 | 0.05 | 0 | 3.64 | 0 | 0 | 0.00364 | 0 | 0.32 | 1.0918 | 0 | 0 | 0 | 3.65 | 0 | 1.07 | 0.05 | 0 | 3.64 | 0 | 0 | 0.00364 | 0 | 0.32 | 0 | 0 | 0
46.4 | 5 | 9 | 2 | 3073.5 | 4.48 | 0 | 5.36 | 0.04 | 0.05 | 0 | 4.65 | 0 | 0 | 0.00465 | 0 | 0.42 | 0.03 | 0 | 0 | 4.65 | 0 | 0 | 0.00465 | 0 | 0.42 | 0.03 | 0 | 0 | 4.2 | 0 | 5.79 | 0 | 0.05 | 0 | 4.19 | 0 | 0 | 0.00419 | 0 | 0.36 | 1.2283 | 0 | 0 | 0 | 4.2 | 0 | 1.23 | 0.05 | 0 | 4.19 | 0 | 0 | 0.00419 | 0 | 0.36 | 0 | 0 | 0
46.4 | 5 | 9 | 3 | 3074.5 | 5.18 | 0 | 6.2 | 0.05 | 0.05 | 0 | 5.47 | 0 | 0 | 0.00547 | 0 | 0.48 | 0.03 | 0 | 0 | 5.47 | 0 | 0 | 0.00547 | 0 | 0.48 | 0.03 | 0 | 0 | 4.72 | 0 | 6.5 | 0.01 | 0.05 | 0 | 4.72 | 0 | 0 | 0.00472 | 0 | 0.39 | 1.3307 | 0.01 | 0 | 0 | 4.72 | 0 | 1.38 | 0.05 | 0 | 4.72 | 0 | 0 | 0.00472 | 0 | 0.39 | 0.01 | 0 | 0
44.6 | 5 | 9 | 4 | 3075.5 | 5.65 | 0 | 6.78 | 0.05 | 0.05 | 0 | 6.05 | 0 | 0 | 0.00605 | 0 | 0.53 | 0.04 | 0 | 0 | 6.05 | 0 | 0 | 0.00605 | 0 | 0.53 | 0.04 | 0 | 0 | 5.03 | 0 | 6.94 | 0.01 | 0.05 | 0 | 5.03 | 0 | 0 | 0.00503 | 0 | 0.42 | 1.433 | 0.01 | 0 | 0 | 5.03 | 0 | 1.47 | 0.05 | 0 | 5.03 | 0 | 0 | 0.00503 | 0 | 0.42 | 0.01 | 0 | 0
42.8 | 5 | 9 | 5 | 3076.5 | 6.44 | 0 | 7.74 | 0.06 | 0.05 | 0 | 6.93 | 0 | 0 | 0.00693 | 0 | 0.61 | 0.04 | 0 | 0 | 6.93 | 0 | 0 | 0.00693 | 0 | 0.61 | 0.04 | 0 | 0 | 5.71 | 0 | 7.86 | 0.01 | 0.05 | 0 | 5.7 | 0 | 0 | 0.0057 | 0 | 0.47 | 1.6036 | 0.01 | 0 | 0 | 5.7 | 0 | 1.67 | 0.05 | 0 | 5.7 | 0 | 0 | 0.0057 | 0 | 0.47 | 0.01 | 0 | 0
42.8 | 5 | 9 | 6 | 3077.5 | 6.99 | 0 | 8.41 | 0.06 | 0.05 | 0 | 7.57 | 0 | 0 | 0.00757 | 0 | 0.66 | 0.05 | 0 | 0 | 7.57 | 0 | 0 | 0.00757 | 0 | 0.66 | 0.05 | 0 | 0 | 6.08 | 0 | 8.38 | 0.01 | 0.05 | 0 | 6.07 | 0 | 0 | 0.00607 | 0 | 0.49 | 1.6719 | 0.01 | 0 | 0 | 6.08 | 0 | 1.78 | 0.05 | 0 | 6.07 | 0 | 0 | 0.00607 | 0 | 0.49 | 0.01 | 0 | 0
44.6 | 5 | 9 | 7 | 3078.5 | 6.45 | 0 | 7.77 | 0.06 | 0.05 | 0 | 7.09 | 0 | 0 | 0.00709 | 0 | 0.61 | 0.04 | 0 | 0 | 7.09 | 0 | 0 | 0.00709 | 0 | 0.61 | 0.04 | 0 | 0 | 5.42 | 0 | 7.47 | 0.01 | 0.05 | 0 | 5.41 | 0 | 0 | 0.00541 | 0 | 0.44 | 1.5013 | 0.01 | 0 | 0 | 5.42 | 0 | 1.59 | 0.05 | 0 | 5.41 | 0 | 0 | 0.00541 | 0 | 0.44 | 0.01 | 0 | 0
48.2 | 5 | 9 | 8 | 3079.5 | 5.58 | 0 | 6.73 | 0.05 | 0.05 | 0 | 6.18 | 0 | 0 | 0.00618 | 0 | 0.53 | 0.04 | 0 | 0 | 6.18 | 0 | 0 | 0.00618 | 0 | 0.53 | 0.04 | 0 | 0 | 4.62 | 0 | 6.36 | 0.01 | 0.05 | 0 | 4.61 | 0 | 0 | 0.00461 | 0 | 0.38 | 1.2966 | 0.01 | 0 | 0 | 4.62 | 0 | 1.35 | 0.05 | 0 | 4.61 | 0 | 0 | 0.00461 | 0 | 0.38 | 0.01 | 0 | 0
51.8 | 5 | 9 | 9 | 3080.5 | 5.03 | 0 | 6.08 | 0.05 | 0 | 0 | 5.54 | 0 | 0 | 0.00554 | 0 | 0.43 | 0.03 | 0 | 0 | 5.54 | 0 | 0 | 0.00554 | 0 | 0.43 | 0.03 | 0 | 0 | 4.22 | 0 | 5.82 | 0 | 0 | 0 | 4.22 | 0 | 0 | 0.00422 | 0 | 0.34 | 1.1601 | 0 | 0 | 0 | 4.22 | 0 | 1.24 | 0 | 0 | 4.22 | 0 | 0 | 0.00422 | 0 | 0.34 | 0 | 0 | 0
51.8 | 5 | 9 | 10 | 3081.5 | 4.03 | 0 | 4.87 | 0.04 | 0 | 0 | 4.46 | 0 | 0 | 0.00446 | 0 | 0.35 | 0.02 | 0 | 0 | 4.46 | 0 | 0 | 0.00446 | 0 | 0.35 | 0.02 | 0 | 0 | 3.29 | 0 | 4.54 | 0 | 0 | 0 | 3.29 | 0 | 0 | 0.00329 | 0 | 0.27 | 0.92124 | 0 | 0 | 0 | 3.3 | 0 | 0.97 | 0 | 0 | 3.29 | 0 | 0 | 0.00329 | 0 | 0.27 | 0 | 0 | 0
55.4 | 5 | 9 | 11 | 3082.5 | 1.1 | 0 | 1.32 | 0.01 | 0 | 0 | 1.44 | 0 | 0 | 0.00144 | 0 | 0.11 | 0.01 | 0 | 0 | 1.44 | 0 | 0 | 0.00144 | 0 | 0.11 | 0.01 | 0 | 0 | 0.51 | 0 | 0.71 | 0 | 0 | 0 | 0.51 | 0 | 0 | 0 | 0 | 0.04 | 0.13648 | 0 | 0 | 0 | 0.51 | 0 | 0.15 | 0 | 0 | 0.51 | 0 | 0 | 0 | 0 | 0.04 | 0 | 0 | 0
55.4 | 5 | 9 | 12 | 3083.5 | 0 | 0 | 0 | 0 | 0 | 0 | 0 | 0 | 0 | 0 | 0 | 0 | 0 | 0 | 0 | 0 | 0 | 0 | 0 | 0 | 0 | 0 | 0 | 0 | 0 | 0 | 0 | 0 | 0 | 0 | 0 | 0 | 0 | 0 | 0 | 0 | 0 | 0 | 0 | 0 | 0 | 0 | 0 | 0 | 0 | 0 | 0 | 0 | 0 | 0 | 0 | 0 | 0 | 0
57.2 | 5 | 9 | 13 | 3084.5 | 0 | 0 | 0 | 0 | 0 | 0 | 0 | 0 | 0 | 0 | 0 | 0 | 0 | 0 | 0 | 0 | 0 | 0 | 0 | 0 | 0 | 0 | 0 | 0 | 0 | 0 | 0 | 0 | 0 | 0 | 0 | 0 | 0 | 0 | 0 | 0 | 0 | 0 | 0 | 0 | 0 | 0 | 0 | 0 | 0 | 0 | 0 | 0 | 0 | 0 | 0 | 0 | 0 | 0
57.2 | 5 | 9 | 14 | 3085.5 | 0 | 0 | 0 | 0 | 0 | 0 | 0 | 0 | 0 | 0 | 0 | 0 | 0 | 0 | 0 | 0 | 0 | 0 | 0 | 0 | 0 | 0 | 0 | 0 | 0 | 0 | 0 | 0 | 0 | 0 | 0 | 0 | 0 | 0 | 0 | 0 | 0 | 0 | 0 | 0 | 0 | 0 | 0 | 0 | 0 | 0 | 0 | 0 | 0 | 0 | 0 | 0 | 0 | 0
59 | 5 | 9 | 15 | 3086.5 | 0 | 0 | 0 | 0 | 0 | 0 | 0 | 0 | 0 | 0 | 0 | 0 | 0 | 0 | 0 | 0 | 0 | 0 | 0 | 0 | 0 | 0 | 0 | 0 | 0 | 0 | 0 | 0 | 0 | 0 | 0 | 0 | 0 | 0 | 0 | 0 | 0 | 0 | 0 | 0 | 0 | 0 | 0 | 0 | 0 | 0 | 0 | 0 | 0 | 0 | 0 | 0 | 0 | 0
60.8 | 5 | 9 | 16 | 3087.5 | 0 | 0 | 0 | 0 | 0 | 0 | 0 | 0 | 0 | 0 | 0 | 0 | 0 | 0 | 0 | 0 | 0 | 0 | 0 | 0 | 0 | 0 | 0 | 0 | 0 | 0 | 0 | 0 | 0 | 0 | 0 | 0 | 0 | 0 | 0 | 0 | 0 | 0 | 0 | 0 | 0 | 0 | 0 | 0 | 0 | 0 | 0 | 0 | 0 | 0 | 0 | 0 | 0 | 0
62.6 | 5 | 9 | 17 | 3088.5 | 0 | 0 | 0 | 0 | 0 | 0 | 0 | 0 | 0 | 0 | 0 | 0 | 0 | 0 | 0 | 0 | 0 | 0 | 0 | 0 | 0 | 0 | 0 | 0 | 0 | 0 | 0 | 0 | 0 | 0 | 0 | 0 | 0 | 0 | 0 | 0 | 0 | 0 | 0 | 0 | 0 | 0 | 0 | 0 | 0 | 0 | 0 | 0 | 0 | 0 | 0 | 0 | 0 | 0
62.6 | 5 | 9 | 18 | 3089.5 | 0 | 0 | 0 | 0 | 0 | 0 | 0 | 0 | 0 | 0 | 0 | 0 | 0 | 0 | 0 | 0 | 0 | 0 | 0 | 0 | 0 | 0 | 0 | 0 | 0 | 0 | 0 | 0 | 0 | 0 | 0 | 0 | 0 | 0 | 0 | 0 | 0 | 0 | 0 | 0 | 0 | 0 | 0 | 0 | 0 | 0 | 0 | 0 | 0 | 0 | 0 | 0 | 0 | 0
60.8 | 5 | 9 | 19 | 3090.5 | 0 | 0 | 0 | 0 | 0 | 0 | 0 | 0 | 0 | 0 | 0 | 0 | 0 | 0 | 0 | 0 | 0 | 0 | 0 | 0 | 0 | 0 | 0 | 0 | 0 | 0 | 0 | 0 | 0 | 0 | 0 | 0 | 0 | 0 | 0 | 0 | 0 | 0 | 0 | 0 | 0 | 0 | 0 | 0 | 0 | 0 | 0 | 0 | 0 | 0 | 0 | 0 | 0 | 0
59 | 5 | 9 | 20 | 3091.5 | 0 | 0 | 0 | 0 | 0 | 0 | 0 | 0 | 0 | 0 | 0 | 0 | 0 | 0 | 0 | 0 | 0 | 0 | 0 | 0 | 0 | 0 | 0 | 0 | 0 | 0 | 0 | 0 | 0 | 0 | 0 | 0 | 0 | 0 | 0 | 0 | 0 | 0 | 0 | 0 | 0 | 0 | 0 | 0 | 0 | 0 | 0 | 0 | 0 | 0 | 0 | 0 | 0 | 0
51.8 | 5 | 9 | 21 | 3092.5 | 0 | 0 | 0 | 0 | 0 | 0 | 0 | 0 | 0 | 0 | 0 | 0 | 0 | 0 | 0 | 0 | 0 | 0 | 0 | 0 | 0 | 0 | 0 | 0 | 0 | 0 | 0 | 0 | 0 | 0 | 0 | 0 | 0 | 0 | 0 | 0 | 0 | 0 | 0 | 0 | 0 | 0 | 0 | 0 | 0 | 0 | 0 | 0 | 0 | 0 | 0 | 0 | 0 | 0
46.4 | 5 | 9 | 22 | 3093.5 | 0 | 0 | 0 | 0 | 0.05 | 0 | 0 | 0 | 0 | 0 | 0 | 0.05 | 0 | 0 | 0 | 0 | 0 | 0 | 0 | 0 | 0.05 | 0 | 0 | 0 | 0 | 0 | 0 | 0 | 0.05 | 0 | 0 | 0 | 0 | 0 | 0 | 0 | 0 | 0 | 0 | 0 | 0 | 0 | 0 | 0.05 | 0 | 0 | 0 | 0 | 0 | 0 | 0 | 0 | 0 | 0
42.8 | 5 | 9 | 23 | 3094.5 | 0 | 0 | 0 | 0 | 0.05 | 0 | 0 | 0 | 0 | 0 | 0 | 0.05 | 0 | 0 | 0 | 0 | 0 | 0 | 0 | 0 | 0.05 | 0 | 0 | 0 | 0 | 0 | 0 | 0 | 0.05 | 0 | 0 | 0 | 0 | 0 | 0 | 0 | 0 | 0 | 0 | 0 | 0 | 0 | 0 | 0.05 | 0 | 0 | 0 | 0 | 0 | 0 | 0 | 0 | 0 | 0
39.2 | 5 | 9 | 24 | 3095.5 | 0.96 | 0 | 1.15 | 0.01 | 0.05 | 0 | 0.79 | 0 | 0 | 0.00079 | 0 | 0.13 | 0.01 | 0 | 0 | 0.79 | 0 | 0 | 0.00079 | 0 | 0.13 | 0.01 | 0 | 0 | 1.21 | 0 | 1.68 | 0 | 0.05 | 0 | 1.26 | 0 | 0 | 0.00126 | 0 | 0.14 | 0.47768 | 0 | 0 | 0 | 1.21 | 0 | 0.36 | 0.05 | 0 | 1.26 | 0 | 0 | 0.00126 | 0 | 0.14 | 0 | 0 | 0
37.4 | 5 | 10 | 1 | 3096.5 | 2.84 | 0 | 3.44 | 0.03 | 0.05 | 0 | 2.84 | 0 | 0 | 0.00284 | 0 | 0.37 | 0.03 | 0 | 0 | 2.84 | 0 | 0 | 0.00284 | 0 | 0.37 | 0.03 | 0 | 0 | 2.81 | 0 | 3.88 | 0 | 0.05 | 0 | 2.8 | 0 | 0 | 0.0028 | 0 | 0.31 | 1.0577 | 0.01 | 0 | 0 | 2.81 | 0 | 0.82 | 0.05 | 0 | 2.8 | 0 | 0 | 0.0028 | 0 | 0.31 | 0.01 | 0 | 0
37.4 | 5 | 10 | 2 | 3097.5 | 4.03 | 0 | 4.88 | 0.04 | 0.05 | 0 | 4.24 | 0 | 0 | 0.00424 | 0 | 0.52 | 0.04 | 0 | 0 | 4.24 | 0 | 0 | 0.00424 | 0 | 0.52 | 0.04 | 0 | 0 | 3.65 | 0 | 5.03 | 0 | 0.05 | 0 | 3.65 | 0 | 0 | 0.00365 | 0 | 0.38 | 1.2966 | 0.01 | 0 | 0 | 3.65 | 0 | 1.07 | 0.05 | 0 | 3.65 | 0 | 0 | 0.00365 | 0 | 0.38 | 0.01 | 0 | 0
35.6 | 5 | 10 | 3 | 3098.5 | 5.67 | 0 | 6.86 | 0.05 | 0.05 | 0 | 6.01 | 0 | 0 | 0.00601 | 0 | 0.72 | 0.06 | 0 | 0 | 6.01 | 0 | 0 | 0.00601 | 0 | 0.72 | 0.06 | 0 | 0 | 5.17 | 0 | 7.12 | 0.01 | 0.05 | 0 | 5.15 | 0 | 0 | 0.00515 | 0 | 0.49 | 1.6719 | 0.01 | 0 | 0 | 5.17 | 0 | 1.51 | 0.05 | 0 | 5.15 | 0 | 0 | 0.00515 | 0 | 0.49 | 0.01 | 0 | 0
37.4 | 5 | 10 | 4 | 3099.5 | 6.69 | 0 | 8.1 | 0.06 | 0.05 | 0 | 7.22 | 0 | 0 | 0.00722 | 0 | 0.84 | 0.07 | 0 | 0 | 7.22 | 0 | 0 | 0.00722 | 0 | 0.84 | 0.07 | 0 | 0 | 5.89 | 0 | 8.12 | 0.01 | 0.05 | 0 | 5.87 | 0 | 0 | 0.00587 | 0 | 0.53 | 1.8084 | 0.01 | 0 | 0 | 5.88 | 0 | 1.72 | 0.05 | 0 | 5.87 | 0 | 0 | 0.00587 | 0 | 0.53 | 0.01 | 0 | 0
35.6 | 5 | 10 | 5 | 3100.5 | 8.17 | 0 | 9.89 | 0.08 | 0.05 | 0 | 8.84 | 0 | 0 | 0.00884 | 0 | 1.02 | 0.08 | 0 | 0 | 8.84 | 0 | 0 | 0.00884 | 0 | 1.02 | 0.08 | 0 | 0 | 7.15 | 0 | 9.85 | 0.01 | 0.05 | 0 | 7.15 | 0 | 0 | 0.00715 | 0 | 0.6 | 2.0472 | 0.01 | 0 | 0 | 7.16 | 0 | 2.1 | 0.05 | 0 | 7.15 | 0 | 0 | 0.00715 | 0 | 0.6 | 0.01 | 0 | 0
35.6 | 5 | 10 | 6 | 3101.5 | 9.1 | 0 | 11.02 | 0.08 | 0.05 | 0 | 9.94 | 0 | 0 | 0.00994 | 0 | 1.13 | 0.09 | 0 | 0 | 9.94 | 0 | 0 | 0.00994 | 0 | 1.13 | 0.09 | 0 | 0 | 7.82 | 0 | 10.69 | 0.01 | 0.05 | 0 | 7.81 | 0 | 0 | 0.00781 | 0 | 0.68 | 2.3202 | 0.01 | 0 | 0 | 7.81 | 0 | 2.29 | 0.05 | 0 | 7.81 | 0 | 0 | 0.00781 | 0 | 0.68 | 0.01 | 0 | 0
37.4 | 5 | 10 | 7 | 3102.5 | 8.91 | 0 | 10.78 | 0.08 | 0.05 | 0 | 9.86 | 0 | 0 | 0.00986 | 0 | 1.12 | 0.09 | 0 | 0 | 9.86 | 0 | 0 | 0.00986 | 0 | 1.12 | 0.09 | 0 | 0 | 7.45 | 0 | 10.23 | 0.01 | 0.05 | 0 | 7.44 | 0 | 0 | 0.00744 | 0 | 0.62 | 2.1154 | 0.01 | 0 | 0 | 7.45 | 0 | 2.18 | 0.05 | 0 | 7.44 | 0 | 0 | 0.00744 | 0 | 0.62 | 0.01 | 0 | 0
44.6 | 5 | 10 | 8 | 3103.5 | 7.42 | 0 | 8.97 | 0.07 | 0.05 | 0 | 8.31 | 0 | 0 | 0.00831 | 0 | 0.7 | 0.05 | 0 | 0 | 8.31 | 0 | 0 | 0.00831 | 0 | 0.7 | 0.05 | 0 | 0 | 6 | 0 | 8.26 | 0.01 | 0.05 | 0 | 5.99 | 0 | 0 | 0.00599 | 0 | 0.48 | 1.6378 | 0.01 | 0 | 0 | 5.99 | 0 | 1.76 | 0.05 | 0 | 5.99 | 0 | 0 | 0.00599 | 0 | 0.48 | 0.01 | 0 | 0
51.8 | 5 | 10 | 9 | 3104.5 | 5.77 | 0 | 6.99 | 0.05 | 0 | 0 | 6.44 | 0 | 0 | 0.00644 | 0 | 0.5 | 0.04 | 0 | 0 | 6.44 | 0 | 0 | 0.00644 | 0 | 0.5 | 0.04 | 0 | 0 | 4.61 | 0 | 6.36 | 0.01 | 0 | 0 | 4.62 | 0 | 0 | 0.00462 | 0 | 0.36 | 1.2283 | 0.01 | 0 | 0 | 4.62 | 0 | 1.35 | 0 | 0 | 4.62 | 0 | 0 | 0.00462 | 0 | 0.36 | 0.01 | 0 | 0
55.4 | 5 | 10 | 10 | 3105.5 | 3.92 | 0 | 4.75 | 0.04 | 0 | 0 | 4.41 | 0 | 0 | 0.00441 | 0 | 0.34 | 0.02 | 0 | 0 | 4.41 | 0 | 0 | 0.00441 | 0 | 0.34 | 0.02 | 0 | 0 | 3.06 | 0 | 4.21 | 0 | 0 | 0 | 3.05 | 0 | 0 | 0.00305 | 0 | 0.24 | 0.81888 | 0 | 0 | 0 | 3.06 | 0 | 0.9 | 0 | 0 | 3.05 | 0 | 0 | 0.00305 | 0 | 0.24 | 0 | 0 | 0
59 | 5 | 10 | 11 | 3106.5 | 1.66 | 0 | 2.01 | 0.02 | 0 | 0 | 1.97 | 0 | 0 | 0.00197 | 0 | 0.15 | 0.01 | 0 | 0 | 1.97 | 0 | 0 | 0.00197 | 0 | 0.15 | 0.01 | 0 | 0 | 1.11 | 0 | 1.53 | 0 | 0 | 0 | 1.11 | 0 | 0 | 0.00111 | 0 | 0.08 | 0.27296 | 0 | 0 | 0 | 1.11 | 0 | 0.33 | 0 | 0 | 1.11 | 0 | 0 | 0.00111 | 0 | 0.08 | 0 | 0 | 0
59 | 5 | 10 | 12 | 3107.5 | 0.73 | 0 | 0.88 | 0.01 | 0 | 0 | 0.84 | 0 | 0 | 0.00084 | 0 | 0.06 | 0 | 0 | 0 | 0.84 | 0 | 0 | 0.00084 | 0 | 0.06 | 0 | 0 | 0 | 0.55 | 0 | 0.76 | 0 | 0 | 0 | 0.55 | 0 | 0 | 0 | 0 | 0.04 | 0.13648 | 0 | 0 | 0 | 0.55 | 0 | 0.16 | 0 | 0 | 0.55 | 0 | 0 | 0 | 0 | 0.04 | 0 | 0 | 0
57.2 | 5 | 10 | 13 | 3108.5 | 0.86 | 0 | 1.04 | 0.01 | 0 | 0 | 0.84 | 0 | 0 | 0.00084 | 0 | 0.06 | 0 | 0 | 0 | 0.84 | 0 | 0 | 0.00084 | 0 | 0.06 | 0 | 0 | 0 | 0.84 | 0 | 1.15 | 0 | 0 | 0 | 0.83 | 0 | 0 | 0.00083 | 0 | 0.06 | 0.20472 | 0 | 0 | 0 | 0.84 | 0 | 0.25 | 0 | 0 | 0.83 | 0 | 0 | 0.00083 | 0 | 0.06 | 0 | 0 | 0
59 | 5 | 10 | 14 | 3109.5 | 0.31 | 0 | 0.38 | 0 | 0 | 0 | 0.3 | 0 | 0 | 0.0003 | 0 | 0.02 | 0 | 0 | 0 | 0.3 | 0 | 0 | 0.0003 | 0 | 0.02 | 0 | 0 | 0 | 0.3 | 0 | 0.41 | 0 | 0 | 0 | 0.29 | 0 | 0 | 0 | 0 | 0.02 | 0.06824 | 0 | 0 | 0 | 0.3 | 0 | 0.09 | 0 | 0 | 0.29 | 0 | 0 | 0 | 0 | 0.02 | 0 | 0 | 0
53.6 | 5 | 10 | 15 | 3110.5 | 0.74 | 0 | 0.9 | 0.01 | 0 | 0 | 0.67 | 0 | 0 | 0.00067 | 0 | 0.05 | 0 | 0 | 0 | 0.67 | 0 | 0 | 0.00067 | 0 | 0.05 | 0 | 0 | 0 | 0.81 | 0 | 1.12 | 0 | 0 | 0 | 0.81 | 0 | 0 | 0.00081 | 0 | 0.07 | 0.23884 | 0 | 0 | 0 | 0.81 | 0 | 0.24 | 0 | 0 | 0.81 | 0 | 0 | 0.00081 | 0 | 0.07 | 0 | 0 | 0
51.8 | 5 | 10 | 16 | 3111.5 | 1.26 | 0 | 1.52 | 0.01 | 0 | 0 | 1.22 | 0 | 0 | 0.00122 | 0 | 0.1 | 0.01 | 0 | 0 | 1.22 | 0 | 0 | 0.00122 | 0 | 0.1 | 0.01 | 0 | 0 | 1.23 | 0 | 1.69 | 0 | 0 | 0 | 1.23 | 0 | 0 | 0.00123 | 0 | 0.1 | 0.3412 | 0 | 0 | 0 | 1.23 | 0 | 0.36 | 0 | 0 | 1.23 | 0 | 0 | 0.00123 | 0 | 0.1 | 0 | 0 | 0
48.2 | 5 | 10 | 17 | 3112.5 | 1.71 | 0 | 2.07 | 0.02 | 0.05 | 0 | 1.75 | 0 | 0 | 0.00175 | 0 | 0.19 | 0.01 | 0 | 0 | 1.75 | 0 | 0 | 0.00175 | 0 | 0.19 | 0.01 | 0 | 0 | 1.58 | 0 | 2.18 | 0 | 0.05 | 0 | 1.58 | 0 | 0 | 0.00158 | 0 | 0.14 | 0.47768 | 0 | 0 | 0 | 1.58 | 0 | 0.46 | 0.05 | 0 | 1.58 | 0 | 0 | 0.00158 | 0 | 0.14 | 0 | 0 | 0
48.74 | 5 | 10 | 18 | 3113.5 | 1.44 | 0 | 1.74 | 0.01 | 0.05 | 0 | 1.52 | 0 | 0 | 0.00152 | 0 | 0.17 | 0.01 | 0 | 0 | 1.52 | 0 | 0 | 0.00152 | 0 | 0.17 | 0.01 | 0 | 0 | 1.26 | 0 | 1.74 | 0 | 0.05 | 0 | 1.26 | 0 | 0 | 0.00126 | 0 | 0.11 | 0.37532 | 0 | 0 | 0 | 1.26 | 0 | 0.37 | 0.05 | 0 | 1.26 | 0 | 0 | 0.00126 | 0 | 0.11 | 0 | 0 | 0
48.2 | 5 | 10 | 19 | 3114.5 | 1.63 | 0 | 1.97 | 0.02 | 0.05 | 0 | 1.7 | 0 | 0 | 0.0017 | 0 | 0.18 | 0.01 | 0 | 0 | 1.7 | 0 | 0 | 0.0017 | 0 | 0.18 | 0.01 | 0 | 0 | 1.53 | 0 | 2.11 | 0 | 0.05 | 0 | 1.53 | 0 | 0 | 0.00153 | 0 | 0.13 | 0.44356 | 0 | 0 | 0 | 1.53 | 0 | 0.45 | 0.05 | 0 | 1.53 | 0 | 0 | 0.00153 | 0 | 0.13 | 0 | 0 | 0
46.4 | 5 | 10 | 20 | 3115.5 | 2.55 | 0 | 3.08 | 0.02 | 0.05 | 0 | 2.59 | 0 | 0 | 0.00259 | 0 | 0.26 | 0.02 | 0 | 0 | 2.59 | 0 | 0 | 0.00259 | 0 | 0.26 | 0.02 | 0 | 0 | 2.41 | 0 | 3.32 | 0 | 0.05 | 0 | 2.4 | 0 | 0 | 0.0024 | 0 | 0.22 | 0.75064 | 0 | 0 | 0 | 2.41 | 0 | 0.71 | 0.05 | 0 | 2.4 | 0 | 0 | 0.0024 | 0 | 0.22 | 0 | 0 | 0
45.32 | 5 | 10 | 21 | 3116.5 | 3.33 | 0 | 4.03 | 0.03 | 0.05 | 0 | 3.45 | 0 | 0 | 0.00345 | 0 | 0.33 | 0.02 | 0 | 0 | 3.45 | 0 | 0 | 0.00345 | 0 | 0.33 | 0.02 | 0 | 0 | 3.02 | 0 | 4.16 | 0 | 0.05 | 0 | 3.02 | 0 | 0 | 0.00302 | 0 | 0.27 | 0.92124 | 0 | 0 | 0 | 3.02 | 0 | 0.88 | 0.05 | 0 | 3.02 | 0 | 0 | 0.00302 | 0 | 0.27 | 0 | 0 | 0
46.4 | 5 | 10 | 22 | 3117.5 | 3.88 | 0 | 4.7 | 0.04 | 0.05 | 0 | 4.1 | 0 | 0 | 0.0041 | 0 | 0.37 | 0.02 | 0 | 0 | 4.1 | 0 | 0 | 0.0041 | 0 | 0.37 | 0.02 | 0 | 0 | 3.43 | 0 | 4.73 | 0 | 0.05 | 0 | 3.42 | 0 | 0 | 0.00342 | 0 | 0.3 | 1.0236 | 0 | 0 | 0 | 3.43 | 0 | 1 | 0.05 | 0 | 3.42 | 0 | 0 | 0.00342 | 0 | 0.3 | 0 | 0 | 0
46.4 | 5 | 10 | 23 | 3118.5 | 4.61 | 0 | 5.58 | 0.04 | 0.05 | 0 | 4.89 | 0 | 0 | 0.00489 | 0 | 0.43 | 0.03 | 0 | 0 | 4.89 | 0 | 0 | 0.00489 | 0 | 0.43 | 0.03 | 0 | 0 | 4.04 | 0 | 5.57 | 0 | 0.05 | 0 | 4.05 | 0 | 0 | 0.00405 | 0 | 0.35 | 1.1942 | 0 | 0 | 0 | 4.05 | 0 | 1.19 | 0.05 | 0 | 4.05 | 0 | 0 | 0.00405 | 0 | 0.35 | 0 | 0 | 0
46.4 | 5 | 10 | 24 | 3119.5 | 5.21 | 0 | 6.31 | 0.05 | 0.05 | 0 | 5.58 | 0 | 0 | 0.00558 | 0 | 0.49 | 0.03 | 0 | 0 | 5.58 | 0 | 0 | 0.00558 | 0 | 0.49 | 0.03 | 0 | 0 | 4.52 | 0 | 6.23 | 0.01 | 0.05 | 0 | 4.52 | 0 | 0 | 0.00452 | 0 | 0.38 | 1.2966 | 0.01 | 0 | 0 | 4.52 | 0 | 1.32 | 0.05 | 0 | 4.52 | 0 | 0 | 0.00452 | 0 | 0.38 | 0.01 | 0 | 0
46.4 | 5 | 11 | 1 | 3120.5 | 5.68 | 0 | 6.87 | 0.05 | 0.05 | 0 | 6.12 | 0 | 0 | 0.00612 | 0 | 0.53 | 0.04 | 0 | 0 | 6.12 | 0 | 0 | 0.00612 | 0 | 0.53 | 0.04 | 0 | 0 | 4.87 | 0 | 6.72 | 0.01 | 0.05 | 0 | 4.87 | 0 | 0 | 0.00487 | 0 | 0.4 | 1.3648 | 0.01 | 0 | 0 | 4.87 | 0 | 1.43 | 0.05 | 0 | 4.87 | 0 | 0 | 0.00487 | 0 | 0.4 | 0.01 | 0 | 0
46.4 | 5 | 11 | 2 | 3121.5 | 5.97 | 0 | 7.23 | 0.06 | 0.05 | 0 | 6.47 | 0 | 0 | 0.00647 | 0 | 0.56 | 0.04 | 0 | 0 | 6.47 | 0 | 0 | 0.00647 | 0 | 0.56 | 0.04 | 0 | 0 | 5.09 | 0 | 7.01 | 0.01 | 0.05 | 0 | 5.08 | 0 | 0 | 0.00508 | 0 | 0.42 | 1.433 | 0.01 | 0 | 0 | 5.08 | 0 | 1.49 | 0.05 | 0 | 5.08 | 0 | 0 | 0.00508 | 0 | 0.42 | 0.01 | 0 | 0
46.4 | 5 | 11 | 3 | 3122.5 | 6.21 | 0 | 7.51 | 0.06 | 0.05 | 0 | 6.73 | 0 | 0 | 0.00673 | 0 | 0.58 | 0.04 | 0 | 0 | 6.73 | 0 | 0 | 0.00673 | 0 | 0.58 | 0.04 | 0 | 0 | 5.26 | 0 | 7.25 | 0.01 | 0.05 | 0 | 5.26 | 0 | 0 | 0.00526 | 0 | 0.43 | 1.4672 | 0.01 | 0 | 0 | 5.26 | 0 | 1.54 | 0.05 | 0 | 5.26 | 0 | 0 | 0.00526 | 0 | 0.43 | 0.01 | 0 | 0
46.4 | 5 | 11 | 4 | 3123.5 | 6.33 | 0 | 7.66 | 0.06 | 0.05 | 0 | 6.88 | 0 | 0 | 0.00688 | 0 | 0.59 | 0.04 | 0 | 0 | 6.88 | 0 | 0 | 0.00688 | 0 | 0.59 | 0.04 | 0 | 0 | 5.35 | 0 | 7.37 | 0.01 | 0.05 | 0 | 5.34 | 0 | 0 | 0.00534 | 0 | 0.43 | 1.4672 | 0.01 | 0 | 0 | 5.34 | 0 | 1.57 | 0.05 | 0 | 5.34 | 0 | 0 | 0.00534 | 0 | 0.43 | 0.01 | 0 | 0
46.4 | 5 | 11 | 5 | 3124.5 | 6.56 | 0 | 7.94 | 0.06 | 0.05 | 0 | 7.12 | 0 | 0 | 0.00712 | 0 | 0.6 | 0.04 | 0 | 0 | 7.12 | 0 | 0 | 0.00712 | 0 | 0.6 | 0.04 | 0 | 0 | 5.56 | 0 | 7.66 | 0.01 | 0.05 | 0 | 5.55 | 0 | 0 | 0.00555 | 0 | 0.45 | 1.5354 | 0.01 | 0 | 0 | 5.55 | 0 | 1.63 | 0.05 | 0 | 5.55 | 0 | 0 | 0.00555 | 0 | 0.45 | 0.01 | 0 | 0
46.4 | 5 | 11 | 6 | 3125.5 | 6.71 | 0 | 8.12 | 0.06 | 0.05 | 0 | 7.28 | 0 | 0 | 0.00728 | 0 | 0.62 | 0.04 | 0 | 0 | 7.28 | 0 | 0 | 0.00728 | 0 | 0.62 | 0.04 | 0 | 0 | 5.66 | 0 | 7.8 | 0.01 | 0.05 | 0 | 5.66 | 0 | 0 | 0.00566 | 0 | 0.45 | 1.5354 | 0.01 | 0 | 0 | 5.66 | 0 | 1.66 | 0.05 | 0 | 5.66 | 0 | 0 | 0.00566 | 0 | 0.45 | 0.01 | 0 | 0
46.4 | 5 | 11 | 7 | 3126.5 | 6.58 | 0 | 7.97 | 0.06 | 0.05 | 0 | 7.16 | 0 | 0 | 0.00716 | 0 | 0.61 | 0.04 | 0 | 0 | 7.16 | 0 | 0 | 0.00716 | 0 | 0.61 | 0.04 | 0 | 0 | 5.51 | 0 | 7.59 | 0.01 | 0.05 | 0 | 5.5 | 0 | 0 | 0.0055 | 0 | 0.44 | 1.5013 | 0.01 | 0 | 0 | 5.51 | 0 | 1.61 | 0.05 | 0 | 5.5 | 0 | 0 | 0.0055 | 0 | 0.44 | 0.01 | 0 | 0
46.4 | 5 | 11 | 8 | 3127.5 | 6.33 | 0 | 7.66 | 0.06 | 0.05 | 0 | 6.9 | 0 | 0 | 0.0069 | 0 | 0.59 | 0.04 | 0 | 0 | 6.9 | 0 | 0 | 0.0069 | 0 | 0.59 | 0.04 | 0 | 0 | 5.27 | 0 | 7.27 | 0.01 | 0.05 | 0 | 5.28 | 0 | 0 | 0.00528 | 0 | 0.43 | 1.4672 | 0.01 | 0 | 0 | 5.28 | 0 | 1.55 | 0.05 | 0 | 5.28 | 0 | 0 | 0.00528 | 0 | 0.43 | 0.01 | 0 | 0
48.2 | 5 | 11 | 9 | 3128.5 | 5.62 | 0 | 6.8 | 0.05 | 0.05 | 0 | 6.16 | 0 | 0 | 0.00616 | 0 | 0.53 | 0.04 | 0 | 0 | 6.16 | 0 | 0 | 0.00616 | 0 | 0.53 | 0.04 | 0 | 0 | 4.61 | 0 | 6.36 | 0.01 | 0.05 | 0 | 4.61 | 0 | 0 | 0.00461 | 0 | 0.38 | 1.2966 | 0.01 | 0 | 0 | 4.61 | 0 | 1.35 | 0.05 | 0 | 4.61 | 0 | 0 | 0.00461 | 0 | 0.38 | 0.01 | 0 | 0
48.2 | 5 | 11 | 10 | 3129.5 | 5.3 | 0 | 6.41 | 0.05 | 0.05 | 0 | 5.76 | 0 | 0 | 0.00576 | 0 | 0.5 | 0.03 | 0 | 0 | 5.76 | 0 | 0 | 0.00576 | 0 | 0.5 | 0.03 | 0 | 0 | 4.42 | 0 | 6.09 | 0.01 | 0.05 | 0 | 4.42 | 0 | 0 | 0.00442 | 0 | 0.37 | 1.2624 | 0.01 | 0 | 0 | 4.42 | 0 | 1.29 | 0.05 | 0 | 4.42 | 0 | 0 | 0.00442 | 0 | 0.37 | 0.01 | 0 | 0
51.8 | 5 | 11 | 11 | 3130.5 | 4.28 | 0 | 5.18 | 0.04 | 0 | 0 | 4.71 | 0 | 0 | 0.00471 | 0 | 0.37 | 0.03 | 0 | 0 | 4.71 | 0 | 0 | 0.00471 | 0 | 0.37 | 0.03 | 0 | 0 | 3.47 | 0 | 4.78 | 0 | 0 | 0 | 3.46 | 0 | 0 | 0.00346 | 0 | 0.29 | 0.98948 | 0 | 0 | 0 | 3.47 | 0 | 1.02 | 0 | 0 | 3.46 | 0 | 0 | 0.00346 | 0 | 0.29 | 0 | 0 | 0
51.98 | 5 | 11 | 12 | 3131.5 | 3.7 | 0 | 4.48 | 0.03 | 0 | 0 | 4.03 | 0 | 0 | 0.00403 | 0 | 0.31 | 0.02 | 0 | 0 | 4.03 | 0 | 0 | 0.00403 | 0 | 0.31 | 0.02 | 0 | 0 | 3.07 | 0 | 4.24 | 0 | 0 | 0 | 3.07 | 0 | 0 | 0.00307 | 0 | 0.26 | 0.88712 | 0 | 0 | 0 | 3.07 | 0 | 0.9 | 0 | 0 | 3.07 | 0 | 0 | 0.00307 | 0 | 0.26 | 0 | 0 | 0
51.8 | 5 | 11 | 13 | 3132.5 | 3.32 | 0 | 4.01 | 0.03 | 0 | 0 | 3.58 | 0 | 0 | 0.00358 | 0 | 0.28 | 0.02 | 0 | 0 | 3.58 | 0 | 0 | 0.00358 | 0 | 0.28 | 0.02 | 0 | 0 | 2.79 | 0 | 3.85 | 0 | 0 | 0 | 2.79 | 0 | 0 | 0.00279 | 0 | 0.23 | 0.78476 | 0 | 0 | 0 | 2.79 | 0 | 0.82 | 0 | 0 | 2.79 | 0 | 0 | 0.00279 | 0 | 0.23 | 0 | 0 | 0
51.8 | 5 | 11 | 14 | 3133.5 | 3.01 | 0 | 3.64 | 0.03 | 0 | 0 | 3.22 | 0 | 0 | 0.00322 | 0 | 0.25 | 0.02 | 0 | 0 | 3.22 | 0 | 0 | 0.00322 | 0 | 0.25 | 0.02 | 0 | 0 | 2.55 | 0 | 3.51 | 0 | 0 | 0 | 2.55 | 0 | 0 | 0.00255 | 0 | 0.21 | 0.71652 | 0 | 0 | 0 | 2.55 | 0 | 0.75 | 0 | 0 | 2.55 | 0 | 0 | 0.00255 | 0 | 0.21 | 0 | 0 | 0
53.6 | 5 | 11 | 15 | 3134.5 | 2.37 | 0 | 2.87 | 0.02 | 0 | 0 | 2.56 | 0 | 0 | 0.00256 | 0 | 0.2 | 0.01 | 0 | 0 | 2.56 | 0 | 0 | 0.00256 | 0 | 0.2 | 0.01 | 0 | 0 | 1.97 | 0 | 2.72 | 0 | 0 | 0 | 1.97 | 0 | 0 | 0.00197 | 0 | 0.16 | 0.54592 | 0 | 0 | 0 | 1.98 | 0 | 0.58 | 0 | 0 | 1.97 | 0 | 0 | 0.00197 | 0 | 0.16 | 0 | 0 | 0
53.6 | 5 | 11 | 16 | 3135.5 | 1.99 | 0 | 2.4 | 0.02 | 0 | 0 | 2.11 | 0 | 0 | 0.00211 | 0 | 0.16 | 0.01 | 0 | 0 | 2.11 | 0 | 0 | 0.00211 | 0 | 0.16 | 0.01 | 0 | 0 | 1.7 | 0 | 2.34 | 0 | 0 | 0 | 1.69 | 0 | 0 | 0.00169 | 0 | 0.14 | 0.47768 | 0 | 0 | 0 | 1.7 | 0 | 0.5 | 0 | 0 | 1.69 | 0 | 0 | 0.00169 | 0 | 0.14 | 0 | 0 | 0
53.6 | 5 | 11 | 17 | 3136.5 | 1.57 | 0 | 1.9 | 0.01 | 0 | 0 | 1.65 | 0 | 0 | 0.00165 | 0 | 0.13 | 0.01 | 0 | 0 | 1.65 | 0 | 0 | 0.00165 | 0 | 0.13 | 0.01 | 0 | 0 | 1.35 | 0 | 1.86 | 0 | 0 | 0 | 1.35 | 0 | 0 | 0.00135 | 0 | 0.11 | 0.37532 | 0 | 0 | 0 | 1.35 | 0 | 0.4 | 0 | 0 | 1.35 | 0 | 0 | 0.00135 | 0 | 0.11 | 0 | 0 | 0
53.6 | 5 | 11 | 18 | 3137.5 | 1.32 | 0 | 1.59 | 0.01 | 0 | 0 | 1.35 | 0 | 0 | 0.00135 | 0 | 0.11 | 0.01 | 0 | 0 | 1.35 | 0 | 0 | 0.00135 | 0 | 0.11 | 0.01 | 0 | 0 | 1.17 | 0 | 1.62 | 0 | 0 | 0 | 1.17 | 0 | 0 | 0.00117 | 0 | 0.1 | 0.3412 | 0 | 0 | 0 | 1.17 | 0 | 0.34 | 0 | 0 | 1.17 | 0 | 0 | 0.00117 | 0 | 0.1 | 0 | 0 | 0
53.6 | 5 | 11 | 19 | 3138.5 | 1.07 | 0 | 1.3 | 0.01 | 0 | 0 | 1.07 | 0 | 0 | 0.00107 | 0 | 0.08 | 0.01 | 0 | 0 | 1.07 | 0 | 0 | 0.00107 | 0 | 0.08 | 0.01 | 0 | 0 | 0.98 | 0 | 1.35 | 0 | 0 | 0 | 0.98 | 0 | 0 | 0.00098 | 0 | 0.08 | 0.27296 | 0 | 0 | 0 | 0.98 | 0 | 0.29 | 0 | 0 | 0.98 | 0 | 0 | 0.00098 | 0 | 0.08 | 0 | 0 | 0
53.6 | 5 | 11 | 20 | 3139.5 | 1.35 | 0 | 1.63 | 0.01 | 0 | 0 | 1.32 | 0 | 0 | 0.00132 | 0 | 0.1 | 0.01 | 0 | 0 | 1.32 | 0 | 0 | 0.00132 | 0 | 0.1 | 0.01 | 0 | 0 | 1.29 | 0 | 1.78 | 0 | 0 | 0 | 1.29 | 0 | 0 | 0.00129 | 0 | 0.11 | 0.37532 | 0 | 0 | 0 | 1.3 | 0 | 0.38 | 0 | 0 | 1.29 | 0 | 0 | 0.00129 | 0 | 0.11 | 0 | 0 | 0
51.62 | 5 | 11 | 21 | 3140.5 | 1.91 | 0 | 2.31 | 0.02 | 0 | 0 | 1.9 | 0 | 0 | 0.0019 | 0 | 0.15 | 0.01 | 0 | 0 | 1.9 | 0 | 0 | 0.0019 | 0 | 0.15 | 0.01 | 0 | 0 | 1.8 | 0 | 2.49 | 0 | 0 | 0 | 1.8 | 0 | 0 | 0.0018 | 0 | 0.15 | 0.5118 | 0 | 0 | 0 | 1.8 | 0 | 0.53 | 0 | 0 | 1.8 | 0 | 0 | 0.0018 | 0 | 0.15 | 0 | 0 | 0
51.8 | 5 | 11 | 22 | 3141.5 | 2.35 | 0 | 2.84 | 0.02 | 0 | 0 | 2.4 | 0 | 0 | 0.0024 | 0 | 0.19 | 0.01 | 0 | 0 | 2.4 | 0 | 0 | 0.0024 | 0 | 0.19 | 0.01 | 0 | 0 | 2.14 | 0 | 2.95 | 0 | 0 | 0 | 2.14 | 0 | 0 | 0.00214 | 0 | 0.18 | 0.61416 | 0 | 0 | 0 | 2.14 | 0 | 0.63 | 0 | 0 | 2.14 | 0 | 0 | 0.00214 | 0 | 0.18 | 0 | 0 | 0
50.9 | 5 | 11 | 23 | 3142.5 | 2.93 | 0 | 3.54 | 0.03 | 0 | 0 | 3.03 | 0 | 0 | 0.00303 | 0 | 0.24 | 0.02 | 0 | 0 | 3.03 | 0 | 0 | 0.00303 | 0 | 0.24 | 0.02 | 0 | 0 | 2.63 | 0 | 3.63 | 0 | 0 | 0 | 2.63 | 0 | 0 | 0.00263 | 0 | 0.22 | 0.75064 | 0 | 0 | 0 | 2.63 | 0 | 0.77 | 0 | 0 | 2.63 | 0 | 0 | 0.00263 | 0 | 0.22 | 0 | 0 | 0
50.9 | 5 | 11 | 24 | 3143.5 | 3.5 | 0 | 4.24 | 0.03 | 0 | 0 | 3.68 | 0 | 0 | 0.00368 | 0 | 0.29 | 0.02 | 0 | 0 | 3.68 | 0 | 0 | 0.00368 | 0 | 0.29 | 0.02 | 0 | 0 | 3.1 | 0 | 4.27 | 0 | 0 | 0 | 3.1 | 0 | 0 | 0.0031 | 0 | 0.26 | 0.88712 | 0 | 0 | 0 | 3.1 | 0 | 0.91 | 0 | 0 | 3.1 | 0 | 0 | 0.0031 | 0 | 0.26 | 0 | 0 | 0
51.8 | 5 | 12 | 1 | 3144.5 | 3.85 | 0 | 4.66 | 0.04 | 0 | 0 | 4.09 | 0 | 0 | 0.00409 | 0 | 0.32 | 0.02 | 0 | 0 | 4.09 | 0 | 0 | 0.00409 | 0 | 0.32 | 0.02 | 0 | 0 | 3.34 | 0 | 4.6 | 0 | 0 | 0 | 3.34 | 0 | 0 | 0.00334 | 0 | 0.28 | 0.95536 | 0 | 0 | 0 | 3.34 | 0 | 0.98 | 0 | 0 | 3.34 | 0 | 0 | 0.00334 | 0 | 0.28 | 0 | 0 | 0
51.26 | 5 | 12 | 2 | 3145.5 | 4.27 | 0 | 5.17 | 0.04 | 0 | 0 | 4.55 | 0 | 0 | 0.00455 | 0 | 0.35 | 0.02 | 0 | 0 | 4.55 | 0 | 0 | 0.00455 | 0 | 0.35 | 0.02 | 0 | 0 | 3.69 | 0 | 5.09 | 0 | 0 | 0 | 3.69 | 0 | 0 | 0.00369 | 0 | 0.31 | 1.0577 | 0 | 0 | 0 | 3.69 | 0 | 1.08 | 0 | 0 | 3.69 | 0 | 0 | 0.00369 | 0 | 0.31 | 0 | 0 | 0
51.8 | 5 | 12 | 3 | 3146.5 | 4.5 | 0 | 5.44 | 0.04 | 0 | 0 | 4.82 | 0 | 0 | 0.00482 | 0 | 0.37 | 0.03 | 0 | 0 | 4.82 | 0 | 0 | 0.00482 | 0 | 0.37 | 0.03 | 0 | 0 | 3.84 | 0 | 5.3 | 0 | 0 | 0 | 3.85 | 0 | 0 | 0.00385 | 0 | 0.31 | 1.0577 | 0 | 0 | 0 | 3.85 | 0 | 1.13 | 0 | 0 | 3.85 | 0 | 0 | 0.00385 | 0 | 0.31 | 0 | 0 | 0
51.8 | 5 | 12 | 4 | 3147.5 | 4.67 | 0 | 5.65 | 0.04 | 0 | 0 | 5.03 | 0 | 0 | 0.00503 | 0 | 0.39 | 0.03 | 0 | 0 | 5.03 | 0 | 0 | 0.00503 | 0 | 0.39 | 0.03 | 0 | 0 | 3.98 | 0 | 5.48 | 0 | 0 | 0 | 3.98 | 0 | 0 | 0.00398 | 0 | 0.32 | 1.0918 | 0 | 0 | 0 | 3.98 | 0 | 1.17 | 0 | 0 | 3.98 | 0 | 0 | 0.00398 | 0 | 0.32 | 0 | 0 | 0
51.8 | 5 | 12 | 5 | 3148.5 | 4.99 | 0 | 6.04 | 0.05 | 0 | 0 | 5.36 | 0 | 0 | 0.00536 | 0 | 0.42 | 0.03 | 0 | 0 | 5.36 | 0 | 0 | 0.00536 | 0 | 0.42 | 0.03 | 0 | 0 | 4.27 | 0 | 5.88 | 0 | 0 | 0 | 4.27 | 0 | 0 | 0.00427 | 0 | 0.34 | 1.1601 | 0 | 0 | 0 | 4.27 | 0 | 1.25 | 0 | 0 | 4.27 | 0 | 0 | 0.00427 | 0 | 0.34 | 0 | 0 | 0
51.8 | 5 | 12 | 6 | 3149.5 | 4.91 | 0 | 5.94 | 0.05 | 0 | 0 | 5.31 | 0 | 0 | 0.00531 | 0 | 0.41 | 0.03 | 0 | 0 | 5.31 | 0 | 0 | 0.00531 | 0 | 0.41 | 0.03 | 0 | 0 | 4.14 | 0 | 5.7 | 0 | 0 | 0 | 4.14 | 0 | 0 | 0.00414 | 0 | 0.33 | 1.126 | 0 | 0 | 0 | 4.14 | 0 | 1.21 | 0 | 0 | 4.14 | 0 | 0 | 0.00414 | 0 | 0.33 | 0 | 0 | 0
51.8 | 5 | 12 | 7 | 3150.5 | 4.84 | 0 | 5.86 | 0.04 | 0 | 0 | 5.25 | 0 | 0 | 0.00525 | 0 | 0.41 | 0.03 | 0 | 0 | 5.25 | 0 | 0 | 0.00525 | 0 | 0.41 | 0.03 | 0 | 0 | 4.09 | 0 | 5.64 | 0 | 0 | 0 | 4.09 | 0 | 0 | 0.00409 | 0 | 0.33 | 1.126 | 0 | 0 | 0 | 4.09 | 0 | 1.2 | 0 | 0 | 4.09 | 0 | 0 | 0.00409 | 0 | 0.33 | 0 | 0 | 0
53.6 | 5 | 12 | 8 | 3151.5 | 4.12 | 0 | 4.99 | 0.04 | 0 | 0 | 4.51 | 0 | 0 | 0.00451 | 0 | 0.35 | 0.02 | 0 | 0 | 4.51 | 0 | 0 | 0.00451 | 0 | 0.35 | 0.02 | 0 | 0 | 3.38 | 0 | 4.66 | 0 | 0 | 0 | 3.38 | 0 | 0 | 0.00338 | 0 | 0.28 | 0.95536 | 0 | 0 | 0 | 3.38 | 0 | 0.99 | 0 | 0 | 3.38 | 0 | 0 | 0.00338 | 0 | 0.28 | 0 | 0 | 0
53.6 | 5 | 12 | 9 | 3152.5 | 3.61 | 0 | 4.37 | 0.03 | 0 | 0 | 3.94 | 0 | 0 | 0.00394 | 0 | 0.3 | 0.02 | 0 | 0 | 3.94 | 0 | 0 | 0.00394 | 0 | 0.3 | 0.02 | 0 | 0 | 3 | 0 | 4.14 | 0 | 0 | 0 | 3 | 0 | 0 | 0.003 | 0 | 0.24 | 0.81888 | 0 | 0 | 0 | 3 | 0 | 0.88 | 0 | 0 | 3 | 0 | 0 | 0.003 | 0 | 0.24 | 0 | 0 | 0
53.6 | 5 | 12 | 10 | 3153.5 | 2.6 | 0 | 3.15 | 0.02 | 0 | 0 | 2.88 | 0 | 0 | 0.00288 | 0 | 0.22 | 0.02 | 0 | 0 | 2.88 | 0 | 0 | 0.00288 | 0 | 0.22 | 0.02 | 0 | 0 | 2.09 | 0 | 2.88 | 0 | 0 | 0 | 2.09 | 0 | 0 | 0.00209 | 0 | 0.17 | 0.58004 | 0 | 0 | 0 | 2.09 | 0 | 0.61 | 0 | 0 | 2.09 | 0 | 0 | 0.00209 | 0 | 0.17 | 0 | 0 | 0
55.4 | 5 | 12 | 11 | 3154.5 | 0.14 | 0 | 0.17 | 0 | 0 | 0 | 0.35 | 0 | 0 | 0.00035 | 0 | 0.03 | 0 | 0 | 0 | 0.35 | 0 | 0 | 0.00035 | 0 | 0.03 | 0 | 0 | 0 | 0 | 0 | 0 | 0 | 0 | 0 | 0 | 0 | 0 | 0 | 0 | 0 | 0 | 0 | 0 | 0 | 0 | 0 | 0 | 0 | 0 | 0 | 0 | 0 | 0 | 0 | 0 | 0 | 0 | 0
59 | 5 | 12 | 12 | 3155.5 | 0 | 0 | 0 | 0 | 0 | 0 | 0 | 0 | 0 | 0 | 0 | 0 | 0 | 0 | 0 | 0 | 0 | 0 | 0 | 0 | 0 | 0 | 0 | 0 | 0 | 0 | 0 | 0 | 0 | 0 | 0 | 0 | 0 | 0 | 0 | 0 | 0 | 0 | 0 | 0 | 0 | 0 | 0 | 0 | 0 | 0 | 0 | 0 | 0 | 0 | 0 | 0 | 0 | 0
60.8 | 5 | 12 | 13 | 3156.5 | 0 | 0 | 0 | 0 | 0 | 0 | 0 | 0 | 0 | 0 | 0 | 0 | 0 | 0 | 0 | 0 | 0 | 0 | 0 | 0 | 0 | 0 | 0 | 0 | 0 | 0 | 0 | 0 | 0 | 0 | 0 | 0 | 0 | 0 | 0 | 0 | 0 | 0 | 0 | 0 | 0 | 0 | 0 | 0 | 0 | 0 | 0 | 0 | 0 | 0 | 0 | 0 | 0 | 0
60.8 | 5 | 12 | 14 | 3157.5 | 0 | 0 | 0 | 0 | 0 | 0 | 0 | 0 | 0 | 0 | 0 | 0 | 0 | 0 | 0 | 0 | 0 | 0 | 0 | 0 | 0 | 0 | 0 | 0 | 0 | 0 | 0 | 0 | 0 | 0 | 0 | 0 | 0 | 0 | 0 | 0 | 0 | 0 | 0 | 0 | 0 | 0 | 0 | 0 | 0 | 0 | 0 | 0 | 0 | 0 | 0 | 0 | 0 | 0
62.6 | 5 | 12 | 15 | 3158.5 | 0 | 0 | 0 | 0 | 0 | 0 | 0 | 0 | 0 | 0 | 0 | 0 | 0 | 0 | 0 | 0 | 0 | 0 | 0 | 0 | 0 | 0 | 0 | 0 | 0 | 0 | 0 | 0 | 0 | 0 | 0 | 0 | 0 | 0 | 0 | 0 | 0 | 0 | 0 | 0 | 0 | 0 | 0 | 0 | 0 | 0 | 0 | 0 | 0 | 0 | 0 | 0 | 0 | 0
60.8 | 5 | 12 | 16 | 3159.5 | 0 | 0 | 0 | 0 | 0 | 0 | 0 | 0 | 0 | 0 | 0 | 0 | 0 | 0 | 0 | 0 | 0 | 0 | 0 | 0 | 0 | 0 | 0 | 0 | 0 | 0 | 0 | 0 | 0 | 0 | 0 | 0 | 0 | 0 | 0 | 0 | 0 | 0 | 0 | 0 | 0 | 0 | 0 | 0 | 0 | 0 | 0 | 0 | 0 | 0 | 0 | 0 | 0 | 0
60.8 | 5 | 12 | 17 | 3160.5 | 0 | 0 | 0 | 0 | 0 | 0 | 0 | 0 | 0 | 0 | 0 | 0 | 0 | 0 | 0 | 0 | 0 | 0 | 0 | 0 | 0 | 0 | 0 | 0 | 0 | 0 | 0 | 0 | 0 | 0 | 0 | 0 | 0 | 0 | 0 | 0 | 0 | 0 | 0 | 0 | 0 | 0 | 0 | 0 | 0 | 0 | 0 | 0 | 0 | 0 | 0 | 0 | 0 | 0
57.2 | 5 | 12 | 18 | 3161.5 | 0 | 0 | 0 | 0 | 0 | 0 | 0 | 0 | 0 | 0 | 0 | 0 | 0 | 0 | 0 | 0 | 0 | 0 | 0 | 0 | 0 | 0 | 0 | 0 | 0 | 0 | 0 | 0 | 0 | 0 | 0 | 0 | 0 | 0 | 0 | 0 | 0 | 0 | 0 | 0 | 0 | 0 | 0 | 0 | 0 | 0 | 0 | 0 | 0 | 0 | 0 | 0 | 0 | 0
53.6 | 5 | 12 | 19 | 3162.5 | 0 | 0 | 0 | 0 | 0 | 0 | 0 | 0 | 0 | 0 | 0 | 0 | 0 | 0 | 0 | 0 | 0 | 0 | 0 | 0 | 0 | 0 | 0 | 0 | 0 | 0 | 0 | 0 | 0 | 0 | 0 | 0 | 0 | 0 | 0 | 0 | 0 | 0 | 0 | 0 | 0 | 0 | 0 | 0 | 0 | 0 | 0 | 0 | 0 | 0 | 0 | 0 | 0 | 0
51.8 | 5 | 12 | 20 | 3163.5 | 0 | 0 | 0 | 0 | 0 | 0 | 0 | 0 | 0 | 0 | 0 | 0 | 0 | 0 | 0 | 0 | 0 | 0 | 0 | 0 | 0 | 0 | 0 | 0 | 0 | 0 | 0 | 0 | 0 | 0 | 0 | 0 | 0 | 0 | 0 | 0 | 0 | 0 | 0 | 0 | 0 | 0 | 0 | 0 | 0 | 0 | 0 | 0 | 0 | 0 | 0 | 0 | 0 | 0
48.2 | 5 | 12 | 21 | 3164.5 | 0 | 0 | 0 | 0 | 0.05 | 0 | 0 | 0 | 0 | 0 | 0 | 0.05 | 0 | 0 | 0 | 0 | 0 | 0 | 0 | 0 | 0.05 | 0 | 0 | 0 | 0 | 0 | 0 | 0 | 0.05 | 0 | 0 | 0 | 0 | 0 | 0 | 0 | 0 | 0 | 0 | 0 | 0 | 0 | 0 | 0.05 | 0 | 0 | 0 | 0 | 0 | 0 | 0 | 0 | 0 | 0
48.2 | 5 | 12 | 22 | 3165.5 | 0 | 0 | 0 | 0 | 0.05 | 0 | 0 | 0 | 0 | 0 | 0 | 0.05 | 0 | 0 | 0 | 0 | 0 | 0 | 0 | 0 | 0.05 | 0 | 0 | 0 | 0 | 0 | 0 | 0 | 0.05 | 0 | 0 | 0 | 0 | 0 | 0 | 0 | 0 | 0 | 0 | 0 | 0 | 0 | 0 | 0.05 | 0 | 0 | 0 | 0 | 0 | 0 | 0 | 0 | 0 | 0
46.4 | 5 | 12 | 23 | 3166.5 | 0 | 0 | 0 | 0 | 0.05 | 0 | 0 | 0 | 0 | 0 | 0 | 0.05 | 0 | 0 | 0 | 0 | 0 | 0 | 0 | 0 | 0.05 | 0 | 0 | 0 | 0 | 0 | 0 | 0 | 0.05 | 0 | 0 | 0 | 0 | 0 | 0 | 0 | 0 | 0 | 0 | 0 | 0 | 0 | 0 | 0.05 | 0 | 0 | 0 | 0 | 0 | 0 | 0 | 0 | 0 | 0
44.6 | 5 | 12 | 24 | 3167.5 | 0.77 | 0 | 0.93 | 0.01 | 0.05 | 0 | 0.57 | 0 | 0 | 0.00057 | 0 | 0.1 | 0 | 0 | 0 | 0.57 | 0 | 0 | 0.00057 | 0 | 0.1 | 0 | 0 | 0 | 1.05 | 0 | 1.45 | 0 | 0.05 | 0 | 1.07 | 0 | 0 | 0.00107 | 0 | 0.1 | 0.3412 | 0 | 0 | 0 | 1.05 | 0 | 0.31 | 0.05 | 0 | 1.07 | 0 | 0 | 0.00107 | 0 | 0.1 | 0 | 0 | 0
42.8 | 5 | 13 | 1 | 3168.5 | 2.33 | 0 | 2.83 | 0.02 | 0.05 | 0 | 2.21 | 0 | 0 | 0.00221 | 0 | 0.23 | 0.01 | 0 | 0 | 2.21 | 0 | 0 | 0.00221 | 0 | 0.23 | 0.01 | 0 | 0 | 2.38 | 0 | 3.28 | 0 | 0.05 | 0 | 2.37 | 0 | 0 | 0.00237 | 0 | 0.22 | 0.75064 | 0 | 0 | 0 | 2.38 | 0 | 0.7 | 0.05 | 0 | 2.37 | 0 | 0 | 0.00237 | 0 | 0.22 | 0 | 0 | 0
42.26 | 5 | 13 | 2 | 3169.5 | 3.63 | 0 | 4.4 | 0.03 | 0.05 | 0 | 3.74 | 0 | 0 | 0.00374 | 0 | 0.35 | 0.02 | 0 | 0 | 3.74 | 0 | 0 | 0.00374 | 0 | 0.35 | 0.02 | 0 | 0 | 3.38 | 0 | 4.66 | 0 | 0.05 | 0 | 3.37 | 0 | 0 | 0.00337 | 0 | 0.31 | 1.0577 | 0 | 0 | 0 | 3.38 | 0 | 0.99 | 0.05 | 0 | 3.37 | 0 | 0 | 0.00337 | 0 | 0.31 | 0 | 0 | 0
42.8 | 5 | 13 | 3 | 3170.5 | 5 | 0 | 6.06 | 0.05 | 0.05 | 0 | 5.21 | 0 | 0 | 0.00521 | 0 | 0.47 | 0.03 | 0 | 0 | 5.21 | 0 | 0 | 0.00521 | 0 | 0.47 | 0.03 | 0 | 0 | 4.55 | 0 | 6.28 | 0.01 | 0.05 | 0 | 4.56 | 0 | 0 | 0.00456 | 0 | 0.4 | 1.3648 | 0.01 | 0 | 0 | 4.56 | 0 | 1.34 | 0.05 | 0 | 4.56 | 0 | 0 | 0.00456 | 0 | 0.4 | 0.01 | 0 | 0
37.4 | 5 | 13 | 4 | 3171.5 | 8.19 | 0 | 9.92 | 0.08 | 0.05 | 0 | 8.56 | 0 | 0 | 0.00856 | 0 | 0.93 | 0.07 | 0 | 0 | 8.56 | 0 | 0 | 0.00856 | 0 | 0.93 | 0.07 | 0 | 0 | 7.45 | 0 | 10.23 | 0.01 | 0.05 | 0 | 7.45 | 0 | 0 | 0.00745 | 0 | 0.6 | 2.0472 | 0.01 | 0 | 0 | 7.45 | 0 | 2.18 | 0.05 | 0 | 7.45 | 0 | 0 | 0.00745 | 0 | 0.6 | 0.01 | 0 | 0
37.4 | 5 | 13 | 5 | 3172.5 | 9.31 | 0 | 11.27 | 0.09 | 0.05 | 0 | 10.13 | 0 | 0 | 0.01013 | 0 | 1.08 | 0.09 | 0 | 0 | 10.13 | 0 | 0 | 0.01013 | 0 | 1.08 | 0.09 | 0 | 0 | 7.98 | 0 | 10.9 | 0.01 | 0.05 | 0 | 7.98 | 0 | 0 | 0.00798 | 0 | 0.62 | 2.1154 | 0.01 | 0 | 0 | 7.98 | 0 | 2.34 | 0.05 | 0 | 7.98 | 0 | 0 | 0.00798 | 0 | 0.62 | 0.01 | 0 | 0
35.6 | 5 | 13 | 6 | 3173.5 | 10.34 | 0 | 12.52 | 0.1 | 0.05 | 0 | 11.32 | 0 | 0 | 0.01132 | 0 | 1.23 | 0.1 | 0 | 0 | 11.32 | 0 | 0 | 0.01132 | 0 | 1.23 | 0.1 | 0 | 0 | 8.81 | 0 | 11.94 | 0.01 | 0.05 | 0 | 8.81 | 0 | 0 | 0.00881 | 0 | 0.78 | 2.6614 | 0.01 | 0 | 0 | 8.81 | 0 | 2.58 | 0.05 | 0 | 8.81 | 0 | 0 | 0.00881 | 0 | 0.78 | 0.01 | 0 | 0
35.6 | 5 | 13 | 7 | 3174.5 | 11.22 | 0 | 13.59 | 0.1 | 0.05 | 0 | 12.32 | 0 | 0 | 0.01232 | 0 | 1.33 | 0.11 | 0 | 0 | 12.32 | 0 | 0 | 0.01232 | 0 | 1.33 | 0.11 | 0 | 0 | 9.5 | 0 | 12.79 | 0.01 | 0.05 | 0 | 9.5 | 0 | 0 | 0.0095 | 0 | 0.88 | 3.0026 | 0.01 | 0 | 0 | 9.5 | 0 | 2.78 | 0.05 | 0 | 9.5 | 0 | 0 | 0.0095 | 0 | 0.88 | 0.01 | 0 | 0
35.6 | 5 | 13 | 8 | 3175.5 | 11.07 | 0 | 13.4 | 0.1 | 0.05 | 0 | 12.25 | 0 | 0 | 0.01225 | 0 | 1.32 | 0.11 | 0 | 0 | 12.25 | 0 | 0 | 0.01225 | 0 | 1.32 | 0.11 | 0 | 0 | 9.18 | 0 | 12.39 | 0.01 | 0.05 | 0 | 9.18 | 0 | 0 | 0.00918 | 0 | 0.83 | 2.832 | 0.01 | 0 | 0 | 9.18 | 0 | 2.69 | 0.05 | 0 | 9.18 | 0 | 0 | 0.00918 | 0 | 0.83 | 0.01 | 0 | 0
37.4 | 5 | 13 | 9 | 3176.5 | 10.26 | 0 | 12.42 | 0.09 | 0.05 | 0 | 11.39 | 0 | 0 | 0.01139 | 0 | 1.2 | 0.1 | 0 | 0 | 11.39 | 0 | 0 | 0.01139 | 0 | 1.2 | 0.1 | 0 | 0 | 8.42 | 0 | 11.45 | 0.01 | 0.05 | 0 | 8.41 | 0 | 0 | 0.00841 | 0 | 0.67 | 2.286 | 0.01 | 0 | 0 | 8.41 | 0 | 2.47 | 0.05 | 0 | 8.41 | 0 | 0 | 0.00841 | 0 | 0.67 | 0.01 | 0 | 0
39.2 | 5 | 13 | 10 | 3177.5 | 9.48 | 0 | 11.48 | 0.09 | 0.05 | 0 | 10.51 | 0 | 0 | 0.01051 | 0 | 1.08 | 0.09 | 0 | 0 | 10.51 | 0 | 0 | 0.01051 | 0 | 1.08 | 0.09 | 0 | 0 | 7.79 | 0 | 10.66 | 0.01 | 0.05 | 0 | 7.79 | 0 | 0 | 0.00779 | 0 | 0.61 | 2.0813 | 0.01 | 0 | 0 | 7.79 | 0 | 2.28 | 0.05 | 0 | 7.79 | 0 | 0 | 0.00779 | 0 | 0.61 | 0.01 | 0 | 0
39.2 | 5 | 13 | 11 | 3178.5 | 7.53 | 0 | 9.11 | 0.07 | 0.05 | 0 | 8.48 | 0 | 0 | 0.00848 | 0 | 0.89 | 0.07 | 0 | 0 | 8.48 | 0 | 0 | 0.00848 | 0 | 0.89 | 0.07 | 0 | 0 | 5.98 | 0 | 8.25 | 0.01 | 0.05 | 0 | 5.98 | 0 | 0 | 0.00598 | 0 | 0.51 | 1.7401 | 0.01 | 0 | 0 | 5.98 | 0 | 1.75 | 0.05 | 0 | 5.98 | 0 | 0 | 0.00598 | 0 | 0.51 | 0.01 | 0 | 0
41 | 5 | 13 | 12 | 3179.5 | 7.44 | 0 | 9.01 | 0.07 | 0.05 | 0 | 8.19 | 0 | 0 | 0.00819 | 0 | 0.71 | 0.05 | 0 | 0 | 8.19 | 0 | 0 | 0.00819 | 0 | 0.71 | 0.05 | 0 | 0 | 6.23 | 0 | 8.59 | 0.01 | 0.05 | 0 | 6.24 | 0 | 0 | 0.00624 | 0 | 0.51 | 1.7401 | 0.01 | 0 | 0 | 6.24 | 0 | 1.83 | 0.05 | 0 | 6.24 | 0 | 0 | 0.00624 | 0 | 0.51 | 0.01 | 0 | 0
39.2 | 5 | 13 | 13 | 3180.5 | 7.24 | 0 | 8.77 | 0.07 | 0.05 | 0 | 7.92 | 0 | 0 | 0.00792 | 0 | 0.84 | 0.06 | 0 | 0 | 7.92 | 0 | 0 | 0.00792 | 0 | 0.84 | 0.06 | 0 | 0 | 6.04 | 0 | 8.33 | 0.01 | 0.05 | 0 | 6.05 | 0 | 0 | 0.00605 | 0 | 0.51 | 1.7401 | 0.01 | 0 | 0 | 6.05 | 0 | 1.77 | 0.05 | 0 | 6.05 | 0 | 0 | 0.00605 | 0 | 0.51 | 0.01 | 0 | 0
41 | 5 | 13 | 14 | 3181.5 | 5.33 | 0 | 6.45 | 0.05 | 0.05 | 0 | 6.03 | 0 | 0 | 0.00603 | 0 | 0.54 | 0.04 | 0 | 0 | 6.03 | 0 | 0 | 0.00603 | 0 | 0.54 | 0.04 | 0 | 0 | 4.17 | 0 | 5.75 | 0 | 0.05 | 0 | 4.18 | 0 | 0 | 0.00418 | 0 | 0.38 | 1.2966 | 0.01 | 0 | 0 | 4.17 | 0 | 1.22 | 0.05 | 0 | 4.18 | 0 | 0 | 0.00418 | 0 | 0.38 | 0.01 | 0 | 0
42.8 | 5 | 13 | 15 | 3182.5 | 5.43 | 0 | 6.58 | 0.05 | 0.05 | 0 | 5.93 | 0 | 0 | 0.00593 | 0 | 0.53 | 0.04 | 0 | 0 | 5.93 | 0 | 0 | 0.00593 | 0 | 0.53 | 0.04 | 0 | 0 | 4.61 | 0 | 6.36 | 0.01 | 0.05 | 0 | 4.61 | 0 | 0 | 0.00461 | 0 | 0.4 | 1.3648 | 0.01 | 0 | 0 | 4.61 | 0 | 1.35 | 0.05 | 0 | 4.61 | 0 | 0 | 0.00461 | 0 | 0.4 | 0.01 | 0 | 0
42.8 | 5 | 13 | 16 | 3183.5 | 4.19 | 0 | 5.08 | 0.04 | 0.05 | 0 | 4.69 | 0 | 0 | 0.00469 | 0 | 0.43 | 0.03 | 0 | 0 | 4.69 | 0 | 0 | 0.00469 | 0 | 0.43 | 0.03 | 0 | 0 | 3.34 | 0 | 4.6 | 0 | 0.05 | 0 | 3.33 | 0 | 0 | 0.00333 | 0 | 0.31 | 1.0577 | 0 | 0 | 0 | 3.33 | 0 | 0.98 | 0.05 | 0 | 3.33 | 0 | 0 | 0.00333 | 0 | 0.31 | 0 | 0 | 0
35.6 | 5 | 13 | 17 | 3184.5 | 4.79 | 0 | 5.8 | 0.04 | 0.05 | 0 | 5.19 | 0 | 0 | 0.00519 | 0 | 0.6 | 0.04 | 0 | 0 | 5.19 | 0 | 0 | 0.00519 | 0 | 0.6 | 0.04 | 0 | 0 | 4.16 | 0 | 5.73 | 0 | 0.05 | 0 | 4.16 | 0 | 0 | 0.00416 | 0 | 0.4 | 1.3648 | 0.01 | 0 | 0 | 4.16 | 0 | 1.22 | 0.05 | 0 | 4.16 | 0 | 0 | 0.00416 | 0 | 0.4 | 0.01 | 0 | 0
38.84 | 5 | 13 | 18 | 3185.5 | 4.61 | 0 | 5.58 | 0.04 | 0.05 | 0 | 5.06 | 0 | 0 | 0.00506 | 0 | 0.54 | 0.04 | 0 | 0 | 5.06 | 0 | 0 | 0.00506 | 0 | 0.54 | 0.04 | 0 | 0 | 3.91 | 0 | 5.4 | 0 | 0.05 | 0 | 3.91 | 0 | 0 | 0.00391 | 0 | 0.37 | 1.2624 | 0.01 | 0 | 0 | 3.91 | 0 | 1.15 | 0.05 | 0 | 3.91 | 0 | 0 | 0.00391 | 0 | 0.37 | 0.01 | 0 | 0
41 | 5 | 13 | 19 | 3186.5 | 5.46 | 0 | 6.61 | 0.05 | 0.05 | 0 | 5.85 | 0 | 0 | 0.00585 | 0 | 0.53 | 0.04 | 0 | 0 | 5.85 | 0 | 0 | 0.00585 | 0 | 0.53 | 0.04 | 0 | 0 | 4.79 | 0 | 6.6 | 0.01 | 0.05 | 0 | 4.79 | 0 | 0 | 0.00479 | 0 | 0.42 | 1.433 | 0.01 | 0 | 0 | 4.79 | 0 | 1.4 | 0.05 | 0 | 4.79 | 0 | 0 | 0.00479 | 0 | 0.42 | 0.01 | 0 | 0
39.2 | 5 | 13 | 20 | 3187.5 | 6.15 | 0 | 7.45 | 0.06 | 0.05 | 0 | 6.58 | 0 | 0 | 0.00658 | 0 | 0.71 | 0.05 | 0 | 0 | 6.58 | 0 | 0 | 0.00658 | 0 | 0.71 | 0.05 | 0 | 0 | 5.32 | 0 | 7.33 | 0.01 | 0.05 | 0 | 5.32 | 0 | 0 | 0.00532 | 0 | 0.47 | 1.6036 | 0.01 | 0 | 0 | 5.32 | 0 | 1.56 | 0.05 | 0 | 5.32 | 0 | 0 | 0.00532 | 0 | 0.47 | 0.01 | 0 | 0
37.4 | 5 | 13 | 21 | 3188.5 | 6.8 | 0 | 8.23 | 0.06 | 0.05 | 0 | 7.36 | 0 | 0 | 0.00736 | 0 | 0.81 | 0.06 | 0 | 0 | 7.36 | 0 | 0 | 0.00736 | 0 | 0.81 | 0.06 | 0 | 0 | 5.84 | 0 | 8.05 | 0.01 | 0.05 | 0 | 5.84 | 0 | 0 | 0.00584 | 0 | 0.51 | 1.7401 | 0.01 | 0 | 0 | 5.84 | 0 | 1.71 | 0.05 | 0 | 5.84 | 0 | 0 | 0.00584 | 0 | 0.51 | 0.01 | 0 | 0
39.2 | 5 | 13 | 22 | 3189.5 | 8.01 | 0 | 9.7 | 0.07 | 0.05 | 0 | 8.67 | 0 | 0 | 0.00867 | 0 | 0.89 | 0.07 | 0 | 0 | 8.67 | 0 | 0 | 0.00867 | 0 | 0.89 | 0.07 | 0 | 0 | 6.92 | 0 | 9.54 | 0.01 | 0.05 | 0 | 6.92 | 0 | 0 | 0.00692 | 0 | 0.55 | 1.8766 | 0.01 | 0 | 0 | 6.92 | 0 | 2.03 | 0.05 | 0 | 6.92 | 0 | 0 | 0.00692 | 0 | 0.55 | 0.01 | 0 | 0
39.2 | 5 | 13 | 23 | 3190.5 | 8.83 | 0 | 10.69 | 0.08 | 0.05 | 0 | 9.6 | 0 | 0 | 0.0096 | 0 | 0.97 | 0.08 | 0 | 0 | 9.6 | 0 | 0 | 0.0096 | 0 | 0.97 | 0.08 | 0 | 0 | 7.52 | 0 | 10.32 | 0.01 | 0.05 | 0 | 7.52 | 0 | 0 | 0.00752 | 0 | 0.59 | 2.0131 | 0.01 | 0 | 0 | 7.52 | 0 | 2.2 | 0.05 | 0 | 7.52 | 0 | 0 | 0.00752 | 0 | 0.59 | 0.01 | 0 | 0
39.2 | 5 | 13 | 24 | 3191.5 | 9.04 | 0 | 10.94 | 0.08 | 0.05 | 0 | 9.9 | 0 | 0 | 0.0099 | 0 | 1.02 | 0.08 | 0 | 0 | 9.9 | 0 | 0 | 0.0099 | 0 | 1.02 | 0.08 | 0 | 0 | 7.58 | 0 | 10.39 | 0.01 | 0.05 | 0 | 7.58 | 0 | 0 | 0.00758 | 0 | 0.59 | 2.0131 | 0.01 | 0 | 0 | 7.58 | 0 | 2.22 | 0.05 | 0 | 7.58 | 0 | 0 | 0.00758 | 0 | 0.59 | 0.01 | 0 | 0
39.2 | 5 | 14 | 1 | 3192.5 | 9.37 | 0 | 11.34 | 0.09 | 0.05 | 0 | 10.26 | 0 | 0 | 0.01026 | 0 | 1.06 | 0.08 | 0 | 0 | 10.26 | 0 | 0 | 0.01026 | 0 | 1.06 | 0.08 | 0 | 0 | 7.88 | 0 | 10.77 | 0.01 | 0.05 | 0 | 7.87 | 0 | 0 | 0.00787 | 0 | 0.61 | 2.0813 | 0.01 | 0 | 0 | 7.88 | 0 | 2.31 | 0.05 | 0 | 7.87 | 0 | 0 | 0.00787 | 0 | 0.61 | 0.01 | 0 | 0
39.2 | 5 | 14 | 2 | 3193.5 | 9.55 | 0 | 11.57 | 0.09 | 0.05 | 0 | 10.48 | 0 | 0 | 0.01048 | 0 | 1.08 | 0.09 | 0 | 0 | 10.48 | 0 | 0 | 0.01048 | 0 | 1.08 | 0.09 | 0 | 0 | 8.01 | 0 | 10.93 | 0.01 | 0.05 | 0 | 8.01 | 0 | 0 | 0.00801 | 0 | 0.62 | 2.1154 | 0.01 | 0 | 0 | 8.01 | 0 | 2.35 | 0.05 | 0 | 8.01 | 0 | 0 | 0.00801 | 0 | 0.62 | 0.01 | 0 | 0
37.4 | 5 | 14 | 3 | 3194.5 | 11.14 | 0 | 13.49 | 0.1 | 0.05 | 0 | 12.08 | 0 | 0 | 0.01208 | 0 | 1.26 | 0.1 | 0 | 0 | 12.08 | 0 | 0 | 0.01208 | 0 | 1.26 | 0.1 | 0 | 0 | 9.56 | 0 | 12.86 | 0.01 | 0.05 | 0 | 9.55 | 0 | 0 | 0.00955 | 0 | 0.82 | 2.7978 | 0.01 | 0 | 0 | 9.55 | 0 | 2.8 | 0.05 | 0 | 9.55 | 0 | 0 | 0.00955 | 0 | 0.82 | 0.01 | 0 | 0
36.32 | 5 | 14 | 4 | 3195.5 | 11.84 | 0 | 14.33 | 0.11 | 0.05 | 0 | 12.96 | 0 | 0 | 0.01296 | 0 | 1.34 | 0.11 | 0 | 0 | 12.96 | 0 | 0 | 0.01296 | 0 | 1.34 | 0.11 | 0 | 0 | 9.96 | 0 | 13.35 | 0.01 | 0.05 | 0 | 9.97 | 0 | 0 | 0.00997 | 0 | 0.88 | 3.0026 | 0.01 | 0 | 0 | 9.97 | 0 | 2.92 | 0.05 | 0 | 9.97 | 0 | 0 | 0.00997 | 0 | 0.88 | 0.01 | 0 | 0
35.6 | 5 | 14 | 5 | 3196.5 | 12.23 | 0 | 14.8 | 0.11 | 0.05 | 0 | 13.41 | 0 | 0 | 0.01341 | 0 | 1.39 | 0.12 | 0 | 0 | 13.41 | 0 | 0 | 0.01341 | 0 | 1.39 | 0.12 | 0 | 0 | 10.24 | 0 | 13.7 | 0.01 | 0.05 | 0 | 10.24 | 0 | 0 | 0.01024 | 0 | 0.93 | 3.1732 | 0.01 | 0 | 0 | 10.24 | 0 | 3 | 0.05 | 0 | 10.24 | 0 | 0 | 0.01024 | 0 | 0.93 | 0.01 | 0 | 0
35.6 | 5 | 14 | 6 | 3197.5 | 11.81 | 0 | 14.29 | 0.11 | 0.05 | 0 | 13.02 | 0 | 0 | 0.01302 | 0 | 1.36 | 0.11 | 0 | 0 | 13.02 | 0 | 0 | 0.01302 | 0 | 1.36 | 0.11 | 0 | 0 | 9.77 | 0 | 13.12 | 0.01 | 0.05 | 0 | 9.76 | 0 | 0 | 0.00976 | 0 | 0.87 | 2.9684 | 0.01 | 0 | 0 | 9.76 | 0 | 2.86 | 0.05 | 0 | 9.76 | 0 | 0 | 0.00976 | 0 | 0.87 | 0.01 | 0 | 0
37.4 | 5 | 14 | 7 | 3198.5 | 11.1 | 0 | 13.44 | 0.1 | 0.05 | 0 | 12.28 | 0 | 0 | 0.01228 | 0 | 1.25 | 0.1 | 0 | 0 | 12.28 | 0 | 0 | 0.01228 | 0 | 1.25 | 0.1 | 0 | 0 | 9.14 | 0 | 12.35 | 0.01 | 0.05 | 0 | 9.14 | 0 | 0 | 0.00914 | 0 | 0.73 | 2.4908 | 0.01 | 0 | 0 | 9.14 | 0 | 2.68 | 0.05 | 0 | 9.14 | 0 | 0 | 0.00914 | 0 | 0.73 | 0.01 | 0 | 0
39.2 | 5 | 14 | 8 | 3199.5 | 10.27 | 0 | 12.43 | 0.09 | 0.05 | 0 | 11.36 | 0 | 0 | 0.01136 | 0 | 1.16 | 0.09 | 0 | 0 | 11.36 | 0 | 0 | 0.01136 | 0 | 1.16 | 0.09 | 0 | 0 | 8.44 | 0 | 11.48 | 0.01 | 0.05 | 0 | 8.44 | 0 | 0 | 0.00844 | 0 | 0.64 | 2.1837 | 0.01 | 0 | 0 | 8.44 | 0 | 2.47 | 0.05 | 0 | 8.44 | 0 | 0 | 0.00844 | 0 | 0.64 | 0.01 | 0 | 0
41 | 5 | 14 | 9 | 3200.5 | 10.32 | 0 | 12.5 | 0.1 | 0.05 | 0 | 11.29 | 0 | 0 | 0.01129 | 0 | 0.95 | 0.07 | 0 | 0 | 11.29 | 0 | 0 | 0.01129 | 0 | 0.95 | 0.07 | 0 | 0 | 8.63 | 0 | 11.72 | 0.01 | 0.05 | 0 | 8.64 | 0 | 0 | 0.00864 | 0 | 0.64 | 2.1837 | 0.01 | 0 | 0 | 8.64 | 0 | 2.53 | 0.05 | 0 | 8.64 | 0 | 0 | 0.00864 | 0 | 0.64 | 0.01 | 0 | 0
44.6 | 5 | 14 | 10 | 3201.5 | 8.99 | 0 | 10.88 | 0.08 | 0.05 | 0 | 9.87 | 0 | 0 | 0.00987 | 0 | 0.82 | 0.06 | 0 | 0 | 9.87 | 0 | 0 | 0.00987 | 0 | 0.82 | 0.06 | 0 | 0 | 7.31 | 0 | 10.05 | 0.01 | 0.05 | 0 | 7.31 | 0 | 0 | 0.00731 | 0 | 0.56 | 1.9107 | 0.01 | 0 | 0 | 7.31 | 0 | 2.14 | 0.05 | 0 | 7.31 | 0 | 0 | 0.00731 | 0 | 0.56 | 0.01 | 0 | 0
46.4 | 5 | 14 | 11 | 3202.5 | 5.66 | 0 | 6.84 | 0.05 | 0.05 | 0 | 6.43 | 0 | 0 | 0.00643 | 0 | 0.55 | 0.04 | 0 | 0 | 6.43 | 0 | 0 | 0.00643 | 0 | 0.55 | 0.04 | 0 | 0 | 4.22 | 0 | 5.82 | 0 | 0.05 | 0 | 4.22 | 0 | 0 | 0.00422 | 0 | 0.36 | 1.2283 | 0.01 | 0 | 0 | 4.22 | 0 | 1.24 | 0.05 | 0 | 4.22 | 0 | 0 | 0.00422 | 0 | 0.36 | 0.01 | 0 | 0
48.2 | 5 | 14 | 12 | 3203.5 | 2.98 | 0 | 3.61 | 0.03 | 0.05 | 0 | 3.47 | 0 | 0 | 0.00347 | 0 | 0.32 | 0.02 | 0 | 0 | 3.47 | 0 | 0 | 0.00347 | 0 | 0.32 | 0.02 | 0 | 0 | 2.12 | 0 | 2.92 | 0 | 0.05 | 0 | 2.11 | 0 | 0 | 0.00211 | 0 | 0.19 | 0.64828 | 0 | 0 | 0 | 2.12 | 0 | 0.62 | 0.05 | 0 | 2.11 | 0 | 0 | 0.00211 | 0 | 0.19 | 0 | 0 | 0
50 | 5 | 14 | 13 | 3204.5 | 1.68 | 0 | 2.04 | 0.02 | 0 | 0 | 1.88 | 0 | 0 | 0.00188 | 0 | 0.15 | 0.01 | 0 | 0 | 1.88 | 0 | 0 | 0.00188 | 0 | 0.15 | 0.01 | 0 | 0 | 1.35 | 0 | 1.86 | 0 | 0 | 0 | 1.35 | 0 | 0 | 0.00135 | 0 | 0.12 | 0.40944 | 0 | 0 | 0 | 1.35 | 0 | 0.4 | 0 | 0 | 1.35 | 0 | 0 | 0.00135 | 0 | 0.12 | 0 | 0 | 0
51.08 | 5 | 14 | 14 | 3205.5 | 0.92 | 0 | 1.11 | 0.01 | 0 | 0 | 0.92 | 0 | 0 | 0.00092 | 0 | 0.07 | 0.01 | 0 | 0 | 0.92 | 0 | 0 | 0.00092 | 0 | 0.07 | 0.01 | 0 | 0 | 0.87 | 0 | 1.2 | 0 | 0 | 0 | 0.87 | 0 | 0 | 0.00087 | 0 | 0.07 | 0.23884 | 0 | 0 | 0 | 0.87 | 0 | 0.25 | 0 | 0 | 0.87 | 0 | 0 | 0.00087 | 0 | 0.07 | 0 | 0 | 0
51.8 | 5 | 14 | 15 | 3206.5 | 0 | 0 | 0 | 0 | 0 | 0 | 0 | 0 | 0 | 0 | 0 | 0 | 0 | 0 | 0 | 0 | 0 | 0 | 0 | 0 | 0 | 0 | 0 | 0 | 0 | 0 | 0 | 0 | 0 | 0 | 0 | 0 | 0 | 0 | 0 | 0 | 0 | 0 | 0 | 0 | 0 | 0 | 0 | 0 | 0 | 0 | 0 | 0 | 0 | 0 | 0 | 0 | 0 | 0
53.6 | 5 | 14 | 16 | 3207.5 | 0 | 0 | 0 | 0 | 0 | 0 | 0 | 0 | 0 | 0 | 0 | 0 | 0 | 0 | 0 | 0 | 0 | 0 | 0 | 0 | 0 | 0 | 0 | 0 | 0 | 0 | 0 | 0 | 0 | 0 | 0 | 0 | 0 | 0 | 0 | 0 | 0 | 0 | 0 | 0 | 0 | 0 | 0 | 0 | 0 | 0 | 0 | 0 | 0 | 0 | 0 | 0 | 0 | 0
53.6 | 5 | 14 | 17 | 3208.5 | 0 | 0 | 0 | 0 | 0 | 0 | 0 | 0 | 0 | 0 | 0 | 0 | 0 | 0 | 0 | 0 | 0 | 0 | 0 | 0 | 0 | 0 | 0 | 0 | 0 | 0 | 0 | 0 | 0 | 0 | 0 | 0 | 0 | 0 | 0 | 0 | 0 | 0 | 0 | 0 | 0 | 0 | 0 | 0 | 0 | 0 | 0 | 0 | 0 | 0 | 0 | 0 | 0 | 0
55.4 | 5 | 14 | 18 | 3209.5 | 0 | 0 | 0 | 0 | 0 | 0 | 0 | 0 | 0 | 0 | 0 | 0 | 0 | 0 | 0 | 0 | 0 | 0 | 0 | 0 | 0 | 0 | 0 | 0 | 0 | 0 | 0 | 0 | 0 | 0 | 0 | 0 | 0 | 0 | 0 | 0 | 0 | 0 | 0 | 0 | 0 | 0 | 0 | 0 | 0 | 0 | 0 | 0 | 0 | 0 | 0 | 0 | 0 | 0
53.6 | 5 | 14 | 19 | 3210.5 | 0 | 0 | 0 | 0 | 0 | 0 | 0 | 0 | 0 | 0 | 0 | 0 | 0 | 0 | 0 | 0 | 0 | 0 | 0 | 0 | 0 | 0 | 0 | 0 | 0 | 0 | 0 | 0 | 0 | 0 | 0 | 0 | 0 | 0 | 0 | 0 | 0 | 0 | 0 | 0 | 0 | 0 | 0 | 0 | 0 | 0 | 0 | 0 | 0 | 0 | 0 | 0 | 0 | 0
53.6 | 5 | 14 | 20 | 3211.5 | 0 | 0 | 0 | 0 | 0 | 0 | 0 | 0 | 0 | 0 | 0 | 0 | 0 | 0 | 0 | 0 | 0 | 0 | 0 | 0 | 0 | 0 | 0 | 0 | 0 | 0 | 0 | 0 | 0 | 0 | 0 | 0 | 0 | 0 | 0 | 0 | 0 | 0 | 0 | 0 | 0 | 0 | 0 | 0 | 0 | 0 | 0 | 0 | 0 | 0 | 0 | 0 | 0 | 0
51.8 | 5 | 14 | 21 | 3212.5 | 0 | 0 | 0 | 0 | 0 | 0 | 0 | 0 | 0 | 0 | 0 | 0 | 0 | 0 | 0 | 0 | 0 | 0 | 0 | 0 | 0 | 0 | 0 | 0 | 0 | 0 | 0 | 0 | 0 | 0 | 0 | 0 | 0 | 0 | 0 | 0 | 0 | 0 | 0 | 0 | 0 | 0 | 0 | 0 | 0 | 0 | 0 | 0 | 0 | 0 | 0 | 0 | 0 | 0
48.2 | 5 | 14 | 22 | 3213.5 | 0.24 | 0 | 0.28 | 0 | 0.05 | 0 | 0 | 0 | 0 | 0 | 0 | 0.05 | 0 | 0 | 0 | 0 | 0 | 0 | 0 | 0 | 0.05 | 0 | 0 | 0 | 0.55 | 0 | 0.75 | 0 | 0.05 | 0 | 0.56 | 0 | 0 | 0 | 0 | 0.05 | 0.1706 | 0 | 0 | 0 | 0.55 | 0 | 0.16 | 0.05 | 0 | 0.56 | 0 | 0 | 0 | 0 | 0.05 | 0 | 0 | 0
44.6 | 5 | 14 | 23 | 3214.5 | 1.91 | 0 | 2.32 | 0.02 | 0.05 | 0 | 1.72 | 0 | 0 | 0.00172 | 0 | 0.19 | 0.01 | 0 | 0 | 1.72 | 0 | 0 | 0.00172 | 0 | 0.19 | 0.01 | 0 | 0 | 2.05 | 0 | 2.82 | 0 | 0.05 | 0 | 2.04 | 0 | 0 | 0.00204 | 0 | 0.19 | 0.64828 | 0 | 0 | 0 | 2.05 | 0 | 0.6 | 0.05 | 0 | 2.04 | 0 | 0 | 0.00204 | 0 | 0.19 | 0 | 0 | 0
44.6 | 5 | 14 | 24 | 3215.5 | 2.65 | 0 | 3.21 | 0.02 | 0.05 | 0 | 2.7 | 0 | 0 | 0.0027 | 0 | 0.27 | 0.02 | 0 | 0 | 2.7 | 0 | 0 | 0.0027 | 0 | 0.27 | 0.02 | 0 | 0 | 2.66 | 0 | 3.67 | 0 | 0.05 | 0 | 2.66 | 0 | 0 | 0.00266 | 0 | 0.24 | 0.81888 | 0 | 0 | 0 | 2.66 | 0 | 0.78 | 0.05 | 0 | 2.66 | 0 | 0 | 0.00266 | 0 | 0.24 | 0 | 0 | 0
42.8 | 5 | 15 | 1 | 3216.5 | 4.29 | 0 | 5.2 | 0.04 | 0.05 | 0 | 4.32 | 0 | 0 | 0.00432 | 0 | 0.4 | 0.03 | 0 | 0 | 4.32 | 0 | 0 | 0.00432 | 0 | 0.4 | 0.03 | 0 | 0 | 4.03 | 0 | 5.55 | 0 | 0.05 | 0 | 4.03 | 0 | 0 | 0.00403 | 0 | 0.36 | 1.2283 | 0.01 | 0 | 0 | 4.03 | 0 | 1.18 | 0.05 | 0 | 4.03 | 0 | 0 | 0.00403 | 0 | 0.36 | 0.01 | 0 | 0
41 | 5 | 15 | 2 | 3217.5 | 5.53 | 0 | 6.69 | 0.05 | 0.05 | 0 | 5.73 | 0 | 0 | 0.00573 | 0 | 0.52 | 0.04 | 0 | 0 | 5.73 | 0 | 0 | 0.00573 | 0 | 0.52 | 0.04 | 0 | 0 | 4.95 | 0 | 6.82 | 0.01 | 0.05 | 0 | 4.95 | 0 | 0 | 0.00495 | 0 | 0.43 | 1.4672 | 0.01 | 0 | 0 | 4.95 | 0 | 1.45 | 0.05 | 0 | 4.95 | 0 | 0 | 0.00495 | 0 | 0.43 | 0.01 | 0 | 0
42.8 | 5 | 15 | 3 | 3218.5 | 6.22 | 0 | 7.53 | 0.06 | 0.05 | 0 | 6.6 | 0 | 0 | 0.0066 | 0 | 0.58 | 0.04 | 0 | 0 | 6.6 | 0 | 0 | 0.0066 | 0 | 0.58 | 0.04 | 0 | 0 | 5.4 | 0 | 7.45 | 0.01 | 0.05 | 0 | 5.4 | 0 | 0 | 0.0054 | 0 | 0.45 | 1.5354 | 0.01 | 0 | 0 | 5.4 | 0 | 1.58 | 0.05 | 0 | 5.4 | 0 | 0 | 0.0054 | 0 | 0.45 | 0.01 | 0 | 0
41 | 5 | 15 | 4 | 3219.5 | 7.21 | 0 | 8.73 | 0.07 | 0.05 | 0 | 7.68 | 0 | 0 | 0.00768 | 0 | 0.67 | 0.05 | 0 | 0 | 7.68 | 0 | 0 | 0.00768 | 0 | 0.67 | 0.05 | 0 | 0 | 6.24 | 0 | 8.61 | 0.01 | 0.05 | 0 | 6.25 | 0 | 0 | 0.00625 | 0 | 0.51 | 1.7401 | 0.01 | 0 | 0 | 6.25 | 0 | 1.83 | 0.05 | 0 | 6.25 | 0 | 0 | 0.00625 | 0 | 0.51 | 0.01 | 0 | 0
37.4 | 5 | 15 | 5 | 3220.5 | 8.35 | 0 | 10.11 | 0.08 | 0.05 | 0 | 8.97 | 0 | 0 | 0.00897 | 0 | 0.94 | 0.07 | 0 | 0 | 8.97 | 0 | 0 | 0.00897 | 0 | 0.94 | 0.07 | 0 | 0 | 7.2 | 0 | 9.91 | 0.01 | 0.05 | 0 | 7.2 | 0 | 0 | 0.0072 | 0 | 0.58 | 1.979 | 0.01 | 0 | 0 | 7.2 | 0 | 2.11 | 0.05 | 0 | 7.2 | 0 | 0 | 0.0072 | 0 | 0.58 | 0.01 | 0 | 0
35.6 | 5 | 15 | 6 | 3221.5 | 9.32 | 0 | 11.28 | 0.09 | 0.05 | 0 | 10.15 | 0 | 0 | 0.01015 | 0 | 1.09 | 0.09 | 0 | 0 | 10.15 | 0 | 0 | 0.01015 | 0 | 1.09 | 0.09 | 0 | 0 | 7.95 | 0 | 10.86 | 0.01 | 0.05 | 0 | 7.95 | 0 | 0 | 0.00795 | 0 | 0.63 | 2.1496 | 0.01 | 0 | 0 | 7.95 | 0 | 2.33 | 0.05 | 0 | 7.95 | 0 | 0 | 0.00795 | 0 | 0.63 | 0.01 | 0 | 0
37.4 | 5 | 15 | 7 | 3222.5 | 8.77 | 0 | 10.61 | 0.08 | 0.05 | 0 | 9.74 | 0 | 0 | 0.00974 | 0 | 1.07 | 0.09 | 0 | 0 | 9.74 | 0 | 0 | 0.00974 | 0 | 1.07 | 0.09 | 0 | 0 | 7.23 | 0 | 9.94 | 0.01 | 0.05 | 0 | 7.22 | 0 | 0 | 0.00722 | 0 | 0.6 | 2.0472 | 0.01 | 0 | 0 | 7.22 | 0 | 2.12 | 0.05 | 0 | 7.22 | 0 | 0 | 0.00722 | 0 | 0.6 | 0.01 | 0 | 0
46.4 | 5 | 15 | 8 | 3223.5 | 6.97 | 0 | 8.43 | 0.06 | 0.05 | 0 | 7.86 | 0 | 0 | 0.00786 | 0 | 0.66 | 0.05 | 0 | 0 | 7.86 | 0 | 0 | 0.00786 | 0 | 0.66 | 0.05 | 0 | 0 | 5.55 | 0 | 7.64 | 0.01 | 0.05 | 0 | 5.55 | 0 | 0 | 0.00555 | 0 | 0.45 | 1.5354 | 0.01 | 0 | 0 | 5.54 | 0 | 1.62 | 0.05 | 0 | 5.55 | 0 | 0 | 0.00555 | 0 | 0.45 | 0.01 | 0 | 0
51.8 | 5 | 15 | 9 | 3224.5 | 5.45 | 0 | 6.6 | 0.05 | 0 | 0 | 6.05 | 0 | 0 | 0.00605 | 0 | 0.47 | 0.03 | 0 | 0 | 6.05 | 0 | 0 | 0.00605 | 0 | 0.47 | 0.03 | 0 | 0 | 4.36 | 0 | 6.01 | 0.01 | 0 | 0 | 4.37 | 0 | 0 | 0.00437 | 0 | 0.35 | 1.1942 | 0 | 0 | 0 | 4.37 | 0 | 1.28 | 0 | 0 | 4.37 | 0 | 0 | 0.00437 | 0 | 0.35 | 0 | 0 | 0
55.4 | 5 | 15 | 10 | 3225.5 | 3.73 | 0 | 4.51 | 0.03 | 0 | 0 | 4.15 | 0 | 0 | 0.00415 | 0 | 0.32 | 0.02 | 0 | 0 | 4.15 | 0 | 0 | 0.00415 | 0 | 0.32 | 0.02 | 0 | 0 | 2.93 | 0 | 4.03 | 0 | 0 | 0 | 2.92 | 0 | 0 | 0.00292 | 0 | 0.23 | 0.78476 | 0 | 0 | 0 | 2.93 | 0 | 0.86 | 0 | 0 | 2.92 | 0 | 0 | 0.00292 | 0 | 0.23 | 0 | 0 | 0
57.2 | 5 | 15 | 11 | 3226.5 | 0 | 0 | 0 | 0 | 0 | 0 | 0.15 | 0 | 0 | 0.00015 | 0 | 0.01 | 0 | 0 | 0 | 0.15 | 0 | 0 | 0.00015 | 0 | 0.01 | 0 | 0 | 0 | 0 | 0 | 0 | 0 | 0 | 0 | 0 | 0 | 0 | 0 | 0 | 0 | 0 | 0 | 0 | 0 | 0 | 0 | 0 | 0 | 0 | 0 | 0 | 0 | 0 | 0 | 0 | 0 | 0 | 0
60.8 | 5 | 15 | 12 | 3227.5 | 0 | 0 | 0 | 0 | 0 | 0 | 0 | 0 | 0 | 0 | 0 | 0 | 0 | 0 | 0 | 0 | 0 | 0 | 0 | 0 | 0 | 0 | 0 | 0 | 0 | 0 | 0 | 0 | 0 | 0 | 0 | 0 | 0 | 0 | 0 | 0 | 0 | 0 | 0 | 0 | 0 | 0 | 0 | 0 | 0 | 0 | 0 | 0 | 0 | 0 | 0 | 0 | 0 | 0
62.6 | 5 | 15 | 13 | 3228.5 | 0 | 0 | 0 | 0 | 0 | 0 | 0 | 0 | 0 | 0 | 0 | 0 | 0 | 0 | 0 | 0 | 0 | 0 | 0 | 0 | 0 | 0 | 0 | 0 | 0 | 0 | 0 | 0 | 0 | 0 | 0 | 0 | 0 | 0 | 0 | 0 | 0 | 0 | 0 | 0 | 0 | 0 | 0 | 0 | 0 | 0 | 0 | 0 | 0 | 0 | 0 | 0 | 0 | 0
62.78 | 5 | 15 | 14 | 3229.5 | 0 | 0 | 0 | 0 | 0 | 0 | 0 | 0 | 0 | 0 | 0 | 0 | 0 | 0 | 0 | 0 | 0 | 0 | 0 | 0 | 0 | 0 | 0 | 0 | 0 | 0 | 0 | 0 | 0 | 0 | 0 | 0 | 0 | 0 | 0 | 0 | 0 | 0 | 0 | 0 | 0 | 0 | 0 | 0 | 0 | 0 | 0 | 0 | 0 | 0 | 0 | 0 | 0 | 0
62.6 | 5 | 15 | 15 | 3230.5 | 0 | 0 | 0 | 0 | 0 | 0 | 0 | 0 | 0 | 0 | 0 | 0 | 0 | 0 | 0 | 0 | 0 | 0 | 0 | 0 | 0 | 0 | 0 | 0 | 0 | 0 | 0 | 0 | 0 | 0 | 0 | 0 | 0 | 0 | 0 | 0 | 0 | 0 | 0 | 0 | 0 | 0 | 0 | 0 | 0 | 0 | 0 | 0 | 0 | 0 | 0 | 0 | 0 | 0
64.4 | 5 | 15 | 16 | 3231.5 | 0 | 0 | 0 | 0 | 0 | 0 | 0 | 0 | 0 | 0 | 0 | 0 | 0 | 0 | 0 | 0 | 0 | 0 | 0 | 0 | 0 | 0 | 0 | 0 | 0 | 0 | 0 | 0 | 0 | 0 | 0 | 0 | 0 | 0 | 0 | 0 | 0 | 0 | 0 | 0 | 0 | 0 | 0 | 0 | 0 | 0 | 0 | 0 | 0 | 0 | 0 | 0 | 0 | 0
64.4 | 5 | 15 | 17 | 3232.5 | 0 | 0 | 0 | 0 | 0 | 0 | 0 | 0 | 0 | 0 | 0 | 0 | 0 | 0 | 0 | 0 | 0 | 0 | 0 | 0 | 0 | 0 | 0 | 0 | 0 | 0 | 0 | 0 | 0 | 0 | 0 | 0 | 0 | 0 | 0 | 0 | 0 | 0 | 0 | 0 | 0 | 0 | 0 | 0 | 0 | 0 | 0 | 0 | 0 | 0 | 0 | 0 | 0 | 0
64.4 | 5 | 15 | 18 | 3233.5 | 0 | 0 | 0 | 0 | 0 | 0 | 0 | 0 | 0 | 0 | 0 | 0 | 0 | 0 | 0 | 0 | 0 | 0 | 0 | 0 | 0 | 0 | 0 | 0 | 0 | 0 | 0 | 0 | 0 | 0 | 0 | 0 | 0 | 0 | 0 | 0 | 0 | 0 | 0 | 0 | 0 | 0 | 0 | 0 | 0 | 0 | 0 | 0 | 0 | 0 | 0 | 0 | 0 | 0
60.8 | 5 | 15 | 19 | 3234.5 | 0 | 0 | 0 | 0 | 0 | 0 | 0 | 0 | 0 | 0 | 0 | 0 | 0 | 0 | 0 | 0 | 0 | 0 | 0 | 0 | 0 | 0 | 0 | 0 | 0 | 0 | 0 | 0 | 0 | 0 | 0 | 0 | 0 | 0 | 0 | 0 | 0 | 0 | 0 | 0 | 0 | 0 | 0 | 0 | 0 | 0 | 0 | 0 | 0 | 0 | 0 | 0 | 0 | 0
57.2 | 5 | 15 | 20 | 3235.5 | 0 | 0 | 0 | 0 | 0 | 0 | 0 | 0 | 0 | 0 | 0 | 0 | 0 | 0 | 0 | 0 | 0 | 0 | 0 | 0 | 0 | 0 | 0 | 0 | 0 | 0 | 0 | 0 | 0 | 0 | 0 | 0 | 0 | 0 | 0 | 0 | 0 | 0 | 0 | 0 | 0 | 0 | 0 | 0 | 0 | 0 | 0 | 0 | 0 | 0 | 0 | 0 | 0 | 0
57.2 | 5 | 15 | 21 | 3236.5 | 0 | 0 | 0 | 0 | 0 | 0 | 0 | 0 | 0 | 0 | 0 | 0 | 0 | 0 | 0 | 0 | 0 | 0 | 0 | 0 | 0 | 0 | 0 | 0 | 0 | 0 | 0 | 0 | 0 | 0 | 0 | 0 | 0 | 0 | 0 | 0 | 0 | 0 | 0 | 0 | 0 | 0 | 0 | 0 | 0 | 0 | 0 | 0 | 0 | 0 | 0 | 0 | 0 | 0
55.4 | 5 | 15 | 22 | 3237.5 | 0 | 0 | 0 | 0 | 0 | 0 | 0 | 0 | 0 | 0 | 0 | 0 | 0 | 0 | 0 | 0 | 0 | 0 | 0 | 0 | 0 | 0 | 0 | 0 | 0 | 0 | 0 | 0 | 0 | 0 | 0 | 0 | 0 | 0 | 0 | 0 | 0 | 0 | 0 | 0 | 0 | 0 | 0 | 0 | 0 | 0 | 0 | 0 | 0 | 0 | 0 | 0 | 0 | 0
51.8 | 5 | 15 | 23 | 3238.5 | 0 | 0 | 0 | 0 | 0 | 0 | 0 | 0 | 0 | 0 | 0 | 0 | 0 | 0 | 0 | 0 | 0 | 0 | 0 | 0 | 0 | 0 | 0 | 0 | 0 | 0 | 0 | 0 | 0 | 0 | 0 | 0 | 0 | 0 | 0 | 0 | 0 | 0 | 0 | 0 | 0 | 0 | 0 | 0 | 0 | 0 | 0 | 0 | 0 | 0 | 0 | 0 | 0 | 0
48.2 | 5 | 15 | 24 | 3239.5 | 0 | 0 | 0 | 0 | 0.05 | 0 | 0 | 0 | 0 | 0 | 0 | 0.05 | 0 | 0 | 0 | 0 | 0 | 0 | 0 | 0 | 0.05 | 0 | 0 | 0 | 0 | 0 | 0 | 0 | 0.05 | 0 | 0 | 0 | 0 | 0 | 0 | 0 | 0 | 0 | 0 | 0 | 0 | 0 | 0 | 0.05 | 0 | 0 | 0 | 0 | 0 | 0 | 0 | 0 | 0 | 0
48.2 | 5 | 16 | 1 | 3240.5 | 0 | 0 | 0 | 0 | 0.05 | 0 | 0 | 0 | 0 | 0 | 0 | 0.05 | 0 | 0 | 0 | 0 | 0 | 0 | 0 | 0 | 0.05 | 0 | 0 | 0 | 0 | 0 | 0 | 0 | 0.05 | 0 | 0 | 0 | 0 | 0 | 0 | 0 | 0 | 0 | 0 | 0 | 0 | 0 | 0 | 0.05 | 0 | 0 | 0 | 0 | 0 | 0 | 0 | 0 | 0 | 0
44.6 | 5 | 16 | 2 | 3241.5 | 0.63 | 0 | 0.75 | 0.01 | 0.05 | 0 | 0.35 | 0 | 0 | 0.00035 | 0 | 0.08 | 0 | 0 | 0 | 0.35 | 0 | 0 | 0.00035 | 0 | 0.08 | 0 | 0 | 0 | 0.97 | 0 | 1.35 | 0 | 0.05 | 0 | 0.99 | 0 | 0 | 0.00099 | 0 | 0.09 | 0.30708 | 0 | 0 | 0 | 0.98 | 0 | 0.29 | 0.05 | 0 | 0.99 | 0 | 0 | 0.00099 | 0 | 0.09 | 0 | 0 | 0
39.2 | 5 | 16 | 3 | 3242.5 | 2.86 | 0 | 3.47 | 0.03 | 0.05 | 0 | 2.68 | 0 | 0 | 0.00268 | 0 | 0.36 | 0.03 | 0 | 0 | 2.68 | 0 | 0 | 0.00268 | 0 | 0.36 | 0.03 | 0 | 0 | 2.95 | 0 | 4.07 | 0 | 0.05 | 0 | 2.94 | 0 | 0 | 0.00294 | 0 | 0.33 | 1.126 | 0.01 | 0 | 0 | 2.95 | 0 | 0.87 | 0.05 | 0 | 2.94 | 0 | 0 | 0.00294 | 0 | 0.33 | 0.01 | 0 | 0
39.2 | 5 | 16 | 4 | 3243.5 | 3.9 | 0 | 4.72 | 0.04 | 0.05 | 0 | 4.09 | 0 | 0 | 0.00409 | 0 | 0.51 | 0.04 | 0 | 0 | 4.09 | 0 | 0 | 0.00409 | 0 | 0.51 | 0.04 | 0 | 0 | 3.71 | 0 | 5.12 | 0 | 0.05 | 0 | 3.71 | 0 | 0 | 0.00371 | 0 | 0.38 | 1.2966 | 0.01 | 0 | 0 | 3.71 | 0 | 1.09 | 0.05 | 0 | 3.71 | 0 | 0 | 0.00371 | 0 | 0.38 | 0.01 | 0 | 0
37.4 | 5 | 16 | 5 | 3244.5 | 5.5 | 0 | 6.67 | 0.05 | 0.05 | 0 | 5.8 | 0 | 0 | 0.0058 | 0 | 0.69 | 0.05 | 0 | 0 | 5.8 | 0 | 0 | 0.0058 | 0 | 0.69 | 0.05 | 0 | 0 | 5.04 | 0 | 6.94 | 0.01 | 0.05 | 0 | 5.03 | 0 | 0 | 0.00503 | 0 | 0.48 | 1.6378 | 0.01 | 0 | 0 | 5.03 | 0 | 1.48 | 0.05 | 0 | 5.03 | 0 | 0 | 0.00503 | 0 | 0.48 | 0.01 | 0 | 0
35.6 | 5 | 16 | 6 | 3245.5 | 7.27 | 0 | 8.81 | 0.07 | 0.05 | 0 | 7.75 | 0 | 0 | 0.00775 | 0 | 0.9 | 0.07 | 0 | 0 | 7.75 | 0 | 0 | 0.00775 | 0 | 0.9 | 0.07 | 0 | 0 | 6.48 | 0 | 8.93 | 0.01 | 0.05 | 0 | 6.48 | 0 | 0 | 0.00648 | 0 | 0.57 | 1.9448 | 0.01 | 0 | 0 | 6.48 | 0 | 1.9 | 0.05 | 0 | 6.48 | 0 | 0 | 0.00648 | 0 | 0.57 | 0.01 | 0 | 0
39.2 | 5 | 16 | 7 | 3246.5 | 6.86 | 0 | 8.3 | 0.06 | 0.05 | 0 | 7.6 | 0 | 0 | 0.0076 | 0 | 0.91 | 0.07 | 0 | 0 | 7.6 | 0 | 0 | 0.0076 | 0 | 0.91 | 0.07 | 0 | 0 | 5.72 | 0 | 7.89 | 0.01 | 0.05 | 0 | 5.72 | 0 | 0 | 0.00572 | 0 | 0.53 | 1.8084 | 0.01 | 0 | 0 | 5.73 | 0 | 1.68 | 0.05 | 0 | 5.72 | 0 | 0 | 0.00572 | 0 | 0.53 | 0.01 | 0 | 0
48.2 | 5 | 16 | 8 | 3247.5 | 5.21 | 0 | 6.31 | 0.05 | 0.05 | 0 | 5.9 | 0 | 0 | 0.0059 | 0 | 0.5 | 0.03 | 0 | 0 | 5.9 | 0 | 0 | 0.0059 | 0 | 0.5 | 0.03 | 0 | 0 | 4.16 | 0 | 5.73 | 0 | 0.05 | 0 | 4.16 | 0 | 0 | 0.00416 | 0 | 0.35 | 1.1942 | 0 | 0 | 0 | 4.16 | 0 | 1.22 | 0.05 | 0 | 4.16 | 0 | 0 | 0.00416 | 0 | 0.35 | 0 | 0 | 0
51.62 | 5 | 16 | 9 | 3248.5 | 4.24 | 0 | 5.14 | 0.04 | 0 | 0 | 4.68 | 0 | 0 | 0.00468 | 0 | 0.36 | 0.03 | 0 | 0 | 4.68 | 0 | 0 | 0.00468 | 0 | 0.36 | 0.03 | 0 | 0 | 3.48 | 0 | 4.79 | 0 | 0 | 0 | 3.48 | 0 | 0 | 0.00348 | 0 | 0.29 | 0.98948 | 0 | 0 | 0 | 3.48 | 0 | 1.02 | 0 | 0 | 3.48 | 0 | 0 | 0.00348 | 0 | 0.29 | 0 | 0 | 0
55.4 | 5 | 16 | 10 | 3249.5 | 2.71 | 0 | 3.28 | 0.02 | 0 | 0 | 3.01 | 0 | 0 | 0.00301 | 0 | 0.23 | 0.02 | 0 | 0 | 3.01 | 0 | 0 | 0.00301 | 0 | 0.23 | 0.02 | 0 | 0 | 2.12 | 0 | 2.92 | 0 | 0 | 0 | 2.11 | 0 | 0 | 0.00211 | 0 | 0.17 | 0.58004 | 0 | 0 | 0 | 2.11 | 0 | 0.62 | 0 | 0 | 2.11 | 0 | 0 | 0.00211 | 0 | 0.17 | 0 | 0 | 0
57.2 | 5 | 16 | 11 | 3250.5 | 0 | 0 | 0 | 0 | 0 | 0 | 0 | 0 | 0 | 0 | 0 | 0 | 0 | 0 | 0 | 0 | 0 | 0 | 0 | 0 | 0 | 0 | 0 | 0 | 0 | 0 | 0 | 0 | 0 | 0 | 0 | 0 | 0 | 0 | 0 | 0 | 0 | 0 | 0 | 0 | 0 | 0 | 0 | 0 | 0 | 0 | 0 | 0 | 0 | 0 | 0 | 0 | 0 | 0
59 | 5 | 16 | 12 | 3251.5 | 0 | 0 | 0 | 0 | 0 | 0 | 0 | 0 | 0 | 0 | 0 | 0 | 0 | 0 | 0 | 0 | 0 | 0 | 0 | 0 | 0 | 0 | 0 | 0 | 0 | 0 | 0 | 0 | 0 | 0 | 0 | 0 | 0 | 0 | 0 | 0 | 0 | 0 | 0 | 0 | 0 | 0 | 0 | 0 | 0 | 0 | 0 | 0 | 0 | 0 | 0 | 0 | 0 | 0
60.98 | 5 | 16 | 13 | 3252.5 | 0 | 0 | 0 | 0 | 0 | 0 | 0 | 0 | 0 | 0 | 0 | 0 | 0 | 0 | 0 | 0 | 0 | 0 | 0 | 0 | 0 | 0 | 0 | 0 | 0 | 0 | 0 | 0 | 0 | 0 | 0 | 0 | 0 | 0 | 0 | 0 | 0 | 0 | 0 | 0 | 0 | 0 | 0 | 0 | 0 | 0 | 0 | 0 | 0 | 0 | 0 | 0 | 0 | 0
62.6 | 5 | 16 | 14 | 3253.5 | 0 | 0 | 0 | 0 | 0 | 0 | 0 | 0 | 0 | 0 | 0 | 0 | 0 | 0 | 0 | 0 | 0 | 0 | 0 | 0 | 0 | 0 | 0 | 0 | 0 | 0 | 0 | 0 | 0 | 0 | 0 | 0 | 0 | 0 | 0 | 0 | 0 | 0 | 0 | 0 | 0 | 0 | 0 | 0 | 0 | 0 | 0 | 0 | 0 | 0 | 0 | 0 | 0 | 0
64.4 | 5 | 16 | 15 | 3254.5 | 0 | 0 | 0 | 0 | 0 | 0 | 0 | 0 | 0 | 0 | 0 | 0 | 0 | 0 | 0 | 0 | 0 | 0 | 0 | 0 | 0 | 0 | 0 | 0 | 0 | 0 | 0 | 0 | 0 | 0 | 0 | 0 | 0 | 0 | 0 | 0 | 0 | 0 | 0 | 0 | 0 | 0 | 0 | 0 | 0 | 0 | 0 | 0 | 0 | 0 | 0 | 0 | 0 | 0
64.4 | 5 | 16 | 16 | 3255.5 | 0 | 0 | 0 | 0 | 0 | 0 | 0 | 0 | 0 | 0 | 0 | 0 | 0 | 0 | 0 | 0 | 0 | 0 | 0 | 0 | 0 | 0 | 0 | 0 | 0 | 0 | 0 | 0 | 0 | 0 | 0 | 0 | 0 | 0 | 0 | 0 | 0 | 0 | 0 | 0 | 0 | 0 | 0 | 0 | 0 | 0 | 0 | 0 | 0 | 0 | 0 | 0 | 0 | 0
66.2 | 5 | 16 | 17 | 3256.5 | 0 | 0 | 0 | 0 | 0 | 0 | 0 | 0 | 0 | 0 | 0 | 0 | 0 | 0 | 0 | 0 | 0 | 0 | 0 | 0 | 0 | 0 | 0 | 0 | 0 | 0 | 0 | 0 | 0 | 0 | 0 | 0 | 0 | 0 | 0 | 0 | 0 | 0 | 0 | 0 | 0 | 0 | 0 | 0 | 0 | 0 | 0 | 0 | 0 | 0 | 0 | 0 | 0 | 0
66.2 | 5 | 16 | 18 | 3257.5 | 0 | 0 | 0 | 0 | 0 | 0 | 0 | 0 | 0 | 0 | 0 | 0 | 0 | 0 | 0 | 0 | 0 | 0 | 0 | 0 | 0 | 0 | 0 | 0 | 0 | 0 | 0 | 0 | 0 | 0 | 0 | 0 | 0 | 0 | 0 | 0 | 0 | 0 | 0 | 0 | 0 | 0 | 0 | 0 | 0 | 0 | 0 | 0 | 0 | 0 | 0 | 0 | 0 | 0
64.4 | 5 | 16 | 19 | 3258.5 | 0 | 0 | 0 | 0 | 0 | 0 | 0 | 0 | 0 | 0 | 0 | 0 | 0 | 0 | 0 | 0 | 0 | 0 | 0 | 0 | 0 | 0 | 0 | 0 | 0 | 0 | 0 | 0 | 0 | 0 | 0 | 0 | 0 | 0 | 0 | 0 | 0 | 0 | 0 | 0 | 0 | 0 | 0 | 0 | 0 | 0 | 0 | 0 | 0 | 0 | 0 | 0 | 0 | 0
62.6 | 5 | 16 | 20 | 3259.5 | 0 | 0 | 0 | 0 | 0 | 0 | 0 | 0 | 0 | 0 | 0 | 0 | 0 | 0 | 0 | 0 | 0 | 0 | 0 | 0 | 0 | 0 | 0 | 0 | 0 | 0 | 0 | 0 | 0 | 0 | 0 | 0 | 0 | 0 | 0 | 0 | 0 | 0 | 0 | 0 | 0 | 0 | 0 | 0 | 0 | 0 | 0 | 0 | 0 | 0 | 0 | 0 | 0 | 0
55.4 | 5 | 16 | 21 | 3260.5 | 0 | 0 | 0 | 0 | 0 | 0 | 0 | 0 | 0 | 0 | 0 | 0 | 0 | 0 | 0 | 0 | 0 | 0 | 0 | 0 | 0 | 0 | 0 | 0 | 0 | 0 | 0 | 0 | 0 | 0 | 0 | 0 | 0 | 0 | 0 | 0 | 0 | 0 | 0 | 0 | 0 | 0 | 0 | 0 | 0 | 0 | 0 | 0 | 0 | 0 | 0 | 0 | 0 | 0
52.52 | 5 | 16 | 22 | 3261.5 | 0 | 0 | 0 | 0 | 0 | 0 | 0 | 0 | 0 | 0 | 0 | 0 | 0 | 0 | 0 | 0 | 0 | 0 | 0 | 0 | 0 | 0 | 0 | 0 | 0 | 0 | 0 | 0 | 0 | 0 | 0 | 0 | 0 | 0 | 0 | 0 | 0 | 0 | 0 | 0 | 0 | 0 | 0 | 0 | 0 | 0 | 0 | 0 | 0 | 0 | 0 | 0 | 0 | 0
50 | 5 | 16 | 23 | 3262.5 | 0 | 0 | 0 | 0 | 0 | 0 | 0 | 0 | 0 | 0 | 0 | 0 | 0 | 0 | 0 | 0 | 0 | 0 | 0 | 0 | 0 | 0 | 0 | 0 | 0 | 0 | 0 | 0 | 0 | 0 | 0 | 0 | 0 | 0 | 0 | 0 | 0 | 0 | 0 | 0 | 0 | 0 | 0 | 0 | 0 | 0 | 0 | 0 | 0 | 0 | 0 | 0 | 0 | 0
51.8 | 5 | 16 | 24 | 3263.5 | 0 | 0 | 0 | 0 | 0 | 0 | 0 | 0 | 0 | 0 | 0 | 0 | 0 | 0 | 0 | 0 | 0 | 0 | 0 | 0 | 0 | 0 | 0 | 0 | 0 | 0 | 0 | 0 | 0 | 0 | 0 | 0 | 0 | 0 | 0 | 0 | 0 | 0 | 0 | 0 | 0 | 0 | 0 | 0 | 0 | 0 | 0 | 0 | 0 | 0 | 0 | 0 | 0 | 0
51.8 | 5 | 17 | 1 | 3264.5 | 0 | 0 | 0 | 0 | 0 | 0 | 0 | 0 | 0 | 0 | 0 | 0 | 0 | 0 | 0 | 0 | 0 | 0 | 0 | 0 | 0 | 0 | 0 | 0 | 0 | 0 | 0 | 0 | 0 | 0 | 0 | 0 | 0 | 0 | 0 | 0 | 0 | 0 | 0 | 0 | 0 | 0 | 0 | 0 | 0 | 0 | 0 | 0 | 0 | 0 | 0 | 0 | 0 | 0
50 | 5 | 17 | 2 | 3265.5 | 0 | 0 | 0 | 0 | 0 | 0 | 0 | 0 | 0 | 0 | 0 | 0 | 0 | 0 | 0 | 0 | 0 | 0 | 0 | 0 | 0 | 0 | 0 | 0 | 0 | 0 | 0 | 0 | 0 | 0 | 0 | 0 | 0 | 0 | 0 | 0 | 0 | 0 | 0 | 0 | 0 | 0 | 0 | 0 | 0 | 0 | 0 | 0 | 0 | 0 | 0 | 0 | 0 | 0
46.4 | 5 | 17 | 3 | 3266.5 | 0 | 0 | 0 | 0 | 0.05 | 0 | 0 | 0 | 0 | 0 | 0 | 0.05 | 0 | 0 | 0 | 0 | 0 | 0 | 0 | 0 | 0.05 | 0 | 0 | 0 | 0 | 0 | 0 | 0 | 0.05 | 0 | 0 | 0 | 0 | 0 | 0 | 0 | 0 | 0 | 0 | 0 | 0 | 0 | 0 | 0.05 | 0 | 0 | 0 | 0 | 0 | 0 | 0 | 0 | 0 | 0
44.6 | 5 | 17 | 4 | 3267.5 | 1.2 | 0 | 1.45 | 0.01 | 0.05 | 0 | 1.01 | 0 | 0 | 0.00101 | 0 | 0.13 | 0.01 | 0 | 0 | 1.01 | 0 | 0 | 0.00101 | 0 | 0.13 | 0.01 | 0 | 0 | 1.46 | 0 | 2.01 | 0 | 0.05 | 0 | 1.46 | 0 | 0 | 0.00146 | 0 | 0.13 | 0.44356 | 0 | 0 | 0 | 1.46 | 0 | 0.43 | 0.05 | 0 | 1.46 | 0 | 0 | 0.00146 | 0 | 0.13 | 0 | 0 | 0
42.8 | 5 | 17 | 5 | 3268.5 | 2.55 | 0 | 3.09 | 0.02 | 0.05 | 0 | 2.48 | 0 | 0 | 0.00248 | 0 | 0.25 | 0.02 | 0 | 0 | 2.48 | 0 | 0 | 0.00248 | 0 | 0.25 | 0.02 | 0 | 0 | 2.49 | 0 | 3.43 | 0 | 0.05 | 0 | 2.49 | 0 | 0 | 0.00249 | 0 | 0.23 | 0.78476 | 0 | 0 | 0 | 2.49 | 0 | 0.73 | 0.05 | 0 | 2.49 | 0 | 0 | 0.00249 | 0 | 0.23 | 0 | 0 | 0
39.2 | 5 | 17 | 6 | 3269.5 | 4.02 | 0 | 4.88 | 0.04 | 0.05 | 0 | 4.07 | 0 | 0 | 0.00407 | 0 | 0.51 | 0.04 | 0 | 0 | 4.07 | 0 | 0 | 0.00407 | 0 | 0.51 | 0.04 | 0 | 0 | 3.83 | 0 | 5.28 | 0 | 0.05 | 0 | 3.83 | 0 | 0 | 0.00383 | 0 | 0.39 | 1.3307 | 0.01 | 0 | 0 | 3.83 | 0 | 1.12 | 0.05 | 0 | 3.83 | 0 | 0 | 0.00383 | 0 | 0.39 | 0.01 | 0 | 0
42.8 | 5 | 17 | 7 | 3270.5 | 4.03 | 0 | 4.88 | 0.04 | 0.05 | 0 | 4.3 | 0 | 0 | 0.0043 | 0 | 0.4 | 0.03 | 0 | 0 | 4.3 | 0 | 0 | 0.0043 | 0 | 0.4 | 0.03 | 0 | 0 | 3.5 | 0 | 4.83 | 0 | 0.05 | 0 | 3.5 | 0 | 0 | 0.0035 | 0 | 0.32 | 1.0918 | 0 | 0 | 0 | 3.5 | 0 | 1.03 | 0.05 | 0 | 3.5 | 0 | 0 | 0.0035 | 0 | 0.32 | 0 | 0 | 0
50 | 5 | 17 | 8 | 3271.5 | 2.95 | 0 | 3.57 | 0.03 | 0 | 0 | 3.23 | 0 | 0 | 0.00323 | 0 | 0.25 | 0.02 | 0 | 0 | 3.23 | 0 | 0 | 0.00323 | 0 | 0.25 | 0.02 | 0 | 0 | 2.41 | 0 | 3.33 | 0 | 0 | 0 | 2.41 | 0 | 0 | 0.00241 | 0 | 0.21 | 0.71652 | 0 | 0 | 0 | 2.41 | 0 | 0.71 | 0 | 0 | 2.41 | 0 | 0 | 0.00241 | 0 | 0.21 | 0 | 0 | 0
55.4 | 5 | 17 | 9 | 3272.5 | 2.23 | 0 | 2.69 | 0.02 | 0 | 0 | 2.41 | 0 | 0 | 0.00241 | 0 | 0.19 | 0.01 | 0 | 0 | 2.41 | 0 | 0 | 0.00241 | 0 | 0.19 | 0.01 | 0 | 0 | 1.87 | 0 | 2.57 | 0 | 0 | 0 | 1.86 | 0 | 0 | 0.00186 | 0 | 0.15 | 0.5118 | 0 | 0 | 0 | 1.86 | 0 | 0.55 | 0 | 0 | 1.86 | 0 | 0 | 0.00186 | 0 | 0.15 | 0 | 0 | 0
59 | 5 | 17 | 10 | 3273.5 | 1.09 | 0 | 1.31 | 0.01 | 0 | 0 | 1.2 | 0 | 0 | 0.0012 | 0 | 0.09 | 0.01 | 0 | 0 | 1.2 | 0 | 0 | 0.0012 | 0 | 0.09 | 0.01 | 0 | 0 | 0.85 | 0 | 1.17 | 0 | 0 | 0 | 0.85 | 0 | 0 | 0.00085 | 0 | 0.06 | 0.20472 | 0 | 0 | 0 | 0.85 | 0 | 0.25 | 0 | 0 | 0.85 | 0 | 0 | 0.00085 | 0 | 0.06 | 0 | 0 | 0
60.8 | 5 | 17 | 11 | 3274.5 | 0 | 0 | 0 | 0 | 0 | 0 | 0 | 0 | 0 | 0 | 0 | 0 | 0 | 0 | 0 | 0 | 0 | 0 | 0 | 0 | 0 | 0 | 0 | 0 | 0 | 0 | 0 | 0 | 0 | 0 | 0 | 0 | 0 | 0 | 0 | 0 | 0 | 0 | 0 | 0 | 0 | 0 | 0 | 0 | 0 | 0 | 0 | 0 | 0 | 0 | 0 | 0 | 0 | 0
62.6 | 5 | 17 | 12 | 3275.5 | 0 | 0 | 0 | 0 | 0 | 0 | 0 | 0 | 0 | 0 | 0 | 0 | 0 | 0 | 0 | 0 | 0 | 0 | 0 | 0 | 0 | 0 | 0 | 0 | 0 | 0 | 0 | 0 | 0 | 0 | 0 | 0 | 0 | 0 | 0 | 0 | 0 | 0 | 0 | 0 | 0 | 0 | 0 | 0 | 0 | 0 | 0 | 0 | 0 | 0 | 0 | 0 | 0 | 0
64.4 | 5 | 17 | 13 | 3276.5 | 0 | 0 | 0 | 0 | 0 | 0 | 0 | 0 | 0 | 0 | 0 | 0 | 0 | 0 | 0 | 0 | 0 | 0 | 0 | 0 | 0 | 0 | 0 | 0 | 0 | 0 | 0 | 0 | 0 | 0 | 0 | 0 | 0 | 0 | 0 | 0 | 0 | 0 | 0 | 0 | 0 | 0 | 0 | 0 | 0 | 0 | 0 | 0 | 0 | 0 | 0 | 0 | 0 | 0
64.4 | 5 | 17 | 14 | 3277.5 | 0 | 0 | 0 | 0 | 0 | 0 | 0 | 0 | 0 | 0 | 0 | 0 | 0 | 0 | 0 | 0 | 0 | 0 | 0 | 0 | 0 | 0 | 0 | 0 | 0 | 0 | 0 | 0 | 0 | 0 | 0 | 0 | 0 | 0 | 0 | 0 | 0 | 0 | 0 | 0 | 0 | 0 | 0 | 0 | 0 | 0 | 0 | 0 | 0 | 0 | 0 | 0 | 0 | 0
62.6 | 5 | 17 | 15 | 3278.5 | 0 | 0 | 0 | 0 | 0 | 0 | 0 | 0 | 0 | 0 | 0 | 0 | 0 | 0 | 0 | 0 | 0 | 0 | 0 | 0 | 0 | 0 | 0 | 0 | 0 | 0 | 0 | 0 | 0 | 0 | 0 | 0 | 0 | 0 | 0 | 0 | 0 | 0 | 0 | 0 | 0 | 0 | 0 | 0 | 0 | 0 | 0 | 0 | 0 | 0 | 0 | 0 | 0 | 0
62.6 | 5 | 17 | 16 | 3279.5 | 0 | 0 | 0 | 0 | 0 | 0 | 0 | 0 | 0 | 0 | 0 | 0 | 0 | 0 | 0 | 0 | 0 | 0 | 0 | 0 | 0 | 0 | 0 | 0 | 0 | 0 | 0 | 0 | 0 | 0 | 0 | 0 | 0 | 0 | 0 | 0 | 0 | 0 | 0 | 0 | 0 | 0 | 0 | 0 | 0 | 0 | 0 | 0 | 0 | 0 | 0 | 0 | 0 | 0
62.6 | 5 | 17 | 17 | 3280.5 | 0 | 0 | 0 | 0 | 0 | 0 | 0 | 0 | 0 | 0 | 0 | 0 | 0 | 0 | 0 | 0 | 0 | 0 | 0 | 0 | 0 | 0 | 0 | 0 | 0 | 0 | 0 | 0 | 0 | 0 | 0 | 0 | 0 | 0 | 0 | 0 | 0 | 0 | 0 | 0 | 0 | 0 | 0 | 0 | 0 | 0 | 0 | 0 | 0 | 0 | 0 | 0 | 0 | 0
62.6 | 5 | 17 | 18 | 3281.5 | 0 | 0 | 0 | 0 | 0 | 0 | 0 | 0 | 0 | 0 | 0 | 0 | 0 | 0 | 0 | 0 | 0 | 0 | 0 | 0 | 0 | 0 | 0 | 0 | 0 | 0 | 0 | 0 | 0 | 0 | 0 | 0 | 0 | 0 | 0 | 0 | 0 | 0 | 0 | 0 | 0 | 0 | 0 | 0 | 0 | 0 | 0 | 0 | 0 | 0 | 0 | 0 | 0 | 0
62.6 | 5 | 17 | 19 | 3282.5 | 0 | 0 | 0 | 0 | 0 | 0 | 0 | 0 | 0 | 0 | 0 | 0 | 0 | 0 | 0 | 0 | 0 | 0 | 0 | 0 | 0 | 0 | 0 | 0 | 0 | 0 | 0 | 0 | 0 | 0 | 0 | 0 | 0 | 0 | 0 | 0 | 0 | 0 | 0 | 0 | 0 | 0 | 0 | 0 | 0 | 0 | 0 | 0 | 0 | 0 | 0 | 0 | 0 | 0
59 | 5 | 17 | 20 | 3283.5 | 0 | 0 | 0 | 0 | 0 | 0 | 0 | 0 | 0 | 0 | 0 | 0 | 0 | 0 | 0 | 0 | 0 | 0 | 0 | 0 | 0 | 0 | 0 | 0 | 0 | 0 | 0 | 0 | 0 | 0 | 0 | 0 | 0 | 0 | 0 | 0 | 0 | 0 | 0 | 0 | 0 | 0 | 0 | 0 | 0 | 0 | 0 | 0 | 0 | 0 | 0 | 0 | 0 | 0
55.4 | 5 | 17 | 21 | 3284.5 | 0 | 0 | 0 | 0 | 0 | 0 | 0 | 0 | 0 | 0 | 0 | 0 | 0 | 0 | 0 | 0 | 0 | 0 | 0 | 0 | 0 | 0 | 0 | 0 | 0 | 0 | 0 | 0 | 0 | 0 | 0 | 0 | 0 | 0 | 0 | 0 | 0 | 0 | 0 | 0 | 0 | 0 | 0 | 0 | 0 | 0 | 0 | 0 | 0 | 0 | 0 | 0 | 0 | 0
55.4 | 5 | 17 | 22 | 3285.5 | 0 | 0 | 0 | 0 | 0 | 0 | 0 | 0 | 0 | 0 | 0 | 0 | 0 | 0 | 0 | 0 | 0 | 0 | 0 | 0 | 0 | 0 | 0 | 0 | 0 | 0 | 0 | 0 | 0 | 0 | 0 | 0 | 0 | 0 | 0 | 0 | 0 | 0 | 0 | 0 | 0 | 0 | 0 | 0 | 0 | 0 | 0 | 0 | 0 | 0 | 0 | 0 | 0 | 0
53.6 | 5 | 17 | 23 | 3286.5 | 0 | 0 | 0 | 0 | 0 | 0 | 0 | 0 | 0 | 0 | 0 | 0 | 0 | 0 | 0 | 0 | 0 | 0 | 0 | 0 | 0 | 0 | 0 | 0 | 0 | 0 | 0 | 0 | 0 | 0 | 0 | 0 | 0 | 0 | 0 | 0 | 0 | 0 | 0 | 0 | 0 | 0 | 0 | 0 | 0 | 0 | 0 | 0 | 0 | 0 | 0 | 0 | 0 | 0
51.8 | 5 | 17 | 24 | 3287.5 | 0 | 0 | 0 | 0 | 0 | 0 | 0 | 0 | 0 | 0 | 0 | 0 | 0 | 0 | 0 | 0 | 0 | 0 | 0 | 0 | 0 | 0 | 0 | 0 | 0 | 0 | 0 | 0 | 0 | 0 | 0 | 0 | 0 | 0 | 0 | 0 | 0 | 0 | 0 | 0 | 0 | 0 | 0 | 0 | 0 | 0 | 0 | 0 | 0 | 0 | 0 | 0 | 0 | 0
48.2 | 5 | 18 | 1 | 3288.5 | 0 | 0 | 0 | 0 | 0.05 | 0 | 0 | 0 | 0 | 0 | 0 | 0.05 | 0 | 0 | 0 | 0 | 0 | 0 | 0 | 0 | 0.05 | 0 | 0 | 0 | 0 | 0 | 0 | 0 | 0.05 | 0 | 0 | 0 | 0 | 0 | 0 | 0 | 0 | 0 | 0 | 0 | 0 | 0 | 0 | 0.05 | 0 | 0 | 0 | 0 | 0 | 0 | 0 | 0 | 0 | 0
46.4 | 5 | 18 | 2 | 3289.5 | 0 | 0 | 0 | 0 | 0.05 | 0 | 0 | 0 | 0 | 0 | 0 | 0.05 | 0 | 0 | 0 | 0 | 0 | 0 | 0 | 0 | 0.05 | 0 | 0 | 0 | 0 | 0 | 0 | 0 | 0.05 | 0 | 0 | 0 | 0 | 0 | 0 | 0 | 0 | 0 | 0 | 0 | 0 | 0 | 0 | 0.05 | 0 | 0 | 0 | 0 | 0 | 0 | 0 | 0 | 0 | 0
46.4 | 5 | 18 | 3 | 3290.5 | 0.8 | 0 | 0.97 | 0.01 | 0.05 | 0 | 0.57 | 0 | 0 | 0.00057 | 0 | 0.1 | 0 | 0 | 0 | 0.57 | 0 | 0 | 0.00057 | 0 | 0.1 | 0 | 0 | 0 | 1.12 | 0 | 1.54 | 0 | 0.05 | 0 | 1.12 | 0 | 0 | 0.00112 | 0 | 0.1 | 0.3412 | 0 | 0 | 0 | 1.12 | 0 | 0.33 | 0.05 | 0 | 1.12 | 0 | 0 | 0.00112 | 0 | 0.1 | 0 | 0 | 0
44.6 | 5 | 18 | 4 | 3291.5 | 2.17 | 0 | 2.63 | 0.02 | 0.05 | 0 | 2.04 | 0 | 0 | 0.00204 | 0 | 0.21 | 0.01 | 0 | 0 | 2.04 | 0 | 0 | 0.00204 | 0 | 0.21 | 0.01 | 0 | 0 | 2.21 | 0 | 3.05 | 0 | 0.05 | 0 | 2.21 | 0 | 0 | 0.00221 | 0 | 0.2 | 0.6824 | 0 | 0 | 0 | 2.21 | 0 | 0.65 | 0.05 | 0 | 2.21 | 0 | 0 | 0.00221 | 0 | 0.2 | 0 | 0 | 0
42.8 | 5 | 18 | 5 | 3292.5 | 3.51 | 0 | 4.26 | 0.03 | 0.05 | 0 | 3.57 | 0 | 0 | 0.00357 | 0 | 0.34 | 0.02 | 0 | 0 | 3.57 | 0 | 0 | 0.00357 | 0 | 0.34 | 0.02 | 0 | 0 | 3.42 | 0 | 4.71 | 0 | 0.05 | 0 | 3.41 | 0 | 0 | 0.00341 | 0 | 0.31 | 1.0577 | 0 | 0 | 0 | 3.42 | 0 | 1 | 0.05 | 0 | 3.41 | 0 | 0 | 0.00341 | 0 | 0.31 | 0 | 0 | 0
41 | 5 | 18 | 6 | 3293.5 | 4.9 | 0 | 5.94 | 0.05 | 0.05 | 0 | 5.05 | 0 | 0 | 0.00505 | 0 | 0.46 | 0.03 | 0 | 0 | 5.05 | 0 | 0 | 0.00505 | 0 | 0.46 | 0.03 | 0 | 0 | 4.48 | 0 | 6.17 | 0.01 | 0.05 | 0 | 4.48 | 0 | 0 | 0.00448 | 0 | 0.4 | 1.3648 | 0.01 | 0 | 0 | 4.48 | 0 | 1.31 | 0.05 | 0 | 4.48 | 0 | 0 | 0.00448 | 0 | 0.4 | 0.01 | 0 | 0
42.8 | 5 | 18 | 7 | 3294.5 | 5.09 | 0 | 6.16 | 0.05 | 0.05 | 0 | 5.4 | 0 | 0 | 0.0054 | 0 | 0.49 | 0.03 | 0 | 0 | 5.4 | 0 | 0 | 0.0054 | 0 | 0.49 | 0.03 | 0 | 0 | 4.41 | 0 | 6.07 | 0.01 | 0.05 | 0 | 4.41 | 0 | 0 | 0.00441 | 0 | 0.39 | 1.3307 | 0.01 | 0 | 0 | 4.4 | 0 | 1.29 | 0.05 | 0 | 4.41 | 0 | 0 | 0.00441 | 0 | 0.39 | 0.01 | 0 | 0
42.8 | 5 | 18 | 8 | 3295.5 | 5.17 | 0 | 6.26 | 0.05 | 0.05 | 0 | 5.54 | 0 | 0 | 0.00554 | 0 | 0.5 | 0.03 | 0 | 0 | 5.54 | 0 | 0 | 0.00554 | 0 | 0.5 | 0.03 | 0 | 0 | 4.43 | 0 | 6.11 | 0.01 | 0.05 | 0 | 4.44 | 0 | 0 | 0.00444 | 0 | 0.39 | 1.3307 | 0.01 | 0 | 0 | 4.44 | 0 | 1.3 | 0.05 | 0 | 4.44 | 0 | 0 | 0.00444 | 0 | 0.39 | 0.01 | 0 | 0
46.4 | 5 | 18 | 9 | 3296.5 | 4.62 | 0 | 5.6 | 0.04 | 0.05 | 0 | 5.02 | 0 | 0 | 0.00502 | 0 | 0.45 | 0.03 | 0 | 0 | 5.02 | 0 | 0 | 0.00502 | 0 | 0.45 | 0.03 | 0 | 0 | 3.87 | 0 | 5.33 | 0 | 0.05 | 0 | 3.87 | 0 | 0 | 0.00387 | 0 | 0.33 | 1.126 | 0 | 0 | 0 | 3.87 | 0 | 1.13 | 0.05 | 0 | 3.87 | 0 | 0 | 0.00387 | 0 | 0.33 | 0 | 0 | 0
48.2 | 5 | 18 | 10 | 3297.5 | 3.75 | 0 | 4.54 | 0.03 | 0.05 | 0 | 4.11 | 0 | 0 | 0.00411 | 0 | 0.37 | 0.02 | 0 | 0 | 4.11 | 0 | 0 | 0.00411 | 0 | 0.37 | 0.02 | 0 | 0 | 3.07 | 0 | 4.24 | 0 | 0.05 | 0 | 3.07 | 0 | 0 | 0.00307 | 0 | 0.27 | 0.92124 | 0 | 0 | 0 | 3.08 | 0 | 0.9 | 0.05 | 0 | 3.07 | 0 | 0 | 0.00307 | 0 | 0.27 | 0 | 0 | 0
50 | 5 | 18 | 11 | 3298.5 | 0.83 | 0 | 1.01 | 0.01 | 0 | 0 | 1.19 | 0 | 0 | 0.00119 | 0 | 0.1 | 0.01 | 0 | 0 | 1.19 | 0 | 0 | 0.00119 | 0 | 0.1 | 0.01 | 0 | 0 | 0.26 | 0 | 0.36 | 0 | 0 | 0 | 0.26 | 0 | 0 | 0 | 0 | 0.02 | 0.06824 | 0 | 0 | 0 | 0.26 | 0 | 0.08 | 0 | 0 | 0.26 | 0 | 0 | 0 | 0 | 0.02 | 0 | 0 | 0
51.98 | 5 | 18 | 12 | 3299.5 | 0 | 0 | 0 | 0 | 0 | 0 | 0 | 0 | 0 | 0 | 0 | 0 | 0 | 0 | 0 | 0 | 0 | 0 | 0 | 0 | 0 | 0 | 0 | 0 | 0 | 0 | 0 | 0 | 0 | 0 | 0 | 0 | 0 | 0 | 0 | 0 | 0 | 0 | 0 | 0 | 0 | 0 | 0 | 0 | 0 | 0 | 0 | 0 | 0 | 0 | 0 | 0 | 0 | 0
53.6 | 5 | 18 | 13 | 3300.5 | 0 | 0 | 0 | 0 | 0 | 0 | 0 | 0 | 0 | 0 | 0 | 0 | 0 | 0 | 0 | 0 | 0 | 0 | 0 | 0 | 0 | 0 | 0 | 0 | 0 | 0 | 0 | 0 | 0 | 0 | 0 | 0 | 0 | 0 | 0 | 0 | 0 | 0 | 0 | 0 | 0 | 0 | 0 | 0 | 0 | 0 | 0 | 0 | 0 | 0 | 0 | 0 | 0 | 0
53.6 | 5 | 18 | 14 | 3301.5 | 0 | 0 | 0 | 0 | 0 | 0 | 0 | 0 | 0 | 0 | 0 | 0 | 0 | 0 | 0 | 0 | 0 | 0 | 0 | 0 | 0 | 0 | 0 | 0 | 0 | 0 | 0 | 0 | 0 | 0 | 0 | 0 | 0 | 0 | 0 | 0 | 0 | 0 | 0 | 0 | 0 | 0 | 0 | 0 | 0 | 0 | 0 | 0 | 0 | 0 | 0 | 0 | 0 | 0
55.4 | 5 | 18 | 15 | 3302.5 | 0 | 0 | 0 | 0 | 0 | 0 | 0 | 0 | 0 | 0 | 0 | 0 | 0 | 0 | 0 | 0 | 0 | 0 | 0 | 0 | 0 | 0 | 0 | 0 | 0 | 0 | 0 | 0 | 0 | 0 | 0 | 0 | 0 | 0 | 0 | 0 | 0 | 0 | 0 | 0 | 0 | 0 | 0 | 0 | 0 | 0 | 0 | 0 | 0 | 0 | 0 | 0 | 0 | 0
55.4 | 5 | 18 | 16 | 3303.5 | 0 | 0 | 0 | 0 | 0 | 0 | 0 | 0 | 0 | 0 | 0 | 0 | 0 | 0 | 0 | 0 | 0 | 0 | 0 | 0 | 0 | 0 | 0 | 0 | 0 | 0 | 0 | 0 | 0 | 0 | 0 | 0 | 0 | 0 | 0 | 0 | 0 | 0 | 0 | 0 | 0 | 0 | 0 | 0 | 0 | 0 | 0 | 0 | 0 | 0 | 0 | 0 | 0 | 0
55.4 | 5 | 18 | 17 | 3304.5 | 0 | 0 | 0 | 0 | 0 | 0 | 0 | 0 | 0 | 0 | 0 | 0 | 0 | 0 | 0 | 0 | 0 | 0 | 0 | 0 | 0 | 0 | 0 | 0 | 0 | 0 | 0 | 0 | 0 | 0 | 0 | 0 | 0 | 0 | 0 | 0 | 0 | 0 | 0 | 0 | 0 | 0 | 0 | 0 | 0 | 0 | 0 | 0 | 0 | 0 | 0 | 0 | 0 | 0
57.2 | 5 | 18 | 18 | 3305.5 | 0 | 0 | 0 | 0 | 0 | 0 | 0 | 0 | 0 | 0 | 0 | 0 | 0 | 0 | 0 | 0 | 0 | 0 | 0 | 0 | 0 | 0 | 0 | 0 | 0 | 0 | 0 | 0 | 0 | 0 | 0 | 0 | 0 | 0 | 0 | 0 | 0 | 0 | 0 | 0 | 0 | 0 | 0 | 0 | 0 | 0 | 0 | 0 | 0 | 0 | 0 | 0 | 0 | 0
55.4 | 5 | 18 | 19 | 3306.5 | 0 | 0 | 0 | 0 | 0 | 0 | 0 | 0 | 0 | 0 | 0 | 0 | 0 | 0 | 0 | 0 | 0 | 0 | 0 | 0 | 0 | 0 | 0 | 0 | 0 | 0 | 0 | 0 | 0 | 0 | 0 | 0 | 0 | 0 | 0 | 0 | 0 | 0 | 0 | 0 | 0 | 0 | 0 | 0 | 0 | 0 | 0 | 0 | 0 | 0 | 0 | 0 | 0 | 0
55.4 | 5 | 18 | 20 | 3307.5 | 0 | 0 | 0 | 0 | 0 | 0 | 0 | 0 | 0 | 0 | 0 | 0 | 0 | 0 | 0 | 0 | 0 | 0 | 0 | 0 | 0 | 0 | 0 | 0 | 0 | 0 | 0 | 0 | 0 | 0 | 0 | 0 | 0 | 0 | 0 | 0 | 0 | 0 | 0 | 0 | 0 | 0 | 0 | 0 | 0 | 0 | 0 | 0 | 0 | 0 | 0 | 0 | 0 | 0
49.82 | 5 | 18 | 21 | 3308.5 | 0 | 0 | 0 | 0 | 0.05 | 0 | 0 | 0 | 0 | 0 | 0 | 0.05 | 0 | 0 | 0 | 0 | 0 | 0 | 0 | 0 | 0.05 | 0 | 0 | 0 | 0 | 0 | 0 | 0 | 0.05 | 0 | 0 | 0 | 0 | 0 | 0 | 0 | 0 | 0 | 0 | 0 | 0 | 0 | 0 | 0.05 | 0 | 0 | 0 | 0 | 0 | 0 | 0 | 0 | 0 | 0
46.4 | 5 | 18 | 22 | 3309.5 | 0 | 0 | 0 | 0 | 0.05 | 0 | 0 | 0 | 0 | 0 | 0 | 0.05 | 0 | 0 | 0 | 0 | 0 | 0 | 0 | 0 | 0.05 | 0 | 0 | 0 | 0 | 0 | 0 | 0 | 0.05 | 0 | 0 | 0 | 0 | 0 | 0 | 0 | 0 | 0 | 0 | 0 | 0 | 0 | 0 | 0.05 | 0 | 0 | 0 | 0 | 0 | 0 | 0 | 0 | 0 | 0
42.8 | 5 | 18 | 23 | 3310.5 | 0 | 0 | 0 | 0 | 0.05 | 0 | 0 | 0 | 0 | 0 | 0 | 0.05 | 0 | 0 | 0 | 0 | 0 | 0 | 0 | 0 | 0.05 | 0 | 0 | 0 | 0 | 0 | 0 | 0 | 0.05 | 0 | 0 | 0 | 0 | 0 | 0 | 0 | 0 | 0 | 0 | 0 | 0 | 0 | 0 | 0.05 | 0 | 0 | 0 | 0 | 0 | 0 | 0 | 0 | 0 | 0
39.2 | 5 | 18 | 24 | 3311.5 | 1.85 | 0 | 2.23 | 0.02 | 0.05 | 0 | 1.67 | 0 | 0 | 0.00167 | 0 | 0.21 | 0.01 | 0 | 0 | 1.67 | 0 | 0 | 0.00167 | 0 | 0.21 | 0.01 | 0 | 0 | 2.13 | 0 | 2.94 | 0 | 0.05 | 0 | 2.14 | 0 | 0 | 0.00214 | 0 | 0.21 | 0.71652 | 0 | 0 | 0 | 2.13 | 0 | 0.62 | 0.05 | 0 | 2.14 | 0 | 0 | 0.00214 | 0 | 0.21 | 0 | 0 | 0
37.4 | 5 | 19 | 1 | 3312.5 | 3.4 | 0 | 4.12 | 0.03 | 0.05 | 0 | 3.46 | 0 | 0 | 0.00346 | 0 | 0.38 | 0.03 | 0 | 0 | 3.46 | 0 | 0 | 0.00346 | 0 | 0.38 | 0.03 | 0 | 0 | 3.22 | 0 | 4.44 | 0 | 0.05 | 0 | 3.22 | 0 | 0 | 0.00322 | 0 | 0.31 | 1.0577 | 0 | 0 | 0 | 3.23 | 0 | 0.95 | 0.05 | 0 | 3.22 | 0 | 0 | 0.00322 | 0 | 0.31 | 0 | 0 | 0
33.8 | 5 | 19 | 2 | 3313.5 | 5.15 | 0 | 6.23 | 0.05 | 0.05 | 0 | 5.46 | 0 | 0 | 0.00546 | 0 | 0.59 | 0.04 | 0 | 0 | 5.46 | 0 | 0 | 0.00546 | 0 | 0.59 | 0.04 | 0 | 0 | 4.85 | 0 | 6.68 | 0.01 | 0.05 | 0 | 4.85 | 0 | 0 | 0.00485 | 0 | 0.43 | 1.4672 | 0.01 | 0 | 0 | 4.85 | 0 | 1.42 | 0.05 | 0 | 4.85 | 0 | 0 | 0.00485 | 0 | 0.43 | 0.01 | 0 | 0
30.2 | 5 | 19 | 3 | 3314.5 | 7.46 | 0 | 9.03 | 0.07 | 0.05 | 0 | 7.83 | 0 | 0 | 0.00783 | 0 | 0.86 | 0.07 | 0 | 0 | 7.83 | 0 | 0 | 0.00783 | 0 | 0.86 | 0.07 | 0 | 0 | 6.69 | 0 | 9.23 | 0.01 | 0.05 | 0 | 6.7 | 0 | 0 | 0.0067 | 0 | 0.56 | 1.9107 | 0.01 | 0 | 0 | 6.7 | 0 | 1.96 | 0.05 | 0 | 6.7 | 0 | 0 | 0.0067 | 0 | 0.56 | 0.01 | 0 | 0
28.4 | 5 | 19 | 4 | 3315.5 | 9.33 | 0 | 11.3 | 0.09 | 0.05 | 0 | 10 | 0 | 0.01 | 0 | 11.88 | 0.05 | 0.17 | 0 | 0 | 10 | 0 | 0.01 | 0 | 9.9 | 0.05 | 0.17 | 0 | 0 | 8.16 | 0 | 11.13 | 0.01 | 0.05 | 0 | 8.16 | 0 | 0 | 0.00816 | 0 | 0.71 | 2.4225 | 0.01 | 0 | 0 | 8.16 | 0 | 2.39 | 0.05 | 0 | 8.16 | 0 | 0 | 0.00816 | 0 | 0.71 | 0.01 | 0 | 0
26.6 | 5 | 19 | 5 | 3316.5 | 11 | 0 | 13.32 | 0.1 | 0.05 | 0 | 12.15 | 0 | 0.01215 | 0 | 14.35 | 0.05 | 0.17 | 0 | 0 | 12.15 | 0 | 0.01215 | 0 | 11.96 | 0.05 | 0.17 | 0 | 0 | 9.48 | 0 | 12.77 | 0.01 | 0.05 | 0 | 9.48 | 0 | 0 | 0.00948 | 0 | 0.95 | 3.2414 | 0.02 | 0 | 0 | 9.49 | 0 | 2.78 | 0.05 | 0 | 9.48 | 0 | 0 | 0.00948 | 0 | 0.95 | 0.02 | 0 | 0
28.4 | 5 | 19 | 6 | 3317.5 | 11.8 | 0 | 14.29 | 0.11 | 0.05 | 0 | 12.99 | 0 | 0.01299 | 0 | 15.55 | 0.05 | 0.17 | 0 | 0 | 12.99 | 0 | 0.01299 | 0 | 12.96 | 0.05 | 0.17 | 0 | 0 | 10.01 | 0 | 13.41 | 0.01 | 0.05 | 0 | 9.99 | 0 | 0 | 0.00999 | 0 | 0.97 | 3.3096 | 0.02 | 0 | 0 | 10 | 0 | 2.93 | 0.05 | 0 | 9.99 | 0 | 0 | 0.00999 | 0 | 0.97 | 0.02 | 0 | 0
32 | 5 | 19 | 7 | 3318.5 | 11.1 | 0 | 13.44 | 0.1 | 0.05 | 0 | 12.28 | 0 | 0 | 0.01228 | 0 | 1.34 | 0.11 | 0 | 0 | 12.28 | 0 | 0 | 0.01228 | 0 | 1.34 | 0.11 | 0 | 0 | 9.15 | 0 | 12.36 | 0.01 | 0.05 | 0 | 9.16 | 0 | 0 | 0.00916 | 0 | 0.85 | 2.9002 | 0.01 | 0 | 0 | 9.16 | 0 | 2.69 | 0.05 | 0 | 9.16 | 0 | 0 | 0.00916 | 0 | 0.85 | 0.01 | 0 | 0
39.2 | 5 | 19 | 8 | 3319.5 | 9.68 | 0 | 11.72 | 0.09 | 0.05 | 0 | 10.68 | 0 | 0 | 0.01068 | 0 | 1.01 | 0.08 | 0 | 0 | 10.68 | 0 | 0 | 0.01068 | 0 | 1.01 | 0.08 | 0 | 0 | 7.88 | 0 | 10.77 | 0.01 | 0.05 | 0 | 7.88 | 0 | 0 | 0.00788 | 0 | 0.58 | 1.979 | 0.01 | 0 | 0 | 7.88 | 0 | 2.31 | 0.05 | 0 | 7.88 | 0 | 0 | 0.00788 | 0 | 0.58 | 0.01 | 0 | 0
44.6 | 5 | 19 | 9 | 3320.5 | 8.11 | 0 | 9.82 | 0.07 | 0.05 | 0 | 8.92 | 0 | 0 | 0.00892 | 0 | 0.75 | 0.05 | 0 | 0 | 8.92 | 0 | 0 | 0.00892 | 0 | 0.75 | 0.05 | 0 | 0 | 6.56 | 0 | 9.05 | 0.01 | 0.05 | 0 | 6.57 | 0 | 0 | 0.00657 | 0 | 0.51 | 1.7401 | 0.01 | 0 | 0 | 6.57 | 0 | 1.92 | 0.05 | 0 | 6.57 | 0 | 0 | 0.00657 | 0 | 0.51 | 0.01 | 0 | 0
48.2 | 5 | 19 | 10 | 3321.5 | 6.69 | 0 | 8.09 | 0.06 | 0.05 | 0 | 7.33 | 0 | 0 | 0.00733 | 0 | 0.62 | 0.04 | 0 | 0 | 7.33 | 0 | 0 | 0.00733 | 0 | 0.62 | 0.04 | 0 | 0 | 5.42 | 0 | 7.47 | 0.01 | 0.05 | 0 | 5.42 | 0 | 0 | 0.00542 | 0 | 0.43 | 1.4672 | 0.01 | 0 | 0 | 5.42 | 0 | 1.59 | 0.05 | 0 | 5.42 | 0 | 0 | 0.00542 | 0 | 0.43 | 0.01 | 0 | 0
51.44 | 5 | 19 | 11 | 3322.5 | 2.59 | 0 | 3.13 | 0.02 | 0 | 0 | 3.13 | 0 | 0 | 0.00313 | 0 | 0.25 | 0.02 | 0 | 0 | 3.13 | 0 | 0 | 0.00313 | 0 | 0.25 | 0.02 | 0 | 0 | 1.56 | 0 | 2.15 | 0 | 0 | 0 | 1.56 | 0 | 0 | 0.00156 | 0 | 0.13 | 0.44356 | 0 | 0 | 0 | 1.56 | 0 | 0.46 | 0 | 0 | 1.56 | 0 | 0 | 0.00156 | 0 | 0.13 | 0 | 0 | 0
54.5 | 5 | 19 | 12 | 3323.5 | 0 | 0 | 0 | 0 | 0 | 0 | 0.13 | 0 | 0 | 0.00013 | 0 | 0.01 | 0 | 0 | 0 | 0.13 | 0 | 0 | 0.00013 | 0 | 0.01 | 0 | 0 | 0 | 0 | 0 | 0 | 0 | 0 | 0 | 0 | 0 | 0 | 0 | 0 | 0 | 0 | 0 | 0 | 0 | 0 | 0 | 0 | 0 | 0 | 0 | 0 | 0 | 0 | 0 | 0 | 0 | 0 | 0
57.2 | 5 | 19 | 13 | 3324.5 | 0 | 0 | 0 | 0 | 0 | 0 | 0 | 0 | 0 | 0 | 0 | 0 | 0 | 0 | 0 | 0 | 0 | 0 | 0 | 0 | 0 | 0 | 0 | 0 | 0 | 0 | 0 | 0 | 0 | 0 | 0 | 0 | 0 | 0 | 0 | 0 | 0 | 0 | 0 | 0 | 0 | 0 | 0 | 0 | 0 | 0 | 0 | 0 | 0 | 0 | 0 | 0 | 0 | 0
59 | 5 | 19 | 14 | 3325.5 | 0 | 0 | 0 | 0 | 0 | 0 | 0 | 0 | 0 | 0 | 0 | 0 | 0 | 0 | 0 | 0 | 0 | 0 | 0 | 0 | 0 | 0 | 0 | 0 | 0 | 0 | 0 | 0 | 0 | 0 | 0 | 0 | 0 | 0 | 0 | 0 | 0 | 0 | 0 | 0 | 0 | 0 | 0 | 0 | 0 | 0 | 0 | 0 | 0 | 0 | 0 | 0 | 0 | 0
60.8 | 5 | 19 | 15 | 3326.5 | 0 | 0 | 0 | 0 | 0 | 0 | 0 | 0 | 0 | 0 | 0 | 0 | 0 | 0 | 0 | 0 | 0 | 0 | 0 | 0 | 0 | 0 | 0 | 0 | 0 | 0 | 0 | 0 | 0 | 0 | 0 | 0 | 0 | 0 | 0 | 0 | 0 | 0 | 0 | 0 | 0 | 0 | 0 | 0 | 0 | 0 | 0 | 0 | 0 | 0 | 0 | 0 | 0 | 0
60.8 | 5 | 19 | 16 | 3327.5 | 0 | 0 | 0 | 0 | 0 | 0 | 0 | 0 | 0 | 0 | 0 | 0 | 0 | 0 | 0 | 0 | 0 | 0 | 0 | 0 | 0 | 0 | 0 | 0 | 0 | 0 | 0 | 0 | 0 | 0 | 0 | 0 | 0 | 0 | 0 | 0 | 0 | 0 | 0 | 0 | 0 | 0 | 0 | 0 | 0 | 0 | 0 | 0 | 0 | 0 | 0 | 0 | 0 | 0
61.7 | 5 | 19 | 17 | 3328.5 | 0 | 0 | 0 | 0 | 0 | 0 | 0 | 0 | 0 | 0 | 0 | 0 | 0 | 0 | 0 | 0 | 0 | 0 | 0 | 0 | 0 | 0 | 0 | 0 | 0 | 0 | 0 | 0 | 0 | 0 | 0 | 0 | 0 | 0 | 0 | 0 | 0 | 0 | 0 | 0 | 0 | 0 | 0 | 0 | 0 | 0 | 0 | 0 | 0 | 0 | 0 | 0 | 0 | 0
62.6 | 5 | 19 | 18 | 3329.5 | 0 | 0 | 0 | 0 | 0 | 0 | 0 | 0 | 0 | 0 | 0 | 0 | 0 | 0 | 0 | 0 | 0 | 0 | 0 | 0 | 0 | 0 | 0 | 0 | 0 | 0 | 0 | 0 | 0 | 0 | 0 | 0 | 0 | 0 | 0 | 0 | 0 | 0 | 0 | 0 | 0 | 0 | 0 | 0 | 0 | 0 | 0 | 0 | 0 | 0 | 0 | 0 | 0 | 0
62.6 | 5 | 19 | 19 | 3330.5 | 0 | 0 | 0 | 0 | 0 | 0 | 0 | 0 | 0 | 0 | 0 | 0 | 0 | 0 | 0 | 0 | 0 | 0 | 0 | 0 | 0 | 0 | 0 | 0 | 0 | 0 | 0 | 0 | 0 | 0 | 0 | 0 | 0 | 0 | 0 | 0 | 0 | 0 | 0 | 0 | 0 | 0 | 0 | 0 | 0 | 0 | 0 | 0 | 0 | 0 | 0 | 0 | 0 | 0
60.8 | 5 | 19 | 20 | 3331.5 | 0 | 0 | 0 | 0 | 0 | 0 | 0 | 0 | 0 | 0 | 0 | 0 | 0 | 0 | 0 | 0 | 0 | 0 | 0 | 0 | 0 | 0 | 0 | 0 | 0 | 0 | 0 | 0 | 0 | 0 | 0 | 0 | 0 | 0 | 0 | 0 | 0 | 0 | 0 | 0 | 0 | 0 | 0 | 0 | 0 | 0 | 0 | 0 | 0 | 0 | 0 | 0 | 0 | 0
51.8 | 5 | 19 | 21 | 3332.5 | 0 | 0 | 0 | 0 | 0 | 0 | 0 | 0 | 0 | 0 | 0 | 0 | 0 | 0 | 0 | 0 | 0 | 0 | 0 | 0 | 0 | 0 | 0 | 0 | 0 | 0 | 0 | 0 | 0 | 0 | 0 | 0 | 0 | 0 | 0 | 0 | 0 | 0 | 0 | 0 | 0 | 0 | 0 | 0 | 0 | 0 | 0 | 0 | 0 | 0 | 0 | 0 | 0 | 0
44.6 | 5 | 19 | 22 | 3333.5 | 0 | 0 | 0 | 0 | 0.05 | 0 | 0 | 0 | 0 | 0 | 0 | 0.05 | 0 | 0 | 0 | 0 | 0 | 0 | 0 | 0 | 0.05 | 0 | 0 | 0 | 0 | 0 | 0 | 0 | 0.05 | 0 | 0 | 0 | 0 | 0 | 0 | 0 | 0 | 0 | 0 | 0 | 0 | 0 | 0 | 0.05 | 0 | 0 | 0 | 0 | 0 | 0 | 0 | 0 | 0 | 0
44.6 | 5 | 19 | 23 | 3334.5 | 0 | 0 | 0 | 0 | 0.05 | 0 | 0 | 0 | 0 | 0 | 0 | 0.05 | 0 | 0 | 0 | 0 | 0 | 0 | 0 | 0 | 0.05 | 0 | 0 | 0 | 0 | 0 | 0 | 0 | 0.05 | 0 | 0 | 0 | 0 | 0 | 0 | 0 | 0 | 0 | 0 | 0 | 0 | 0 | 0 | 0.05 | 0 | 0 | 0 | 0 | 0 | 0 | 0 | 0 | 0 | 0
44.6 | 5 | 19 | 24 | 3335.5 | 0 | 0 | 0 | 0 | 0.05 | 0 | 0 | 0 | 0 | 0 | 0 | 0.05 | 0 | 0 | 0 | 0 | 0 | 0 | 0 | 0 | 0.05 | 0 | 0 | 0 | 0 | 0 | 0 | 0 | 0.05 | 0 | 0 | 0 | 0 | 0 | 0 | 0 | 0 | 0 | 0 | 0 | 0 | 0 | 0 | 0.05 | 0 | 0 | 0 | 0 | 0 | 0 | 0 | 0 | 0 | 0
45.32 | 5 | 20 | 1 | 3336.5 | 0.44 | 0 | 0.52 | 0 | 0.05 | 0 | 0.19 | 0 | 0 | 0.00019 | 0 | 0.06 | 0 | 0 | 0 | 0.19 | 0 | 0 | 0.00019 | 0 | 0.06 | 0 | 0 | 0 | 0.75 | 0 | 1.03 | 0 | 0.05 | 0 | 0.76 | 0 | 0 | 0.00076 | 0 | 0.07 | 0.23884 | 0 | 0 | 0 | 0.75 | 0 | 0.22 | 0.05 | 0 | 0.76 | 0 | 0 | 0.00076 | 0 | 0.07 | 0 | 0 | 0
44.6 | 5 | 20 | 2 | 3337.5 | 1.93 | 0 | 2.34 | 0.02 | 0.05 | 0 | 1.77 | 0 | 0 | 0.00177 | 0 | 0.19 | 0.01 | 0 | 0 | 1.77 | 0 | 0 | 0.00177 | 0 | 0.19 | 0.01 | 0 | 0 | 2 | 0 | 2.75 | 0 | 0.05 | 0 | 1.99 | 0 | 0 | 0.00199 | 0 | 0.18 | 0.61416 | 0 | 0 | 0 | 2 | 0 | 0.59 | 0.05 | 0 | 1.99 | 0 | 0 | 0.00199 | 0 | 0.18 | 0 | 0 | 0
44.6 | 5 | 20 | 3 | 3338.5 | 2.9 | 0 | 3.51 | 0.03 | 0.05 | 0 | 2.9 | 0 | 0 | 0.0029 | 0 | 0.28 | 0.02 | 0 | 0 | 2.9 | 0 | 0 | 0.0029 | 0 | 0.28 | 0.02 | 0 | 0 | 2.68 | 0 | 3.7 | 0 | 0.05 | 0 | 2.68 | 0 | 0 | 0.00268 | 0 | 0.25 | 0.853 | 0 | 0 | 0 | 2.68 | 0 | 0.79 | 0.05 | 0 | 2.68 | 0 | 0 | 0.00268 | 0 | 0.25 | 0 | 0 | 0
44.6 | 5 | 20 | 4 | 3339.5 | 3.89 | 0 | 4.71 | 0.04 | 0.05 | 0 | 3.97 | 0 | 0 | 0.00397 | 0 | 0.37 | 0.02 | 0 | 0 | 3.97 | 0 | 0 | 0.00397 | 0 | 0.37 | 0.02 | 0 | 0 | 3.6 | 0 | 4.95 | 0 | 0.05 | 0 | 3.59 | 0 | 0 | 0.00359 | 0 | 0.32 | 1.0918 | 0 | 0 | 0 | 3.6 | 0 | 1.05 | 0.05 | 0 | 3.59 | 0 | 0 | 0.00359 | 0 | 0.32 | 0 | 0 | 0
44.6 | 5 | 20 | 5 | 3340.5 | 4.66 | 0 | 5.64 | 0.04 | 0.05 | 0 | 4.85 | 0 | 0 | 0.00485 | 0 | 0.44 | 0.03 | 0 | 0 | 4.85 | 0 | 0 | 0.00485 | 0 | 0.44 | 0.03 | 0 | 0 | 4.17 | 0 | 5.75 | 0 | 0.05 | 0 | 4.17 | 0 | 0 | 0.00417 | 0 | 0.36 | 1.2283 | 0.01 | 0 | 0 | 4.17 | 0 | 1.22 | 0.05 | 0 | 4.17 | 0 | 0 | 0.00417 | 0 | 0.36 | 0.01 | 0 | 0
42.8 | 5 | 20 | 6 | 3341.5 | 5.69 | 0 | 6.89 | 0.05 | 0.05 | 0 | 5.99 | 0 | 0 | 0.00599 | 0 | 0.53 | 0.04 | 0 | 0 | 5.99 | 0 | 0 | 0.00599 | 0 | 0.53 | 0.04 | 0 | 0 | 5.05 | 0 | 6.96 | 0.01 | 0.05 | 0 | 5.05 | 0 | 0 | 0.00505 | 0 | 0.43 | 1.4672 | 0.01 | 0 | 0 | 5.05 | 0 | 1.48 | 0.05 | 0 | 5.05 | 0 | 0 | 0.00505 | 0 | 0.43 | 0.01 | 0 | 0
44.6 | 5 | 20 | 7 | 3342.5 | 5.62 | 0 | 6.81 | 0.05 | 0.05 | 0 | 6.04 | 0 | 0 | 0.00604 | 0 | 0.53 | 0.04 | 0 | 0 | 6.04 | 0 | 0 | 0.00604 | 0 | 0.53 | 0.04 | 0 | 0 | 4.78 | 0 | 6.58 | 0.01 | 0.05 | 0 | 4.78 | 0 | 0 | 0.00478 | 0 | 0.4 | 1.3648 | 0.01 | 0 | 0 | 4.78 | 0 | 1.4 | 0.05 | 0 | 4.78 | 0 | 0 | 0.00478 | 0 | 0.4 | 0.01 | 0 | 0
48.2 | 5 | 20 | 8 | 3343.5 | 4.72 | 0 | 5.71 | 0.04 | 0.05 | 0 | 5.16 | 0 | 0 | 0.00516 | 0 | 0.45 | 0.03 | 0 | 0 | 5.16 | 0 | 0 | 0.00516 | 0 | 0.45 | 0.03 | 0 | 0 | 3.88 | 0 | 5.35 | 0 | 0.05 | 0 | 3.88 | 0 | 0 | 0.00388 | 0 | 0.33 | 1.126 | 0 | 0 | 0 | 3.88 | 0 | 1.14 | 0.05 | 0 | 3.88 | 0 | 0 | 0.00388 | 0 | 0.33 | 0 | 0 | 0
53.6 | 5 | 20 | 9 | 3344.5 | 3.45 | 0 | 4.17 | 0.03 | 0 | 0 | 3.82 | 0 | 0 | 0.00382 | 0 | 0.3 | 0.02 | 0 | 0 | 3.82 | 0 | 0 | 0.00382 | 0 | 0.3 | 0.02 | 0 | 0 | 2.76 | 0 | 3.81 | 0 | 0 | 0 | 2.76 | 0 | 0 | 0.00276 | 0 | 0.23 | 0.78476 | 0 | 0 | 0 | 2.76 | 0 | 0.81 | 0 | 0 | 2.76 | 0 | 0 | 0.00276 | 0 | 0.23 | 0 | 0 | 0
57.2 | 5 | 20 | 10 | 3345.5 | 1.87 | 0 | 2.26 | 0.02 | 0 | 0 | 2.13 | 0 | 0 | 0.00213 | 0 | 0.16 | 0.01 | 0 | 0 | 2.13 | 0 | 0 | 0.00213 | 0 | 0.16 | 0.01 | 0 | 0 | 1.4 | 0 | 1.93 | 0 | 0 | 0 | 1.4 | 0 | 0 | 0.0014 | 0 | 0.11 | 0.37532 | 0 | 0 | 0 | 1.4 | 0 | 0.41 | 0 | 0 | 1.4 | 0 | 0 | 0.0014 | 0 | 0.11 | 0 | 0 | 0
60.8 | 5 | 20 | 11 | 3346.5 | 0 | 0 | 0 | 0 | 0 | 0 | 0 | 0 | 0 | 0 | 0 | 0 | 0 | 0 | 0 | 0 | 0 | 0 | 0 | 0 | 0 | 0 | 0 | 0 | 0 | 0 | 0 | 0 | 0 | 0 | 0 | 0 | 0 | 0 | 0 | 0 | 0 | 0 | 0 | 0 | 0 | 0 | 0 | 0 | 0 | 0 | 0 | 0 | 0 | 0 | 0 | 0 | 0 | 0
64.4 | 5 | 20 | 12 | 3347.5 | 0 | 0 | 0 | 0 | 0 | 0 | 0 | 0 | 0 | 0 | 0 | 0 | 0 | 0 | 0 | 0 | 0 | 0 | 0 | 0 | 0 | 0 | 0 | 0 | 0 | 0 | 0 | 0 | 0 | 0 | 0 | 0 | 0 | 0 | 0 | 0 | 0 | 0 | 0 | 0 | 0 | 0 | 0 | 0 | 0 | 0 | 0 | 0 | 0 | 0 | 0 | 0 | 0 | 0
66.38 | 5 | 20 | 13 | 3348.5 | 0 | 0 | 0 | 0 | 0 | 0 | 0 | 0 | 0 | 0 | 0 | 0 | 0 | 0 | 0 | 0 | 0 | 0 | 0 | 0 | 0 | 0 | 0 | 0 | 0 | 0 | 0 | 0 | 0 | 0 | 0 | 0 | 0 | 0 | 0 | 0 | 0 | 0 | 0 | 0 | 0 | 0 | 0 | 0 | 0 | 0 | 0 | 0 | 0 | 0 | 0 | 0 | 0 | 0
68 | 5 | 20 | 14 | 3349.5 | 0 | 0 | 0 | 0 | 0 | 0 | 0 | 0 | 0 | 0 | 0 | 0 | 0 | 0 | 0 | 0 | 0 | 0 | 0 | 0 | 0 | 0 | 0 | 0 | 0 | 0 | 0 | 0 | 0 | 0 | 0 | 0 | 0 | 0 | 0 | 0 | 0 | 0 | 0 | 0 | 0 | 0 | 0 | 0 | 0 | 0 | 0 | 0 | 0 | 0 | 0 | 0 | 0 | 0
69.8 | 5 | 20 | 15 | 3350.5 | 0 | 0 | 0 | 0 | 0 | 0 | 0 | 0 | 0 | 0 | 0 | 0 | 0 | 0 | 0 | 0 | 0 | 0 | 0 | 0 | 0 | 0 | 0 | 0 | 0 | 0 | 0 | 0 | 0 | 0 | 0 | 0 | 0 | 0 | 0 | 0 | 0 | 0 | 0 | 0 | 0 | 0 | 0 | 0 | 0 | 0 | 0 | 0 | 0 | 0 | 0 | 0 | 0 | 0
66.2 | 5 | 20 | 16 | 3351.5 | 0 | 0.93 | 0 | 0 | 0.05 | 0.02 | 0 | 1.01 | 0 | 0 | 0 | 0 | 0 | 0.05 | 0.02 | 0 | 1.01 | 0 | 0 | 0 | 0 | 0 | 0.05 | 0.02 | 0 | 0.96 | 0 | 0 | 0.06 | 0.02 | 0 | 1 | 0 | 0 | 0 | 0 | 0 | 0 | 0.07 | 0 | 0 | 0.96 | 0 | 0.06 | 0.02 | 0 | 1 | 0 | 0 | 0 | 0 | 0 | 0.07 | 0
66.2 | 5 | 20 | 17 | 3352.5 | 0 | 0.75 | 0 | 0 | 0.04 | 0.02 | 0 | 0.85 | 0 | 0 | 0 | 0 | 0 | 0.04 | 0.02 | 0 | 0.85 | 0 | 0 | 0 | 0 | 0 | 0.04 | 0.02 | 0 | 0.74 | 0 | 0 | 0.04 | 0.01 | 0 | 0.68 | 0 | 0 | 0 | 0 | 0 | 0 | 0.05 | 0 | 0 | 0.74 | 0 | 0.04 | 0.01 | 0 | 0.68 | 0 | 0 | 0 | 0 | 0 | 0.05 | 0
66.2 | 5 | 20 | 18 | 3353.5 | 0 | 0.8 | 0 | 0 | 0.04 | 0.02 | 0 | 0.91 | 0 | 0 | 0 | 0 | 0 | 0.04 | 0.02 | 0 | 0.91 | 0 | 0 | 0 | 0 | 0 | 0.04 | 0.02 | 0 | 0.76 | 0 | 0 | 0.04 | 0.01 | 0 | 0.71 | 0 | 0 | 0 | 0 | 0 | 0 | 0.05 | 0 | 0 | 0.76 | 0 | 0.04 | 0.01 | 0 | 0.71 | 0 | 0 | 0 | 0 | 0 | 0.05 | 0
64.4 | 5 | 20 | 19 | 3354.5 | 0 | 0.66 | 0 | 0 | 0.03 | 0.01 | 0 | 0.75 | 0 | 0 | 0 | 0 | 0 | 0.03 | 0.02 | 0 | 0.75 | 0 | 0 | 0 | 0 | 0 | 0.03 | 0.02 | 0 | 0.6 | 0 | 0 | 0.03 | 0.01 | 0 | 0.54 | 0 | 0 | 0 | 0 | 0 | 0 | 0.04 | 0 | 0 | 0.6 | 0 | 0.03 | 0.01 | 0 | 0.54 | 0 | 0 | 0 | 0 | 0 | 0.04 | 0
62.96 | 5 | 20 | 20 | 3355.5 | 0 | 0.31 | 0 | 0 | 0.02 | 0.01 | 0 | 0.39 | 0 | 0 | 0 | 0 | 0 | 0.02 | 0.01 | 0 | 0.39 | 0 | 0 | 0 | 0 | 0 | 0.02 | 0.01 | 0 | 0.22 | 0 | 0 | 0.01 | 0 | 0 | 0.16 | 0 | 0 | 0 | 0 | 0 | 0 | 0.01 | 0 | 0 | 0.22 | 0 | 0.01 | 0 | 0 | 0.16 | 0 | 0 | 0 | 0 | 0 | 0.01 | 0
59 | 5 | 20 | 21 | 3356.5 | 0 | 0 | 0 | 0 | 0 | 0 | 0 | 0 | 0 | 0 | 0 | 0 | 0 | 0 | 0 | 0 | 0 | 0 | 0 | 0 | 0 | 0 | 0 | 0 | 0 | 0 | 0 | 0 | 0 | 0 | 0 | 0 | 0 | 0 | 0 | 0 | 0 | 0 | 0 | 0 | 0 | 0 | 0 | 0 | 0 | 0 | 0 | 0 | 0 | 0 | 0 | 0 | 0 | 0
60.8 | 5 | 20 | 22 | 3357.5 | 0 | 0 | 0 | 0 | 0 | 0 | 0 | 0 | 0 | 0 | 0 | 0 | 0 | 0 | 0 | 0 | 0 | 0 | 0 | 0 | 0 | 0 | 0 | 0 | 0 | 0 | 0 | 0 | 0 | 0 | 0 | 0 | 0 | 0 | 0 | 0 | 0 | 0 | 0 | 0 | 0 | 0 | 0 | 0 | 0 | 0 | 0 | 0 | 0 | 0 | 0 | 0 | 0 | 0
55.4 | 5 | 20 | 23 | 3358.5 | 0 | 0 | 0 | 0 | 0 | 0 | 0 | 0 | 0 | 0 | 0 | 0 | 0 | 0 | 0 | 0 | 0 | 0 | 0 | 0 | 0 | 0 | 0 | 0 | 0 | 0 | 0 | 0 | 0 | 0 | 0 | 0 | 0 | 0 | 0 | 0 | 0 | 0 | 0 | 0 | 0 | 0 | 0 | 0 | 0 | 0 | 0 | 0 | 0 | 0 | 0 | 0 | 0 | 0
54.14 | 5 | 20 | 24 | 3359.5 | 0 | 0 | 0 | 0 | 0 | 0 | 0 | 0 | 0 | 0 | 0 | 0 | 0 | 0 | 0 | 0 | 0 | 0 | 0 | 0 | 0 | 0 | 0 | 0 | 0 | 0 | 0 | 0 | 0 | 0 | 0 | 0 | 0 | 0 | 0 | 0 | 0 | 0 | 0 | 0 | 0 | 0 | 0 | 0 | 0 | 0 | 0 | 0 | 0 | 0 | 0 | 0 | 0 | 0
53.6 | 5 | 21 | 1 | 3360.5 | 0 | 0 | 0 | 0 | 0 | 0 | 0 | 0 | 0 | 0 | 0 | 0 | 0 | 0 | 0 | 0 | 0 | 0 | 0 | 0 | 0 | 0 | 0 | 0 | 0 | 0 | 0 | 0 | 0 | 0 | 0 | 0 | 0 | 0 | 0 | 0 | 0 | 0 | 0 | 0 | 0 | 0 | 0 | 0 | 0 | 0 | 0 | 0 | 0 | 0 | 0 | 0 | 0 | 0
52.16 | 5 | 21 | 2 | 3361.5 | 0 | 0 | 0 | 0 | 0 | 0 | 0 | 0 | 0 | 0 | 0 | 0 | 0 | 0 | 0 | 0 | 0 | 0 | 0 | 0 | 0 | 0 | 0 | 0 | 0 | 0 | 0 | 0 | 0 | 0 | 0 | 0 | 0 | 0 | 0 | 0 | 0 | 0 | 0 | 0 | 0 | 0 | 0 | 0 | 0 | 0 | 0 | 0 | 0 | 0 | 0 | 0 | 0 | 0
51.8 | 5 | 21 | 3 | 3362.5 | 0 | 0 | 0 | 0 | 0 | 0 | 0 | 0 | 0 | 0 | 0 | 0 | 0 | 0 | 0 | 0 | 0 | 0 | 0 | 0 | 0 | 0 | 0 | 0 | 0 | 0 | 0 | 0 | 0 | 0 | 0 | 0 | 0 | 0 | 0 | 0 | 0 | 0 | 0 | 0 | 0 | 0 | 0 | 0 | 0 | 0 | 0 | 0 | 0 | 0 | 0 | 0 | 0 | 0
51.8 | 5 | 21 | 4 | 3363.5 | 0 | 0 | 0 | 0 | 0 | 0 | 0 | 0 | 0 | 0 | 0 | 0 | 0 | 0 | 0 | 0 | 0 | 0 | 0 | 0 | 0 | 0 | 0 | 0 | 0 | 0 | 0 | 0 | 0 | 0 | 0 | 0 | 0 | 0 | 0 | 0 | 0 | 0 | 0 | 0 | 0 | 0 | 0 | 0 | 0 | 0 | 0 | 0 | 0 | 0 | 0 | 0 | 0 | 0
51.8 | 5 | 21 | 5 | 3364.5 | 0 | 0 | 0 | 0 | 0 | 0 | 0 | 0 | 0 | 0 | 0 | 0 | 0 | 0 | 0 | 0 | 0 | 0 | 0 | 0 | 0 | 0 | 0 | 0 | 0 | 0 | 0 | 0 | 0 | 0 | 0 | 0 | 0 | 0 | 0 | 0 | 0 | 0 | 0 | 0 | 0 | 0 | 0 | 0 | 0 | 0 | 0 | 0 | 0 | 0 | 0 | 0 | 0 | 0
50 | 5 | 21 | 6 | 3365.5 | 0.56 | 0 | 0.67 | 0.01 | 0 | 0 | 0.38 | 0 | 0 | 0.00038 | 0 | 0.03 | 0 | 0 | 0 | 0.38 | 0 | 0 | 0.00038 | 0 | 0.03 | 0 | 0 | 0 | 0.83 | 0 | 1.14 | 0 | 0 | 0 | 0.83 | 0 | 0 | 0.00083 | 0 | 0.07 | 0.23884 | 0 | 0 | 0 | 0.83 | 0 | 0.24 | 0 | 0 | 0.83 | 0 | 0 | 0.00083 | 0 | 0.07 | 0 | 0 | 0
51.8 | 5 | 21 | 7 | 3366.5 | 0.49 | 0 | 0.59 | 0 | 0 | 0 | 0.38 | 0 | 0 | 0.00038 | 0 | 0.03 | 0 | 0 | 0 | 0.38 | 0 | 0 | 0.00038 | 0 | 0.03 | 0 | 0 | 0 | 0.56 | 0 | 0.77 | 0 | 0 | 0 | 0.56 | 0 | 0 | 0 | 0 | 0.05 | 0.1706 | 0 | 0 | 0 | 0.56 | 0 | 0.16 | 0 | 0 | 0.56 | 0 | 0 | 0 | 0 | 0.05 | 0 | 0 | 0
51.8 | 5 | 21 | 8 | 3367.5 | 0.73 | 0 | 0.88 | 0.01 | 0 | 0 | 0.61 | 0 | 0 | 0.00061 | 0 | 0.05 | 0 | 0 | 0 | 0.61 | 0 | 0 | 0.00061 | 0 | 0.05 | 0 | 0 | 0 | 0.84 | 0 | 1.15 | 0 | 0 | 0 | 0.84 | 0 | 0 | 0.00084 | 0 | 0.07 | 0.23884 | 0 | 0 | 0 | 0.84 | 0 | 0.25 | 0 | 0 | 0.84 | 0 | 0 | 0.00084 | 0 | 0.07 | 0 | 0 | 0
53.6 | 5 | 21 | 9 | 3368.5 | 0.8 | 0 | 0.97 | 0.01 | 0 | 0 | 0.72 | 0 | 0 | 0.00072 | 0 | 0.06 | 0 | 0 | 0 | 0.72 | 0 | 0 | 0.00072 | 0 | 0.06 | 0 | 0 | 0 | 0.84 | 0 | 1.16 | 0 | 0 | 0 | 0.84 | 0 | 0 | 0.00084 | 0 | 0.07 | 0.23884 | 0 | 0 | 0 | 0.84 | 0 | 0.25 | 0 | 0 | 0.84 | 0 | 0 | 0.00084 | 0 | 0.07 | 0 | 0 | 0
55.4 | 5 | 21 | 10 | 3369.5 | 0.31 | 0 | 0.37 | 0 | 0 | 0 | 0.26 | 0 | 0 | 0.00026 | 0 | 0.02 | 0 | 0 | 0 | 0.26 | 0 | 0 | 0.00026 | 0 | 0.02 | 0 | 0 | 0 | 0.33 | 0 | 0.46 | 0 | 0 | 0 | 0.33 | 0 | 0 | 0 | 0 | 0.03 | 0.10236 | 0 | 0 | 0 | 0.33 | 0 | 0.1 | 0 | 0 | 0.33 | 0 | 0 | 0 | 0 | 0.03 | 0 | 0 | 0
55.4 | 5 | 21 | 11 | 3370.5 | 0.17 | 0 | 0.21 | 0 | 0 | 0 | 0.1 | 0 | 0 | 0.0001 | 0 | 0.01 | 0 | 0 | 0 | 0.1 | 0 | 0 | 0.0001 | 0 | 0.01 | 0 | 0 | 0 | 0.26 | 0 | 0.35 | 0 | 0 | 0 | 0.25 | 0 | 0 | 0 | 0 | 0.02 | 0.06824 | 0 | 0 | 0 | 0.26 | 0 | 0.07 | 0 | 0 | 0.25 | 0 | 0 | 0 | 0 | 0.02 | 0 | 0 | 0
57.2 | 5 | 21 | 12 | 3371.5 | 0 | 0 | 0 | 0 | 0 | 0 | 0 | 0 | 0 | 0 | 0 | 0 | 0 | 0 | 0 | 0 | 0 | 0 | 0 | 0 | 0 | 0 | 0 | 0 | 0 | 0 | 0 | 0 | 0 | 0 | 0 | 0 | 0 | 0 | 0 | 0 | 0 | 0 | 0 | 0 | 0 | 0 | 0 | 0 | 0 | 0 | 0 | 0 | 0 | 0 | 0 | 0 | 0 | 0
59.18 | 5 | 21 | 13 | 3372.5 | 0 | 0 | 0 | 0 | 0 | 0 | 0 | 0 | 0 | 0 | 0 | 0 | 0 | 0 | 0 | 0 | 0 | 0 | 0 | 0 | 0 | 0 | 0 | 0 | 0 | 0 | 0 | 0 | 0 | 0 | 0 | 0 | 0 | 0 | 0 | 0 | 0 | 0 | 0 | 0 | 0 | 0 | 0 | 0 | 0 | 0 | 0 | 0 | 0 | 0 | 0 | 0 | 0 | 0
60.8 | 5 | 21 | 14 | 3373.5 | 0 | 0 | 0 | 0 | 0 | 0 | 0 | 0 | 0 | 0 | 0 | 0 | 0 | 0 | 0 | 0 | 0 | 0 | 0 | 0 | 0 | 0 | 0 | 0 | 0 | 0 | 0 | 0 | 0 | 0 | 0 | 0 | 0 | 0 | 0 | 0 | 0 | 0 | 0 | 0 | 0 | 0 | 0 | 0 | 0 | 0 | 0 | 0 | 0 | 0 | 0 | 0 | 0 | 0
64.4 | 5 | 21 | 15 | 3374.5 | 0 | 0 | 0 | 0 | 0 | 0 | 0 | 0 | 0 | 0 | 0 | 0 | 0 | 0 | 0 | 0 | 0 | 0 | 0 | 0 | 0 | 0 | 0 | 0 | 0 | 0 | 0 | 0 | 0 | 0 | 0 | 0 | 0 | 0 | 0 | 0 | 0 | 0 | 0 | 0 | 0 | 0 | 0 | 0 | 0 | 0 | 0 | 0 | 0 | 0 | 0 | 0 | 0 | 0
66.2 | 5 | 21 | 16 | 3375.5 | 0 | 0 | 0 | 0 | 0 | 0 | 0 | 0 | 0 | 0 | 0 | 0 | 0 | 0 | 0 | 0 | 0 | 0 | 0 | 0 | 0 | 0 | 0 | 0 | 0 | 0 | 0 | 0 | 0 | 0 | 0 | 0 | 0 | 0 | 0 | 0 | 0 | 0 | 0 | 0 | 0 | 0 | 0 | 0 | 0 | 0 | 0 | 0 | 0 | 0 | 0 | 0 | 0 | 0
66.2 | 5 | 21 | 17 | 3376.5 | 0 | 0 | 0 | 0 | 0 | 0 | 0 | 0 | 0 | 0 | 0 | 0 | 0 | 0 | 0 | 0 | 0 | 0 | 0 | 0 | 0 | 0 | 0 | 0 | 0 | 0 | 0 | 0 | 0 | 0 | 0 | 0 | 0 | 0 | 0 | 0 | 0 | 0 | 0 | 0 | 0 | 0 | 0 | 0 | 0 | 0 | 0 | 0 | 0 | 0 | 0 | 0 | 0 | 0
66.2 | 5 | 21 | 18 | 3377.5 | 0 | 0 | 0 | 0 | 0 | 0 | 0 | 0 | 0 | 0 | 0 | 0 | 0 | 0 | 0 | 0 | 0 | 0 | 0 | 0 | 0 | 0 | 0 | 0 | 0 | 0 | 0 | 0 | 0 | 0 | 0 | 0 | 0 | 0 | 0 | 0 | 0 | 0 | 0 | 0 | 0 | 0 | 0 | 0 | 0 | 0 | 0 | 0 | 0 | 0 | 0 | 0 | 0 | 0
66.2 | 5 | 21 | 19 | 3378.5 | 0 | 0 | 0 | 0 | 0 | 0 | 0 | 0 | 0 | 0 | 0 | 0 | 0 | 0 | 0 | 0 | 0 | 0 | 0 | 0 | 0 | 0 | 0 | 0 | 0 | 0 | 0 | 0 | 0 | 0 | 0 | 0 | 0 | 0 | 0 | 0 | 0 | 0 | 0 | 0 | 0 | 0 | 0 | 0 | 0 | 0 | 0 | 0 | 0 | 0 | 0 | 0 | 0 | 0
64.4 | 5 | 21 | 20 | 3379.5 | 0 | 0 | 0 | 0 | 0 | 0 | 0 | 0 | 0 | 0 | 0 | 0 | 0 | 0 | 0 | 0 | 0 | 0 | 0 | 0 | 0 | 0 | 0 | 0 | 0 | 0 | 0 | 0 | 0 | 0 | 0 | 0 | 0 | 0 | 0 | 0 | 0 | 0 | 0 | 0 | 0 | 0 | 0 | 0 | 0 | 0 | 0 | 0 | 0 | 0 | 0 | 0 | 0 | 0
62.42 | 5 | 21 | 21 | 3380.5 | 0 | 0 | 0 | 0 | 0 | 0 | 0 | 0 | 0 | 0 | 0 | 0 | 0 | 0 | 0 | 0 | 0 | 0 | 0 | 0 | 0 | 0 | 0 | 0 | 0 | 0 | 0 | 0 | 0 | 0 | 0 | 0 | 0 | 0 | 0 | 0 | 0 | 0 | 0 | 0 | 0 | 0 | 0 | 0 | 0 | 0 | 0 | 0 | 0 | 0 | 0 | 0 | 0 | 0
62.6 | 5 | 21 | 22 | 3381.5 | 0 | 0 | 0 | 0 | 0 | 0 | 0 | 0 | 0 | 0 | 0 | 0 | 0 | 0 | 0 | 0 | 0 | 0 | 0 | 0 | 0 | 0 | 0 | 0 | 0 | 0 | 0 | 0 | 0 | 0 | 0 | 0 | 0 | 0 | 0 | 0 | 0 | 0 | 0 | 0 | 0 | 0 | 0 | 0 | 0 | 0 | 0 | 0 | 0 | 0 | 0 | 0 | 0 | 0
60.8 | 5 | 21 | 23 | 3382.5 | 0 | 0 | 0 | 0 | 0 | 0 | 0 | 0 | 0 | 0 | 0 | 0 | 0 | 0 | 0 | 0 | 0 | 0 | 0 | 0 | 0 | 0 | 0 | 0 | 0 | 0 | 0 | 0 | 0 | 0 | 0 | 0 | 0 | 0 | 0 | 0 | 0 | 0 | 0 | 0 | 0 | 0 | 0 | 0 | 0 | 0 | 0 | 0 | 0 | 0 | 0 | 0 | 0 | 0
57.2 | 5 | 21 | 24 | 3383.5 | 0 | 0 | 0 | 0 | 0 | 0 | 0 | 0 | 0 | 0 | 0 | 0 | 0 | 0 | 0 | 0 | 0 | 0 | 0 | 0 | 0 | 0 | 0 | 0 | 0 | 0 | 0 | 0 | 0 | 0 | 0 | 0 | 0 | 0 | 0 | 0 | 0 | 0 | 0 | 0 | 0 | 0 | 0 | 0 | 0 | 0 | 0 | 0 | 0 | 0 | 0 | 0 | 0 | 0
57.02 | 5 | 22 | 1 | 3384.5 | 0 | 0 | 0 | 0 | 0 | 0 | 0 | 0 | 0 | 0 | 0 | 0 | 0 | 0 | 0 | 0 | 0 | 0 | 0 | 0 | 0 | 0 | 0 | 0 | 0 | 0 | 0 | 0 | 0 | 0 | 0 | 0 | 0 | 0 | 0 | 0 | 0 | 0 | 0 | 0 | 0 | 0 | 0 | 0 | 0 | 0 | 0 | 0 | 0 | 0 | 0 | 0 | 0 | 0
55.4 | 5 | 22 | 2 | 3385.5 | 0 | 0 | 0 | 0 | 0 | 0 | 0 | 0 | 0 | 0 | 0 | 0 | 0 | 0 | 0 | 0 | 0 | 0 | 0 | 0 | 0 | 0 | 0 | 0 | 0 | 0 | 0 | 0 | 0 | 0 | 0 | 0 | 0 | 0 | 0 | 0 | 0 | 0 | 0 | 0 | 0 | 0 | 0 | 0 | 0 | 0 | 0 | 0 | 0 | 0 | 0 | 0 | 0 | 0
54.32 | 5 | 22 | 3 | 3386.5 | 0 | 0 | 0 | 0 | 0 | 0 | 0 | 0 | 0 | 0 | 0 | 0 | 0 | 0 | 0 | 0 | 0 | 0 | 0 | 0 | 0 | 0 | 0 | 0 | 0 | 0 | 0 | 0 | 0 | 0 | 0 | 0 | 0 | 0 | 0 | 0 | 0 | 0 | 0 | 0 | 0 | 0 | 0 | 0 | 0 | 0 | 0 | 0 | 0 | 0 | 0 | 0 | 0 | 0
53.78 | 5 | 22 | 4 | 3387.5 | 0 | 0 | 0 | 0 | 0 | 0 | 0 | 0 | 0 | 0 | 0 | 0 | 0 | 0 | 0 | 0 | 0 | 0 | 0 | 0 | 0 | 0 | 0 | 0 | 0 | 0 | 0 | 0 | 0 | 0 | 0 | 0 | 0 | 0 | 0 | 0 | 0 | 0 | 0 | 0 | 0 | 0 | 0 | 0 | 0 | 0 | 0 | 0 | 0 | 0 | 0 | 0 | 0 | 0
53.6 | 5 | 22 | 5 | 3388.5 | 0 | 0 | 0 | 0 | 0 | 0 | 0 | 0 | 0 | 0 | 0 | 0 | 0 | 0 | 0 | 0 | 0 | 0 | 0 | 0 | 0 | 0 | 0 | 0 | 0 | 0 | 0 | 0 | 0 | 0 | 0 | 0 | 0 | 0 | 0 | 0 | 0 | 0 | 0 | 0 | 0 | 0 | 0 | 0 | 0 | 0 | 0 | 0 | 0 | 0 | 0 | 0 | 0 | 0
51.8 | 5 | 22 | 6 | 3389.5 | 0 | 0 | 0 | 0 | 0 | 0 | 0 | 0 | 0 | 0 | 0 | 0 | 0 | 0 | 0 | 0 | 0 | 0 | 0 | 0 | 0 | 0 | 0 | 0 | 0 | 0 | 0 | 0 | 0 | 0 | 0 | 0 | 0 | 0 | 0 | 0 | 0 | 0 | 0 | 0 | 0 | 0 | 0 | 0 | 0 | 0 | 0 | 0 | 0 | 0 | 0 | 0 | 0 | 0
53.42 | 5 | 22 | 7 | 3390.5 | 0 | 0 | 0 | 0 | 0 | 0 | 0 | 0 | 0 | 0 | 0 | 0 | 0 | 0 | 0 | 0 | 0 | 0 | 0 | 0 | 0 | 0 | 0 | 0 | 0 | 0 | 0 | 0 | 0 | 0 | 0 | 0 | 0 | 0 | 0 | 0 | 0 | 0 | 0 | 0 | 0 | 0 | 0 | 0 | 0 | 0 | 0 | 0 | 0 | 0 | 0 | 0 | 0 | 0
55.4 | 5 | 22 | 8 | 3391.5 | 0 | 0 | 0 | 0 | 0 | 0 | 0 | 0 | 0 | 0 | 0 | 0 | 0 | 0 | 0 | 0 | 0 | 0 | 0 | 0 | 0 | 0 | 0 | 0 | 0 | 0 | 0 | 0 | 0 | 0 | 0 | 0 | 0 | 0 | 0 | 0 | 0 | 0 | 0 | 0 | 0 | 0 | 0 | 0 | 0 | 0 | 0 | 0 | 0 | 0 | 0 | 0 | 0 | 0
57.2 | 5 | 22 | 9 | 3392.5 | 0 | 0 | 0 | 0 | 0 | 0 | 0 | 0 | 0 | 0 | 0 | 0 | 0 | 0 | 0 | 0 | 0 | 0 | 0 | 0 | 0 | 0 | 0 | 0 | 0 | 0 | 0 | 0 | 0 | 0 | 0 | 0 | 0 | 0 | 0 | 0 | 0 | 0 | 0 | 0 | 0 | 0 | 0 | 0 | 0 | 0 | 0 | 0 | 0 | 0 | 0 | 0 | 0 | 0
60.8 | 5 | 22 | 10 | 3393.5 | 0 | 0 | 0 | 0 | 0 | 0 | 0 | 0 | 0 | 0 | 0 | 0 | 0 | 0 | 0 | 0 | 0 | 0 | 0 | 0 | 0 | 0 | 0 | 0 | 0 | 0 | 0 | 0 | 0 | 0 | 0 | 0 | 0 | 0 | 0 | 0 | 0 | 0 | 0 | 0 | 0 | 0 | 0 | 0 | 0 | 0 | 0 | 0 | 0 | 0 | 0 | 0 | 0 | 0
62.78 | 5 | 22 | 11 | 3394.5 | 0 | 0 | 0 | 0 | 0 | 0 | 0 | 0 | 0 | 0 | 0 | 0 | 0 | 0 | 0 | 0 | 0 | 0 | 0 | 0 | 0 | 0 | 0 | 0 | 0 | 0 | 0 | 0 | 0 | 0 | 0 | 0 | 0 | 0 | 0 | 0 | 0 | 0 | 0 | 0 | 0 | 0 | 0 | 0 | 0 | 0 | 0 | 0 | 0 | 0 | 0 | 0 | 0 | 0
64.76 | 5 | 22 | 12 | 3395.5 | 0 | 0 | 0 | 0 | 0 | 0 | 0 | 0 | 0 | 0 | 0 | 0 | 0 | 0 | 0 | 0 | 0 | 0 | 0 | 0 | 0 | 0 | 0 | 0 | 0 | 0 | 0 | 0 | 0 | 0 | 0 | 0 | 0 | 0 | 0 | 0 | 0 | 0 | 0 | 0 | 0 | 0 | 0 | 0 | 0 | 0 | 0 | 0 | 0 | 0 | 0 | 0 | 0 | 0
66.2 | 5 | 22 | 13 | 3396.5 | 0 | 0 | 0 | 0 | 0 | 0 | 0 | 0 | 0 | 0 | 0 | 0 | 0 | 0 | 0 | 0 | 0 | 0 | 0 | 0 | 0 | 0 | 0 | 0 | 0 | 0 | 0 | 0 | 0 | 0 | 0 | 0 | 0 | 0 | 0 | 0 | 0 | 0 | 0 | 0 | 0 | 0 | 0 | 0 | 0 | 0 | 0 | 0 | 0 | 0 | 0 | 0 | 0 | 0
66.2 | 5 | 22 | 14 | 3397.5 | 0 | 0 | 0 | 0 | 0 | 0 | 0 | 0 | 0 | 0 | 0 | 0 | 0 | 0 | 0 | 0 | 0 | 0 | 0 | 0 | 0 | 0 | 0 | 0 | 0 | 0 | 0 | 0 | 0 | 0 | 0 | 0 | 0 | 0 | 0 | 0 | 0 | 0 | 0 | 0 | 0 | 0 | 0 | 0 | 0 | 0 | 0 | 0 | 0 | 0 | 0 | 0 | 0 | 0
69.8 | 5 | 22 | 15 | 3398.5 | 0 | 1.45 | 0 | 0 | 0.08 | 0.03 | 0 | 1.59 | 0 | 0 | 0 | 0 | 0 | 0.08 | 0.04 | 0 | 1.59 | 0 | 0 | 0 | 0 | 0 | 0.08 | 0.04 | 0 | 1.4 | 0 | 0 | 0.08 | 0.02 | 0 | 1.46 | 0 | 0 | 0 | 0 | 0 | 0 | 0.1 | 0 | 0 | 1.4 | 0 | 0.08 | 0.02 | 0 | 1.46 | 0 | 0 | 0 | 0 | 0 | 0.1 | 0
70.16 | 5 | 22 | 16 | 3399.5 | 0 | 3.36 | 0 | 0 | 0.21 | 0.07 | 0 | 3.59 | 0 | 0 | 0 | 0 | 0 | 0.2 | 0.08 | 0 | 3.59 | 0 | 0 | 0 | 0 | 0 | 0.2 | 0.08 | 0 | 3.3 | 0 | 0 | 0.2 | 0.06 | 0 | 3.26 | 0 | 0 | 0 | 0 | 0 | 0 | 0.23 | 0 | 0 | 3.3 | 0 | 0.2 | 0.06 | 0 | 3.26 | 0 | 0 | 0 | 0 | 0 | 0.23 | 0
69.98 | 5 | 22 | 17 | 3400.5 | 0 | 3.62 | 0 | 0 | 0.23 | 0.08 | 0 | 3.84 | 0 | 0 | 0 | 0 | 0 | 0.22 | 0.09 | 0 | 3.84 | 0 | 0 | 0 | 0 | 0 | 0.22 | 0.09 | 0 | 3.51 | 0 | 0 | 0.22 | 0.07 | 0 | 3.26 | 0 | 0 | 0 | 0 | 0 | 0 | 0.23 | 0 | 0 | 3.51 | 0 | 0.22 | 0.07 | 0 | 3.26 | 0 | 0 | 0 | 0 | 0 | 0.23 | 0
69.8 | 5 | 22 | 18 | 3401.5 | 0 | 3.37 | 0 | 0 | 0.21 | 0.08 | 0 | 3.54 | 0 | 0 | 0 | 0 | 0 | 0.21 | 0.08 | 0 | 3.54 | 0 | 0 | 0 | 0 | 0 | 0.21 | 0.08 | 0 | 3.23 | 0 | 0 | 0.2 | 0.06 | 0 | 2.95 | 0 | 0 | 0 | 0 | 0 | 0 | 0.21 | 0 | 0 | 3.23 | 0 | 0.2 | 0.06 | 0 | 2.95 | 0 | 0 | 0 | 0 | 0 | 0.21 | 0
67.64 | 5 | 22 | 19 | 3402.5 | 0 | 2.91 | 0 | 0 | 0.18 | 0.06 | 0 | 3.05 | 0 | 0 | 0 | 0 | 0 | 0.17 | 0.07 | 0 | 3.05 | 0 | 0 | 0 | 0 | 0 | 0.17 | 0.07 | 0 | 2.77 | 0 | 0 | 0.17 | 0.05 | 0 | 2.5 | 0 | 0 | 0 | 0 | 0 | 0 | 0.17 | 0 | 0 | 2.77 | 0 | 0.17 | 0.05 | 0 | 2.5 | 0 | 0 | 0 | 0 | 0 | 0.17 | 0
64.4 | 5 | 22 | 20 | 3403.5 | 0 | 2.09 | 0 | 0 | 0.13 | 0.05 | 0 | 2.2 | 0 | 0 | 0 | 0 | 0 | 0.12 | 0.05 | 0 | 2.2 | 0 | 0 | 0 | 0 | 0 | 0.12 | 0.05 | 0 | 1.97 | 0 | 0 | 0.12 | 0.04 | 0 | 1.72 | 0 | 0 | 0 | 0 | 0 | 0 | 0.12 | 0 | 0 | 1.97 | 0 | 0.12 | 0.04 | 0 | 1.72 | 0 | 0 | 0 | 0 | 0 | 0.12 | 0
62.6 | 5 | 22 | 21 | 3404.5 | 0 | 1.4 | 0 | 0 | 0.08 | 0.03 | 0 | 1.49 | 0 | 0 | 0 | 0 | 0 | 0.08 | 0.04 | 0 | 1.49 | 0 | 0 | 0 | 0 | 0 | 0.08 | 0.04 | 0 | 1.27 | 0 | 0 | 0.08 | 0.02 | 0 | 1.09 | 0 | 0 | 0 | 0 | 0 | 0 | 0.07 | 0 | 0 | 1.27 | 0 | 0.08 | 0.02 | 0 | 1.09 | 0 | 0 | 0 | 0 | 0 | 0.07 | 0
60.62 | 5 | 22 | 22 | 3405.5 | 0 | 0.53 | 0 | 0 | 0.03 | 0.01 | 0 | 0.61 | 0 | 0 | 0 | 0 | 0 | 0.03 | 0.01 | 0 | 0.61 | 0 | 0 | 0 | 0 | 0 | 0.03 | 0.01 | 0 | 0.41 | 0 | 0 | 0.02 | 0.01 | 0 | 0.27 | 0 | 0 | 0 | 0 | 0 | 0 | 0.02 | 0 | 0 | 0.41 | 0 | 0.02 | 0.01 | 0 | 0.27 | 0 | 0 | 0 | 0 | 0 | 0.02 | 0
59 | 5 | 22 | 23 | 3406.5 | 0 | 0 | 0 | 0 | 0 | 0 | 0 | 0 | 0 | 0 | 0 | 0 | 0 | 0 | 0 | 0 | 0 | 0 | 0 | 0 | 0 | 0 | 0 | 0 | 0 | 0 | 0 | 0 | 0 | 0 | 0 | 0 | 0 | 0 | 0 | 0 | 0 | 0 | 0 | 0 | 0 | 0 | 0 | 0 | 0 | 0 | 0 | 0 | 0 | 0 | 0 | 0 | 0 | 0
59 | 5 | 22 | 24 | 3407.5 | 0 | 0 | 0 | 0 | 0 | 0 | 0 | 0 | 0 | 0 | 0 | 0 | 0 | 0 | 0 | 0 | 0 | 0 | 0 | 0 | 0 | 0 | 0 | 0 | 0 | 0 | 0 | 0 | 0 | 0 | 0 | 0 | 0 | 0 | 0 | 0 | 0 | 0 | 0 | 0 | 0 | 0 | 0 | 0 | 0 | 0 | 0 | 0 | 0 | 0 | 0 | 0 | 0 | 0
59 | 5 | 23 | 1 | 3408.5 | 0 | 0 | 0 | 0 | 0 | 0 | 0 | 0 | 0 | 0 | 0 | 0 | 0 | 0 | 0 | 0 | 0 | 0 | 0 | 0 | 0 | 0 | 0 | 0 | 0 | 0 | 0 | 0 | 0 | 0 | 0 | 0 | 0 | 0 | 0 | 0 | 0 | 0 | 0 | 0 | 0 | 0 | 0 | 0 | 0 | 0 | 0 | 0 | 0 | 0 | 0 | 0 | 0 | 0
57.2 | 5 | 23 | 2 | 3409.5 | 0 | 0 | 0 | 0 | 0 | 0 | 0 | 0 | 0 | 0 | 0 | 0 | 0 | 0 | 0 | 0 | 0 | 0 | 0 | 0 | 0 | 0 | 0 | 0 | 0 | 0 | 0 | 0 | 0 | 0 | 0 | 0 | 0 | 0 | 0 | 0 | 0 | 0 | 0 | 0 | 0 | 0 | 0 | 0 | 0 | 0 | 0 | 0 | 0 | 0 | 0 | 0 | 0 | 0
57.2 | 5 | 23 | 3 | 3410.5 | 0 | 0 | 0 | 0 | 0 | 0 | 0 | 0 | 0 | 0 | 0 | 0 | 0 | 0 | 0 | 0 | 0 | 0 | 0 | 0 | 0 | 0 | 0 | 0 | 0 | 0 | 0 | 0 | 0 | 0 | 0 | 0 | 0 | 0 | 0 | 0 | 0 | 0 | 0 | 0 | 0 | 0 | 0 | 0 | 0 | 0 | 0 | 0 | 0 | 0 | 0 | 0 | 0 | 0
56.12 | 5 | 23 | 4 | 3411.5 | 0 | 0 | 0 | 0 | 0 | 0 | 0 | 0 | 0 | 0 | 0 | 0 | 0 | 0 | 0 | 0 | 0 | 0 | 0 | 0 | 0 | 0 | 0 | 0 | 0 | 0 | 0 | 0 | 0 | 0 | 0 | 0 | 0 | 0 | 0 | 0 | 0 | 0 | 0 | 0 | 0 | 0 | 0 | 0 | 0 | 0 | 0 | 0 | 0 | 0 | 0 | 0 | 0 | 0
55.4 | 5 | 23 | 5 | 3412.5 | 0 | 0 | 0 | 0 | 0 | 0 | 0 | 0 | 0 | 0 | 0 | 0 | 0 | 0 | 0 | 0 | 0 | 0 | 0 | 0 | 0 | 0 | 0 | 0 | 0 | 0 | 0 | 0 | 0 | 0 | 0 | 0 | 0 | 0 | 0 | 0 | 0 | 0 | 0 | 0 | 0 | 0 | 0 | 0 | 0 | 0 | 0 | 0 | 0 | 0 | 0 | 0 | 0 | 0
53.6 | 5 | 23 | 6 | 3413.5 | 0 | 0 | 0 | 0 | 0 | 0 | 0 | 0 | 0 | 0 | 0 | 0 | 0 | 0 | 0 | 0 | 0 | 0 | 0 | 0 | 0 | 0 | 0 | 0 | 0 | 0 | 0 | 0 | 0 | 0 | 0 | 0 | 0 | 0 | 0 | 0 | 0 | 0 | 0 | 0 | 0 | 0 | 0 | 0 | 0 | 0 | 0 | 0 | 0 | 0 | 0 | 0 | 0 | 0
53.6 | 5 | 23 | 7 | 3414.5 | 0 | 0 | 0 | 0 | 0 | 0 | 0 | 0 | 0 | 0 | 0 | 0 | 0 | 0 | 0 | 0 | 0 | 0 | 0 | 0 | 0 | 0 | 0 | 0 | 0 | 0 | 0 | 0 | 0 | 0 | 0 | 0 | 0 | 0 | 0 | 0 | 0 | 0 | 0 | 0 | 0 | 0 | 0 | 0 | 0 | 0 | 0 | 0 | 0 | 0 | 0 | 0 | 0 | 0
56.66 | 5 | 23 | 8 | 3415.5 | 0 | 0 | 0 | 0 | 0 | 0 | 0 | 0 | 0 | 0 | 0 | 0 | 0 | 0 | 0 | 0 | 0 | 0 | 0 | 0 | 0 | 0 | 0 | 0 | 0 | 0 | 0 | 0 | 0 | 0 | 0 | 0 | 0 | 0 | 0 | 0 | 0 | 0 | 0 | 0 | 0 | 0 | 0 | 0 | 0 | 0 | 0 | 0 | 0 | 0 | 0 | 0 | 0 | 0
59.36 | 5 | 23 | 9 | 3416.5 | 0 | 0 | 0 | 0 | 0 | 0 | 0 | 0 | 0 | 0 | 0 | 0 | 0 | 0 | 0 | 0 | 0 | 0 | 0 | 0 | 0 | 0 | 0 | 0 | 0 | 0 | 0 | 0 | 0 | 0 | 0 | 0 | 0 | 0 | 0 | 0 | 0 | 0 | 0 | 0 | 0 | 0 | 0 | 0 | 0 | 0 | 0 | 0 | 0 | 0 | 0 | 0 | 0 | 0
62.24 | 5 | 23 | 10 | 3417.5 | 0 | 0 | 0 | 0 | 0 | 0 | 0 | 0 | 0 | 0 | 0 | 0 | 0 | 0 | 0 | 0 | 0 | 0 | 0 | 0 | 0 | 0 | 0 | 0 | 0 | 0 | 0 | 0 | 0 | 0 | 0 | 0 | 0 | 0 | 0 | 0 | 0 | 0 | 0 | 0 | 0 | 0 | 0 | 0 | 0 | 0 | 0 | 0 | 0 | 0 | 0 | 0 | 0 | 0
64.4 | 5 | 23 | 11 | 3418.5 | 0 | 0 | 0 | 0 | 0 | 0 | 0 | 0 | 0 | 0 | 0 | 0 | 0 | 0 | 0 | 0 | 0 | 0 | 0 | 0 | 0 | 0 | 0 | 0 | 0 | 0 | 0 | 0 | 0 | 0 | 0 | 0 | 0 | 0 | 0 | 0 | 0 | 0 | 0 | 0 | 0 | 0 | 0 | 0 | 0 | 0 | 0 | 0 | 0 | 0 | 0 | 0 | 0 | 0
66.2 | 5 | 23 | 12 | 3419.5 | 0 | 0 | 0 | 0 | 0 | 0 | 0 | 0 | 0 | 0 | 0 | 0 | 0 | 0 | 0 | 0 | 0 | 0 | 0 | 0 | 0 | 0 | 0 | 0 | 0 | 0 | 0 | 0 | 0 | 0 | 0 | 0 | 0 | 0 | 0 | 0 | 0 | 0 | 0 | 0 | 0 | 0 | 0 | 0 | 0 | 0 | 0 | 0 | 0 | 0 | 0 | 0 | 0 | 0
69.8 | 5 | 23 | 13 | 3420.5 | 0 | 0 | 0 | 0 | 0 | 0 | 0 | 0 | 0 | 0 | 0 | 0 | 0 | 0 | 0 | 0 | 0 | 0 | 0 | 0 | 0 | 0 | 0 | 0 | 0 | 0 | 0 | 0 | 0 | 0 | 0 | 0 | 0 | 0 | 0 | 0 | 0 | 0 | 0 | 0 | 0 | 0 | 0 | 0 | 0 | 0 | 0 | 0 | 0 | 0 | 0 | 0 | 0 | 0
69.8 | 5 | 23 | 14 | 3421.5 | 0 | 0 | 0 | 0 | 0 | 0 | 0 | 0 | 0 | 0 | 0 | 0 | 0 | 0 | 0 | 0 | 0 | 0 | 0 | 0 | 0 | 0 | 0 | 0 | 0 | 0 | 0 | 0 | 0 | 0 | 0 | 0 | 0 | 0 | 0 | 0 | 0 | 0 | 0 | 0 | 0 | 0 | 0 | 0 | 0 | 0 | 0 | 0 | 0 | 0 | 0 | 0 | 0 | 0
69.8 | 5 | 23 | 15 | 3422.5 | 0 | 0 | 0 | 0 | 0 | 0 | 0 | 0 | 0 | 0 | 0 | 0 | 0 | 0 | 0 | 0 | 0 | 0 | 0 | 0 | 0 | 0 | 0 | 0 | 0 | 0 | 0 | 0 | 0 | 0 | 0 | 0 | 0 | 0 | 0 | 0 | 0 | 0 | 0 | 0 | 0 | 0 | 0 | 0 | 0 | 0 | 0 | 0 | 0 | 0 | 0 | 0 | 0 | 0
69.8 | 5 | 23 | 16 | 3423.5 | 0 | 0 | 0 | 0 | 0 | 0 | 0 | 0 | 0 | 0 | 0 | 0 | 0 | 0 | 0 | 0 | 0 | 0 | 0 | 0 | 0 | 0 | 0 | 0 | 0 | 0 | 0 | 0 | 0 | 0 | 0 | 0 | 0 | 0 | 0 | 0 | 0 | 0 | 0 | 0 | 0 | 0 | 0 | 0 | 0 | 0 | 0 | 0 | 0 | 0 | 0 | 0 | 0 | 0
69.8 | 5 | 23 | 17 | 3424.5 | 0 | 0 | 0 | 0 | 0 | 0 | 0 | 0 | 0 | 0 | 0 | 0 | 0 | 0 | 0 | 0 | 0 | 0 | 0 | 0 | 0 | 0 | 0 | 0 | 0 | 0 | 0 | 0 | 0 | 0 | 0 | 0 | 0 | 0 | 0 | 0 | 0 | 0 | 0 | 0 | 0 | 0 | 0 | 0 | 0 | 0 | 0 | 0 | 0 | 0 | 0 | 0 | 0 | 0
69.8 | 5 | 23 | 18 | 3425.5 | 0 | 0 | 0 | 0 | 0 | 0 | 0 | 0 | 0 | 0 | 0 | 0 | 0 | 0 | 0 | 0 | 0 | 0 | 0 | 0 | 0 | 0 | 0 | 0 | 0 | 0 | 0 | 0 | 0 | 0 | 0 | 0 | 0 | 0 | 0 | 0 | 0 | 0 | 0 | 0 | 0 | 0 | 0 | 0 | 0 | 0 | 0 | 0 | 0 | 0 | 0 | 0 | 0 | 0
68 | 5 | 23 | 19 | 3426.5 | 0 | 0 | 0 | 0 | 0 | 0 | 0 | 0 | 0 | 0 | 0 | 0 | 0 | 0 | 0 | 0 | 0 | 0 | 0 | 0 | 0 | 0 | 0 | 0 | 0 | 0 | 0 | 0 | 0 | 0 | 0 | 0 | 0 | 0 | 0 | 0 | 0 | 0 | 0 | 0 | 0 | 0 | 0 | 0 | 0 | 0 | 0 | 0 | 0 | 0 | 0 | 0 | 0 | 0
66.56 | 5 | 23 | 20 | 3427.5 | 0 | 0 | 0 | 0 | 0 | 0 | 0 | 0 | 0 | 0 | 0 | 0 | 0 | 0 | 0 | 0 | 0 | 0 | 0 | 0 | 0 | 0 | 0 | 0 | 0 | 0 | 0 | 0 | 0 | 0 | 0 | 0 | 0 | 0 | 0 | 0 | 0 | 0 | 0 | 0 | 0 | 0 | 0 | 0 | 0 | 0 | 0 | 0 | 0 | 0 | 0 | 0 | 0 | 0
62.6 | 5 | 23 | 21 | 3428.5 | 0 | 0 | 0 | 0 | 0 | 0 | 0 | 0 | 0 | 0 | 0 | 0 | 0 | 0 | 0 | 0 | 0 | 0 | 0 | 0 | 0 | 0 | 0 | 0 | 0 | 0 | 0 | 0 | 0 | 0 | 0 | 0 | 0 | 0 | 0 | 0 | 0 | 0 | 0 | 0 | 0 | 0 | 0 | 0 | 0 | 0 | 0 | 0 | 0 | 0 | 0 | 0 | 0 | 0
59 | 5 | 23 | 22 | 3429.5 | 0 | 0 | 0 | 0 | 0 | 0 | 0 | 0 | 0 | 0 | 0 | 0 | 0 | 0 | 0 | 0 | 0 | 0 | 0 | 0 | 0 | 0 | 0 | 0 | 0 | 0 | 0 | 0 | 0 | 0 | 0 | 0 | 0 | 0 | 0 | 0 | 0 | 0 | 0 | 0 | 0 | 0 | 0 | 0 | 0 | 0 | 0 | 0 | 0 | 0 | 0 | 0 | 0 | 0
51.8 | 5 | 23 | 23 | 3430.5 | 0 | 0 | 0 | 0 | 0 | 0 | 0 | 0 | 0 | 0 | 0 | 0 | 0 | 0 | 0 | 0 | 0 | 0 | 0 | 0 | 0 | 0 | 0 | 0 | 0 | 0 | 0 | 0 | 0 | 0 | 0 | 0 | 0 | 0 | 0 | 0 | 0 | 0 | 0 | 0 | 0 | 0 | 0 | 0 | 0 | 0 | 0 | 0 | 0 | 0 | 0 | 0 | 0 | 0
48.2 | 5 | 23 | 24 | 3431.5 | 0 | 0 | 0 | 0 | 0.05 | 0 | 0 | 0 | 0 | 0 | 0 | 0.05 | 0 | 0 | 0 | 0 | 0 | 0 | 0 | 0 | 0.05 | 0 | 0 | 0 | 0 | 0 | 0 | 0 | 0.05 | 0 | 0 | 0 | 0 | 0 | 0 | 0 | 0 | 0 | 0 | 0 | 0 | 0 | 0 | 0.05 | 0 | 0 | 0 | 0 | 0 | 0 | 0 | 0 | 0 | 0
53.6 | 5 | 24 | 1 | 3432.5 | 0 | 0 | 0 | 0 | 0 | 0 | 0 | 0 | 0 | 0 | 0 | 0 | 0 | 0 | 0 | 0 | 0 | 0 | 0 | 0 | 0 | 0 | 0 | 0 | 0 | 0 | 0 | 0 | 0 | 0 | 0 | 0 | 0 | 0 | 0 | 0 | 0 | 0 | 0 | 0 | 0 | 0 | 0 | 0 | 0 | 0 | 0 | 0 | 0 | 0 | 0 | 0 | 0 | 0
53.06 | 5 | 24 | 2 | 3433.5 | 0 | 0 | 0 | 0 | 0 | 0 | 0 | 0 | 0 | 0 | 0 | 0 | 0 | 0 | 0 | 0 | 0 | 0 | 0 | 0 | 0 | 0 | 0 | 0 | 0 | 0 | 0 | 0 | 0 | 0 | 0 | 0 | 0 | 0 | 0 | 0 | 0 | 0 | 0 | 0 | 0 | 0 | 0 | 0 | 0 | 0 | 0 | 0 | 0 | 0 | 0 | 0 | 0 | 0
53.6 | 5 | 24 | 3 | 3434.5 | 0 | 0 | 0 | 0 | 0 | 0 | 0 | 0 | 0 | 0 | 0 | 0 | 0 | 0 | 0 | 0 | 0 | 0 | 0 | 0 | 0 | 0 | 0 | 0 | 0 | 0 | 0 | 0 | 0 | 0 | 0 | 0 | 0 | 0 | 0 | 0 | 0 | 0 | 0 | 0 | 0 | 0 | 0 | 0 | 0 | 0 | 0 | 0 | 0 | 0 | 0 | 0 | 0 | 0
49.82 | 5 | 24 | 4 | 3435.5 | 0 | 0 | 0 | 0 | 0.05 | 0 | 0 | 0 | 0 | 0 | 0 | 0.05 | 0 | 0 | 0 | 0 | 0 | 0 | 0 | 0 | 0.05 | 0 | 0 | 0 | 0 | 0 | 0 | 0 | 0.05 | 0 | 0 | 0 | 0 | 0 | 0 | 0 | 0 | 0 | 0 | 0 | 0 | 0 | 0 | 0.05 | 0 | 0 | 0 | 0 | 0 | 0 | 0 | 0 | 0 | 0
46.4 | 5 | 24 | 5 | 3436.5 | 0 | 0 | 0 | 0 | 0.05 | 0 | 0 | 0 | 0 | 0 | 0 | 0.05 | 0 | 0 | 0 | 0 | 0 | 0 | 0 | 0 | 0.05 | 0 | 0 | 0 | 0.06 | 0 | 0.08 | 0 | 0.05 | 0 | 0.06 | 0 | 0 | 0 | 0 | 0 | 0 | 0 | 0 | 0 | 0.06 | 0 | 0.02 | 0.05 | 0 | 0.06 | 0 | 0 | 0 | 0 | 0 | 0 | 0 | 0
47.3 | 5 | 24 | 6 | 3437.5 | 0.79 | 0 | 0.95 | 0.01 | 0.05 | 0 | 0.62 | 0 | 0 | 0.00062 | 0 | 0.1 | 0 | 0 | 0 | 0.62 | 0 | 0 | 0.00062 | 0 | 0.1 | 0 | 0 | 0 | 1.07 | 0 | 1.47 | 0 | 0.05 | 0 | 1.06 | 0 | 0 | 0.00106 | 0 | 0.09 | 0.30708 | 0 | 0 | 0 | 1.07 | 0 | 0.31 | 0.05 | 0 | 1.06 | 0 | 0 | 0.00106 | 0 | 0.09 | 0 | 0 | 0
51.8 | 5 | 24 | 7 | 3438.5 | 0.44 | 0 | 0.54 | 0 | 0 | 0 | 0.38 | 0 | 0 | 0.00038 | 0 | 0.03 | 0 | 0 | 0 | 0.38 | 0 | 0 | 0.00038 | 0 | 0.03 | 0 | 0 | 0 | 0.47 | 0 | 0.64 | 0 | 0 | 0 | 0.46 | 0 | 0 | 0 | 0 | 0.04 | 0.13648 | 0 | 0 | 0 | 0.47 | 0 | 0.14 | 0 | 0 | 0.46 | 0 | 0 | 0 | 0 | 0.04 | 0 | 0 | 0
53.6 | 5 | 24 | 8 | 3439.5 | 0.93 | 0 | 1.12 | 0.01 | 0 | 0 | 0.86 | 0 | 0 | 0.00086 | 0 | 0.07 | 0 | 0 | 0 | 0.86 | 0 | 0 | 0.00086 | 0 | 0.07 | 0 | 0 | 0 | 1.05 | 0 | 1.45 | 0 | 0 | 0 | 1.05 | 0 | 0 | 0.00105 | 0 | 0.09 | 0.30708 | 0 | 0 | 0 | 1.05 | 0 | 0.31 | 0 | 0 | 1.05 | 0 | 0 | 0.00105 | 0 | 0.09 | 0 | 0 | 0
53.42 | 5 | 24 | 9 | 3440.5 | 1.18 | 0 | 1.42 | 0.01 | 0 | 0 | 1.13 | 0 | 0 | 0.00113 | 0 | 0.09 | 0.01 | 0 | 0 | 1.13 | 0 | 0 | 0.00113 | 0 | 0.09 | 0.01 | 0 | 0 | 1.21 | 0 | 1.66 | 0 | 0 | 0 | 1.2 | 0 | 0 | 0.0012 | 0 | 0.1 | 0.3412 | 0 | 0 | 0 | 1.21 | 0 | 0.35 | 0 | 0 | 1.2 | 0 | 0 | 0.0012 | 0 | 0.1 | 0 | 0 | 0
53.6 | 5 | 24 | 10 | 3441.5 | 0.74 | 0 | 0.89 | 0.01 | 0 | 0 | 0.73 | 0 | 0 | 0.00073 | 0 | 0.06 | 0 | 0 | 0 | 0.73 | 0 | 0 | 0.00073 | 0 | 0.06 | 0 | 0 | 0 | 0.7 | 0 | 0.97 | 0 | 0 | 0 | 0.7 | 0 | 0 | 0.0007 | 0 | 0.06 | 0.20472 | 0 | 0 | 0 | 0.7 | 0 | 0.21 | 0 | 0 | 0.7 | 0 | 0 | 0.0007 | 0 | 0.06 | 0 | 0 | 0
55.4 | 5 | 24 | 11 | 3442.5 | 0 | 0 | 0 | 0 | 0 | 0 | 0 | 0 | 0 | 0 | 0 | 0 | 0 | 0 | 0 | 0 | 0 | 0 | 0 | 0 | 0 | 0 | 0 | 0 | 0 | 0 | 0 | 0 | 0 | 0 | 0 | 0 | 0 | 0 | 0 | 0 | 0 | 0 | 0 | 0 | 0 | 0 | 0 | 0 | 0 | 0 | 0 | 0 | 0 | 0 | 0 | 0 | 0 | 0
46.4 | 5 | 24 | 12 | 3443.5 | 0 | 0 | 0 | 0 | 0.05 | 0 | 0 | 0 | 0 | 0 | 0 | 0.05 | 0 | 0 | 0 | 0 | 0 | 0 | 0 | 0 | 0.05 | 0 | 0 | 0 | 0 | 0 | 0 | 0 | 0.05 | 0 | 0 | 0 | 0 | 0 | 0 | 0 | 0 | 0 | 0 | 0 | 0 | 0 | 0 | 0.05 | 0 | 0 | 0 | 0 | 0 | 0 | 0 | 0 | 0 | 0
49.82 | 5 | 24 | 13 | 3444.5 | 0 | 0 | 0 | 0 | 0.05 | 0 | 0 | 0 | 0 | 0 | 0 | 0.05 | 0 | 0 | 0 | 0 | 0 | 0 | 0 | 0 | 0.05 | 0 | 0 | 0 | 0 | 0 | 0 | 0 | 0.05 | 0 | 0 | 0 | 0 | 0 | 0 | 0 | 0 | 0 | 0 | 0 | 0 | 0 | 0 | 0.05 | 0 | 0 | 0 | 0 | 0 | 0 | 0 | 0 | 0 | 0
52.88 | 5 | 24 | 14 | 3445.5 | 0 | 0 | 0 | 0 | 0 | 0 | 0 | 0 | 0 | 0 | 0 | 0 | 0 | 0 | 0 | 0 | 0 | 0 | 0 | 0 | 0 | 0 | 0 | 0 | 0 | 0 | 0 | 0 | 0 | 0 | 0 | 0 | 0 | 0 | 0 | 0 | 0 | 0 | 0 | 0 | 0 | 0 | 0 | 0 | 0 | 0 | 0 | 0 | 0 | 0 | 0 | 0 | 0 | 0
55.4 | 5 | 24 | 15 | 3446.5 | 0 | 0 | 0 | 0 | 0 | 0 | 0 | 0 | 0 | 0 | 0 | 0 | 0 | 0 | 0 | 0 | 0 | 0 | 0 | 0 | 0 | 0 | 0 | 0 | 0 | 0 | 0 | 0 | 0 | 0 | 0 | 0 | 0 | 0 | 0 | 0 | 0 | 0 | 0 | 0 | 0 | 0 | 0 | 0 | 0 | 0 | 0 | 0 | 0 | 0 | 0 | 0 | 0 | 0
57.2 | 5 | 24 | 16 | 3447.5 | 0 | 0 | 0 | 0 | 0 | 0 | 0 | 0 | 0 | 0 | 0 | 0 | 0 | 0 | 0 | 0 | 0 | 0 | 0 | 0 | 0 | 0 | 0 | 0 | 0 | 0 | 0 | 0 | 0 | 0 | 0 | 0 | 0 | 0 | 0 | 0 | 0 | 0 | 0 | 0 | 0 | 0 | 0 | 0 | 0 | 0 | 0 | 0 | 0 | 0 | 0 | 0 | 0 | 0
57.2 | 5 | 24 | 17 | 3448.5 | 0 | 0 | 0 | 0 | 0 | 0 | 0 | 0 | 0 | 0 | 0 | 0 | 0 | 0 | 0 | 0 | 0 | 0 | 0 | 0 | 0 | 0 | 0 | 0 | 0 | 0 | 0 | 0 | 0 | 0 | 0 | 0 | 0 | 0 | 0 | 0 | 0 | 0 | 0 | 0 | 0 | 0 | 0 | 0 | 0 | 0 | 0 | 0 | 0 | 0 | 0 | 0 | 0 | 0
57.74 | 5 | 24 | 18 | 3449.5 | 0 | 0 | 0 | 0 | 0 | 0 | 0 | 0 | 0 | 0 | 0 | 0 | 0 | 0 | 0 | 0 | 0 | 0 | 0 | 0 | 0 | 0 | 0 | 0 | 0 | 0 | 0 | 0 | 0 | 0 | 0 | 0 | 0 | 0 | 0 | 0 | 0 | 0 | 0 | 0 | 0 | 0 | 0 | 0 | 0 | 0 | 0 | 0 | 0 | 0 | 0 | 0 | 0 | 0
57.2 | 5 | 24 | 19 | 3450.5 | 0 | 0 | 0 | 0 | 0 | 0 | 0 | 0 | 0 | 0 | 0 | 0 | 0 | 0 | 0 | 0 | 0 | 0 | 0 | 0 | 0 | 0 | 0 | 0 | 0 | 0 | 0 | 0 | 0 | 0 | 0 | 0 | 0 | 0 | 0 | 0 | 0 | 0 | 0 | 0 | 0 | 0 | 0 | 0 | 0 | 0 | 0 | 0 | 0 | 0 | 0 | 0 | 0 | 0
55.4 | 5 | 24 | 20 | 3451.5 | 0 | 0 | 0 | 0 | 0 | 0 | 0 | 0 | 0 | 0 | 0 | 0 | 0 | 0 | 0 | 0 | 0 | 0 | 0 | 0 | 0 | 0 | 0 | 0 | 0 | 0 | 0 | 0 | 0 | 0 | 0 | 0 | 0 | 0 | 0 | 0 | 0 | 0 | 0 | 0 | 0 | 0 | 0 | 0 | 0 | 0 | 0 | 0 | 0 | 0 | 0 | 0 | 0 | 0
48.2 | 5 | 24 | 21 | 3452.5 | 0 | 0 | 0 | 0 | 0.05 | 0 | 0 | 0 | 0 | 0 | 0 | 0.05 | 0 | 0 | 0 | 0 | 0 | 0 | 0 | 0 | 0.05 | 0 | 0 | 0 | 0 | 0 | 0 | 0 | 0.05 | 0 | 0 | 0 | 0 | 0 | 0 | 0 | 0 | 0 | 0 | 0 | 0 | 0 | 0 | 0.05 | 0 | 0 | 0 | 0 | 0 | 0 | 0 | 0 | 0 | 0
48.2 | 5 | 24 | 22 | 3453.5 | 0 | 0 | 0 | 0 | 0.05 | 0 | 0 | 0 | 0 | 0 | 0 | 0.05 | 0 | 0 | 0 | 0 | 0 | 0 | 0 | 0 | 0.05 | 0 | 0 | 0 | 0 | 0 | 0 | 0 | 0.05 | 0 | 0 | 0 | 0 | 0 | 0 | 0 | 0 | 0 | 0 | 0 | 0 | 0 | 0 | 0.05 | 0 | 0 | 0 | 0 | 0 | 0 | 0 | 0 | 0 | 0
46.4 | 5 | 24 | 23 | 3454.5 | 0 | 0 | 0 | 0 | 0.05 | 0 | 0 | 0 | 0 | 0 | 0 | 0.05 | 0 | 0 | 0 | 0 | 0 | 0 | 0 | 0 | 0.05 | 0 | 0 | 0 | 0.3 | 0 | 0.41 | 0 | 0.05 | 0 | 0.3 | 0 | 0 | 0 | 0 | 0.03 | 0.10236 | 0 | 0 | 0 | 0.3 | 0 | 0.09 | 0.05 | 0 | 0.3 | 0 | 0 | 0 | 0 | 0.03 | 0 | 0 | 0
48.2 | 5 | 24 | 24 | 3455.5 | 1.16 | 0 | 1.4 | 0.01 | 0.05 | 0 | 0.99 | 0 | 0 | 0.00099 | 0 | 0.13 | 0.01 | 0 | 0 | 0.99 | 0 | 0 | 0.00099 | 0 | 0.13 | 0.01 | 0 | 0 | 1.33 | 0 | 1.84 | 0 | 0.05 | 0 | 1.33 | 0 | 0 | 0.00133 | 0 | 0.12 | 0.40944 | 0 | 0 | 0 | 1.33 | 0 | 0.39 | 0.05 | 0 | 1.33 | 0 | 0 | 0.00133 | 0 | 0.12 | 0 | 0 | 0
48.2 | 5 | 25 | 1 | 3456.5 | 1.94 | 0 | 2.33 | 0.02 | 0.05 | 0 | 1.89 | 0 | 0 | 0.00189 | 0 | 0.2 | 0.01 | 0 | 0 | 1.89 | 0 | 0 | 0.00189 | 0 | 0.2 | 0.01 | 0 | 0 | 1.96 | 0 | 2.7 | 0 | 0.05 | 0 | 1.96 | 0 | 0 | 0.00196 | 0 | 0.17 | 0.58004 | 0 | 0 | 0 | 1.96 | 0 | 0.57 | 0.05 | 0 | 1.96 | 0 | 0 | 0.00196 | 0 | 0.17 | 0 | 0 | 0
46.4 | 5 | 25 | 2 | 3457.5 | 2.94 | 0 | 3.52 | 0.03 | 0.05 | 0 | 2.92 | 0 | 0 | 0.00292 | 0 | 0.29 | 0.02 | 0 | 0 | 2.92 | 0 | 0 | 0.00292 | 0 | 0.29 | 0.02 | 0 | 0 | 2.89 | 0 | 3.98 | 0 | 0.05 | 0 | 2.88 | 0 | 0 | 0.00288 | 0 | 0.26 | 0.88712 | 0 | 0 | 0 | 2.88 | 0 | 0.85 | 0.05 | 0 | 2.88 | 0 | 0 | 0.00288 | 0 | 0.26 | 0 | 0 | 0
44.78 | 5 | 25 | 3 | 3458.5 | 3.97 | 0 | 4.76 | 0.04 | 0.05 | 0 | 4.07 | 0 | 0 | 0.00407 | 0 | 0.38 | 0.02 | 0 | 0 | 4.07 | 0 | 0 | 0.00407 | 0 | 0.38 | 0.02 | 0 | 0 | 3.75 | 0 | 5.17 | 0 | 0.05 | 0 | 3.74 | 0 | 0 | 0.00374 | 0 | 0.33 | 1.126 | 0 | 0 | 0 | 3.75 | 0 | 1.1 | 0.05 | 0 | 3.74 | 0 | 0 | 0.00374 | 0 | 0.33 | 0 | 0 | 0
43.52 | 5 | 25 | 4 | 3459.5 | 4.89 | 0 | 5.87 | 0.04 | 0.05 | 0 | 5.13 | 0 | 0 | 0.00513 | 0 | 0.47 | 0.03 | 0 | 0 | 5.13 | 0 | 0 | 0.00513 | 0 | 0.47 | 0.03 | 0 | 0 | 4.47 | 0 | 6.16 | 0.01 | 0.05 | 0 | 4.47 | 0 | 0 | 0.00447 | 0 | 0.39 | 1.3307 | 0.01 | 0 | 0 | 4.47 | 0 | 1.31 | 0.05 | 0 | 4.47 | 0 | 0 | 0.00447 | 0 | 0.39 | 0.01 | 0 | 0
42.8 | 5 | 25 | 5 | 3460.5 | 5.64 | 0 | 6.78 | 0.05 | 0.05 | 0 | 6.01 | 0 | 0 | 0.00601 | 0 | 0.54 | 0.04 | 0 | 0 | 6.01 | 0 | 0 | 0.00601 | 0 | 0.54 | 0.04 | 0 | 0 | 5.04 | 0 | 6.94 | 0.01 | 0.05 | 0 | 5.04 | 0 | 0 | 0.00504 | 0 | 0.43 | 1.4672 | 0.01 | 0 | 0 | 5.04 | 0 | 1.48 | 0.05 | 0 | 5.04 | 0 | 0 | 0.00504 | 0 | 0.43 | 0.01 | 0 | 0
44.6 | 5 | 25 | 6 | 3461.5 | 6.06 | 0 | 7.29 | 0.06 | 0.05 | 0 | 6.53 | 0 | 0 | 0.00653 | 0 | 0.57 | 0.04 | 0 | 0 | 6.53 | 0 | 0 | 0.00653 | 0 | 0.57 | 0.04 | 0 | 0 | 5.3 | 0 | 7.3 | 0.01 | 0.05 | 0 | 5.3 | 0 | 0 | 0.0053 | 0 | 0.44 | 1.5013 | 0.01 | 0 | 0 | 5.3 | 0 | 1.55 | 0.05 | 0 | 5.3 | 0 | 0 | 0.0053 | 0 | 0.44 | 0.01 | 0 | 0
46.4 | 5 | 25 | 7 | 3462.5 | 5.23 | 0 | 6.31 | 0.05 | 0.05 | 0 | 5.76 | 0 | 0 | 0.00576 | 0 | 0.5 | 0.03 | 0 | 0 | 5.76 | 0 | 0 | 0.00576 | 0 | 0.5 | 0.03 | 0 | 0 | 4.36 | 0 | 6.01 | 0.01 | 0.05 | 0 | 4.36 | 0 | 0 | 0.00436 | 0 | 0.37 | 1.2624 | 0.01 | 0 | 0 | 4.36 | 0 | 1.28 | 0.05 | 0 | 4.36 | 0 | 0 | 0.00436 | 0 | 0.37 | 0.01 | 0 | 0
48.38 | 5 | 25 | 8 | 3463.5 | 4.67 | 0 | 5.64 | 0.04 | 0.05 | 0 | 5.14 | 0 | 0 | 0.00514 | 0 | 0.45 | 0.03 | 0 | 0 | 5.14 | 0 | 0 | 0.00514 | 0 | 0.45 | 0.03 | 0 | 0 | 3.93 | 0 | 5.41 | 0 | 0.05 | 0 | 3.93 | 0 | 0 | 0.00393 | 0 | 0.33 | 1.126 | 0 | 0 | 0 | 3.93 | 0 | 1.15 | 0.05 | 0 | 3.93 | 0 | 0 | 0.00393 | 0 | 0.33 | 0 | 0 | 0
50 | 5 | 25 | 9 | 3464.5 | 4.43 | 0 | 5.35 | 0.04 | 0 | 0 | 4.83 | 0 | 0 | 0.00483 | 0 | 0.38 | 0.03 | 0 | 0 | 4.83 | 0 | 0 | 0.00483 | 0 | 0.38 | 0.03 | 0 | 0 | 3.76 | 0 | 5.18 | 0 | 0 | 0 | 3.76 | 0 | 0 | 0.00376 | 0 | 0.31 | 1.0577 | 0 | 0 | 0 | 3.76 | 0 | 1.1 | 0 | 0 | 3.76 | 0 | 0 | 0.00376 | 0 | 0.31 | 0 | 0 | 0
52.34 | 5 | 25 | 10 | 3465.5 | 3.21 | 0 | 3.88 | 0.03 | 0 | 0 | 3.58 | 0 | 0 | 0.00358 | 0 | 0.28 | 0.02 | 0 | 0 | 3.58 | 0 | 0 | 0.00358 | 0 | 0.28 | 0.02 | 0 | 0 | 2.57 | 0 | 3.55 | 0 | 0 | 0 | 2.57 | 0 | 0 | 0.00257 | 0 | 0.21 | 0.71652 | 0 | 0 | 0 | 2.57 | 0 | 0.75 | 0 | 0 | 2.57 | 0 | 0 | 0.00257 | 0 | 0.21 | 0 | 0 | 0
53.96 | 5 | 25 | 11 | 3466.5 | 0.48 | 0 | 0.58 | 0 | 0 | 0 | 0.77 | 0 | 0 | 0.00077 | 0 | 0.06 | 0 | 0 | 0 | 0.77 | 0 | 0 | 0.00077 | 0 | 0.06 | 0 | 0 | 0 | 0 | 0 | 0 | 0 | 0 | 0 | 0 | 0 | 0 | 0 | 0 | 0 | 0 | 0 | 0 | 0 | 0 | 0 | 0 | 0 | 0 | 0 | 0 | 0 | 0 | 0 | 0 | 0 | 0 | 0
55.4 | 5 | 25 | 12 | 3467.5 | 0 | 0 | 0 | 0 | 0 | 0 | 0 | 0 | 0 | 0 | 0 | 0 | 0 | 0 | 0 | 0 | 0 | 0 | 0 | 0 | 0 | 0 | 0 | 0 | 0 | 0 | 0 | 0 | 0 | 0 | 0 | 0 | 0 | 0 | 0 | 0 | 0 | 0 | 0 | 0 | 0 | 0 | 0 | 0 | 0 | 0 | 0 | 0 | 0 | 0 | 0 | 0 | 0 | 0
56.48 | 5 | 25 | 13 | 3468.5 | 0 | 0 | 0 | 0 | 0 | 0 | 0 | 0 | 0 | 0 | 0 | 0 | 0 | 0 | 0 | 0 | 0 | 0 | 0 | 0 | 0 | 0 | 0 | 0 | 0 | 0 | 0 | 0 | 0 | 0 | 0 | 0 | 0 | 0 | 0 | 0 | 0 | 0 | 0 | 0 | 0 | 0 | 0 | 0 | 0 | 0 | 0 | 0 | 0 | 0 | 0 | 0 | 0 | 0
57.2 | 5 | 25 | 14 | 3469.5 | 0 | 0 | 0 | 0 | 0 | 0 | 0 | 0 | 0 | 0 | 0 | 0 | 0 | 0 | 0 | 0 | 0 | 0 | 0 | 0 | 0 | 0 | 0 | 0 | 0 | 0 | 0 | 0 | 0 | 0 | 0 | 0 | 0 | 0 | 0 | 0 | 0 | 0 | 0 | 0 | 0 | 0 | 0 | 0 | 0 | 0 | 0 | 0 | 0 | 0 | 0 | 0 | 0 | 0
60.8 | 5 | 25 | 15 | 3470.5 | 0 | 0 | 0 | 0 | 0 | 0 | 0 | 0 | 0 | 0 | 0 | 0 | 0 | 0 | 0 | 0 | 0 | 0 | 0 | 0 | 0 | 0 | 0 | 0 | 0 | 0 | 0 | 0 | 0 | 0 | 0 | 0 | 0 | 0 | 0 | 0 | 0 | 0 | 0 | 0 | 0 | 0 | 0 | 0 | 0 | 0 | 0 | 0 | 0 | 0 | 0 | 0 | 0 | 0
60.8 | 5 | 25 | 16 | 3471.5 | 0 | 0 | 0 | 0 | 0 | 0 | 0 | 0 | 0 | 0 | 0 | 0 | 0 | 0 | 0 | 0 | 0 | 0 | 0 | 0 | 0 | 0 | 0 | 0 | 0 | 0 | 0 | 0 | 0 | 0 | 0 | 0 | 0 | 0 | 0 | 0 | 0 | 0 | 0 | 0 | 0 | 0 | 0 | 0 | 0 | 0 | 0 | 0 | 0 | 0 | 0 | 0 | 0 | 0
62.6 | 5 | 25 | 17 | 3472.5 | 0 | 0 | 0 | 0 | 0 | 0 | 0 | 0 | 0 | 0 | 0 | 0 | 0 | 0 | 0 | 0 | 0 | 0 | 0 | 0 | 0 | 0 | 0 | 0 | 0 | 0 | 0 | 0 | 0 | 0 | 0 | 0 | 0 | 0 | 0 | 0 | 0 | 0 | 0 | 0 | 0 | 0 | 0 | 0 | 0 | 0 | 0 | 0 | 0 | 0 | 0 | 0 | 0 | 0
63.14 | 5 | 25 | 18 | 3473.5 | 0 | 0 | 0 | 0 | 0 | 0 | 0 | 0 | 0 | 0 | 0 | 0 | 0 | 0 | 0 | 0 | 0 | 0 | 0 | 0 | 0 | 0 | 0 | 0 | 0 | 0 | 0 | 0 | 0 | 0 | 0 | 0 | 0 | 0 | 0 | 0 | 0 | 0 | 0 | 0 | 0 | 0 | 0 | 0 | 0 | 0 | 0 | 0 | 0 | 0 | 0 | 0 | 0 | 0
62.6 | 5 | 25 | 19 | 3474.5 | 0 | 0 | 0 | 0 | 0 | 0 | 0 | 0 | 0 | 0 | 0 | 0 | 0 | 0 | 0 | 0 | 0 | 0 | 0 | 0 | 0 | 0 | 0 | 0 | 0 | 0 | 0 | 0 | 0 | 0 | 0 | 0 | 0 | 0 | 0 | 0 | 0 | 0 | 0 | 0 | 0 | 0 | 0 | 0 | 0 | 0 | 0 | 0 | 0 | 0 | 0 | 0 | 0 | 0
60.8 | 5 | 25 | 20 | 3475.5 | 0 | 0 | 0 | 0 | 0 | 0 | 0 | 0 | 0 | 0 | 0 | 0 | 0 | 0 | 0 | 0 | 0 | 0 | 0 | 0 | 0 | 0 | 0 | 0 | 0 | 0 | 0 | 0 | 0 | 0 | 0 | 0 | 0 | 0 | 0 | 0 | 0 | 0 | 0 | 0 | 0 | 0 | 0 | 0 | 0 | 0 | 0 | 0 | 0 | 0 | 0 | 0 | 0 | 0
53.42 | 5 | 25 | 21 | 3476.5 | 0 | 0 | 0 | 0 | 0 | 0 | 0 | 0 | 0 | 0 | 0 | 0 | 0 | 0 | 0 | 0 | 0 | 0 | 0 | 0 | 0 | 0 | 0 | 0 | 0 | 0 | 0 | 0 | 0 | 0 | 0 | 0 | 0 | 0 | 0 | 0 | 0 | 0 | 0 | 0 | 0 | 0 | 0 | 0 | 0 | 0 | 0 | 0 | 0 | 0 | 0 | 0 | 0 | 0
48.2 | 5 | 25 | 22 | 3477.5 | 0 | 0 | 0 | 0 | 0.05 | 0 | 0 | 0 | 0 | 0 | 0 | 0.05 | 0 | 0 | 0 | 0 | 0 | 0 | 0 | 0 | 0.05 | 0 | 0 | 0 | 0 | 0 | 0 | 0 | 0.05 | 0 | 0 | 0 | 0 | 0 | 0 | 0 | 0 | 0 | 0 | 0 | 0 | 0 | 0 | 0.05 | 0 | 0 | 0 | 0 | 0 | 0 | 0 | 0 | 0 | 0
44.6 | 5 | 25 | 23 | 3478.5 | 0 | 0 | 0 | 0 | 0.05 | 0 | 0 | 0 | 0 | 0 | 0 | 0.05 | 0 | 0 | 0 | 0 | 0 | 0 | 0 | 0 | 0.05 | 0 | 0 | 0 | 0 | 0 | 0 | 0 | 0.05 | 0 | 0 | 0 | 0 | 0 | 0 | 0 | 0 | 0 | 0 | 0 | 0 | 0 | 0 | 0.05 | 0 | 0 | 0 | 0 | 0 | 0 | 0 | 0 | 0 | 0
42.8 | 5 | 25 | 24 | 3479.5 | 0 | 0 | 0 | 0 | 0.05 | 0 | 0 | 0 | 0 | 0 | 0 | 0.05 | 0 | 0 | 0 | 0 | 0 | 0 | 0 | 0 | 0.05 | 0 | 0 | 0 | 0 | 0 | 0 | 0 | 0.05 | 0 | 0 | 0 | 0 | 0 | 0 | 0 | 0 | 0 | 0 | 0 | 0 | 0 | 0 | 0.05 | 0 | 0 | 0 | 0 | 0 | 0 | 0 | 0 | 0 | 0
46.4 | 5 | 26 | 1 | 3480.5 | 0 | 0 | 0 | 0 | 0.05 | 0 | 0 | 0 | 0 | 0 | 0 | 0.05 | 0 | 0 | 0 | 0 | 0 | 0 | 0 | 0 | 0.05 | 0 | 0 | 0 | 0 | 0 | 0 | 0 | 0.05 | 0 | 0 | 0 | 0 | 0 | 0 | 0 | 0 | 0 | 0 | 0 | 0 | 0 | 0 | 0.05 | 0 | 0 | 0 | 0 | 0 | 0 | 0 | 0 | 0 | 0
46.4 | 5 | 26 | 2 | 3481.5 | 0.73 | 0 | 0.88 | 0.01 | 0.05 | 0 | 0.6 | 0 | 0 | 0.0006 | 0 | 0.1 | 0 | 0 | 0 | 0.6 | 0 | 0 | 0.0006 | 0 | 0.1 | 0 | 0 | 0 | 0.94 | 0 | 1.29 | 0 | 0.05 | 0 | 0.94 | 0 | 0 | 0.00094 | 0 | 0.08 | 0.27296 | 0 | 0 | 0 | 0.94 | 0 | 0.27 | 0.05 | 0 | 0.94 | 0 | 0 | 0.00094 | 0 | 0.08 | 0 | 0 | 0
39.2 | 5 | 26 | 3 | 3482.5 | 2.97 | 0 | 3.59 | 0.03 | 0.05 | 0 | 2.96 | 0 | 0 | 0.00296 | 0 | 0.37 | 0.03 | 0 | 0 | 2.96 | 0 | 0 | 0.00296 | 0 | 0.37 | 0.03 | 0 | 0 | 2.95 | 0 | 4.07 | 0 | 0.05 | 0 | 2.95 | 0 | 0 | 0.00295 | 0 | 0.31 | 1.0577 | 0.01 | 0 | 0 | 2.95 | 0 | 0.87 | 0.05 | 0 | 2.95 | 0 | 0 | 0.00295 | 0 | 0.31 | 0.01 | 0 | 0
37.4 | 5 | 26 | 4 | 3483.5 | 4.35 | 0 | 5.26 | 0.04 | 0.05 | 0 | 4.5 | 0 | 0 | 0.0045 | 0 | 0.55 | 0.04 | 0 | 0 | 4.5 | 0 | 0 | 0.0045 | 0 | 0.55 | 0.04 | 0 | 0 | 4.04 | 0 | 5.57 | 0 | 0.05 | 0 | 4.05 | 0 | 0 | 0.00405 | 0 | 0.41 | 1.3989 | 0.01 | 0 | 0 | 4.05 | 0 | 1.19 | 0.05 | 0 | 4.05 | 0 | 0 | 0.00405 | 0 | 0.41 | 0.01 | 0 | 0
38.12 | 5 | 26 | 5 | 3484.5 | 5.46 | 0 | 6.6 | 0.05 | 0.05 | 0 | 5.81 | 0 | 0 | 0.00581 | 0 | 0.7 | 0.06 | 0 | 0 | 5.81 | 0 | 0 | 0.00581 | 0 | 0.7 | 0.06 | 0 | 0 | 4.87 | 0 | 6.72 | 0.01 | 0.05 | 0 | 4.87 | 0 | 0 | 0.00487 | 0 | 0.47 | 1.6036 | 0.01 | 0 | 0 | 4.87 | 0 | 1.43 | 0.05 | 0 | 4.87 | 0 | 0 | 0.00487 | 0 | 0.47 | 0.01 | 0 | 0
37.76 | 5 | 26 | 6 | 3485.5 | 6.55 | 0 | 7.92 | 0.06 | 0.05 | 0 | 7.02 | 0 | 0 | 0.00702 | 0 | 0.83 | 0.07 | 0 | 0 | 7.02 | 0 | 0 | 0.00702 | 0 | 0.83 | 0.07 | 0 | 0 | 5.76 | 0 | 7.94 | 0.01 | 0.05 | 0 | 5.75 | 0 | 0 | 0.00575 | 0 | 0.53 | 1.8084 | 0.01 | 0 | 0 | 5.75 | 0 | 1.69 | 0.05 | 0 | 5.75 | 0 | 0 | 0.00575 | 0 | 0.53 | 0.01 | 0 | 0
41 | 5 | 26 | 7 | 3486.5 | 5.89 | 0 | 7.12 | 0.05 | 0.05 | 0 | 6.46 | 0 | 0 | 0.00646 | 0 | 0.58 | 0.04 | 0 | 0 | 6.46 | 0 | 0 | 0.00646 | 0 | 0.58 | 0.04 | 0 | 0 | 4.88 | 0 | 6.73 | 0.01 | 0.05 | 0 | 4.89 | 0 | 0 | 0.00489 | 0 | 0.42 | 1.433 | 0.01 | 0 | 0 | 4.89 | 0 | 1.43 | 0.05 | 0 | 4.89 | 0 | 0 | 0.00489 | 0 | 0.42 | 0.01 | 0 | 0
46.4 | 5 | 26 | 8 | 3487.5 | 5.01 | 0 | 6.06 | 0.05 | 0.05 | 0 | 5.51 | 0 | 0 | 0.00551 | 0 | 0.48 | 0.03 | 0 | 0 | 5.51 | 0 | 0 | 0.00551 | 0 | 0.48 | 0.03 | 0 | 0 | 4.13 | 0 | 5.69 | 0 | 0.05 | 0 | 4.12 | 0 | 0 | 0.00412 | 0 | 0.35 | 1.1942 | 0 | 0 | 0 | 4.12 | 0 | 1.21 | 0.05 | 0 | 4.12 | 0 | 0 | 0.00412 | 0 | 0.35 | 0 | 0 | 0
51.8 | 5 | 26 | 9 | 3488.5 | 3.97 | 0 | 4.8 | 0.04 | 0 | 0 | 4.38 | 0 | 0 | 0.00438 | 0 | 0.34 | 0.02 | 0 | 0 | 4.38 | 0 | 0 | 0.00438 | 0 | 0.34 | 0.02 | 0 | 0 | 3.23 | 0 | 4.45 | 0 | 0 | 0 | 3.23 | 0 | 0 | 0.00323 | 0 | 0.27 | 0.92124 | 0 | 0 | 0 | 3.23 | 0 | 0.95 | 0 | 0 | 3.23 | 0 | 0 | 0.00323 | 0 | 0.27 | 0 | 0 | 0
55.4 | 5 | 26 | 10 | 3489.5 | 2.39 | 0 | 2.89 | 0.02 | 0 | 0 | 2.71 | 0 | 0 | 0.00271 | 0 | 0.21 | 0.01 | 0 | 0 | 2.71 | 0 | 0 | 0.00271 | 0 | 0.21 | 0.01 | 0 | 0 | 1.82 | 0 | 2.51 | 0 | 0 | 0 | 1.82 | 0 | 0 | 0.00182 | 0 | 0.14 | 0.47768 | 0 | 0 | 0 | 1.82 | 0 | 0.53 | 0 | 0 | 1.82 | 0 | 0 | 0.00182 | 0 | 0.14 | 0 | 0 | 0
58.1 | 5 | 26 | 11 | 3490.5 | 0 | 0 | 0 | 0 | 0 | 0 | 0 | 0 | 0 | 0 | 0 | 0 | 0 | 0 | 0 | 0 | 0 | 0 | 0 | 0 | 0 | 0 | 0 | 0 | 0 | 0 | 0 | 0 | 0 | 0 | 0 | 0 | 0 | 0 | 0 | 0 | 0 | 0 | 0 | 0 | 0 | 0 | 0 | 0 | 0 | 0 | 0 | 0 | 0 | 0 | 0 | 0 | 0 | 0
60.8 | 5 | 26 | 12 | 3491.5 | 0 | 0 | 0 | 0 | 0 | 0 | 0 | 0 | 0 | 0 | 0 | 0 | 0 | 0 | 0 | 0 | 0 | 0 | 0 | 0 | 0 | 0 | 0 | 0 | 0 | 0 | 0 | 0 | 0 | 0 | 0 | 0 | 0 | 0 | 0 | 0 | 0 | 0 | 0 | 0 | 0 | 0 | 0 | 0 | 0 | 0 | 0 | 0 | 0 | 0 | 0 | 0 | 0 | 0
62.6 | 5 | 26 | 13 | 3492.5 | 0 | 0 | 0 | 0 | 0 | 0 | 0 | 0 | 0 | 0 | 0 | 0 | 0 | 0 | 0 | 0 | 0 | 0 | 0 | 0 | 0 | 0 | 0 | 0 | 0 | 0 | 0 | 0 | 0 | 0 | 0 | 0 | 0 | 0 | 0 | 0 | 0 | 0 | 0 | 0 | 0 | 0 | 0 | 0 | 0 | 0 | 0 | 0 | 0 | 0 | 0 | 0 | 0 | 0
64.58 | 5 | 26 | 14 | 3493.5 | 0 | 0 | 0 | 0 | 0 | 0 | 0 | 0 | 0 | 0 | 0 | 0 | 0 | 0 | 0 | 0 | 0 | 0 | 0 | 0 | 0 | 0 | 0 | 0 | 0 | 0 | 0 | 0 | 0 | 0 | 0 | 0 | 0 | 0 | 0 | 0 | 0 | 0 | 0 | 0 | 0 | 0 | 0 | 0 | 0 | 0 | 0 | 0 | 0 | 0 | 0 | 0 | 0 | 0
66.2 | 5 | 26 | 15 | 3494.5 | 0 | 0 | 0 | 0 | 0 | 0 | 0 | 0 | 0 | 0 | 0 | 0 | 0 | 0 | 0 | 0 | 0 | 0 | 0 | 0 | 0 | 0 | 0 | 0 | 0 | 0 | 0 | 0 | 0 | 0 | 0 | 0 | 0 | 0 | 0 | 0 | 0 | 0 | 0 | 0 | 0 | 0 | 0 | 0 | 0 | 0 | 0 | 0 | 0 | 0 | 0 | 0 | 0 | 0
66.56 | 5 | 26 | 16 | 3495.5 | 0 | 0 | 0 | 0 | 0 | 0 | 0 | 0.08 | 0 | 0 | 0 | 0 | 0 | 0 | 0 | 0 | 0.08 | 0 | 0 | 0 | 0 | 0 | 0 | 0 | 0 | 0 | 0 | 0 | 0 | 0 | 0 | 0 | 0 | 0 | 0 | 0 | 0 | 0 | 0 | 0 | 0 | 0 | 0 | 0 | 0 | 0 | 0 | 0 | 0 | 0 | 0 | 0 | 0 | 0
66.2 | 5 | 26 | 17 | 3496.5 | 0 | 1.1 | 0 | 0 | 0.06 | 0.02 | 0 | 1.08 | 0 | 0 | 0 | 0 | 0 | 0.06 | 0.02 | 0 | 1.08 | 0 | 0 | 0 | 0 | 0 | 0.06 | 0.02 | 0 | 1.2 | 0 | 0 | 0.07 | 0.02 | 0 | 1.26 | 0 | 0 | 0 | 0 | 0 | 0 | 0.08 | 0 | 0 | 1.2 | 0 | 0.07 | 0.02 | 0 | 1.26 | 0 | 0 | 0 | 0 | 0 | 0.08 | 0
66.2 | 5 | 26 | 18 | 3497.5 | 0 | 1 | 0 | 0 | 0.06 | 0.02 | 0 | 1.06 | 0 | 0 | 0 | 0 | 0 | 0.05 | 0.02 | 0 | 1.06 | 0 | 0 | 0 | 0 | 0 | 0.05 | 0.02 | 0 | 1.04 | 0 | 0 | 0.06 | 0.02 | 0 | 0.93 | 0 | 0 | 0 | 0 | 0 | 0 | 0.06 | 0 | 0 | 1.04 | 0 | 0.06 | 0.02 | 0 | 0.93 | 0 | 0 | 0 | 0 | 0 | 0.06 | 0
64.4 | 5 | 26 | 19 | 3498.5 | 0 | 1.12 | 0 | 0 | 0.06 | 0.02 | 0 | 1.18 | 0 | 0 | 0 | 0 | 0 | 0.06 | 0.03 | 0 | 1.18 | 0 | 0 | 0 | 0 | 0 | 0.06 | 0.03 | 0 | 1.15 | 0 | 0 | 0.06 | 0.02 | 0 | 1.06 | 0 | 0 | 0 | 0 | 0 | 0 | 0.07 | 0 | 0 | 1.15 | 0 | 0.06 | 0.02 | 0 | 1.06 | 0 | 0 | 0 | 0 | 0 | 0.07 | 0
62.6 | 5 | 26 | 20 | 3499.5 | 0 | 0.67 | 0 | 0 | 0.04 | 0.01 | 0 | 0.72 | 0 | 0 | 0 | 0 | 0 | 0.04 | 0.02 | 0 | 0.72 | 0 | 0 | 0 | 0 | 0 | 0.04 | 0.02 | 0 | 0.63 | 0 | 0 | 0.03 | 0.01 | 0 | 0.51 | 0 | 0 | 0 | 0 | 0 | 0 | 0.03 | 0 | 0 | 0.63 | 0 | 0.03 | 0.01 | 0 | 0.51 | 0 | 0 | 0 | 0 | 0 | 0.03 | 0
57.2 | 5 | 26 | 21 | 3500.5 | 0 | 0 | 0 | 0 | 0 | 0 | 0 | 0 | 0 | 0 | 0 | 0 | 0 | 0 | 0 | 0 | 0 | 0 | 0 | 0 | 0 | 0 | 0 | 0 | 0 | 0 | 0 | 0 | 0 | 0 | 0 | 0 | 0 | 0 | 0 | 0 | 0 | 0 | 0 | 0 | 0 | 0 | 0 | 0 | 0 | 0 | 0 | 0 | 0 | 0 | 0 | 0 | 0 | 0
54.32 | 5 | 26 | 22 | 3501.5 | 0 | 0 | 0 | 0 | 0 | 0 | 0 | 0 | 0 | 0 | 0 | 0 | 0 | 0 | 0 | 0 | 0 | 0 | 0 | 0 | 0 | 0 | 0 | 0 | 0 | 0 | 0 | 0 | 0 | 0 | 0 | 0 | 0 | 0 | 0 | 0 | 0 | 0 | 0 | 0 | 0 | 0 | 0 | 0 | 0 | 0 | 0 | 0 | 0 | 0 | 0 | 0 | 0 | 0
51.8 | 5 | 26 | 23 | 3502.5 | 0 | 0 | 0 | 0 | 0 | 0 | 0 | 0 | 0 | 0 | 0 | 0 | 0 | 0 | 0 | 0 | 0 | 0 | 0 | 0 | 0 | 0 | 0 | 0 | 0 | 0 | 0 | 0 | 0 | 0 | 0 | 0 | 0 | 0 | 0 | 0 | 0 | 0 | 0 | 0 | 0 | 0 | 0 | 0 | 0 | 0 | 0 | 0 | 0 | 0 | 0 | 0 | 0 | 0
48.2 | 5 | 26 | 24 | 3503.5 | 0 | 0 | 0 | 0 | 0.05 | 0 | 0 | 0 | 0 | 0 | 0 | 0.05 | 0 | 0 | 0 | 0 | 0 | 0 | 0 | 0 | 0.05 | 0 | 0 | 0 | 0 | 0 | 0 | 0 | 0.05 | 0 | 0 | 0 | 0 | 0 | 0 | 0 | 0 | 0 | 0 | 0 | 0 | 0 | 0 | 0.05 | 0 | 0 | 0 | 0 | 0 | 0 | 0 | 0 | 0 | 0
48.2 | 5 | 27 | 1 | 3504.5 | 0 | 0 | 0 | 0 | 0.05 | 0 | 0 | 0 | 0 | 0 | 0 | 0.05 | 0 | 0 | 0 | 0 | 0 | 0 | 0 | 0 | 0.05 | 0 | 0 | 0 | 0 | 0 | 0 | 0 | 0.05 | 0 | 0 | 0 | 0 | 0 | 0 | 0 | 0 | 0 | 0 | 0 | 0 | 0 | 0 | 0.05 | 0 | 0 | 0 | 0 | 0 | 0 | 0 | 0 | 0 | 0
46.4 | 5 | 27 | 2 | 3505.5 | 0 | 0 | 0 | 0 | 0.05 | 0 | 0 | 0 | 0 | 0 | 0 | 0.05 | 0 | 0 | 0 | 0 | 0 | 0 | 0 | 0 | 0.05 | 0 | 0 | 0 | 0 | 0 | 0 | 0 | 0.05 | 0 | 0 | 0 | 0 | 0 | 0 | 0 | 0 | 0 | 0 | 0 | 0 | 0 | 0 | 0.05 | 0 | 0 | 0 | 0 | 0 | 0 | 0 | 0 | 0 | 0
44.6 | 5 | 27 | 3 | 3506.5 | 0 | 0 | 0 | 0 | 0.05 | 0 | 0 | 0 | 0 | 0 | 0 | 0.05 | 0 | 0 | 0 | 0 | 0 | 0 | 0 | 0 | 0.05 | 0 | 0 | 0 | 0 | 0 | 0 | 0 | 0.05 | 0 | 0 | 0 | 0 | 0 | 0 | 0 | 0 | 0 | 0 | 0 | 0 | 0 | 0 | 0.05 | 0 | 0 | 0 | 0 | 0 | 0 | 0 | 0 | 0 | 0
44.6 | 5 | 27 | 4 | 3507.5 | 0.99 | 0 | 1.19 | 0.01 | 0.05 | 0 | 0.84 | 0 | 0 | 0.00084 | 0 | 0.12 | 0.01 | 0 | 0 | 0.84 | 0 | 0 | 0.00084 | 0 | 0.12 | 0.01 | 0 | 0 | 1.25 | 0 | 1.72 | 0 | 0.05 | 0 | 1.26 | 0 | 0 | 0.00126 | 0 | 0.12 | 0.40944 | 0 | 0 | 0 | 1.25 | 0 | 0.37 | 0.05 | 0 | 1.26 | 0 | 0 | 0.00126 | 0 | 0.12 | 0 | 0 | 0
44.6 | 5 | 27 | 5 | 3508.5 | 2.03 | 0 | 2.45 | 0.02 | 0.05 | 0 | 1.99 | 0 | 0 | 0.00199 | 0 | 0.21 | 0.01 | 0 | 0 | 1.99 | 0 | 0 | 0.00199 | 0 | 0.21 | 0.01 | 0 | 0 | 2.03 | 0 | 2.79 | 0 | 0.05 | 0 | 2.03 | 0 | 0 | 0.00203 | 0 | 0.19 | 0.64828 | 0 | 0 | 0 | 2.02 | 0 | 0.59 | 0.05 | 0 | 2.03 | 0 | 0 | 0.00203 | 0 | 0.19 | 0 | 0 | 0
44.6 | 5 | 27 | 6 | 3509.5 | 2.96 | 0 | 3.56 | 0.03 | 0.05 | 0 | 3.05 | 0 | 0 | 0.00305 | 0 | 0.3 | 0.02 | 0 | 0 | 3.05 | 0 | 0 | 0.00305 | 0 | 0.3 | 0.02 | 0 | 0 | 2.85 | 0 | 3.93 | 0 | 0.05 | 0 | 2.85 | 0 | 0 | 0.00285 | 0 | 0.26 | 0.88712 | 0 | 0 | 0 | 2.85 | 0 | 0.84 | 0.05 | 0 | 2.85 | 0 | 0 | 0.00285 | 0 | 0.26 | 0 | 0 | 0
46.4 | 5 | 27 | 7 | 3510.5 | 2.96 | 0 | 3.57 | 0.03 | 0.05 | 0 | 3.11 | 0 | 0 | 0.00311 | 0 | 0.3 | 0.02 | 0 | 0 | 3.11 | 0 | 0 | 0.00311 | 0 | 0.3 | 0.02 | 0 | 0 | 2.65 | 0 | 3.65 | 0 | 0.05 | 0 | 2.65 | 0 | 0 | 0.00265 | 0 | 0.24 | 0.81888 | 0 | 0 | 0 | 2.65 | 0 | 0.78 | 0.05 | 0 | 2.65 | 0 | 0 | 0.00265 | 0 | 0.24 | 0 | 0 | 0
48.2 | 5 | 27 | 8 | 3511.5 | 2.89 | 0 | 3.49 | 0.03 | 0.05 | 0 | 3.07 | 0 | 0 | 0.00307 | 0 | 0.29 | 0.02 | 0 | 0 | 3.07 | 0 | 0 | 0.00307 | 0 | 0.29 | 0.02 | 0 | 0 | 2.56 | 0 | 3.53 | 0 | 0.05 | 0 | 2.56 | 0 | 0 | 0.00256 | 0 | 0.23 | 0.78476 | 0 | 0 | 0 | 2.56 | 0 | 0.75 | 0.05 | 0 | 2.56 | 0 | 0 | 0.00256 | 0 | 0.23 | 0 | 0 | 0
50 | 5 | 27 | 9 | 3512.5 | 2.77 | 0 | 3.34 | 0.03 | 0 | 0 | 2.95 | 0 | 0 | 0.00295 | 0 | 0.24 | 0.02 | 0 | 0 | 2.95 | 0 | 0 | 0.00295 | 0 | 0.24 | 0.02 | 0 | 0 | 2.43 | 0 | 3.35 | 0 | 0 | 0 | 2.43 | 0 | 0 | 0.00243 | 0 | 0.21 | 0.71652 | 0 | 0 | 0 | 2.43 | 0 | 0.71 | 0 | 0 | 2.43 | 0 | 0 | 0.00243 | 0 | 0.21 | 0 | 0 | 0
51.8 | 5 | 27 | 10 | 3513.5 | 2.55 | 0 | 3.08 | 0.02 | 0 | 0 | 2.74 | 0 | 0 | 0.00274 | 0 | 0.22 | 0.01 | 0 | 0 | 2.74 | 0 | 0 | 0.00274 | 0 | 0.22 | 0.01 | 0 | 0 | 2.21 | 0 | 3.05 | 0 | 0 | 0 | 2.21 | 0 | 0 | 0.00221 | 0 | 0.19 | 0.64828 | 0 | 0 | 0 | 2.21 | 0 | 0.65 | 0 | 0 | 2.21 | 0 | 0 | 0.00221 | 0 | 0.19 | 0 | 0 | 0
55.4 | 5 | 27 | 11 | 3514.5 | 1.39 | 0 | 1.68 | 0.01 | 0 | 0 | 1.56 | 0 | 0 | 0.00156 | 0 | 0.12 | 0.01 | 0 | 0 | 1.56 | 0 | 0 | 0.00156 | 0 | 0.12 | 0.01 | 0 | 0 | 1.06 | 0 | 1.46 | 0 | 0 | 0 | 1.06 | 0 | 0 | 0.00106 | 0 | 0.08 | 0.27296 | 0 | 0 | 0 | 1.06 | 0 | 0.31 | 0 | 0 | 1.06 | 0 | 0 | 0.00106 | 0 | 0.08 | 0 | 0 | 0
57.2 | 5 | 27 | 12 | 3515.5 | 0.46 | 0 | 0.56 | 0 | 0 | 0 | 0.56 | 0 | 0 | 0.00056 | 0 | 0.04 | 0 | 0 | 0 | 0.56 | 0 | 0 | 0.00056 | 0 | 0.04 | 0 | 0 | 0 | 0.31 | 0 | 0.43 | 0 | 0 | 0 | 0.31 | 0 | 0 | 0 | 0 | 0.02 | 0.06824 | 0 | 0 | 0 | 0.31 | 0 | 0.09 | 0 | 0 | 0.31 | 0 | 0 | 0 | 0 | 0.02 | 0 | 0 | 0
57.2 | 5 | 27 | 13 | 3516.5 | 0.23 | 0 | 0.28 | 0 | 0 | 0 | 0.23 | 0 | 0 | 0.00023 | 0 | 0.02 | 0 | 0 | 0 | 0.23 | 0 | 0 | 0.00023 | 0 | 0.02 | 0 | 0 | 0 | 0.23 | 0 | 0.32 | 0 | 0 | 0 | 0.23 | 0 | 0 | 0 | 0 | 0.02 | 0.06824 | 0 | 0 | 0 | 0.23 | 0 | 0.07 | 0 | 0 | 0.23 | 0 | 0 | 0 | 0 | 0.02 | 0 | 0 | 0
57.2 | 5 | 27 | 14 | 3517.5 | 0 | 0 | 0 | 0 | 0 | 0 | 0 | 0 | 0 | 0 | 0 | 0 | 0 | 0 | 0 | 0 | 0 | 0 | 0 | 0 | 0 | 0 | 0 | 0 | 0 | 0 | 0 | 0 | 0 | 0 | 0 | 0 | 0 | 0 | 0 | 0 | 0 | 0 | 0 | 0 | 0 | 0 | 0 | 0 | 0 | 0 | 0 | 0 | 0 | 0 | 0 | 0 | 0 | 0
57.2 | 5 | 27 | 15 | 3518.5 | 0 | 0 | 0 | 0 | 0 | 0 | 0 | 0 | 0 | 0 | 0 | 0 | 0 | 0 | 0 | 0 | 0 | 0 | 0 | 0 | 0 | 0 | 0 | 0 | 0 | 0 | 0 | 0 | 0 | 0 | 0 | 0 | 0 | 0 | 0 | 0 | 0 | 0 | 0 | 0 | 0 | 0 | 0 | 0 | 0 | 0 | 0 | 0 | 0 | 0 | 0 | 0 | 0 | 0
57.2 | 5 | 27 | 16 | 3519.5 | 0 | 0 | 0 | 0 | 0 | 0 | 0 | 0 | 0 | 0 | 0 | 0 | 0 | 0 | 0 | 0 | 0 | 0 | 0 | 0 | 0 | 0 | 0 | 0 | 0 | 0 | 0 | 0 | 0 | 0 | 0 | 0 | 0 | 0 | 0 | 0 | 0 | 0 | 0 | 0 | 0 | 0 | 0 | 0 | 0 | 0 | 0 | 0 | 0 | 0 | 0 | 0 | 0 | 0
55.4 | 5 | 27 | 17 | 3520.5 | 0 | 0 | 0 | 0 | 0 | 0 | 0 | 0 | 0 | 0 | 0 | 0 | 0 | 0 | 0 | 0 | 0 | 0 | 0 | 0 | 0 | 0 | 0 | 0 | 0 | 0 | 0 | 0 | 0 | 0 | 0 | 0 | 0 | 0 | 0 | 0 | 0 | 0 | 0 | 0 | 0 | 0 | 0 | 0 | 0 | 0 | 0 | 0 | 0 | 0 | 0 | 0 | 0 | 0
53.6 | 5 | 27 | 18 | 3521.5 | 0 | 0 | 0 | 0 | 0 | 0 | 0 | 0 | 0 | 0 | 0 | 0 | 0 | 0 | 0 | 0 | 0 | 0 | 0 | 0 | 0 | 0 | 0 | 0 | 0 | 0 | 0 | 0 | 0 | 0 | 0 | 0 | 0 | 0 | 0 | 0 | 0 | 0 | 0 | 0 | 0 | 0 | 0 | 0 | 0 | 0 | 0 | 0 | 0 | 0 | 0 | 0 | 0 | 0
50 | 5 | 27 | 19 | 3522.5 | 0 | 0 | 0 | 0 | 0 | 0 | 0 | 0 | 0 | 0 | 0 | 0 | 0 | 0 | 0 | 0 | 0 | 0 | 0 | 0 | 0 | 0 | 0 | 0 | 0.01 | 0 | 0.01 | 0 | 0 | 0 | 0 | 0 | 0 | 0 | 0 | 0 | 0 | 0 | 0 | 0 | 0.01 | 0 | 0 | 0 | 0 | 0 | 0 | 0 | 0 | 0 | 0 | 0 | 0 | 0
48.2 | 5 | 27 | 20 | 3523.5 | 0.69 | 0 | 0.84 | 0.01 | 0.05 | 0 | 0.6 | 0 | 0 | 0.0006 | 0 | 0.1 | 0 | 0 | 0 | 0.6 | 0 | 0 | 0.0006 | 0 | 0.1 | 0 | 0 | 0 | 0.85 | 0 | 1.18 | 0 | 0.05 | 0 | 0.86 | 0 | 0 | 0.00086 | 0 | 0.08 | 0.27296 | 0 | 0 | 0 | 0.85 | 0 | 0.25 | 0.05 | 0 | 0.86 | 0 | 0 | 0.00086 | 0 | 0.08 | 0 | 0 | 0
48.2 | 5 | 27 | 21 | 3524.5 | 0.99 | 0 | 1.2 | 0.01 | 0.05 | 0 | 0.97 | 0 | 0 | 0.00097 | 0 | 0.13 | 0.01 | 0 | 0 | 0.97 | 0 | 0 | 0.00097 | 0 | 0.13 | 0.01 | 0 | 0 | 0.97 | 0 | 1.33 | 0 | 0.05 | 0 | 0.97 | 0 | 0 | 0.00097 | 0 | 0.08 | 0.27296 | 0 | 0 | 0 | 0.97 | 0 | 0.28 | 0.05 | 0 | 0.97 | 0 | 0 | 0.00097 | 0 | 0.08 | 0 | 0 | 0
46.4 | 5 | 27 | 22 | 3525.5 | 1.79 | 0 | 2.16 | 0.02 | 0.05 | 0 | 1.82 | 0 | 0 | 0.00182 | 0 | 0.2 | 0.01 | 0 | 0 | 1.82 | 0 | 0 | 0.00182 | 0 | 0.2 | 0.01 | 0 | 0 | 1.79 | 0 | 2.47 | 0 | 0.05 | 0 | 1.79 | 0 | 0 | 0.00179 | 0 | 0.16 | 0.54592 | 0 | 0 | 0 | 1.79 | 0 | 0.52 | 0.05 | 0 | 1.79 | 0 | 0 | 0.00179 | 0 | 0.16 | 0 | 0 | 0
46.4 | 5 | 27 | 23 | 3526.5 | 2.71 | 0 | 3.27 | 0.02 | 0.05 | 0 | 2.77 | 0 | 0 | 0.00277 | 0 | 0.27 | 0.02 | 0 | 0 | 2.77 | 0 | 0 | 0.00277 | 0 | 0.27 | 0.02 | 0 | 0 | 2.55 | 0 | 3.52 | 0 | 0.05 | 0 | 2.55 | 0 | 0 | 0.00255 | 0 | 0.23 | 0.78476 | 0 | 0 | 0 | 2.55 | 0 | 0.75 | 0.05 | 0 | 2.55 | 0 | 0 | 0.00255 | 0 | 0.23 | 0 | 0 | 0
44.6 | 5 | 27 | 24 | 3527.5 | 3.74 | 0 | 4.52 | 0.03 | 0.05 | 0 | 3.9 | 0 | 0 | 0.0039 | 0 | 0.36 | 0.02 | 0 | 0 | 3.9 | 0 | 0 | 0.0039 | 0 | 0.36 | 0.02 | 0 | 0 | 3.42 | 0 | 4.71 | 0 | 0.05 | 0 | 3.42 | 0 | 0 | 0.00342 | 0 | 0.31 | 1.0577 | 0 | 0 | 0 | 3.42 | 0 | 1 | 0.05 | 0 | 3.42 | 0 | 0 | 0.00342 | 0 | 0.31 | 0 | 0 | 0
44.6 | 5 | 28 | 1 | 3528.5 | 4.59 | 0 | 5.54 | 0.04 | 0.05 | 0 | 4.86 | 0 | 0 | 0.00486 | 0 | 0.44 | 0.03 | 0 | 0 | 4.86 | 0 | 0 | 0.00486 | 0 | 0.44 | 0.03 | 0 | 0 | 4.08 | 0 | 5.62 | 0 | 0.05 | 0 | 4.08 | 0 | 0 | 0.00408 | 0 | 0.36 | 1.2283 | 0 | 0 | 0 | 4.08 | 0 | 1.2 | 0.05 | 0 | 4.08 | 0 | 0 | 0.00408 | 0 | 0.36 | 0 | 0 | 0
42.8 | 5 | 28 | 2 | 3529.5 | 5.4 | 0 | 6.52 | 0.05 | 0.05 | 0 | 5.77 | 0 | 0 | 0.00577 | 0 | 0.52 | 0.04 | 0 | 0 | 5.77 | 0 | 0 | 0.00577 | 0 | 0.52 | 0.04 | 0 | 0 | 4.73 | 0 | 6.52 | 0.01 | 0.05 | 0 | 4.74 | 0 | 0 | 0.00474 | 0 | 0.41 | 1.3989 | 0.01 | 0 | 0 | 4.73 | 0 | 1.39 | 0.05 | 0 | 4.74 | 0 | 0 | 0.00474 | 0 | 0.41 | 0.01 | 0 | 0
44.6 | 5 | 28 | 3 | 3530.5 | 5.96 | 0 | 7.21 | 0.05 | 0.05 | 0 | 6.42 | 0 | 0 | 0.00642 | 0 | 0.56 | 0.04 | 0 | 0 | 6.42 | 0 | 0 | 0.00642 | 0 | 0.56 | 0.04 | 0 | 0 | 5.14 | 0 | 7.09 | 0.01 | 0.05 | 0 | 5.15 | 0 | 0 | 0.00515 | 0 | 0.43 | 1.4672 | 0.01 | 0 | 0 | 5.15 | 0 | 1.51 | 0.05 | 0 | 5.15 | 0 | 0 | 0.00515 | 0 | 0.43 | 0.01 | 0 | 0
44.6 | 5 | 28 | 4 | 3531.5 | 6.18 | 0 | 7.47 | 0.06 | 0.05 | 0 | 6.69 | 0 | 0 | 0.00669 | 0 | 0.58 | 0.04 | 0 | 0 | 6.69 | 0 | 0 | 0.00669 | 0 | 0.58 | 0.04 | 0 | 0 | 5.26 | 0 | 7.25 | 0.01 | 0.05 | 0 | 5.26 | 0 | 0 | 0.00526 | 0 | 0.44 | 1.5013 | 0.01 | 0 | 0 | 5.26 | 0 | 1.54 | 0.05 | 0 | 5.26 | 0 | 0 | 0.00526 | 0 | 0.44 | 0.01 | 0 | 0
44.6 | 5 | 28 | 5 | 3532.5 | 6.31 | 0 | 7.63 | 0.06 | 0.05 | 0 | 6.85 | 0 | 0 | 0.00685 | 0 | 0.59 | 0.04 | 0 | 0 | 6.85 | 0 | 0 | 0.00685 | 0 | 0.59 | 0.04 | 0 | 0 | 5.35 | 0 | 7.37 | 0.01 | 0.05 | 0 | 5.35 | 0 | 0 | 0.00535 | 0 | 0.44 | 1.5013 | 0.01 | 0 | 0 | 5.35 | 0 | 1.57 | 0.05 | 0 | 5.35 | 0 | 0 | 0.00535 | 0 | 0.44 | 0.01 | 0 | 0
44.6 | 5 | 28 | 6 | 3533.5 | 6.49 | 0 | 7.85 | 0.06 | 0.05 | 0 | 7.05 | 0 | 0 | 0.00705 | 0 | 0.61 | 0.04 | 0 | 0 | 7.05 | 0 | 0 | 0.00705 | 0 | 0.61 | 0.04 | 0 | 0 | 5.51 | 0 | 7.6 | 0.01 | 0.05 | 0 | 5.51 | 0 | 0 | 0.00551 | 0 | 0.45 | 1.5354 | 0.01 | 0 | 0 | 5.51 | 0 | 1.61 | 0.05 | 0 | 5.51 | 0 | 0 | 0.00551 | 0 | 0.45 | 0.01 | 0 | 0
46.4 | 5 | 28 | 7 | 3534.5 | 5.73 | 0 | 6.93 | 0.05 | 0.05 | 0 | 6.31 | 0 | 0 | 0.00631 | 0 | 0.54 | 0.04 | 0 | 0 | 6.31 | 0 | 0 | 0.00631 | 0 | 0.54 | 0.04 | 0 | 0 | 4.72 | 0 | 6.5 | 0.01 | 0.05 | 0 | 4.72 | 0 | 0 | 0.00472 | 0 | 0.39 | 1.3307 | 0.01 | 0 | 0 | 4.72 | 0 | 1.38 | 0.05 | 0 | 4.72 | 0 | 0 | 0.00472 | 0 | 0.39 | 0.01 | 0 | 0
48.2 | 5 | 28 | 8 | 3535.5 | 4.92 | 0 | 5.96 | 0.05 | 0.05 | 0 | 5.44 | 0 | 0 | 0.00544 | 0 | 0.47 | 0.03 | 0 | 0 | 5.44 | 0 | 0 | 0.00544 | 0 | 0.47 | 0.03 | 0 | 0 | 4.04 | 0 | 5.57 | 0 | 0.05 | 0 | 4.04 | 0 | 0 | 0.00404 | 0 | 0.34 | 1.1601 | 0 | 0 | 0 | 4.04 | 0 | 1.18 | 0.05 | 0 | 4.04 | 0 | 0 | 0.00404 | 0 | 0.34 | 0 | 0 | 0
51.8 | 5 | 28 | 9 | 3536.5 | 3.94 | 0 | 4.77 | 0.04 | 0 | 0 | 4.37 | 0 | 0 | 0.00437 | 0 | 0.34 | 0.02 | 0 | 0 | 4.37 | 0 | 0 | 0.00437 | 0 | 0.34 | 0.02 | 0 | 0 | 3.19 | 0 | 4.4 | 0 | 0 | 0 | 3.19 | 0 | 0 | 0.00319 | 0 | 0.27 | 0.92124 | 0 | 0 | 0 | 3.2 | 0 | 0.94 | 0 | 0 | 3.19 | 0 | 0 | 0.00319 | 0 | 0.27 | 0 | 0 | 0
55.4 | 5 | 28 | 10 | 3537.5 | 2.24 | 0 | 2.71 | 0.02 | 0 | 0 | 2.58 | 0 | 0 | 0.00258 | 0 | 0.2 | 0.01 | 0 | 0 | 2.58 | 0 | 0 | 0.00258 | 0 | 0.2 | 0.01 | 0 | 0 | 1.66 | 0 | 2.29 | 0 | 0 | 0 | 1.66 | 0 | 0 | 0.00166 | 0 | 0.13 | 0.44356 | 0 | 0 | 0 | 1.66 | 0 | 0.49 | 0 | 0 | 1.66 | 0 | 0 | 0.00166 | 0 | 0.13 | 0 | 0 | 0
60.8 | 5 | 28 | 11 | 3538.5 | 0 | 0 | 0 | 0 | 0 | 0 | 0 | 0 | 0 | 0 | 0 | 0 | 0 | 0 | 0 | 0 | 0 | 0 | 0 | 0 | 0 | 0 | 0 | 0 | 0 | 0 | 0 | 0 | 0 | 0 | 0 | 0 | 0 | 0 | 0 | 0 | 0 | 0 | 0 | 0 | 0 | 0 | 0 | 0 | 0 | 0 | 0 | 0 | 0 | 0 | 0 | 0 | 0 | 0
62.6 | 5 | 28 | 12 | 3539.5 | 0 | 0 | 0 | 0 | 0 | 0 | 0 | 0 | 0 | 0 | 0 | 0 | 0 | 0 | 0 | 0 | 0 | 0 | 0 | 0 | 0 | 0 | 0 | 0 | 0 | 0 | 0 | 0 | 0 | 0 | 0 | 0 | 0 | 0 | 0 | 0 | 0 | 0 | 0 | 0 | 0 | 0 | 0 | 0 | 0 | 0 | 0 | 0 | 0 | 0 | 0 | 0 | 0 | 0
64.4 | 5 | 28 | 13 | 3540.5 | 0 | 0 | 0 | 0 | 0 | 0 | 0 | 0 | 0 | 0 | 0 | 0 | 0 | 0 | 0 | 0 | 0 | 0 | 0 | 0 | 0 | 0 | 0 | 0 | 0 | 0 | 0 | 0 | 0 | 0 | 0 | 0 | 0 | 0 | 0 | 0 | 0 | 0 | 0 | 0 | 0 | 0 | 0 | 0 | 0 | 0 | 0 | 0 | 0 | 0 | 0 | 0 | 0 | 0
66.2 | 5 | 28 | 14 | 3541.5 | 0 | 0 | 0 | 0 | 0 | 0 | 0 | 0 | 0 | 0 | 0 | 0 | 0 | 0 | 0 | 0 | 0 | 0 | 0 | 0 | 0 | 0 | 0 | 0 | 0 | 0 | 0 | 0 | 0 | 0 | 0 | 0 | 0 | 0 | 0 | 0 | 0 | 0 | 0 | 0 | 0 | 0 | 0 | 0 | 0 | 0 | 0 | 0 | 0 | 0 | 0 | 0 | 0 | 0
66.2 | 5 | 28 | 15 | 3542.5 | 0 | 0 | 0 | 0 | 0 | 0 | 0 | 0 | 0 | 0 | 0 | 0 | 0 | 0 | 0 | 0 | 0 | 0 | 0 | 0 | 0 | 0 | 0 | 0 | 0 | 0 | 0 | 0 | 0 | 0 | 0 | 0 | 0 | 0 | 0 | 0 | 0 | 0 | 0 | 0 | 0 | 0 | 0 | 0 | 0 | 0 | 0 | 0 | 0 | 0 | 0 | 0 | 0 | 0
66.2 | 5 | 28 | 16 | 3543.5 | 0 | 0 | 0 | 0 | 0 | 0 | 0 | 0 | 0 | 0 | 0 | 0 | 0 | 0 | 0 | 0 | 0 | 0 | 0 | 0 | 0 | 0 | 0 | 0 | 0 | 0 | 0 | 0 | 0 | 0 | 0 | 0 | 0 | 0 | 0 | 0 | 0 | 0 | 0 | 0 | 0 | 0 | 0 | 0 | 0 | 0 | 0 | 0 | 0 | 0 | 0 | 0 | 0 | 0
68 | 5 | 28 | 17 | 3544.5 | 0 | 0 | 0 | 0 | 0 | 0 | 0 | 0 | 0 | 0 | 0 | 0 | 0 | 0 | 0 | 0 | 0 | 0 | 0 | 0 | 0 | 0 | 0 | 0 | 0 | 0 | 0 | 0 | 0 | 0 | 0 | 0 | 0 | 0 | 0 | 0 | 0 | 0 | 0 | 0 | 0 | 0 | 0 | 0 | 0 | 0 | 0 | 0 | 0 | 0 | 0 | 0 | 0 | 0
68 | 5 | 28 | 18 | 3545.5 | 0 | 0 | 0 | 0 | 0 | 0 | 0 | 0 | 0 | 0 | 0 | 0 | 0 | 0 | 0 | 0 | 0 | 0 | 0 | 0 | 0 | 0 | 0 | 0 | 0 | 0 | 0 | 0 | 0 | 0 | 0 | 0 | 0 | 0 | 0 | 0 | 0 | 0 | 0 | 0 | 0 | 0 | 0 | 0 | 0 | 0 | 0 | 0 | 0 | 0 | 0 | 0 | 0 | 0
66.2 | 5 | 28 | 19 | 3546.5 | 0 | 0 | 0 | 0 | 0 | 0 | 0 | 0 | 0 | 0 | 0 | 0 | 0 | 0 | 0 | 0 | 0 | 0 | 0 | 0 | 0 | 0 | 0 | 0 | 0 | 0 | 0 | 0 | 0 | 0 | 0 | 0 | 0 | 0 | 0 | 0 | 0 | 0 | 0 | 0 | 0 | 0 | 0 | 0 | 0 | 0 | 0 | 0 | 0 | 0 | 0 | 0 | 0 | 0
64.4 | 5 | 28 | 20 | 3547.5 | 0 | 0 | 0 | 0 | 0 | 0 | 0 | 0 | 0 | 0 | 0 | 0 | 0 | 0 | 0 | 0 | 0 | 0 | 0 | 0 | 0 | 0 | 0 | 0 | 0 | 0 | 0 | 0 | 0 | 0 | 0 | 0 | 0 | 0 | 0 | 0 | 0 | 0 | 0 | 0 | 0 | 0 | 0 | 0 | 0 | 0 | 0 | 0 | 0 | 0 | 0 | 0 | 0 | 0
57.2 | 5 | 28 | 21 | 3548.5 | 0 | 0 | 0 | 0 | 0 | 0 | 0 | 0 | 0 | 0 | 0 | 0 | 0 | 0 | 0 | 0 | 0 | 0 | 0 | 0 | 0 | 0 | 0 | 0 | 0 | 0 | 0 | 0 | 0 | 0 | 0 | 0 | 0 | 0 | 0 | 0 | 0 | 0 | 0 | 0 | 0 | 0 | 0 | 0 | 0 | 0 | 0 | 0 | 0 | 0 | 0 | 0 | 0 | 0
55.4 | 5 | 28 | 22 | 3549.5 | 0 | 0 | 0 | 0 | 0 | 0 | 0 | 0 | 0 | 0 | 0 | 0 | 0 | 0 | 0 | 0 | 0 | 0 | 0 | 0 | 0 | 0 | 0 | 0 | 0 | 0 | 0 | 0 | 0 | 0 | 0 | 0 | 0 | 0 | 0 | 0 | 0 | 0 | 0 | 0 | 0 | 0 | 0 | 0 | 0 | 0 | 0 | 0 | 0 | 0 | 0 | 0 | 0 | 0
55.4 | 5 | 28 | 23 | 3550.5 | 0 | 0 | 0 | 0 | 0 | 0 | 0 | 0 | 0 | 0 | 0 | 0 | 0 | 0 | 0 | 0 | 0 | 0 | 0 | 0 | 0 | 0 | 0 | 0 | 0 | 0 | 0 | 0 | 0 | 0 | 0 | 0 | 0 | 0 | 0 | 0 | 0 | 0 | 0 | 0 | 0 | 0 | 0 | 0 | 0 | 0 | 0 | 0 | 0 | 0 | 0 | 0 | 0 | 0
51.8 | 5 | 28 | 24 | 3551.5 | 0 | 0 | 0 | 0 | 0 | 0 | 0 | 0 | 0 | 0 | 0 | 0 | 0 | 0 | 0 | 0 | 0 | 0 | 0 | 0 | 0 | 0 | 0 | 0 | 0 | 0 | 0 | 0 | 0 | 0 | 0 | 0 | 0 | 0 | 0 | 0 | 0 | 0 | 0 | 0 | 0 | 0 | 0 | 0 | 0 | 0 | 0 | 0 | 0 | 0 | 0 | 0 | 0 | 0
50 | 5 | 29 | 1 | 3552.5 | 0 | 0 | 0 | 0 | 0 | 0 | 0 | 0 | 0 | 0 | 0 | 0 | 0 | 0 | 0 | 0 | 0 | 0 | 0 | 0 | 0 | 0 | 0 | 0 | 0 | 0 | 0 | 0 | 0 | 0 | 0 | 0 | 0 | 0 | 0 | 0 | 0 | 0 | 0 | 0 | 0 | 0 | 0 | 0 | 0 | 0 | 0 | 0 | 0 | 0 | 0 | 0 | 0 | 0
48.2 | 5 | 29 | 2 | 3553.5 | 0 | 0 | 0 | 0 | 0.05 | 0 | 0 | 0 | 0 | 0 | 0 | 0.05 | 0 | 0 | 0 | 0 | 0 | 0 | 0 | 0 | 0.05 | 0 | 0 | 0 | 0 | 0 | 0 | 0 | 0.05 | 0 | 0 | 0 | 0 | 0 | 0 | 0 | 0 | 0 | 0 | 0 | 0 | 0 | 0 | 0.05 | 0 | 0 | 0 | 0 | 0 | 0 | 0 | 0 | 0 | 0
46.4 | 5 | 29 | 3 | 3554.5 | 0 | 0 | 0 | 0 | 0.05 | 0 | 0 | 0 | 0 | 0 | 0 | 0.05 | 0 | 0 | 0 | 0 | 0 | 0 | 0 | 0 | 0.05 | 0 | 0 | 0 | 0 | 0 | 0 | 0 | 0.05 | 0 | 0 | 0 | 0 | 0 | 0 | 0 | 0 | 0 | 0 | 0 | 0 | 0 | 0 | 0.05 | 0 | 0 | 0 | 0 | 0 | 0 | 0 | 0 | 0 | 0
46.4 | 5 | 29 | 4 | 3555.5 | 0.94 | 0 | 1.13 | 0.01 | 0.05 | 0 | 0.82 | 0 | 0 | 0.00082 | 0 | 0.12 | 0 | 0 | 0 | 0.82 | 0 | 0 | 0.00082 | 0 | 0.12 | 0 | 0 | 0 | 1.13 | 0 | 1.56 | 0 | 0.05 | 0 | 1.13 | 0 | 0 | 0.00113 | 0 | 0.1 | 0.3412 | 0 | 0 | 0 | 1.13 | 0 | 0.33 | 0.05 | 0 | 1.13 | 0 | 0 | 0.00113 | 0 | 0.1 | 0 | 0 | 0
46.4 | 5 | 29 | 5 | 3556.5 | 1.84 | 0 | 2.22 | 0.02 | 0.05 | 0 | 1.84 | 0 | 0 | 0.00184 | 0 | 0.2 | 0.01 | 0 | 0 | 1.84 | 0 | 0 | 0.00184 | 0 | 0.2 | 0.01 | 0 | 0 | 1.78 | 0 | 2.46 | 0 | 0.05 | 0 | 1.78 | 0 | 0 | 0.00178 | 0 | 0.16 | 0.54592 | 0 | 0 | 0 | 1.78 | 0 | 0.52 | 0.05 | 0 | 1.78 | 0 | 0 | 0.00178 | 0 | 0.16 | 0 | 0 | 0
46.4 | 5 | 29 | 6 | 3557.5 | 2.54 | 0 | 3.07 | 0.02 | 0.05 | 0 | 2.63 | 0 | 0 | 0.00263 | 0 | 0.26 | 0.02 | 0 | 0 | 2.63 | 0 | 0 | 0.00263 | 0 | 0.26 | 0.02 | 0 | 0 | 2.38 | 0 | 3.28 | 0 | 0.05 | 0 | 2.37 | 0 | 0 | 0.00237 | 0 | 0.21 | 0.71652 | 0 | 0 | 0 | 2.38 | 0 | 0.7 | 0.05 | 0 | 2.37 | 0 | 0 | 0.00237 | 0 | 0.21 | 0 | 0 | 0
48.2 | 5 | 29 | 7 | 3558.5 | 2.97 | 0 | 3.59 | 0.03 | 0.05 | 0 | 3.1 | 0 | 0 | 0.0031 | 0 | 0.29 | 0.02 | 0 | 0 | 3.1 | 0 | 0 | 0.0031 | 0 | 0.29 | 0.02 | 0 | 0 | 2.65 | 0 | 3.66 | 0 | 0.05 | 0 | 2.65 | 0 | 0 | 0.00265 | 0 | 0.23 | 0.78476 | 0 | 0 | 0 | 2.65 | 0 | 0.78 | 0.05 | 0 | 2.65 | 0 | 0 | 0.00265 | 0 | 0.23 | 0 | 0 | 0
51.8 | 5 | 29 | 8 | 3559.5 | 2.66 | 0 | 3.22 | 0.02 | 0 | 0 | 2.84 | 0 | 0 | 0.00284 | 0 | 0.22 | 0.02 | 0 | 0 | 2.84 | 0 | 0 | 0.00284 | 0 | 0.22 | 0.02 | 0 | 0 | 2.26 | 0 | 3.11 | 0 | 0 | 0 | 2.25 | 0 | 0 | 0.00225 | 0 | 0.19 | 0.64828 | 0 | 0 | 0 | 2.26 | 0 | 0.66 | 0 | 0 | 2.25 | 0 | 0 | 0.00225 | 0 | 0.19 | 0 | 0 | 0
55.4 | 5 | 29 | 9 | 3560.5 | 1.75 | 0 | 2.12 | 0.02 | 0 | 0 | 1.93 | 0 | 0 | 0.00193 | 0 | 0.15 | 0.01 | 0 | 0 | 1.93 | 0 | 0 | 0.00193 | 0 | 0.15 | 0.01 | 0 | 0 | 1.4 | 0 | 1.93 | 0 | 0 | 0 | 1.4 | 0 | 0 | 0.0014 | 0 | 0.11 | 0.37532 | 0 | 0 | 0 | 1.4 | 0 | 0.41 | 0 | 0 | 1.4 | 0 | 0 | 0.0014 | 0 | 0.11 | 0 | 0 | 0
60.8 | 5 | 29 | 10 | 3561.5 | 0.59 | 0 | 0.72 | 0.01 | 0 | 0 | 0.72 | 0 | 0 | 0.00072 | 0 | 0.05 | 0 | 0 | 0 | 0.72 | 0 | 0 | 0.00072 | 0 | 0.05 | 0 | 0 | 0 | 0.38 | 0 | 0.52 | 0 | 0 | 0 | 0.38 | 0 | 0 | 0 | 0 | 0.03 | 0.10236 | 0 | 0 | 0 | 0.38 | 0 | 0.11 | 0 | 0 | 0.38 | 0 | 0 | 0 | 0 | 0.03 | 0 | 0 | 0
62.6 | 5 | 29 | 11 | 3562.5 | 0 | 0 | 0 | 0 | 0 | 0 | 0 | 0 | 0 | 0 | 0 | 0 | 0 | 0 | 0 | 0 | 0 | 0 | 0 | 0 | 0 | 0 | 0 | 0 | 0 | 0 | 0 | 0 | 0 | 0 | 0 | 0 | 0 | 0 | 0 | 0 | 0 | 0 | 0 | 0 | 0 | 0 | 0 | 0 | 0 | 0 | 0 | 0 | 0 | 0 | 0 | 0 | 0 | 0
60.8 | 5 | 29 | 12 | 3563.5 | 0 | 0 | 0 | 0 | 0 | 0 | 0 | 0 | 0 | 0 | 0 | 0 | 0 | 0 | 0 | 0 | 0 | 0 | 0 | 0 | 0 | 0 | 0 | 0 | 0 | 0 | 0 | 0 | 0 | 0 | 0 | 0 | 0 | 0 | 0 | 0 | 0 | 0 | 0 | 0 | 0 | 0 | 0 | 0 | 0 | 0 | 0 | 0 | 0 | 0 | 0 | 0 | 0 | 0
60.8 | 5 | 29 | 13 | 3564.5 | 0 | 0 | 0 | 0 | 0 | 0 | 0 | 0 | 0 | 0 | 0 | 0 | 0 | 0 | 0 | 0 | 0 | 0 | 0 | 0 | 0 | 0 | 0 | 0 | 0 | 0 | 0 | 0 | 0 | 0 | 0 | 0 | 0 | 0 | 0 | 0 | 0 | 0 | 0 | 0 | 0 | 0 | 0 | 0 | 0 | 0 | 0 | 0 | 0 | 0 | 0 | 0 | 0 | 0
62.6 | 5 | 29 | 14 | 3565.5 | 0 | 0 | 0 | 0 | 0 | 0 | 0 | 0 | 0 | 0 | 0 | 0 | 0 | 0 | 0 | 0 | 0 | 0 | 0 | 0 | 0 | 0 | 0 | 0 | 0 | 0 | 0 | 0 | 0 | 0 | 0 | 0 | 0 | 0 | 0 | 0 | 0 | 0 | 0 | 0 | 0 | 0 | 0 | 0 | 0 | 0 | 0 | 0 | 0 | 0 | 0 | 0 | 0 | 0
66.2 | 5 | 29 | 15 | 3566.5 | 0 | 0 | 0 | 0 | 0 | 0 | 0 | 0 | 0 | 0 | 0 | 0 | 0 | 0 | 0 | 0 | 0 | 0 | 0 | 0 | 0 | 0 | 0 | 0 | 0 | 0 | 0 | 0 | 0 | 0 | 0 | 0 | 0 | 0 | 0 | 0 | 0 | 0 | 0 | 0 | 0 | 0 | 0 | 0 | 0 | 0 | 0 | 0 | 0 | 0 | 0 | 0 | 0 | 0
66.2 | 5 | 29 | 16 | 3567.5 | 0 | 0 | 0 | 0 | 0 | 0 | 0 | 0 | 0 | 0 | 0 | 0 | 0 | 0 | 0 | 0 | 0 | 0 | 0 | 0 | 0 | 0 | 0 | 0 | 0 | 0 | 0 | 0 | 0 | 0 | 0 | 0 | 0 | 0 | 0 | 0 | 0 | 0 | 0 | 0 | 0 | 0 | 0 | 0 | 0 | 0 | 0 | 0 | 0 | 0 | 0 | 0 | 0 | 0
66.2 | 5 | 29 | 17 | 3568.5 | 0 | 0.06 | 0 | 0 | 0 | 0 | 0 | 0.14 | 0 | 0 | 0 | 0 | 0 | 0.01 | 0 | 0 | 0.14 | 0 | 0 | 0 | 0 | 0 | 0.01 | 0 | 0 | 0 | 0 | 0 | 0 | 0 | 0 | 0 | 0 | 0 | 0 | 0 | 0 | 0 | 0 | 0 | 0 | 0 | 0 | 0 | 0 | 0 | 0 | 0 | 0 | 0 | 0 | 0 | 0 | 0
66.2 | 5 | 29 | 18 | 3569.5 | 0 | 0.18 | 0 | 0 | 0.01 | 0 | 0 | 0.24 | 0 | 0 | 0 | 0 | 0 | 0.01 | 0.01 | 0 | 0.24 | 0 | 0 | 0 | 0 | 0 | 0.01 | 0.01 | 0 | 0.07 | 0 | 0 | 0 | 0 | 0 | 0.07 | 0 | 0 | 0 | 0 | 0 | 0 | 0 | 0 | 0 | 0.07 | 0 | 0 | 0 | 0 | 0.07 | 0 | 0 | 0 | 0 | 0 | 0 | 0
66.2 | 5 | 29 | 19 | 3570.5 | 0 | 0.56 | 0 | 0 | 0.03 | 0.01 | 0 | 0.6 | 0 | 0 | 0 | 0 | 0 | 0.03 | 0.01 | 0 | 0.6 | 0 | 0 | 0 | 0 | 0 | 0.03 | 0.01 | 0 | 0.6 | 0 | 0 | 0.03 | 0.01 | 0 | 0.62 | 0 | 0 | 0 | 0 | 0 | 0 | 0.04 | 0 | 0 | 0.6 | 0 | 0.03 | 0.01 | 0 | 0.62 | 0 | 0 | 0 | 0 | 0 | 0.04 | 0
64.4 | 5 | 29 | 20 | 3571.5 | 0 | 0.56 | 0 | 0 | 0.03 | 0.01 | 0 | 0.62 | 0 | 0 | 0 | 0 | 0 | 0.03 | 0.01 | 0 | 0.62 | 0 | 0 | 0 | 0 | 0 | 0.03 | 0.01 | 0 | 0.55 | 0 | 0 | 0.03 | 0.01 | 0 | 0.49 | 0 | 0 | 0 | 0 | 0 | 0 | 0.03 | 0 | 0 | 0.55 | 0 | 0.03 | 0.01 | 0 | 0.49 | 0 | 0 | 0 | 0 | 0 | 0.03 | 0
62.6 | 5 | 29 | 21 | 3572.5 | 0 | 0.29 | 0 | 0 | 0.02 | 0.01 | 0 | 0.35 | 0 | 0 | 0 | 0 | 0 | 0.02 | 0.01 | 0 | 0.35 | 0 | 0 | 0 | 0 | 0 | 0.02 | 0.01 | 0 | 0.25 | 0 | 0 | 0.01 | 0 | 0 | 0.19 | 0 | 0 | 0 | 0 | 0 | 0 | 0.01 | 0 | 0 | 0.25 | 0 | 0.01 | 0 | 0 | 0.19 | 0 | 0 | 0 | 0 | 0 | 0.01 | 0
60.8 | 5 | 29 | 22 | 3573.5 | 0 | 0 | 0 | 0 | 0 | 0 | 0 | 0 | 0 | 0 | 0 | 0 | 0 | 0 | 0 | 0 | 0 | 0 | 0 | 0 | 0 | 0 | 0 | 0 | 0 | 0 | 0 | 0 | 0 | 0 | 0 | 0 | 0 | 0 | 0 | 0 | 0 | 0 | 0 | 0 | 0 | 0 | 0 | 0 | 0 | 0 | 0 | 0 | 0 | 0 | 0 | 0 | 0 | 0
59 | 5 | 29 | 23 | 3574.5 | 0 | 0 | 0 | 0 | 0 | 0 | 0 | 0 | 0 | 0 | 0 | 0 | 0 | 0 | 0 | 0 | 0 | 0 | 0 | 0 | 0 | 0 | 0 | 0 | 0 | 0 | 0 | 0 | 0 | 0 | 0 | 0 | 0 | 0 | 0 | 0 | 0 | 0 | 0 | 0 | 0 | 0 | 0 | 0 | 0 | 0 | 0 | 0 | 0 | 0 | 0 | 0 | 0 | 0
59 | 5 | 29 | 24 | 3575.5 | 0 | 0 | 0 | 0 | 0 | 0 | 0 | 0 | 0 | 0 | 0 | 0 | 0 | 0 | 0 | 0 | 0 | 0 | 0 | 0 | 0 | 0 | 0 | 0 | 0 | 0 | 0 | 0 | 0 | 0 | 0 | 0 | 0 | 0 | 0 | 0 | 0 | 0 | 0 | 0 | 0 | 0 | 0 | 0 | 0 | 0 | 0 | 0 | 0 | 0 | 0 | 0 | 0 | 0
57.2 | 5 | 30 | 1 | 3576.5 | 0 | 0 | 0 | 0 | 0 | 0 | 0 | 0 | 0 | 0 | 0 | 0 | 0 | 0 | 0 | 0 | 0 | 0 | 0 | 0 | 0 | 0 | 0 | 0 | 0 | 0 | 0 | 0 | 0 | 0 | 0 | 0 | 0 | 0 | 0 | 0 | 0 | 0 | 0 | 0 | 0 | 0 | 0 | 0 | 0 | 0 | 0 | 0 | 0 | 0 | 0 | 0 | 0 | 0
55.4 | 5 | 30 | 2 | 3577.5 | 0 | 0 | 0 | 0 | 0 | 0 | 0 | 0 | 0 | 0 | 0 | 0 | 0 | 0 | 0 | 0 | 0 | 0 | 0 | 0 | 0 | 0 | 0 | 0 | 0 | 0 | 0 | 0 | 0 | 0 | 0 | 0 | 0 | 0 | 0 | 0 | 0 | 0 | 0 | 0 | 0 | 0 | 0 | 0 | 0 | 0 | 0 | 0 | 0 | 0 | 0 | 0 | 0 | 0
55.4 | 5 | 30 | 3 | 3578.5 | 0 | 0 | 0 | 0 | 0 | 0 | 0 | 0 | 0 | 0 | 0 | 0 | 0 | 0 | 0 | 0 | 0 | 0 | 0 | 0 | 0 | 0 | 0 | 0 | 0 | 0 | 0 | 0 | 0 | 0 | 0 | 0 | 0 | 0 | 0 | 0 | 0 | 0 | 0 | 0 | 0 | 0 | 0 | 0 | 0 | 0 | 0 | 0 | 0 | 0 | 0 | 0 | 0 | 0
53.6 | 5 | 30 | 4 | 3579.5 | 0 | 0 | 0 | 0 | 0 | 0 | 0 | 0 | 0 | 0 | 0 | 0 | 0 | 0 | 0 | 0 | 0 | 0 | 0 | 0 | 0 | 0 | 0 | 0 | 0 | 0 | 0 | 0 | 0 | 0 | 0 | 0 | 0 | 0 | 0 | 0 | 0 | 0 | 0 | 0 | 0 | 0 | 0 | 0 | 0 | 0 | 0 | 0 | 0 | 0 | 0 | 0 | 0 | 0
53.6 | 5 | 30 | 5 | 3580.5 | 0 | 0 | 0 | 0 | 0 | 0 | 0 | 0 | 0 | 0 | 0 | 0 | 0 | 0 | 0 | 0 | 0 | 0 | 0 | 0 | 0 | 0 | 0 | 0 | 0 | 0 | 0 | 0 | 0 | 0 | 0 | 0 | 0 | 0 | 0 | 0 | 0 | 0 | 0 | 0 | 0 | 0 | 0 | 0 | 0 | 0 | 0 | 0 | 0 | 0 | 0 | 0 | 0 | 0
53.6 | 5 | 30 | 6 | 3581.5 | 0 | 0 | 0 | 0 | 0 | 0 | 0 | 0 | 0 | 0 | 0 | 0 | 0 | 0 | 0 | 0 | 0 | 0 | 0 | 0 | 0 | 0 | 0 | 0 | 0 | 0 | 0 | 0 | 0 | 0 | 0 | 0 | 0 | 0 | 0 | 0 | 0 | 0 | 0 | 0 | 0 | 0 | 0 | 0 | 0 | 0 | 0 | 0 | 0 | 0 | 0 | 0 | 0 | 0
53.6 | 5 | 30 | 7 | 3582.5 | 0 | 0 | 0 | 0 | 0 | 0 | 0 | 0 | 0 | 0 | 0 | 0 | 0 | 0 | 0 | 0 | 0 | 0 | 0 | 0 | 0 | 0 | 0 | 0 | 0 | 0 | 0 | 0 | 0 | 0 | 0 | 0 | 0 | 0 | 0 | 0 | 0 | 0 | 0 | 0 | 0 | 0 | 0 | 0 | 0 | 0 | 0 | 0 | 0 | 0 | 0 | 0 | 0 | 0
55.4 | 5 | 30 | 8 | 3583.5 | 0 | 0 | 0 | 0 | 0 | 0 | 0 | 0 | 0 | 0 | 0 | 0 | 0 | 0 | 0 | 0 | 0 | 0 | 0 | 0 | 0 | 0 | 0 | 0 | 0 | 0 | 0 | 0 | 0 | 0 | 0 | 0 | 0 | 0 | 0 | 0 | 0 | 0 | 0 | 0 | 0 | 0 | 0 | 0 | 0 | 0 | 0 | 0 | 0 | 0 | 0 | 0 | 0 | 0
55.4 | 5 | 30 | 9 | 3584.5 | 0 | 0 | 0 | 0 | 0 | 0 | 0 | 0 | 0 | 0 | 0 | 0 | 0 | 0 | 0 | 0 | 0 | 0 | 0 | 0 | 0 | 0 | 0 | 0 | 0 | 0 | 0 | 0 | 0 | 0 | 0 | 0 | 0 | 0 | 0 | 0 | 0 | 0 | 0 | 0 | 0 | 0 | 0 | 0 | 0 | 0 | 0 | 0 | 0 | 0 | 0 | 0 | 0 | 0
53.6 | 5 | 30 | 10 | 3585.5 | 0 | 0 | 0 | 0 | 0 | 0 | 0 | 0 | 0 | 0 | 0 | 0 | 0 | 0 | 0 | 0 | 0 | 0 | 0 | 0 | 0 | 0 | 0 | 0 | 0 | 0 | 0 | 0 | 0 | 0 | 0 | 0 | 0 | 0 | 0 | 0 | 0 | 0 | 0 | 0 | 0 | 0 | 0 | 0 | 0 | 0 | 0 | 0 | 0 | 0 | 0 | 0 | 0 | 0
53.6 | 5 | 30 | 11 | 3586.5 | 0 | 0 | 0 | 0 | 0 | 0 | 0 | 0 | 0 | 0 | 0 | 0 | 0 | 0 | 0 | 0 | 0 | 0 | 0 | 0 | 0 | 0 | 0 | 0 | 0 | 0 | 0 | 0 | 0 | 0 | 0 | 0 | 0 | 0 | 0 | 0 | 0 | 0 | 0 | 0 | 0 | 0 | 0 | 0 | 0 | 0 | 0 | 0 | 0 | 0 | 0 | 0 | 0 | 0
55.4 | 5 | 30 | 12 | 3587.5 | 0 | 0 | 0 | 0 | 0 | 0 | 0 | 0 | 0 | 0 | 0 | 0 | 0 | 0 | 0 | 0 | 0 | 0 | 0 | 0 | 0 | 0 | 0 | 0 | 0 | 0 | 0 | 0 | 0 | 0 | 0 | 0 | 0 | 0 | 0 | 0 | 0 | 0 | 0 | 0 | 0 | 0 | 0 | 0 | 0 | 0 | 0 | 0 | 0 | 0 | 0 | 0 | 0 | 0
57.2 | 5 | 30 | 13 | 3588.5 | 0 | 0 | 0 | 0 | 0 | 0 | 0 | 0 | 0 | 0 | 0 | 0 | 0 | 0 | 0 | 0 | 0 | 0 | 0 | 0 | 0 | 0 | 0 | 0 | 0 | 0 | 0 | 0 | 0 | 0 | 0 | 0 | 0 | 0 | 0 | 0 | 0 | 0 | 0 | 0 | 0 | 0 | 0 | 0 | 0 | 0 | 0 | 0 | 0 | 0 | 0 | 0 | 0 | 0
57.2 | 5 | 30 | 14 | 3589.5 | 0 | 0 | 0 | 0 | 0 | 0 | 0 | 0 | 0 | 0 | 0 | 0 | 0 | 0 | 0 | 0 | 0 | 0 | 0 | 0 | 0 | 0 | 0 | 0 | 0 | 0 | 0 | 0 | 0 | 0 | 0 | 0 | 0 | 0 | 0 | 0 | 0 | 0 | 0 | 0 | 0 | 0 | 0 | 0 | 0 | 0 | 0 | 0 | 0 | 0 | 0 | 0 | 0 | 0
60.8 | 5 | 30 | 15 | 3590.5 | 0 | 0 | 0 | 0 | 0 | 0 | 0 | 0 | 0 | 0 | 0 | 0 | 0 | 0 | 0 | 0 | 0 | 0 | 0 | 0 | 0 | 0 | 0 | 0 | 0 | 0 | 0 | 0 | 0 | 0 | 0 | 0 | 0 | 0 | 0 | 0 | 0 | 0 | 0 | 0 | 0 | 0 | 0 | 0 | 0 | 0 | 0 | 0 | 0 | 0 | 0 | 0 | 0 | 0
62.6 | 5 | 30 | 16 | 3591.5 | 0 | 0 | 0 | 0 | 0 | 0 | 0 | 0 | 0 | 0 | 0 | 0 | 0 | 0 | 0 | 0 | 0 | 0 | 0 | 0 | 0 | 0 | 0 | 0 | 0 | 0 | 0 | 0 | 0 | 0 | 0 | 0 | 0 | 0 | 0 | 0 | 0 | 0 | 0 | 0 | 0 | 0 | 0 | 0 | 0 | 0 | 0 | 0 | 0 | 0 | 0 | 0 | 0 | 0
64.4 | 5 | 30 | 17 | 3592.5 | 0 | 0 | 0 | 0 | 0 | 0 | 0 | 0 | 0 | 0 | 0 | 0 | 0 | 0 | 0 | 0 | 0 | 0 | 0 | 0 | 0 | 0 | 0 | 0 | 0 | 0 | 0 | 0 | 0 | 0 | 0 | 0 | 0 | 0 | 0 | 0 | 0 | 0 | 0 | 0 | 0 | 0 | 0 | 0 | 0 | 0 | 0 | 0 | 0 | 0 | 0 | 0 | 0 | 0
66.2 | 5 | 30 | 18 | 3593.5 | 0 | 0 | 0 | 0 | 0 | 0 | 0 | 0 | 0 | 0 | 0 | 0 | 0 | 0 | 0 | 0 | 0 | 0 | 0 | 0 | 0 | 0 | 0 | 0 | 0 | 0 | 0 | 0 | 0 | 0 | 0 | 0 | 0 | 0 | 0 | 0 | 0 | 0 | 0 | 0 | 0 | 0 | 0 | 0 | 0 | 0 | 0 | 0 | 0 | 0 | 0 | 0 | 0 | 0
64.4 | 5 | 30 | 19 | 3594.5 | 0 | 0 | 0 | 0 | 0 | 0 | 0 | 0 | 0 | 0 | 0 | 0 | 0 | 0 | 0 | 0 | 0 | 0 | 0 | 0 | 0 | 0 | 0 | 0 | 0 | 0 | 0 | 0 | 0 | 0 | 0 | 0 | 0 | 0 | 0 | 0 | 0 | 0 | 0 | 0 | 0 | 0 | 0 | 0 | 0 | 0 | 0 | 0 | 0 | 0 | 0 | 0 | 0 | 0
62.6 | 5 | 30 | 20 | 3595.5 | 0 | 0 | 0 | 0 | 0 | 0 | 0 | 0 | 0 | 0 | 0 | 0 | 0 | 0 | 0 | 0 | 0 | 0 | 0 | 0 | 0 | 0 | 0 | 0 | 0 | 0 | 0 | 0 | 0 | 0 | 0 | 0 | 0 | 0 | 0 | 0 | 0 | 0 | 0 | 0 | 0 | 0 | 0 | 0 | 0 | 0 | 0 | 0 | 0 | 0 | 0 | 0 | 0 | 0
55.4 | 5 | 30 | 21 | 3596.5 | 0 | 0 | 0 | 0 | 0 | 0 | 0 | 0 | 0 | 0 | 0 | 0 | 0 | 0 | 0 | 0 | 0 | 0 | 0 | 0 | 0 | 0 | 0 | 0 | 0 | 0 | 0 | 0 | 0 | 0 | 0 | 0 | 0 | 0 | 0 | 0 | 0 | 0 | 0 | 0 | 0 | 0 | 0 | 0 | 0 | 0 | 0 | 0 | 0 | 0 | 0 | 0 | 0 | 0
51.8 | 5 | 30 | 22 | 3597.5 | 0 | 0 | 0 | 0 | 0 | 0 | 0 | 0 | 0 | 0 | 0 | 0 | 0 | 0 | 0 | 0 | 0 | 0 | 0 | 0 | 0 | 0 | 0 | 0 | 0 | 0 | 0 | 0 | 0 | 0 | 0 | 0 | 0 | 0 | 0 | 0 | 0 | 0 | 0 | 0 | 0 | 0 | 0 | 0 | 0 | 0 | 0 | 0 | 0 | 0 | 0 | 0 | 0 | 0
48.2 | 5 | 30 | 23 | 3598.5 | 0 | 0 | 0 | 0 | 0.05 | 0 | 0 | 0 | 0 | 0 | 0 | 0.05 | 0 | 0 | 0 | 0 | 0 | 0 | 0 | 0 | 0.05 | 0 | 0 | 0 | 0 | 0 | 0 | 0 | 0.05 | 0 | 0 | 0 | 0 | 0 | 0 | 0 | 0 | 0 | 0 | 0 | 0 | 0 | 0 | 0.05 | 0 | 0 | 0 | 0 | 0 | 0 | 0 | 0 | 0 | 0
48.2 | 5 | 30 | 24 | 3599.5 | 0 | 0 | 0 | 0 | 0.05 | 0 | 0 | 0 | 0 | 0 | 0 | 0.05 | 0 | 0 | 0 | 0 | 0 | 0 | 0 | 0 | 0.05 | 0 | 0 | 0 | 0 | 0 | 0 | 0 | 0.05 | 0 | 0 | 0 | 0 | 0 | 0 | 0 | 0 | 0 | 0 | 0 | 0 | 0 | 0 | 0.05 | 0 | 0 | 0 | 0 | 0 | 0 | 0 | 0 | 0 | 0
55.4 | 5 | 31 | 1 | 3600.5 | 0 | 0 | 0 | 0 | 0 | 0 | 0 | 0 | 0 | 0 | 0 | 0 | 0 | 0 | 0 | 0 | 0 | 0 | 0 | 0 | 0 | 0 | 0 | 0 | 0 | 0 | 0 | 0 | 0 | 0 | 0 | 0 | 0 | 0 | 0 | 0 | 0 | 0 | 0 | 0 | 0 | 0 | 0 | 0 | 0 | 0 | 0 | 0 | 0 | 0 | 0 | 0 | 0 | 0
50 | 5 | 31 | 2 | 3601.5 | 0 | 0 | 0 | 0 | 0 | 0 | 0 | 0 | 0 | 0 | 0 | 0 | 0 | 0 | 0 | 0 | 0 | 0 | 0 | 0 | 0 | 0 | 0 | 0 | 0 | 0 | 0 | 0 | 0 | 0 | 0 | 0 | 0 | 0 | 0 | 0 | 0 | 0 | 0 | 0 | 0 | 0 | 0 | 0 | 0 | 0 | 0 | 0 | 0 | 0 | 0 | 0 | 0 | 0
46.4 | 5 | 31 | 3 | 3602.5 | 0 | 0 | 0 | 0 | 0.05 | 0 | 0 | 0 | 0 | 0 | 0 | 0.05 | 0 | 0 | 0 | 0 | 0 | 0 | 0 | 0 | 0.05 | 0 | 0 | 0 | 0.31 | 0 | 0.44 | 0 | 0.05 | 0 | 0.33 | 0 | 0 | 0 | 0 | 0.03 | 0.10236 | 0 | 0 | 0 | 0.31 | 0 | 0.09 | 0.05 | 0 | 0.33 | 0 | 0 | 0 | 0 | 0.03 | 0 | 0 | 0
44.6 | 5 | 31 | 4 | 3603.5 | 1.51 | 0 | 1.83 | 0.01 | 0.05 | 0 | 1.35 | 0 | 0 | 0.00135 | 0 | 0.16 | 0.01 | 0 | 0 | 1.35 | 0 | 0 | 0.00135 | 0 | 0.16 | 0.01 | 0 | 0 | 1.66 | 0 | 2.29 | 0 | 0.05 | 0 | 1.66 | 0 | 0 | 0.00166 | 0 | 0.15 | 0.5118 | 0 | 0 | 0 | 1.66 | 0 | 0.49 | 0.05 | 0 | 1.66 | 0 | 0 | 0.00166 | 0 | 0.15 | 0 | 0 | 0
42.8 | 5 | 31 | 5 | 3604.5 | 2.55 | 0 | 3.08 | 0.02 | 0.05 | 0 | 2.54 | 0 | 0 | 0.00254 | 0 | 0.26 | 0.02 | 0 | 0 | 2.54 | 0 | 0 | 0.00254 | 0 | 0.26 | 0.02 | 0 | 0 | 2.45 | 0 | 3.37 | 0 | 0.05 | 0 | 2.45 | 0 | 0 | 0.00245 | 0 | 0.23 | 0.78476 | 0 | 0 | 0 | 2.45 | 0 | 0.72 | 0.05 | 0 | 2.45 | 0 | 0 | 0.00245 | 0 | 0.23 | 0 | 0 | 0
42.8 | 5 | 31 | 6 | 3605.5 | 3.52 | 0 | 4.25 | 0.03 | 0.05 | 0 | 3.58 | 0 | 0 | 0.00358 | 0 | 0.34 | 0.02 | 0 | 0 | 3.58 | 0 | 0 | 0.00358 | 0 | 0.34 | 0.02 | 0 | 0 | 3.28 | 0 | 4.52 | 0 | 0.05 | 0 | 3.28 | 0 | 0 | 0.00328 | 0 | 0.3 | 1.0236 | 0 | 0 | 0 | 3.28 | 0 | 0.96 | 0.05 | 0 | 3.28 | 0 | 0 | 0.00328 | 0 | 0.3 | 0 | 0 | 0
46.4 | 5 | 31 | 7 | 3606.5 | 3.1 | 0 | 3.74 | 0.03 | 0.05 | 0 | 3.3 | 0 | 0 | 0.0033 | 0 | 0.31 | 0.02 | 0 | 0 | 3.3 | 0 | 0 | 0.0033 | 0 | 0.31 | 0.02 | 0 | 0 | 2.65 | 0 | 3.65 | 0 | 0.05 | 0 | 2.65 | 0 | 0 | 0.00265 | 0 | 0.24 | 0.81888 | 0 | 0 | 0 | 2.65 | 0 | 0.78 | 0.05 | 0 | 2.65 | 0 | 0 | 0.00265 | 0 | 0.24 | 0 | 0 | 0
51.98 | 5 | 31 | 8 | 3607.5 | 2.24 | 0 | 2.7 | 0.02 | 0 | 0 | 2.44 | 0 | 0 | 0.00244 | 0 | 0.19 | 0.01 | 0 | 0 | 2.44 | 0 | 0 | 0.00244 | 0 | 0.19 | 0.01 | 0 | 0 | 1.84 | 0 | 2.53 | 0 | 0 | 0 | 1.84 | 0 | 0 | 0.00184 | 0 | 0.15 | 0.5118 | 0 | 0 | 0 | 1.84 | 0 | 0.54 | 0 | 0 | 1.84 | 0 | 0 | 0.00184 | 0 | 0.15 | 0 | 0 | 0
57.2 | 5 | 31 | 9 | 3608.5 | 1.46 | 0 | 1.77 | 0.01 | 0 | 0 | 1.61 | 0 | 0 | 0.00161 | 0 | 0.12 | 0.01 | 0 | 0 | 1.61 | 0 | 0 | 0.00161 | 0 | 0.12 | 0.01 | 0 | 0 | 1.2 | 0 | 1.65 | 0 | 0 | 0 | 1.2 | 0 | 0 | 0.0012 | 0 | 0.09 | 0.30708 | 0 | 0 | 0 | 1.2 | 0 | 0.35 | 0 | 0 | 1.2 | 0 | 0 | 0.0012 | 0 | 0.09 | 0 | 0 | 0
60.8 | 5 | 31 | 10 | 3609.5 | 0.36 | 0 | 0.43 | 0 | 0 | 0 | 0.45 | 0 | 0 | 0.00045 | 0 | 0.03 | 0 | 0 | 0 | 0.45 | 0 | 0 | 0.00045 | 0 | 0.03 | 0 | 0 | 0 | 0.2 | 0 | 0.27 | 0 | 0 | 0 | 0.2 | 0 | 0 | 0 | 0 | 0.01 | 0.03412 | 0 | 0 | 0 | 0.2 | 0 | 0.06 | 0 | 0 | 0.2 | 0 | 0 | 0 | 0 | 0.01 | 0 | 0 | 0
62.6 | 5 | 31 | 11 | 3610.5 | 0 | 0 | 0 | 0 | 0 | 0 | 0 | 0 | 0 | 0 | 0 | 0 | 0 | 0 | 0 | 0 | 0 | 0 | 0 | 0 | 0 | 0 | 0 | 0 | 0 | 0 | 0 | 0 | 0 | 0 | 0 | 0 | 0 | 0 | 0 | 0 | 0 | 0 | 0 | 0 | 0 | 0 | 0 | 0 | 0 | 0 | 0 | 0 | 0 | 0 | 0 | 0 | 0 | 0
64.4 | 5 | 31 | 12 | 3611.5 | 0 | 0 | 0 | 0 | 0 | 0 | 0 | 0 | 0 | 0 | 0 | 0 | 0 | 0 | 0 | 0 | 0 | 0 | 0 | 0 | 0 | 0 | 0 | 0 | 0 | 0 | 0 | 0 | 0 | 0 | 0 | 0 | 0 | 0 | 0 | 0 | 0 | 0 | 0 | 0 | 0 | 0 | 0 | 0 | 0 | 0 | 0 | 0 | 0 | 0 | 0 | 0 | 0 | 0
66.2 | 5 | 31 | 13 | 3612.5 | 0 | 0 | 0 | 0 | 0 | 0 | 0 | 0 | 0 | 0 | 0 | 0 | 0 | 0 | 0 | 0 | 0 | 0 | 0 | 0 | 0 | 0 | 0 | 0 | 0 | 0 | 0 | 0 | 0 | 0 | 0 | 0 | 0 | 0 | 0 | 0 | 0 | 0 | 0 | 0 | 0 | 0 | 0 | 0 | 0 | 0 | 0 | 0 | 0 | 0 | 0 | 0 | 0 | 0
66.2 | 5 | 31 | 14 | 3613.5 | 0 | 0 | 0 | 0 | 0 | 0 | 0 | 0 | 0 | 0 | 0 | 0 | 0 | 0 | 0 | 0 | 0 | 0 | 0 | 0 | 0 | 0 | 0 | 0 | 0 | 0 | 0 | 0 | 0 | 0 | 0 | 0 | 0 | 0 | 0 | 0 | 0 | 0 | 0 | 0 | 0 | 0 | 0 | 0 | 0 | 0 | 0 | 0 | 0 | 0 | 0 | 0 | 0 | 0
68 | 5 | 31 | 15 | 3614.5 | 0 | 0 | 0 | 0 | 0 | 0 | 0 | 0 | 0 | 0 | 0 | 0 | 0 | 0 | 0 | 0 | 0 | 0 | 0 | 0 | 0 | 0 | 0 | 0 | 0 | 0 | 0 | 0 | 0 | 0 | 0 | 0 | 0 | 0 | 0 | 0 | 0 | 0 | 0 | 0 | 0 | 0 | 0 | 0 | 0 | 0 | 0 | 0 | 0 | 0 | 0 | 0 | 0 | 0
66.2 | 5 | 31 | 16 | 3615.5 | 0 | 1.22 | 0 | 0 | 0.08 | 0.03 | 0 | 1.29 | 0 | 0 | 0 | 0 | 0 | 0.07 | 0.03 | 0 | 1.29 | 0 | 0 | 0 | 0 | 0 | 0.07 | 0.03 | 0 | 1.33 | 0 | 0 | 0.07 | 0.02 | 0 | 1.38 | 0 | 0 | 0 | 0 | 0 | 0 | 0.09 | 0 | 0 | 1.33 | 0 | 0.07 | 0.02 | 0 | 1.38 | 0 | 0 | 0 | 0 | 0 | 0.09 | 0
64.4 | 5 | 31 | 17 | 3616.5 | 0 | 0.79 | 0 | 0 | 0.05 | 0.02 | 0 | 0.86 | 0 | 0 | 0 | 0 | 0 | 0.05 | 0.02 | 0 | 0.86 | 0 | 0 | 0 | 0 | 0 | 0.05 | 0.02 | 0 | 0.81 | 0 | 0 | 0.05 | 0.01 | 0 | 0.67 | 0 | 0 | 0 | 0 | 0 | 0 | 0.05 | 0 | 0 | 0.81 | 0 | 0.05 | 0.01 | 0 | 0.67 | 0 | 0 | 0 | 0 | 0 | 0.05 | 0
62.6 | 5 | 31 | 18 | 3617.5 | 0 | 0.61 | 0 | 0 | 0.04 | 0.01 | 0 | 0.68 | 0 | 0 | 0 | 0 | 0 | 0.04 | 0.02 | 0 | 0.68 | 0 | 0 | 0 | 0 | 0 | 0.04 | 0.02 | 0 | 0.59 | 0 | 0 | 0.03 | 0.01 | 0 | 0.51 | 0 | 0 | 0 | 0 | 0 | 0 | 0.03 | 0 | 0 | 0.59 | 0 | 0.03 | 0.01 | 0 | 0.51 | 0 | 0 | 0 | 0 | 0 | 0.03 | 0
60.8 | 5 | 31 | 19 | 3618.5 | 0 | 0.77 | 0 | 0 | 0.05 | 0.02 | 0 | 0.83 | 0 | 0 | 0 | 0 | 0 | 0.04 | 0.02 | 0 | 0.83 | 0 | 0 | 0 | 0 | 0 | 0.04 | 0.02 | 0 | 0.77 | 0 | 0 | 0.04 | 0.01 | 0 | 0.73 | 0 | 0 | 0 | 0 | 0 | 0 | 0.05 | 0 | 0 | 0.77 | 0 | 0.04 | 0.01 | 0 | 0.73 | 0 | 0 | 0 | 0 | 0 | 0.05 | 0
57.2 | 5 | 31 | 20 | 3619.5 | 0 | 0 | 0 | 0 | 0 | 0 | 0 | 0 | 0 | 0 | 0 | 0 | 0 | 0 | 0 | 0 | 0 | 0 | 0 | 0 | 0 | 0 | 0 | 0 | 0 | 0 | 0 | 0 | 0 | 0 | 0 | 0 | 0 | 0 | 0 | 0 | 0 | 0 | 0 | 0 | 0 | 0 | 0 | 0 | 0 | 0 | 0 | 0 | 0 | 0 | 0 | 0 | 0 | 0
55.4 | 5 | 31 | 21 | 3620.5 | 0 | 0 | 0 | 0 | 0 | 0 | 0 | 0 | 0 | 0 | 0 | 0 | 0 | 0 | 0 | 0 | 0 | 0 | 0 | 0 | 0 | 0 | 0 | 0 | 0 | 0 | 0 | 0 | 0 | 0 | 0 | 0 | 0 | 0 | 0 | 0 | 0 | 0 | 0 | 0 | 0 | 0 | 0 | 0 | 0 | 0 | 0 | 0 | 0 | 0 | 0 | 0 | 0 | 0
53.6 | 5 | 31 | 22 | 3621.5 | 0 | 0 | 0 | 0 | 0 | 0 | 0 | 0 | 0 | 0 | 0 | 0 | 0 | 0 | 0 | 0 | 0 | 0 | 0 | 0 | 0 | 0 | 0 | 0 | 0 | 0 | 0 | 0 | 0 | 0 | 0 | 0 | 0 | 0 | 0 | 0 | 0 | 0 | 0 | 0 | 0 | 0 | 0 | 0 | 0 | 0 | 0 | 0 | 0 | 0 | 0 | 0 | 0 | 0
53.42 | 5 | 31 | 23 | 3622.5 | 0 | 0 | 0 | 0 | 0 | 0 | 0 | 0 | 0 | 0 | 0 | 0 | 0 | 0 | 0 | 0 | 0 | 0 | 0 | 0 | 0 | 0 | 0 | 0 | 0 | 0 | 0 | 0 | 0 | 0 | 0 | 0 | 0 | 0 | 0 | 0 | 0 | 0 | 0 | 0 | 0 | 0 | 0 | 0 | 0 | 0 | 0 | 0 | 0 | 0 | 0 | 0 | 0 | 0
53.42 | 5 | 31 | 24 | 3623.5 | 0 | 0 | 0 | 0 | 0 | 0 | 0 | 0 | 0 | 0 | 0 | 0 | 0 | 0 | 0 | 0 | 0 | 0 | 0 | 0 | 0 | 0 | 0 | 0 | 0 | 0 | 0 | 0 | 0 | 0 | 0 | 0 | 0 | 0 | 0 | 0 | 0 | 0 | 0 | 0 | 0 | 0 | 0 | 0 | 0 | 0 | 0 | 0 | 0 | 0 | 0 | 0 | 0 | 0
53.24 | 6 | 1 | 1 | 3624.5 | 0 | 0 | 0 | 0 | 0 | 0 | 0 | 0 | 0 | 0 | 0 | 0 | 0 | 0 | 0 | 0 | 0 | 0 | 0 | 0 | 0 | 0 | 0 | 0 | 0 | 0 | 0 | 0 | 0 | 0 | 0 | 0 | 0 | 0 | 0 | 0 | 0 | 0 | 0 | 0 | 0 | 0 | 0 | 0 | 0 | 0 | 0 | 0 | 0 | 0 | 0 | 0 | 0 | 0
53.24 | 6 | 1 | 2 | 3625.5 | 0 | 0 | 0 | 0 | 0 | 0 | 0 | 0 | 0 | 0 | 0 | 0 | 0 | 0 | 0 | 0 | 0 | 0 | 0 | 0 | 0 | 0 | 0 | 0 | 0 | 0 | 0 | 0 | 0 | 0 | 0 | 0 | 0 | 0 | 0 | 0 | 0 | 0 | 0 | 0 | 0 | 0 | 0 | 0 | 0 | 0 | 0 | 0 | 0 | 0 | 0 | 0 | 0 | 0
53.06 | 6 | 1 | 3 | 3626.5 | 0 | 0 | 0 | 0 | 0 | 0 | 0 | 0 | 0 | 0 | 0 | 0 | 0 | 0 | 0 | 0 | 0 | 0 | 0 | 0 | 0 | 0 | 0 | 0 | 0 | 0 | 0 | 0 | 0 | 0 | 0 | 0 | 0 | 0 | 0 | 0 | 0 | 0 | 0 | 0 | 0 | 0 | 0 | 0 | 0 | 0 | 0 | 0 | 0 | 0 | 0 | 0 | 0 | 0
53.06 | 6 | 1 | 4 | 3627.5 | 0 | 0 | 0 | 0 | 0 | 0 | 0 | 0 | 0 | 0 | 0 | 0 | 0 | 0 | 0 | 0 | 0 | 0 | 0 | 0 | 0 | 0 | 0 | 0 | 0 | 0 | 0 | 0 | 0 | 0 | 0 | 0 | 0 | 0 | 0 | 0 | 0 | 0 | 0 | 0 | 0 | 0 | 0 | 0 | 0 | 0 | 0 | 0 | 0 | 0 | 0 | 0 | 0 | 0
52.88 | 6 | 1 | 5 | 3628.5 | 0 | 0 | 0 | 0 | 0 | 0 | 0 | 0 | 0 | 0 | 0 | 0 | 0 | 0 | 0 | 0 | 0 | 0 | 0 | 0 | 0 | 0 | 0 | 0 | 0 | 0 | 0 | 0 | 0 | 0 | 0 | 0 | 0 | 0 | 0 | 0 | 0 | 0 | 0 | 0 | 0 | 0 | 0 | 0 | 0 | 0 | 0 | 0 | 0 | 0 | 0 | 0 | 0 | 0
53.96 | 6 | 1 | 6 | 3629.5 | 0.3 | 0 | 0.36 | 0 | 0 | 0 | 0.18 | 0 | 0 | 0.00018 | 0 | 0.01 | 0 | 0 | 0 | 0.18 | 0 | 0 | 0.00018 | 0 | 0.01 | 0 | 0 | 0 | 0.48 | 0 | 0.66 | 0 | 0 | 0 | 0.49 | 0 | 0 | 0 | 0 | 0.04 | 0.13648 | 0 | 0 | 0 | 0.48 | 0 | 0.14 | 0 | 0 | 0.49 | 0 | 0 | 0 | 0 | 0.04 | 0 | 0 | 0
54.86 | 6 | 1 | 7 | 3630.5 | 0.16 | 0 | 0.19 | 0 | 0 | 0 | 0.08 | 0 | 0 | 8e-05 | 0 | 0.01 | 0 | 0 | 0 | 0.08 | 0 | 0 | 8e-05 | 0 | 0.01 | 0 | 0 | 0 | 0.21 | 0 | 0.3 | 0 | 0 | 0 | 0.22 | 0 | 0 | 0 | 0 | 0.02 | 0.06824 | 0 | 0 | 0 | 0.21 | 0 | 0.06 | 0 | 0 | 0.22 | 0 | 0 | 0 | 0 | 0.02 | 0 | 0 | 0
60.98 | 6 | 1 | 8 | 3631.5 | 0 | 0 | 0 | 0 | 0 | 0 | 0 | 0 | 0 | 0 | 0 | 0 | 0 | 0 | 0 | 0 | 0 | 0 | 0 | 0 | 0 | 0 | 0 | 0 | 0 | 0 | 0 | 0 | 0 | 0 | 0 | 0 | 0 | 0 | 0 | 0 | 0 | 0 | 0 | 0 | 0 | 0 | 0 | 0 | 0 | 0 | 0 | 0 | 0 | 0 | 0 | 0 | 0 | 0
68 | 6 | 1 | 9 | 3632.5 | 0 | 0 | 0 | 0 | 0 | 0 | 0 | 0 | 0 | 0 | 0 | 0 | 0 | 0 | 0 | 0 | 0 | 0 | 0 | 0 | 0 | 0 | 0 | 0 | 0 | 0 | 0 | 0 | 0 | 0 | 0 | 0 | 0 | 0 | 0 | 0 | 0 | 0 | 0 | 0 | 0 | 0 | 0 | 0 | 0 | 0 | 0 | 0 | 0 | 0 | 0 | 0 | 0 | 0
71.96 | 6 | 1 | 10 | 3633.5 | 0 | 0 | 0 | 0 | 0 | 0 | 0 | 0 | 0 | 0 | 0 | 0 | 0 | 0 | 0 | 0 | 0 | 0 | 0 | 0 | 0 | 0 | 0 | 0 | 0 | 0 | 0 | 0 | 0 | 0 | 0 | 0 | 0 | 0 | 0 | 0 | 0 | 0 | 0 | 0 | 0 | 0 | 0 | 0 | 0 | 0 | 0 | 0 | 0 | 0 | 0 | 0 | 0 | 0
73.94 | 6 | 1 | 11 | 3634.5 | 0 | 0 | 0 | 0 | 0 | 0 | 0 | 0 | 0 | 0 | 0 | 0 | 0 | 0 | 0 | 0 | 0 | 0 | 0 | 0 | 0 | 0 | 0 | 0 | 0 | 0 | 0 | 0 | 0 | 0 | 0 | 0 | 0 | 0 | 0 | 0 | 0 | 0 | 0 | 0 | 0 | 0 | 0 | 0 | 0 | 0 | 0 | 0 | 0 | 0 | 0 | 0 | 0 | 0
73.94 | 6 | 1 | 12 | 3635.5 | 0 | 0 | 0 | 0 | 0 | 0 | 0 | 0 | 0 | 0 | 0 | 0 | 0 | 0 | 0 | 0 | 0 | 0 | 0 | 0 | 0 | 0 | 0 | 0 | 0 | 0 | 0 | 0 | 0 | 0 | 0 | 0 | 0 | 0 | 0 | 0 | 0 | 0 | 0 | 0 | 0 | 0 | 0 | 0 | 0 | 0 | 0 | 0 | 0 | 0 | 0 | 0 | 0 | 0
74.84 | 6 | 1 | 13 | 3636.5 | 0 | 0.26 | 0 | 0 | 0.02 | 0.01 | 0 | 0.39 | 0 | 0 | 0 | 0 | 0 | 0.02 | 0.01 | 0 | 0.39 | 0 | 0 | 0 | 0 | 0 | 0.02 | 0.01 | 0 | 0.1 | 0 | 0 | 0.01 | 0 | 0 | 0.1 | 0 | 0 | 0 | 0 | 0 | 0 | 0.01 | 0 | 0 | 0.1 | 0 | 0.01 | 0 | 0 | 0.1 | 0 | 0 | 0 | 0 | 0 | 0.01 | 0
70.88 | 6 | 1 | 14 | 3637.5 | 0 | 0 | 0 | 0 | 0 | 0 | 0 | 0 | 0 | 0 | 0 | 0 | 0 | 0 | 0 | 0 | 0 | 0 | 0 | 0 | 0 | 0 | 0 | 0 | 0 | 0 | 0 | 0 | 0 | 0 | 0 | 0 | 0 | 0 | 0 | 0 | 0 | 0 | 0 | 0 | 0 | 0 | 0 | 0 | 0 | 0 | 0 | 0 | 0 | 0 | 0 | 0 | 0 | 0
68.9 | 6 | 1 | 15 | 3638.5 | 0 | 0 | 0 | 0 | 0 | 0 | 0 | 0 | 0 | 0 | 0 | 0 | 0 | 0 | 0 | 0 | 0 | 0 | 0 | 0 | 0 | 0 | 0 | 0 | 0 | 0 | 0 | 0 | 0 | 0 | 0 | 0 | 0 | 0 | 0 | 0 | 0 | 0 | 0 | 0 | 0 | 0 | 0 | 0 | 0 | 0 | 0 | 0 | 0 | 0 | 0 | 0 | 0 | 0
74.84 | 6 | 1 | 16 | 3639.5 | 0 | 3.31 | 0 | 0 | 0.22 | 0.07 | 0 | 3.43 | 0 | 0 | 0 | 0 | 0 | 0.21 | 0.08 | 0 | 3.43 | 0 | 0 | 0 | 0 | 0 | 0.21 | 0.08 | 0 | 3.45 | 0 | 0 | 0.22 | 0.06 | 0 | 3.5 | 0 | 0 | 0 | 0 | 0 | 0 | 0.26 | 0 | 0 | 3.45 | 0 | 0.22 | 0.06 | 0 | 3.5 | 0 | 0 | 0 | 0 | 0 | 0.26 | 0
68.9 | 6 | 1 | 17 | 3640.5 | 0 | 1.13 | 0 | 0 | 0.08 | 0.03 | 0 | 1.23 | 0 | 0 | 0 | 0 | 0 | 0.08 | 0.03 | 0 | 1.23 | 0 | 0 | 0 | 0 | 0 | 0.08 | 0.03 | 0 | 1.02 | 0 | 0 | 0.07 | 0.02 | 0 | 0.61 | 0 | 0 | 0 | 0 | 0 | 0 | 0.05 | 0 | 0 | 1.02 | 0 | 0.07 | 0.02 | 0 | 0.61 | 0 | 0 | 0 | 0 | 0 | 0.05 | 0
68 | 6 | 1 | 18 | 3641.5 | 0 | 0.34 | 0 | 0 | 0.02 | 0.01 | 0 | 0.44 | 0 | 0 | 0 | 0 | 0 | 0.03 | 0.01 | 0 | 0.44 | 0 | 0 | 0 | 0 | 0 | 0.03 | 0.01 | 0 | 0.2 | 0 | 0 | 0.01 | 0 | 0 | 0.07 | 0 | 0 | 0 | 0 | 0 | 0 | 0.01 | 0 | 0 | 0.2 | 0 | 0.01 | 0 | 0 | 0.07 | 0 | 0 | 0 | 0 | 0 | 0.01 | 0
68 | 6 | 1 | 19 | 3642.5 | 0 | 0 | 0 | 0 | 0 | 0 | 0 | 0.04 | 0 | 0 | 0 | 0 | 0 | 0 | 0 | 0 | 0.04 | 0 | 0 | 0 | 0 | 0 | 0 | 0 | 0 | 0 | 0 | 0 | 0 | 0 | 0 | 0 | 0 | 0 | 0 | 0 | 0 | 0 | 0 | 0 | 0 | 0 | 0 | 0 | 0 | 0 | 0 | 0 | 0 | 0 | 0 | 0 | 0 | 0
65.84 | 6 | 1 | 20 | 3643.5 | 0 | 0 | 0 | 0 | 0 | 0 | 0 | 0 | 0 | 0 | 0 | 0 | 0 | 0 | 0 | 0 | 0 | 0 | 0 | 0 | 0 | 0 | 0 | 0 | 0 | 0 | 0 | 0 | 0 | 0 | 0 | 0 | 0 | 0 | 0 | 0 | 0 | 0 | 0 | 0 | 0 | 0 | 0 | 0 | 0 | 0 | 0 | 0 | 0 | 0 | 0 | 0 | 0 | 0
61.88 | 6 | 1 | 21 | 3644.5 | 0 | 0 | 0 | 0 | 0 | 0 | 0 | 0 | 0 | 0 | 0 | 0 | 0 | 0 | 0 | 0 | 0 | 0 | 0 | 0 | 0 | 0 | 0 | 0 | 0 | 0 | 0 | 0 | 0 | 0 | 0 | 0 | 0 | 0 | 0 | 0 | 0 | 0 | 0 | 0 | 0 | 0 | 0 | 0 | 0 | 0 | 0 | 0 | 0 | 0 | 0 | 0 | 0 | 0
61.88 | 6 | 1 | 22 | 3645.5 | 0 | 0 | 0 | 0 | 0 | 0 | 0 | 0 | 0 | 0 | 0 | 0 | 0 | 0 | 0 | 0 | 0 | 0 | 0 | 0 | 0 | 0 | 0 | 0 | 0 | 0 | 0 | 0 | 0 | 0 | 0 | 0 | 0 | 0 | 0 | 0 | 0 | 0 | 0 | 0 | 0 | 0 | 0 | 0 | 0 | 0 | 0 | 0 | 0 | 0 | 0 | 0 | 0 | 0
59.9 | 6 | 1 | 23 | 3646.5 | 0 | 0 | 0 | 0 | 0 | 0 | 0 | 0 | 0 | 0 | 0 | 0 | 0 | 0 | 0 | 0 | 0 | 0 | 0 | 0 | 0 | 0 | 0 | 0 | 0 | 0 | 0 | 0 | 0 | 0 | 0 | 0 | 0 | 0 | 0 | 0 | 0 | 0 | 0 | 0 | 0 | 0 | 0 | 0 | 0 | 0 | 0 | 0 | 0 | 0 | 0 | 0 | 0 | 0
56.84 | 6 | 1 | 24 | 3647.5 | 0 | 0 | 0 | 0 | 0 | 0 | 0 | 0 | 0 | 0 | 0 | 0 | 0 | 0 | 0 | 0 | 0 | 0 | 0 | 0 | 0 | 0 | 0 | 0 | 0 | 0 | 0 | 0 | 0 | 0 | 0 | 0 | 0 | 0 | 0 | 0 | 0 | 0 | 0 | 0 | 0 | 0 | 0 | 0 | 0 | 0 | 0 | 0 | 0 | 0 | 0 | 0 | 0 | 0
56.84 | 6 | 2 | 1 | 3648.5 | 0 | 0 | 0 | 0 | 0 | 0 | 0 | 0 | 0 | 0 | 0 | 0 | 0 | 0 | 0 | 0 | 0 | 0 | 0 | 0 | 0 | 0 | 0 | 0 | 0 | 0 | 0 | 0 | 0 | 0 | 0 | 0 | 0 | 0 | 0 | 0 | 0 | 0 | 0 | 0 | 0 | 0 | 0 | 0 | 0 | 0 | 0 | 0 | 0 | 0 | 0 | 0 | 0 | 0
55.58 | 6 | 2 | 2 | 3649.5 | 0 | 0 | 0 | 0 | 0 | 0 | 0 | 0 | 0 | 0 | 0 | 0 | 0 | 0 | 0 | 0 | 0 | 0 | 0 | 0 | 0 | 0 | 0 | 0 | 0 | 0 | 0 | 0 | 0 | 0 | 0 | 0 | 0 | 0 | 0 | 0 | 0 | 0 | 0 | 0 | 0 | 0 | 0 | 0 | 0 | 0 | 0 | 0 | 0 | 0 | 0 | 0 | 0 | 0
54.86 | 6 | 2 | 3 | 3650.5 | 0 | 0 | 0 | 0 | 0 | 0 | 0 | 0 | 0 | 0 | 0 | 0 | 0 | 0 | 0 | 0 | 0 | 0 | 0 | 0 | 0 | 0 | 0 | 0 | 0 | 0 | 0 | 0 | 0 | 0 | 0 | 0 | 0 | 0 | 0 | 0 | 0 | 0 | 0 | 0 | 0 | 0 | 0 | 0 | 0 | 0 | 0 | 0 | 0 | 0 | 0 | 0 | 0 | 0
52.88 | 6 | 2 | 4 | 3651.5 | 0 | 0 | 0 | 0 | 0 | 0 | 0 | 0 | 0 | 0 | 0 | 0 | 0 | 0 | 0 | 0 | 0 | 0 | 0 | 0 | 0 | 0 | 0 | 0 | 0 | 0 | 0 | 0 | 0 | 0 | 0 | 0 | 0 | 0 | 0 | 0 | 0 | 0 | 0 | 0 | 0 | 0 | 0 | 0 | 0 | 0 | 0 | 0 | 0 | 0 | 0 | 0 | 0 | 0
50.9 | 6 | 2 | 5 | 3652.5 | 0 | 0 | 0 | 0 | 0 | 0 | 0 | 0 | 0 | 0 | 0 | 0 | 0 | 0 | 0 | 0 | 0 | 0 | 0 | 0 | 0 | 0 | 0 | 0 | 0 | 0 | 0 | 0 | 0 | 0 | 0 | 0 | 0 | 0 | 0 | 0 | 0 | 0 | 0 | 0 | 0 | 0 | 0 | 0 | 0 | 0 | 0 | 0 | 0 | 0 | 0 | 0 | 0 | 0
50.9 | 6 | 2 | 6 | 3653.5 | 0 | 0 | 0 | 0 | 0 | 0 | 0 | 0 | 0 | 0 | 0 | 0 | 0 | 0 | 0 | 0 | 0 | 0 | 0 | 0 | 0 | 0 | 0 | 0 | 0 | 0 | 0 | 0 | 0 | 0 | 0 | 0 | 0 | 0 | 0 | 0 | 0 | 0 | 0 | 0 | 0 | 0 | 0 | 0 | 0 | 0 | 0 | 0 | 0 | 0 | 0 | 0 | 0 | 0
54.86 | 6 | 2 | 7 | 3654.5 | 0 | 0 | 0 | 0 | 0 | 0 | 0 | 0 | 0 | 0 | 0 | 0 | 0 | 0 | 0 | 0 | 0 | 0 | 0 | 0 | 0 | 0 | 0 | 0 | 0 | 0 | 0 | 0 | 0 | 0 | 0 | 0 | 0 | 0 | 0 | 0 | 0 | 0 | 0 | 0 | 0 | 0 | 0 | 0 | 0 | 0 | 0 | 0 | 0 | 0 | 0 | 0 | 0 | 0
59.9 | 6 | 2 | 8 | 3655.5 | 0 | 0 | 0 | 0 | 0 | 0 | 0 | 0 | 0 | 0 | 0 | 0 | 0 | 0 | 0 | 0 | 0 | 0 | 0 | 0 | 0 | 0 | 0 | 0 | 0 | 0 | 0 | 0 | 0 | 0 | 0 | 0 | 0 | 0 | 0 | 0 | 0 | 0 | 0 | 0 | 0 | 0 | 0 | 0 | 0 | 0 | 0 | 0 | 0 | 0 | 0 | 0 | 0 | 0
62.96 | 6 | 2 | 9 | 3656.5 | 0 | 0 | 0 | 0 | 0 | 0 | 0 | 0 | 0 | 0 | 0 | 0 | 0 | 0 | 0 | 0 | 0 | 0 | 0 | 0 | 0 | 0 | 0 | 0 | 0 | 0 | 0 | 0 | 0 | 0 | 0 | 0 | 0 | 0 | 0 | 0 | 0 | 0 | 0 | 0 | 0 | 0 | 0 | 0 | 0 | 0 | 0 | 0 | 0 | 0 | 0 | 0 | 0 | 0
68 | 6 | 2 | 10 | 3657.5 | 0 | 0 | 0 | 0 | 0 | 0 | 0 | 0 | 0 | 0 | 0 | 0 | 0 | 0 | 0 | 0 | 0 | 0 | 0 | 0 | 0 | 0 | 0 | 0 | 0 | 0 | 0 | 0 | 0 | 0 | 0 | 0 | 0 | 0 | 0 | 0 | 0 | 0 | 0 | 0 | 0 | 0 | 0 | 0 | 0 | 0 | 0 | 0 | 0 | 0 | 0 | 0 | 0 | 0
70.88 | 6 | 2 | 11 | 3658.5 | 0 | 0 | 0 | 0 | 0 | 0 | 0 | 0 | 0 | 0 | 0 | 0 | 0 | 0 | 0 | 0 | 0 | 0 | 0 | 0 | 0 | 0 | 0 | 0 | 0 | 0 | 0 | 0 | 0 | 0 | 0 | 0 | 0 | 0 | 0 | 0 | 0 | 0 | 0 | 0 | 0 | 0 | 0 | 0 | 0 | 0 | 0 | 0 | 0 | 0 | 0 | 0 | 0 | 0
72.86 | 6 | 2 | 12 | 3659.5 | 0 | 0.47 | 0 | 0 | 0.03 | 0.01 | 0 | 0.61 | 0 | 0 | 0 | 0 | 0 | 0.04 | 0.01 | 0 | 0.61 | 0 | 0 | 0 | 0 | 0 | 0.04 | 0.01 | 0 | 0.26 | 0 | 0 | 0.02 | 0 | 0 | 0.26 | 0 | 0 | 0 | 0 | 0 | 0 | 0.02 | 0 | 0 | 0.26 | 0 | 0.02 | 0 | 0 | 0.26 | 0 | 0 | 0 | 0 | 0 | 0.02 | 0
75.92 | 6 | 2 | 13 | 3660.5 | 0 | 1.68 | 0 | 0 | 0.13 | 0.04 | 0 | 1.73 | 0 | 0 | 0 | 0 | 0 | 0.12 | 0.05 | 0 | 1.73 | 0 | 0 | 0 | 0 | 0 | 0.12 | 0.05 | 0 | 1.68 | 0 | 0 | 0.12 | 0.03 | 0 | 1.73 | 0 | 0 | 0 | 0 | 0 | 0 | 0.14 | 0 | 0 | 1.68 | 0 | 0.12 | 0.03 | 0 | 1.73 | 0 | 0 | 0 | 0 | 0 | 0.14 | 0
77.9 | 6 | 2 | 14 | 3661.5 | 0 | 2.63 | 0 | 0 | 0.2 | 0.07 | 0 | 2.77 | 0 | 0 | 0 | 0 | 0 | 0.2 | 0.07 | 0 | 2.77 | 0 | 0 | 0 | 0 | 0 | 0.2 | 0.07 | 0 | 2.53 | 0 | 0 | 0.19 | 0.05 | 0 | 2.41 | 0 | 0 | 0 | 0 | 0 | 0 | 0.2 | 0 | 0 | 2.53 | 0 | 0.19 | 0.05 | 0 | 2.41 | 0 | 0 | 0 | 0 | 0 | 0.2 | 0
77.9 | 6 | 2 | 15 | 3662.5 | 0 | 4.75 | 0 | 0 | 0.36 | 0.12 | 0 | 4.89 | 0 | 0 | 0 | 0 | 0 | 0.34 | 0.13 | 0 | 4.89 | 0 | 0 | 0 | 0 | 0 | 0.34 | 0.13 | 0 | 4.64 | 0 | 0 | 0.35 | 0.1 | 0 | 4.45 | 0 | 0 | 0 | 0 | 0 | 0 | 0.35 | 0 | 0 | 4.64 | 0 | 0.35 | 0.1 | 0 | 4.45 | 0 | 0 | 0 | 0 | 0 | 0.35 | 0
77.9 | 6 | 2 | 16 | 3663.5 | 0 | 7.36 | 0 | 0 | 0.55 | 0.18 | 0 | 7.48 | 0 | 0 | 0 | 0 | 0 | 0.52 | 0.2 | 0 | 7.48 | 0 | 0 | 0 | 0 | 0 | 0.52 | 0.2 | 0 | 7.21 | 0 | 0 | 0.54 | 0.15 | 0 | 6.78 | 0 | 0 | 0 | 0 | 0 | 0 | 0.51 | 0.01 | 0 | 7.21 | 0 | 0.54 | 0.15 | 0 | 6.78 | 0 | 0 | 0 | 0 | 0 | 0.51 | 0.01
78.98 | 6 | 2 | 17 | 3664.5 | 0 | 8.76 | 0 | 0 | 0.67 | 0.21 | 0 | 8.87 | 0 | 0 | 0 | 0 | 0 | 0.62 | 0.23 | 0 | 8.87 | 0 | 0 | 0 | 0 | 0 | 0.62 | 0.23 | 0 | 8.59 | 0 | 0 | 0.65 | 0.18 | 0 | 7.86 | 0 | 0 | 0 | 0 | 0 | 0 | 0.58 | 0.01 | 0 | 8.59 | 0 | 0.65 | 0.18 | 0 | 7.86 | 0 | 0 | 0 | 0 | 0 | 0.58 | 0.01
78.98 | 6 | 2 | 18 | 3665.5 | 0 | 7.77 | 0 | 0 | 0.59 | 0.19 | 0 | 7.86 | 0 | 0 | 0 | 0 | 0 | 0.55 | 0.21 | 0 | 7.86 | 0 | 0 | 0 | 0 | 0 | 0.55 | 0.21 | 0 | 7.59 | 0 | 0 | 0.58 | 0.16 | 0 | 6.7 | 0 | 0 | 0 | 0 | 0 | 0 | 0.5 | 0.01 | 0 | 7.59 | 0 | 0.58 | 0.16 | 0 | 6.7 | 0 | 0 | 0 | 0 | 0 | 0.5 | 0.01
77.9 | 6 | 2 | 19 | 3666.5 | 0 | 6.97 | 0 | 0 | 0.52 | 0.17 | 0 | 7.05 | 0 | 0 | 0 | 0 | 0 | 0.48 | 0.18 | 0 | 7.05 | 0 | 0 | 0 | 0 | 0 | 0.48 | 0.18 | 0 | 6.8 | 0 | 0 | 0.51 | 0.14 | 0 | 6.02 | 0 | 0 | 0 | 0 | 0 | 0 | 0.45 | 0 | 0 | 6.8 | 0 | 0.51 | 0.14 | 0 | 6.02 | 0 | 0 | 0 | 0 | 0 | 0.45 | 0
73.94 | 6 | 2 | 20 | 3667.5 | 0 | 6.28 | 0 | 0 | 0.45 | 0.15 | 0 | 6.35 | 0 | 0 | 0 | 0 | 0 | 0.41 | 0.16 | 0 | 6.35 | 0 | 0 | 0 | 0 | 0 | 0.41 | 0.16 | 0 | 6.12 | 0 | 0 | 0.43 | 0.12 | 0 | 5.4 | 0 | 0 | 0 | 0 | 0 | 0 | 0.4 | 0 | 0 | 6.12 | 0 | 0.43 | 0.12 | 0 | 5.4 | 0 | 0 | 0 | 0 | 0 | 0.4 | 0
63.86 | 6 | 2 | 21 | 3668.5 | 0 | 4.58 | 0 | 0 | 0.29 | 0.11 | 0 | 4.64 | 0 | 0 | 0 | 0 | 0 | 0.27 | 0.12 | 0 | 4.64 | 0 | 0 | 0 | 0 | 0 | 0.27 | 0.12 | 0 | 4.44 | 0 | 0 | 0.28 | 0.09 | 0 | 3.75 | 0 | 0 | 0 | 0 | 0 | 0 | 0.26 | 0 | 0 | 4.44 | 0 | 0.28 | 0.09 | 0 | 3.75 | 0 | 0 | 0 | 0 | 0 | 0.26 | 0
68 | 6 | 2 | 22 | 3669.5 | 0 | 3.62 | 0 | 0 | 0.24 | 0.08 | 0 | 3.68 | 0 | 0 | 0 | 0 | 0 | 0.22 | 0.09 | 0 | 3.68 | 0 | 0 | 0 | 0 | 0 | 0.22 | 0.09 | 0 | 3.5 | 0 | 0 | 0.23 | 0.07 | 0 | 3.02 | 0 | 0 | 0 | 0 | 0 | 0 | 0.22 | 0 | 0 | 3.5 | 0 | 0.23 | 0.07 | 0 | 3.02 | 0 | 0 | 0 | 0 | 0 | 0.22 | 0
60.98 | 6 | 2 | 23 | 3670.5 | 0 | 1.96 | 0 | 0 | 0.12 | 0.05 | 0 | 2.01 | 0 | 0 | 0 | 0 | 0 | 0.12 | 0.05 | 0 | 2.01 | 0 | 0 | 0 | 0 | 0 | 0.12 | 0.05 | 0 | 1.85 | 0 | 0 | 0.12 | 0.04 | 0 | 1.45 | 0 | 0 | 0 | 0 | 0 | 0 | 0.1 | 0 | 0 | 1.85 | 0 | 0.12 | 0.04 | 0 | 1.45 | 0 | 0 | 0 | 0 | 0 | 0.1 | 0
61.88 | 6 | 2 | 24 | 3671.5 | 0 | 0.83 | 0 | 0 | 0.05 | 0.02 | 0 | 0.87 | 0 | 0 | 0 | 0 | 0 | 0.05 | 0.02 | 0 | 0.87 | 0 | 0 | 0 | 0 | 0 | 0.05 | 0.02 | 0 | 0.75 | 0 | 0 | 0.05 | 0.01 | 0 | 0.53 | 0 | 0 | 0 | 0 | 0 | 0 | 0.04 | 0 | 0 | 0.75 | 0 | 0.05 | 0.01 | 0 | 0.53 | 0 | 0 | 0 | 0 | 0 | 0.04 | 0
59 | 6 | 3 | 1 | 3672.5 | 0 | 0 | 0 | 0 | 0 | 0 | 0 | 0 | 0 | 0 | 0 | 0 | 0 | 0 | 0 | 0 | 0 | 0 | 0 | 0 | 0 | 0 | 0 | 0 | 0 | 0 | 0 | 0 | 0 | 0 | 0 | 0 | 0 | 0 | 0 | 0 | 0 | 0 | 0 | 0 | 0 | 0 | 0 | 0 | 0 | 0 | 0 | 0 | 0 | 0 | 0 | 0 | 0 | 0
54.86 | 6 | 3 | 2 | 3673.5 | 0 | 0 | 0 | 0 | 0 | 0 | 0 | 0 | 0 | 0 | 0 | 0 | 0 | 0 | 0 | 0 | 0 | 0 | 0 | 0 | 0 | 0 | 0 | 0 | 0 | 0 | 0 | 0 | 0 | 0 | 0 | 0 | 0 | 0 | 0 | 0 | 0 | 0 | 0 | 0 | 0 | 0 | 0 | 0 | 0 | 0 | 0 | 0 | 0 | 0 | 0 | 0 | 0 | 0
52.88 | 6 | 3 | 3 | 3674.5 | 0 | 0 | 0 | 0 | 0 | 0 | 0 | 0 | 0 | 0 | 0 | 0 | 0 | 0 | 0 | 0 | 0 | 0 | 0 | 0 | 0 | 0 | 0 | 0 | 0 | 0 | 0 | 0 | 0 | 0 | 0 | 0 | 0 | 0 | 0 | 0 | 0 | 0 | 0 | 0 | 0 | 0 | 0 | 0 | 0 | 0 | 0 | 0 | 0 | 0 | 0 | 0 | 0 | 0
52.88 | 6 | 3 | 4 | 3675.5 | 0 | 0 | 0 | 0 | 0 | 0 | 0 | 0 | 0 | 0 | 0 | 0 | 0 | 0 | 0 | 0 | 0 | 0 | 0 | 0 | 0 | 0 | 0 | 0 | 0 | 0 | 0 | 0 | 0 | 0 | 0 | 0 | 0 | 0 | 0 | 0 | 0 | 0 | 0 | 0 | 0 | 0 | 0 | 0 | 0 | 0 | 0 | 0 | 0 | 0 | 0 | 0 | 0 | 0
50 | 6 | 3 | 5 | 3676.5 | 0 | 0 | 0 | 0 | 0 | 0 | 0 | 0 | 0 | 0 | 0 | 0 | 0 | 0 | 0 | 0 | 0 | 0 | 0 | 0 | 0 | 0 | 0 | 0 | 0 | 0 | 0 | 0 | 0 | 0 | 0 | 0 | 0 | 0 | 0 | 0 | 0 | 0 | 0 | 0 | 0 | 0 | 0 | 0 | 0 | 0 | 0 | 0 | 0 | 0 | 0 | 0 | 0 | 0
50 | 6 | 3 | 6 | 3677.5 | 0 | 0 | 0 | 0 | 0 | 0 | 0 | 0 | 0 | 0 | 0 | 0 | 0 | 0 | 0 | 0 | 0 | 0 | 0 | 0 | 0 | 0 | 0 | 0 | 0 | 0 | 0 | 0 | 0 | 0 | 0 | 0 | 0 | 0 | 0 | 0 | 0 | 0 | 0 | 0 | 0 | 0 | 0 | 0 | 0 | 0 | 0 | 0 | 0 | 0 | 0 | 0 | 0 | 0
53.96 | 6 | 3 | 7 | 3678.5 | 0 | 0 | 0 | 0 | 0 | 0 | 0 | 0 | 0 | 0 | 0 | 0 | 0 | 0 | 0 | 0 | 0 | 0 | 0 | 0 | 0 | 0 | 0 | 0 | 0 | 0 | 0 | 0 | 0 | 0 | 0 | 0 | 0 | 0 | 0 | 0 | 0 | 0 | 0 | 0 | 0 | 0 | 0 | 0 | 0 | 0 | 0 | 0 | 0 | 0 | 0 | 0 | 0 | 0
56.84 | 6 | 3 | 8 | 3679.5 | 0 | 0 | 0 | 0 | 0 | 0 | 0 | 0 | 0 | 0 | 0 | 0 | 0 | 0 | 0 | 0 | 0 | 0 | 0 | 0 | 0 | 0 | 0 | 0 | 0 | 0 | 0 | 0 | 0 | 0 | 0 | 0 | 0 | 0 | 0 | 0 | 0 | 0 | 0 | 0 | 0 | 0 | 0 | 0 | 0 | 0 | 0 | 0 | 0 | 0 | 0 | 0 | 0 | 0
59.9 | 6 | 3 | 9 | 3680.5 | 0 | 0 | 0 | 0 | 0 | 0 | 0 | 0 | 0 | 0 | 0 | 0 | 0 | 0 | 0 | 0 | 0 | 0 | 0 | 0 | 0 | 0 | 0 | 0 | 0 | 0 | 0 | 0 | 0 | 0 | 0 | 0 | 0 | 0 | 0 | 0 | 0 | 0 | 0 | 0 | 0 | 0 | 0 | 0 | 0 | 0 | 0 | 0 | 0 | 0 | 0 | 0 | 0 | 0
64.94 | 6 | 3 | 10 | 3681.5 | 0 | 0 | 0 | 0 | 0 | 0 | 0 | 0 | 0 | 0 | 0 | 0 | 0 | 0 | 0 | 0 | 0 | 0 | 0 | 0 | 0 | 0 | 0 | 0 | 0 | 0 | 0 | 0 | 0 | 0 | 0 | 0 | 0 | 0 | 0 | 0 | 0 | 0 | 0 | 0 | 0 | 0 | 0 | 0 | 0 | 0 | 0 | 0 | 0 | 0 | 0 | 0 | 0 | 0
69.98 | 6 | 3 | 11 | 3682.5 | 0 | 0 | 0 | 0 | 0 | 0 | 0 | 0 | 0 | 0 | 0 | 0 | 0 | 0 | 0 | 0 | 0 | 0 | 0 | 0 | 0 | 0 | 0 | 0 | 0 | 0 | 0 | 0 | 0 | 0 | 0 | 0 | 0 | 0 | 0 | 0 | 0 | 0 | 0 | 0 | 0 | 0 | 0 | 0 | 0 | 0 | 0 | 0 | 0 | 0 | 0 | 0 | 0 | 0
73.94 | 6 | 3 | 12 | 3683.5 | 0 | 0.4 | 0 | 0 | 0.03 | 0.01 | 0 | 0.5 | 0 | 0 | 0 | 0 | 0 | 0.03 | 0.01 | 0 | 0.5 | 0 | 0 | 0 | 0 | 0 | 0.03 | 0.01 | 0 | 0.21 | 0 | 0 | 0.01 | 0 | 0 | 0.22 | 0 | 0 | 0 | 0 | 0 | 0 | 0.02 | 0 | 0 | 0.21 | 0 | 0.01 | 0 | 0 | 0.22 | 0 | 0 | 0 | 0 | 0 | 0.02 | 0
74.84 | 6 | 3 | 13 | 3684.5 | 0 | 1.59 | 0 | 0 | 0.12 | 0.04 | 0 | 1.63 | 0 | 0 | 0 | 0 | 0 | 0.11 | 0.04 | 0 | 1.63 | 0 | 0 | 0 | 0 | 0 | 0.11 | 0.04 | 0 | 1.52 | 0 | 0 | 0.11 | 0.03 | 0 | 1.56 | 0 | 0 | 0 | 0 | 0 | 0 | 0.13 | 0 | 0 | 1.52 | 0 | 0.11 | 0.03 | 0 | 1.56 | 0 | 0 | 0 | 0 | 0 | 0.13 | 0
77 | 6 | 3 | 14 | 3685.5 | 0 | 2.76 | 0 | 0 | 0.21 | 0.07 | 0 | 2.87 | 0 | 0 | 0 | 0 | 0 | 0.2 | 0.07 | 0 | 2.87 | 0 | 0 | 0 | 0 | 0 | 0.2 | 0.07 | 0 | 2.57 | 0 | 0 | 0.19 | 0.05 | 0 | 2.46 | 0 | 0 | 0 | 0 | 0 | 0 | 0.2 | 0 | 0 | 2.57 | 0 | 0.19 | 0.05 | 0 | 2.46 | 0 | 0 | 0 | 0 | 0 | 0.2 | 0
77.9 | 6 | 3 | 15 | 3686.5 | 0 | 4.31 | 0 | 0 | 0.33 | 0.1 | 0 | 4.41 | 0 | 0 | 0 | 0 | 0 | 0.31 | 0.11 | 0 | 4.41 | 0 | 0 | 0 | 0 | 0 | 0.31 | 0.11 | 0 | 4.13 | 0 | 0 | 0.31 | 0.08 | 0 | 3.9 | 0 | 0 | 0 | 0 | 0 | 0 | 0.31 | 0 | 0 | 4.13 | 0 | 0.31 | 0.08 | 0 | 3.9 | 0 | 0 | 0 | 0 | 0 | 0.31 | 0
78.98 | 6 | 3 | 16 | 3687.5 | 0 | 6.9 | 0 | 0 | 0.52 | 0.16 | 0 | 7 | 0 | 0 | 0 | 0 | 0 | 0.49 | 0.18 | 0 | 7 | 0 | 0 | 0 | 0 | 0 | 0.49 | 0.18 | 0 | 6.71 | 0 | 0 | 0.51 | 0.14 | 0 | 6.3 | 0 | 0 | 0 | 0 | 0 | 0 | 0.48 | 0.01 | 0 | 6.71 | 0 | 0.51 | 0.14 | 0 | 6.3 | 0 | 0 | 0 | 0 | 0 | 0.48 | 0.01
79.88 | 6 | 3 | 17 | 3688.5 | 0 | 8.64 | 0 | 0 | 0.66 | 0.21 | 0 | 8.73 | 0 | 0 | 0 | 0 | 0 | 0.61 | 0.23 | 0 | 8.73 | 0 | 0 | 0 | 0 | 0 | 0.61 | 0.23 | 0 | 8.46 | 0 | 0 | 0.64 | 0.17 | 0 | 7.73 | 0 | 0 | 0 | 0 | 0 | 0 | 0.58 | 0.01 | 0 | 8.46 | 0 | 0.64 | 0.17 | 0 | 7.73 | 0 | 0 | 0 | 0 | 0 | 0.58 | 0.01
77.9 | 6 | 3 | 18 | 3689.5 | 0 | 7.78 | 0 | 0 | 0.58 | 0.18 | 0 | 7.85 | 0 | 0 | 0 | 0 | 0 | 0.54 | 0.2 | 0 | 7.85 | 0 | 0 | 0 | 0 | 0 | 0.54 | 0.2 | 0 | 7.6 | 0 | 0 | 0.57 | 0.15 | 0 | 6.65 | 0 | 0 | 0 | 0 | 0 | 0 | 0.5 | 0.01 | 0 | 7.6 | 0 | 0.57 | 0.15 | 0 | 6.65 | 0 | 0 | 0 | 0 | 0 | 0.5 | 0.01
77.9 | 6 | 3 | 19 | 3690.5 | 0 | 7.34 | 0 | 0 | 0.55 | 0.17 | 0 | 7.41 | 0 | 0 | 0 | 0 | 0 | 0.5 | 0.19 | 0 | 7.41 | 0 | 0 | 0 | 0 | 0 | 0.5 | 0.19 | 0 | 7.19 | 0 | 0 | 0.53 | 0.14 | 0 | 6.34 | 0 | 0 | 0 | 0 | 0 | 0 | 0.48 | 0.01 | 0 | 7.19 | 0 | 0.53 | 0.14 | 0 | 6.34 | 0 | 0 | 0 | 0 | 0 | 0.48 | 0.01
74.84 | 6 | 3 | 20 | 3691.5 | 0 | 6.88 | 0 | 0 | 0.49 | 0.16 | 0 | 6.94 | 0 | 0 | 0 | 0 | 0 | 0.45 | 0.18 | 0 | 6.94 | 0 | 0 | 0 | 0 | 0 | 0.45 | 0.18 | 0 | 6.73 | 0 | 0 | 0.48 | 0.13 | 0 | 5.91 | 0 | 0 | 0 | 0 | 0 | 0 | 0.44 | 0 | 0 | 6.73 | 0 | 0.48 | 0.13 | 0 | 5.91 | 0 | 0 | 0 | 0 | 0 | 0.44 | 0
69.98 | 6 | 3 | 21 | 3692.5 | 0 | 5.66 | 0 | 0 | 0.38 | 0.13 | 0 | 5.71 | 0 | 0 | 0 | 0 | 0 | 0.35 | 0.14 | 0 | 5.71 | 0 | 0 | 0 | 0 | 0 | 0.35 | 0.14 | 0 | 5.52 | 0 | 0 | 0.37 | 0.11 | 0 | 4.72 | 0 | 0 | 0 | 0 | 0 | 0 | 0.34 | 0 | 0 | 5.52 | 0 | 0.37 | 0.11 | 0 | 4.72 | 0 | 0 | 0 | 0 | 0 | 0.34 | 0
66.92 | 6 | 3 | 22 | 3693.5 | 0 | 4.14 | 0 | 0 | 0.27 | 0.1 | 0 | 4.19 | 0 | 0 | 0 | 0 | 0 | 0.25 | 0.1 | 0 | 4.19 | 0 | 0 | 0 | 0 | 0 | 0.25 | 0.1 | 0 | 4.01 | 0 | 0 | 0.26 | 0.08 | 0 | 3.36 | 0 | 0 | 0 | 0 | 0 | 0 | 0.24 | 0 | 0 | 4.01 | 0 | 0.26 | 0.08 | 0 | 3.36 | 0 | 0 | 0 | 0 | 0 | 0.24 | 0
61.88 | 6 | 3 | 23 | 3694.5 | 0 | 2.44 | 0 | 0 | 0.15 | 0.06 | 0 | 2.48 | 0 | 0 | 0 | 0 | 0 | 0.14 | 0.06 | 0 | 2.48 | 0 | 0 | 0 | 0 | 0 | 0.14 | 0.06 | 0 | 2.34 | 0 | 0 | 0.15 | 0.05 | 0 | 1.85 | 0 | 0 | 0 | 0 | 0 | 0 | 0.13 | 0 | 0 | 2.34 | 0 | 0.15 | 0.05 | 0 | 1.85 | 0 | 0 | 0 | 0 | 0 | 0.13 | 0
59.9 | 6 | 3 | 24 | 3695.5 | 0 | 1.04 | 0 | 0 | 0.06 | 0.02 | 0 | 1.08 | 0 | 0 | 0 | 0 | 0 | 0.06 | 0.03 | 0 | 1.08 | 0 | 0 | 0 | 0 | 0 | 0.06 | 0.03 | 0 | 0.96 | 0 | 0 | 0.06 | 0.02 | 0 | 0.67 | 0 | 0 | 0 | 0 | 0 | 0 | 0.05 | 0 | 0 | 0.96 | 0 | 0.06 | 0.02 | 0 | 0.67 | 0 | 0 | 0 | 0 | 0 | 0.05 | 0
56.84 | 6 | 4 | 1 | 3696.5 | 0 | 0 | 0 | 0 | 0 | 0 | 0 | 0 | 0 | 0 | 0 | 0 | 0 | 0 | 0 | 0 | 0 | 0 | 0 | 0 | 0 | 0 | 0 | 0 | 0 | 0 | 0 | 0 | 0 | 0 | 0 | 0 | 0 | 0 | 0 | 0 | 0 | 0 | 0 | 0 | 0 | 0 | 0 | 0 | 0 | 0 | 0 | 0 | 0 | 0 | 0 | 0 | 0 | 0
54.86 | 6 | 4 | 2 | 3697.5 | 0 | 0 | 0 | 0 | 0 | 0 | 0 | 0 | 0 | 0 | 0 | 0 | 0 | 0 | 0 | 0 | 0 | 0 | 0 | 0 | 0 | 0 | 0 | 0 | 0 | 0 | 0 | 0 | 0 | 0 | 0 | 0 | 0 | 0 | 0 | 0 | 0 | 0 | 0 | 0 | 0 | 0 | 0 | 0 | 0 | 0 | 0 | 0 | 0 | 0 | 0 | 0 | 0 | 0
52.88 | 6 | 4 | 3 | 3698.5 | 0 | 0 | 0 | 0 | 0 | 0 | 0 | 0 | 0 | 0 | 0 | 0 | 0 | 0 | 0 | 0 | 0 | 0 | 0 | 0 | 0 | 0 | 0 | 0 | 0 | 0 | 0 | 0 | 0 | 0 | 0 | 0 | 0 | 0 | 0 | 0 | 0 | 0 | 0 | 0 | 0 | 0 | 0 | 0 | 0 | 0 | 0 | 0 | 0 | 0 | 0 | 0 | 0 | 0
50 | 6 | 4 | 4 | 3699.5 | 0 | 0 | 0 | 0 | 0 | 0 | 0 | 0 | 0 | 0 | 0 | 0 | 0 | 0 | 0 | 0 | 0 | 0 | 0 | 0 | 0 | 0 | 0 | 0 | 0 | 0 | 0 | 0 | 0 | 0 | 0 | 0 | 0 | 0 | 0 | 0 | 0 | 0 | 0 | 0 | 0 | 0 | 0 | 0 | 0 | 0 | 0 | 0 | 0 | 0 | 0 | 0 | 0 | 0
47.84 | 6 | 4 | 5 | 3700.5 | 0 | 0 | 0 | 0 | 0.05 | 0 | 0 | 0 | 0 | 0 | 0 | 0.05 | 0 | 0 | 0 | 0 | 0 | 0 | 0 | 0 | 0.05 | 0 | 0 | 0 | 0 | 0 | 0 | 0 | 0.05 | 0 | 0 | 0 | 0 | 0 | 0 | 0 | 0 | 0 | 0 | 0 | 0 | 0 | 0 | 0.05 | 0 | 0 | 0 | 0 | 0 | 0 | 0 | 0 | 0 | 0
48.92 | 6 | 4 | 6 | 3701.5 | 0 | 0 | 0 | 0 | 0.05 | 0 | 0 | 0 | 0 | 0 | 0 | 0.05 | 0 | 0 | 0 | 0 | 0 | 0 | 0 | 0 | 0.05 | 0 | 0 | 0 | 0 | 0 | 0 | 0 | 0.05 | 0 | 0 | 0 | 0 | 0 | 0 | 0 | 0 | 0 | 0 | 0 | 0 | 0 | 0 | 0.05 | 0 | 0 | 0 | 0 | 0 | 0 | 0 | 0 | 0 | 0
51.98 | 6 | 4 | 7 | 3702.5 | 0 | 0 | 0 | 0 | 0 | 0 | 0 | 0 | 0 | 0 | 0 | 0 | 0 | 0 | 0 | 0 | 0 | 0 | 0 | 0 | 0 | 0 | 0 | 0 | 0 | 0 | 0 | 0 | 0 | 0 | 0 | 0 | 0 | 0 | 0 | 0 | 0 | 0 | 0 | 0 | 0 | 0 | 0 | 0 | 0 | 0 | 0 | 0 | 0 | 0 | 0 | 0 | 0 | 0
55.94 | 6 | 4 | 8 | 3703.5 | 0 | 0 | 0 | 0 | 0 | 0 | 0 | 0 | 0 | 0 | 0 | 0 | 0 | 0 | 0 | 0 | 0 | 0 | 0 | 0 | 0 | 0 | 0 | 0 | 0 | 0 | 0 | 0 | 0 | 0 | 0 | 0 | 0 | 0 | 0 | 0 | 0 | 0 | 0 | 0 | 0 | 0 | 0 | 0 | 0 | 0 | 0 | 0 | 0 | 0 | 0 | 0 | 0 | 0
61.88 | 6 | 4 | 9 | 3704.5 | 0 | 0 | 0 | 0 | 0 | 0 | 0 | 0 | 0 | 0 | 0 | 0 | 0 | 0 | 0 | 0 | 0 | 0 | 0 | 0 | 0 | 0 | 0 | 0 | 0 | 0 | 0 | 0 | 0 | 0 | 0 | 0 | 0 | 0 | 0 | 0 | 0 | 0 | 0 | 0 | 0 | 0 | 0 | 0 | 0 | 0 | 0 | 0 | 0 | 0 | 0 | 0 | 0 | 0
69.98 | 6 | 4 | 10 | 3705.5 | 0 | 0 | 0 | 0 | 0 | 0 | 0 | 0 | 0 | 0 | 0 | 0 | 0 | 0 | 0 | 0 | 0 | 0 | 0 | 0 | 0 | 0 | 0 | 0 | 0 | 0 | 0 | 0 | 0 | 0 | 0 | 0 | 0 | 0 | 0 | 0 | 0 | 0 | 0 | 0 | 0 | 0 | 0 | 0 | 0 | 0 | 0 | 0 | 0 | 0 | 0 | 0 | 0 | 0
74.84 | 6 | 4 | 11 | 3706.5 | 0 | 0 | 0 | 0 | 0 | 0 | 0 | 0 | 0 | 0 | 0 | 0 | 0 | 0 | 0 | 0 | 0 | 0 | 0 | 0 | 0 | 0 | 0 | 0 | 0 | 0 | 0 | 0 | 0 | 0 | 0 | 0 | 0 | 0 | 0 | 0 | 0 | 0 | 0 | 0 | 0 | 0 | 0 | 0 | 0 | 0 | 0 | 0 | 0 | 0 | 0 | 0 | 0 | 0
77 | 6 | 4 | 12 | 3707.5 | 0 | 0 | 0 | 0 | 0 | 0 | 0 | 0 | 0 | 0 | 0 | 0 | 0 | 0 | 0 | 0 | 0 | 0 | 0 | 0 | 0 | 0 | 0 | 0 | 0 | 0 | 0 | 0 | 0 | 0 | 0 | 0 | 0 | 0 | 0 | 0 | 0 | 0 | 0 | 0 | 0 | 0 | 0 | 0 | 0 | 0 | 0 | 0 | 0 | 0 | 0 | 0 | 0 | 0
78.98 | 6 | 4 | 13 | 3708.5 | 0 | 1.04 | 0 | 0 | 0.08 | 0.02 | 0 | 1.14 | 0 | 0 | 0 | 0 | 0 | 0.08 | 0.03 | 0 | 1.14 | 0 | 0 | 0 | 0 | 0 | 0.08 | 0.03 | 0 | 0.86 | 0 | 0 | 0.06 | 0.02 | 0 | 0.89 | 0 | 0 | 0 | 0 | 0 | 0 | 0.07 | 0 | 0 | 0.86 | 0 | 0.06 | 0.02 | 0 | 0.89 | 0 | 0 | 0 | 0 | 0 | 0.07 | 0
80.96 | 6 | 4 | 14 | 3709.5 | 0 | 2.37 | 0 | 0 | 0.18 | 0.06 | 0 | 2.43 | 0 | 0 | 0 | 0 | 0 | 0.17 | 0.06 | 0 | 2.43 | 0 | 0 | 0 | 0 | 0 | 0.17 | 0.06 | 0 | 2.27 | 0 | 0 | 0.17 | 0.05 | 0 | 2.25 | 0 | 0 | 0 | 0 | 0 | 0 | 0.19 | 0 | 0 | 2.27 | 0 | 0.17 | 0.05 | 0 | 2.25 | 0 | 0 | 0 | 0 | 0 | 0.19 | 0
80.96 | 6 | 4 | 15 | 3710.5 | 0 | 4.58 | 0 | 0 | 0.35 | 0.11 | 0 | 4.69 | 0 | 0 | 0 | 0 | 0 | 0.33 | 0.12 | 0 | 4.69 | 0 | 0 | 0 | 0 | 0 | 0.33 | 0.12 | 0 | 4.37 | 0 | 0 | 0.33 | 0.09 | 0 | 4.17 | 0 | 0 | 0 | 0 | 0 | 0 | 0.33 | 0 | 0 | 4.37 | 0 | 0.33 | 0.09 | 0 | 4.17 | 0 | 0 | 0 | 0 | 0 | 0.33 | 0
81.86 | 6 | 4 | 16 | 3711.5 | 0 | 7.38 | 0 | 0 | 0.57 | 0.17 | 0 | 7.47 | 0 | 0 | 0 | 0 | 0 | 0.52 | 0.19 | 0 | 7.47 | 0 | 0 | 0 | 0 | 0 | 0.52 | 0.19 | 0 | 7.17 | 0 | 0 | 0.55 | 0.14 | 0 | 6.69 | 0 | 0 | 0 | 0 | 0 | 0 | 0.51 | 0.01 | 0 | 7.17 | 0 | 0.55 | 0.14 | 0 | 6.69 | 0 | 0 | 0 | 0 | 0 | 0.51 | 0.01
81.86 | 6 | 4 | 17 | 3712.5 | 0 | 9.37 | 0 | 0 | 0.72 | 0.22 | 0 | 9.46 | 0 | 0 | 0 | 0 | 0 | 0.66 | 0.24 | 0 | 9.46 | 0 | 0 | 0 | 0 | 0 | 0.66 | 0.24 | 0 | 9.17 | 0 | 0 | 0.7 | 0.18 | 0 | 8.33 | 0 | 0 | 0 | 0 | 0 | 0 | 0.61 | 0.01 | 0 | 9.17 | 0 | 0.7 | 0.18 | 0 | 8.33 | 0 | 0 | 0 | 0 | 0 | 0.61 | 0.01
80.96 | 6 | 4 | 18 | 3713.5 | 0 | 8.46 | 0 | 0 | 0.64 | 0.2 | 0 | 8.54 | 0 | 0 | 0 | 0 | 0 | 0.59 | 0.22 | 0 | 8.54 | 0 | 0 | 0 | 0 | 0 | 0.59 | 0.22 | 0 | 8.28 | 0 | 0 | 0.62 | 0.16 | 0 | 7.18 | 0 | 0 | 0 | 0 | 0 | 0 | 0.54 | 0.01 | 0 | 8.28 | 0 | 0.62 | 0.16 | 0 | 7.18 | 0 | 0 | 0 | 0 | 0 | 0.54 | 0.01
78.98 | 6 | 4 | 19 | 3714.5 | 0 | 7.77 | 0 | 0 | 0.57 | 0.18 | 0 | 7.83 | 0 | 0 | 0 | 0 | 0 | 0.53 | 0.2 | 0 | 7.83 | 0 | 0 | 0 | 0 | 0 | 0.53 | 0.2 | 0 | 7.61 | 0 | 0 | 0.56 | 0.15 | 0 | 6.63 | 0 | 0 | 0 | 0 | 0 | 0 | 0.49 | 0.01 | 0 | 7.61 | 0 | 0.56 | 0.15 | 0 | 6.63 | 0 | 0 | 0 | 0 | 0 | 0.49 | 0.01
77 | 6 | 4 | 20 | 3715.5 | 0 | 7.33 | 0 | 0 | 0.52 | 0.17 | 0 | 7.38 | 0 | 0 | 0 | 0 | 0 | 0.48 | 0.18 | 0 | 7.38 | 0 | 0 | 0 | 0 | 0 | 0.48 | 0.18 | 0 | 7.17 | 0 | 0 | 0.51 | 0.14 | 0 | 6.25 | 0 | 0 | 0 | 0 | 0 | 0 | 0.46 | 0 | 0 | 7.17 | 0 | 0.51 | 0.14 | 0 | 6.25 | 0 | 0 | 0 | 0 | 0 | 0.46 | 0
68.9 | 6 | 4 | 21 | 3716.5 | 0 | 4.69 | 0 | 0 | 0.31 | 0.11 | 0 | 4.74 | 0 | 0 | 0 | 0 | 0 | 0.28 | 0.12 | 0 | 4.74 | 0 | 0 | 0 | 0 | 0 | 0.28 | 0.12 | 0 | 4.55 | 0 | 0 | 0.3 | 0.09 | 0 | 3.63 | 0 | 0 | 0 | 0 | 0 | 0 | 0.26 | 0 | 0 | 4.55 | 0 | 0.3 | 0.09 | 0 | 3.63 | 0 | 0 | 0 | 0 | 0 | 0.26 | 0
63.86 | 6 | 4 | 22 | 3717.5 | 0 | 4.08 | 0 | 0 | 0.25 | 0.09 | 0 | 4.13 | 0 | 0 | 0 | 0 | 0 | 0.23 | 0.1 | 0 | 4.13 | 0 | 0 | 0 | 0 | 0 | 0.23 | 0.1 | 0 | 3.96 | 0 | 0 | 0.24 | 0.08 | 0 | 3.4 | 0 | 0 | 0 | 0 | 0 | 0 | 0.23 | 0 | 0 | 3.96 | 0 | 0.24 | 0.08 | 0 | 3.4 | 0 | 0 | 0 | 0 | 0 | 0.23 | 0
60.98 | 6 | 4 | 23 | 3718.5 | 0 | 2.5 | 0 | 0 | 0.15 | 0.06 | 0 | 2.54 | 0 | 0 | 0 | 0 | 0 | 0.14 | 0.06 | 0 | 2.54 | 0 | 0 | 0 | 0 | 0 | 0.14 | 0.06 | 0 | 2.4 | 0 | 0 | 0.15 | 0.05 | 0 | 1.89 | 0 | 0 | 0 | 0 | 0 | 0 | 0.13 | 0 | 0 | 2.4 | 0 | 0.15 | 0.05 | 0 | 1.89 | 0 | 0 | 0 | 0 | 0 | 0.13 | 0
59.9 | 6 | 4 | 24 | 3719.5 | 0 | 1.16 | 0 | 0 | 0.07 | 0.03 | 0 | 1.2 | 0 | 0 | 0 | 0 | 0 | 0.07 | 0.03 | 0 | 1.2 | 0 | 0 | 0 | 0 | 0 | 0.07 | 0.03 | 0 | 1.08 | 0 | 0 | 0.07 | 0.02 | 0 | 0.76 | 0 | 0 | 0 | 0 | 0 | 0 | 0.05 | 0 | 0 | 1.08 | 0 | 0.07 | 0.02 | 0 | 0.76 | 0 | 0 | 0 | 0 | 0 | 0.05 | 0
59.9 | 6 | 5 | 1 | 3720.5 | 0 | 0.26 | 0 | 0 | 0.02 | 0.01 | 0 | 0.29 | 0 | 0 | 0 | 0 | 0 | 0.02 | 0.01 | 0 | 0.29 | 0 | 0 | 0 | 0 | 0 | 0.02 | 0.01 | 0 | 0.2 | 0 | 0 | 0.01 | 0 | 0 | 0.05 | 0 | 0 | 0 | 0 | 0 | 0 | 0 | 0 | 0 | 0.2 | 0 | 0.01 | 0 | 0 | 0.05 | 0 | 0 | 0 | 0 | 0 | 0 | 0
57.92 | 6 | 5 | 2 | 3721.5 | 0 | 0 | 0 | 0 | 0 | 0 | 0 | 0 | 0 | 0 | 0 | 0 | 0 | 0 | 0 | 0 | 0 | 0 | 0 | 0 | 0 | 0 | 0 | 0 | 0 | 0 | 0 | 0 | 0 | 0 | 0 | 0 | 0 | 0 | 0 | 0 | 0 | 0 | 0 | 0 | 0 | 0 | 0 | 0 | 0 | 0 | 0 | 0 | 0 | 0 | 0 | 0 | 0 | 0
56.84 | 6 | 5 | 3 | 3722.5 | 0 | 0 | 0 | 0 | 0 | 0 | 0 | 0 | 0 | 0 | 0 | 0 | 0 | 0 | 0 | 0 | 0 | 0 | 0 | 0 | 0 | 0 | 0 | 0 | 0 | 0 | 0 | 0 | 0 | 0 | 0 | 0 | 0 | 0 | 0 | 0 | 0 | 0 | 0 | 0 | 0 | 0 | 0 | 0 | 0 | 0 | 0 | 0 | 0 | 0 | 0 | 0 | 0 | 0
55.94 | 6 | 5 | 4 | 3723.5 | 0 | 0 | 0 | 0 | 0 | 0 | 0 | 0 | 0 | 0 | 0 | 0 | 0 | 0 | 0 | 0 | 0 | 0 | 0 | 0 | 0 | 0 | 0 | 0 | 0 | 0 | 0 | 0 | 0 | 0 | 0 | 0 | 0 | 0 | 0 | 0 | 0 | 0 | 0 | 0 | 0 | 0 | 0 | 0 | 0 | 0 | 0 | 0 | 0 | 0 | 0 | 0 | 0 | 0
53.96 | 6 | 5 | 5 | 3724.5 | 0 | 0 | 0 | 0 | 0 | 0 | 0 | 0 | 0 | 0 | 0 | 0 | 0 | 0 | 0 | 0 | 0 | 0 | 0 | 0 | 0 | 0 | 0 | 0 | 0 | 0 | 0 | 0 | 0 | 0 | 0 | 0 | 0 | 0 | 0 | 0 | 0 | 0 | 0 | 0 | 0 | 0 | 0 | 0 | 0 | 0 | 0 | 0 | 0 | 0 | 0 | 0 | 0 | 0
55.94 | 6 | 5 | 6 | 3725.5 | 0 | 0 | 0 | 0 | 0 | 0 | 0 | 0 | 0 | 0 | 0 | 0 | 0 | 0 | 0 | 0 | 0 | 0 | 0 | 0 | 0 | 0 | 0 | 0 | 0 | 0 | 0 | 0 | 0 | 0 | 0 | 0 | 0 | 0 | 0 | 0 | 0 | 0 | 0 | 0 | 0 | 0 | 0 | 0 | 0 | 0 | 0 | 0 | 0 | 0 | 0 | 0 | 0 | 0
59.9 | 6 | 5 | 7 | 3726.5 | 0 | 0 | 0 | 0 | 0 | 0 | 0 | 0 | 0 | 0 | 0 | 0 | 0 | 0 | 0 | 0 | 0 | 0 | 0 | 0 | 0 | 0 | 0 | 0 | 0 | 0 | 0 | 0 | 0 | 0 | 0 | 0 | 0 | 0 | 0 | 0 | 0 | 0 | 0 | 0 | 0 | 0 | 0 | 0 | 0 | 0 | 0 | 0 | 0 | 0 | 0 | 0 | 0 | 0
61.88 | 6 | 5 | 8 | 3727.5 | 0 | 0 | 0 | 0 | 0 | 0 | 0 | 0 | 0 | 0 | 0 | 0 | 0 | 0 | 0 | 0 | 0 | 0 | 0 | 0 | 0 | 0 | 0 | 0 | 0 | 0 | 0 | 0 | 0 | 0 | 0 | 0 | 0 | 0 | 0 | 0 | 0 | 0 | 0 | 0 | 0 | 0 | 0 | 0 | 0 | 0 | 0 | 0 | 0 | 0 | 0 | 0 | 0 | 0
65.84 | 6 | 5 | 9 | 3728.5 | 0 | 0 | 0 | 0 | 0 | 0 | 0 | 0 | 0 | 0 | 0 | 0 | 0 | 0 | 0 | 0 | 0 | 0 | 0 | 0 | 0 | 0 | 0 | 0 | 0 | 0 | 0 | 0 | 0 | 0 | 0 | 0 | 0 | 0 | 0 | 0 | 0 | 0 | 0 | 0 | 0 | 0 | 0 | 0 | 0 | 0 | 0 | 0 | 0 | 0 | 0 | 0 | 0 | 0
68 | 6 | 5 | 10 | 3729.5 | 0 | 0 | 0 | 0 | 0 | 0 | 0 | 0 | 0 | 0 | 0 | 0 | 0 | 0 | 0 | 0 | 0 | 0 | 0 | 0 | 0 | 0 | 0 | 0 | 0 | 0 | 0 | 0 | 0 | 0 | 0 | 0 | 0 | 0 | 0 | 0 | 0 | 0 | 0 | 0 | 0 | 0 | 0 | 0 | 0 | 0 | 0 | 0 | 0 | 0 | 0 | 0 | 0 | 0
65.84 | 6 | 5 | 11 | 3730.5 | 0 | 0 | 0 | 0 | 0 | 0 | 0 | 0 | 0 | 0 | 0 | 0 | 0 | 0 | 0 | 0 | 0 | 0 | 0 | 0 | 0 | 0 | 0 | 0 | 0 | 0 | 0 | 0 | 0 | 0 | 0 | 0 | 0 | 0 | 0 | 0 | 0 | 0 | 0 | 0 | 0 | 0 | 0 | 0 | 0 | 0 | 0 | 0 | 0 | 0 | 0 | 0 | 0 | 0
66.92 | 6 | 5 | 12 | 3731.5 | 0 | 0 | 0 | 0 | 0 | 0 | 0 | 0 | 0 | 0 | 0 | 0 | 0 | 0 | 0 | 0 | 0 | 0 | 0 | 0 | 0 | 0 | 0 | 0 | 0 | 0 | 0 | 0 | 0 | 0 | 0 | 0 | 0 | 0 | 0 | 0 | 0 | 0 | 0 | 0 | 0 | 0 | 0 | 0 | 0 | 0 | 0 | 0 | 0 | 0 | 0 | 0 | 0 | 0
68.9 | 6 | 5 | 13 | 3732.5 | 0 | 0 | 0 | 0 | 0 | 0 | 0 | 0 | 0 | 0 | 0 | 0 | 0 | 0 | 0 | 0 | 0 | 0 | 0 | 0 | 0 | 0 | 0 | 0 | 0 | 0 | 0 | 0 | 0 | 0 | 0 | 0 | 0 | 0 | 0 | 0 | 0 | 0 | 0 | 0 | 0 | 0 | 0 | 0 | 0 | 0 | 0 | 0 | 0 | 0 | 0 | 0 | 0 | 0
71.6 | 6 | 5 | 14 | 3733.5 | 0 | 0.71 | 0 | 0 | 0.05 | 0.02 | 0 | 0.78 | 0 | 0 | 0 | 0 | 0 | 0.05 | 0.02 | 0 | 0.78 | 0 | 0 | 0 | 0 | 0 | 0.05 | 0.02 | 0 | 0.6 | 0 | 0 | 0.04 | 0.01 | 0 | 0.64 | 0 | 0 | 0 | 0 | 0 | 0 | 0.05 | 0 | 0 | 0.6 | 0 | 0.04 | 0.01 | 0 | 0.64 | 0 | 0 | 0 | 0 | 0 | 0.05 | 0
72.68 | 6 | 5 | 15 | 3734.5 | 0 | 1.25 | 0 | 0 | 0.09 | 0.03 | 0 | 1.33 | 0 | 0 | 0 | 0 | 0 | 0.09 | 0.03 | 0 | 1.33 | 0 | 0 | 0 | 0 | 0 | 0.09 | 0.03 | 0 | 1.15 | 0 | 0 | 0.08 | 0.02 | 0 | 1.12 | 0 | 0 | 0 | 0 | 0 | 0 | 0.09 | 0 | 0 | 1.15 | 0 | 0.08 | 0.02 | 0 | 1.12 | 0 | 0 | 0 | 0 | 0 | 0.09 | 0
73.4 | 6 | 5 | 16 | 3735.5 | 0 | 3.29 | 0 | 0 | 0.24 | 0.08 | 0 | 3.41 | 0 | 0 | 0 | 0 | 0 | 0.23 | 0.09 | 0 | 3.41 | 0 | 0 | 0 | 0 | 0 | 0.23 | 0.09 | 0 | 3.07 | 0 | 0 | 0.22 | 0.06 | 0 | 3.02 | 0 | 0 | 0 | 0 | 0 | 0 | 0.24 | 0 | 0 | 3.07 | 0 | 0.22 | 0.06 | 0 | 3.02 | 0 | 0 | 0 | 0 | 0 | 0.24 | 0
74.66 | 6 | 5 | 17 | 3736.5 | 0 | 4.11 | 0 | 0 | 0.3 | 0.1 | 0 | 4.19 | 0 | 0 | 0 | 0 | 0 | 0.28 | 0.11 | 0 | 4.19 | 0 | 0 | 0 | 0 | 0 | 0.28 | 0.11 | 0 | 3.94 | 0 | 0 | 0.29 | 0.08 | 0 | 3.6 | 0 | 0 | 0 | 0 | 0 | 0 | 0.29 | 0 | 0 | 3.94 | 0 | 0.29 | 0.08 | 0 | 3.6 | 0 | 0 | 0 | 0 | 0 | 0.29 | 0
75.38 | 6 | 5 | 18 | 3737.5 | 0 | 4.47 | 0 | 0 | 0.33 | 0.11 | 0 | 4.54 | 0 | 0 | 0 | 0 | 0 | 0.31 | 0.12 | 0 | 4.54 | 0 | 0 | 0 | 0 | 0 | 0.31 | 0.12 | 0 | 4.32 | 0 | 0 | 0.32 | 0.09 | 0 | 3.86 | 0 | 0 | 0 | 0 | 0 | 0 | 0.31 | 0 | 0 | 4.32 | 0 | 0.32 | 0.09 | 0 | 3.86 | 0 | 0 | 0 | 0 | 0 | 0.31 | 0
75.2 | 6 | 5 | 19 | 3738.5 | 0 | 4.69 | 0 | 0 | 0.35 | 0.11 | 0 | 4.75 | 0 | 0 | 0 | 0 | 0 | 0.32 | 0.13 | 0 | 4.75 | 0 | 0 | 0 | 0 | 0 | 0.32 | 0.13 | 0 | 4.55 | 0 | 0 | 0.34 | 0.09 | 0 | 4.05 | 0 | 0 | 0 | 0 | 0 | 0 | 0.33 | 0 | 0 | 4.55 | 0 | 0.34 | 0.09 | 0 | 4.05 | 0 | 0 | 0 | 0 | 0 | 0.33 | 0
73.94 | 6 | 5 | 20 | 3739.5 | 0 | 4.5 | 0 | 0 | 0.33 | 0.11 | 0 | 4.55 | 0 | 0 | 0 | 0 | 0 | 0.31 | 0.12 | 0 | 4.55 | 0 | 0 | 0 | 0 | 0 | 0.31 | 0.12 | 0 | 4.36 | 0 | 0 | 0.32 | 0.09 | 0 | 3.82 | 0 | 0 | 0 | 0 | 0 | 0 | 0.31 | 0 | 0 | 4.36 | 0 | 0.32 | 0.09 | 0 | 3.82 | 0 | 0 | 0 | 0 | 0 | 0.31 | 0
68.54 | 6 | 5 | 21 | 3740.5 | 0 | 3.75 | 0 | 0 | 0.26 | 0.09 | 0 | 3.8 | 0 | 0 | 0 | 0 | 0 | 0.24 | 0.1 | 0 | 3.8 | 0 | 0 | 0 | 0 | 0 | 0.24 | 0.1 | 0 | 3.62 | 0 | 0 | 0.25 | 0.07 | 0 | 3.09 | 0 | 0 | 0 | 0 | 0 | 0 | 0.24 | 0 | 0 | 3.62 | 0 | 0.25 | 0.07 | 0 | 3.09 | 0 | 0 | 0 | 0 | 0 | 0.24 | 0
65.66 | 6 | 5 | 22 | 3741.5 | 0 | 2.56 | 0 | 0 | 0.17 | 0.06 | 0 | 2.6 | 0 | 0 | 0 | 0 | 0 | 0.16 | 0.07 | 0 | 2.6 | 0 | 0 | 0 | 0 | 0 | 0.16 | 0.07 | 0 | 2.45 | 0 | 0 | 0.17 | 0.05 | 0 | 2 | 0 | 0 | 0 | 0 | 0 | 0 | 0.15 | 0 | 0 | 2.45 | 0 | 0.17 | 0.05 | 0 | 2 | 0 | 0 | 0 | 0 | 0 | 0.15 | 0
64.58 | 6 | 5 | 23 | 3742.5 | 0 | 1.44 | 0 | 0 | 0.1 | 0.03 | 0 | 1.47 | 0 | 0 | 0 | 0 | 0 | 0.09 | 0.04 | 0 | 1.47 | 0 | 0 | 0 | 0 | 0 | 0.09 | 0.04 | 0 | 1.35 | 0 | 0 | 0.09 | 0.03 | 0 | 1.04 | 0 | 0 | 0 | 0 | 0 | 0 | 0.08 | 0 | 0 | 1.35 | 0 | 0.09 | 0.03 | 0 | 1.04 | 0 | 0 | 0 | 0 | 0 | 0.08 | 0
64.22 | 6 | 5 | 24 | 3743.5 | 0 | 0.71 | 0 | 0 | 0.05 | 0.02 | 0 | 0.74 | 0 | 0 | 0 | 0 | 0 | 0.05 | 0.02 | 0 | 0.74 | 0 | 0 | 0 | 0 | 0 | 0.05 | 0.02 | 0 | 0.64 | 0 | 0 | 0.04 | 0.01 | 0 | 0.47 | 0 | 0 | 0 | 0 | 0 | 0 | 0.04 | 0 | 0 | 0.64 | 0 | 0.04 | 0.01 | 0 | 0.47 | 0 | 0 | 0 | 0 | 0 | 0.04 | 0
64.4 | 6 | 6 | 1 | 3744.5 | 0 | 0.18 | 0 | 0 | 0.01 | 0 | 0 | 0.21 | 0 | 0 | 0 | 0 | 0 | 0.01 | 0.01 | 0 | 0.21 | 0 | 0 | 0 | 0 | 0 | 0.01 | 0.01 | 0 | 0.13 | 0 | 0 | 0.01 | 0 | 0 | 0.05 | 0 | 0 | 0 | 0 | 0 | 0 | 0 | 0 | 0 | 0.13 | 0 | 0.01 | 0 | 0 | 0.05 | 0 | 0 | 0 | 0 | 0 | 0 | 0
64.58 | 6 | 6 | 2 | 3745.5 | 0 | 0 | 0 | 0 | 0 | 0 | 0 | 0 | 0 | 0 | 0 | 0 | 0 | 0 | 0 | 0 | 0 | 0 | 0 | 0 | 0 | 0 | 0 | 0 | 0 | 0 | 0 | 0 | 0 | 0 | 0 | 0 | 0 | 0 | 0 | 0 | 0 | 0 | 0 | 0 | 0 | 0 | 0 | 0 | 0 | 0 | 0 | 0 | 0 | 0 | 0 | 0 | 0 | 0
65.3 | 6 | 6 | 3 | 3746.5 | 0 | 0 | 0 | 0 | 0 | 0 | 0 | 0 | 0 | 0 | 0 | 0 | 0 | 0 | 0 | 0 | 0 | 0 | 0 | 0 | 0 | 0 | 0 | 0 | 0 | 0 | 0 | 0 | 0 | 0 | 0 | 0 | 0 | 0 | 0 | 0 | 0 | 0 | 0 | 0 | 0 | 0 | 0 | 0 | 0 | 0 | 0 | 0 | 0 | 0 | 0 | 0 | 0 | 0
63.14 | 6 | 6 | 4 | 3747.5 | 0 | 0 | 0 | 0 | 0 | 0 | 0 | 0 | 0 | 0 | 0 | 0 | 0 | 0 | 0 | 0 | 0 | 0 | 0 | 0 | 0 | 0 | 0 | 0 | 0 | 0 | 0 | 0 | 0 | 0 | 0 | 0 | 0 | 0 | 0 | 0 | 0 | 0 | 0 | 0 | 0 | 0 | 0 | 0 | 0 | 0 | 0 | 0 | 0 | 0 | 0 | 0 | 0 | 0
60.8 | 6 | 6 | 5 | 3748.5 | 0 | 0 | 0 | 0 | 0 | 0 | 0 | 0 | 0 | 0 | 0 | 0 | 0 | 0 | 0 | 0 | 0 | 0 | 0 | 0 | 0 | 0 | 0 | 0 | 0 | 0 | 0 | 0 | 0 | 0 | 0 | 0 | 0 | 0 | 0 | 0 | 0 | 0 | 0 | 0 | 0 | 0 | 0 | 0 | 0 | 0 | 0 | 0 | 0 | 0 | 0 | 0 | 0 | 0
60.98 | 6 | 6 | 6 | 3749.5 | 0 | 0 | 0 | 0 | 0 | 0 | 0 | 0 | 0 | 0 | 0 | 0 | 0 | 0 | 0 | 0 | 0 | 0 | 0 | 0 | 0 | 0 | 0 | 0 | 0 | 0 | 0 | 0 | 0 | 0 | 0 | 0 | 0 | 0 | 0 | 0 | 0 | 0 | 0 | 0 | 0 | 0 | 0 | 0 | 0 | 0 | 0 | 0 | 0 | 0 | 0 | 0 | 0 | 0
62.78 | 6 | 6 | 7 | 3750.5 | 0 | 0 | 0 | 0 | 0 | 0 | 0 | 0 | 0 | 0 | 0 | 0 | 0 | 0 | 0 | 0 | 0 | 0 | 0 | 0 | 0 | 0 | 0 | 0 | 0 | 0 | 0 | 0 | 0 | 0 | 0 | 0 | 0 | 0 | 0 | 0 | 0 | 0 | 0 | 0 | 0 | 0 | 0 | 0 | 0 | 0 | 0 | 0 | 0 | 0 | 0 | 0 | 0 | 0
63.86 | 6 | 6 | 8 | 3751.5 | 0 | 0 | 0 | 0 | 0 | 0 | 0 | 0 | 0 | 0 | 0 | 0 | 0 | 0 | 0 | 0 | 0 | 0 | 0 | 0 | 0 | 0 | 0 | 0 | 0 | 0 | 0 | 0 | 0 | 0 | 0 | 0 | 0 | 0 | 0 | 0 | 0 | 0 | 0 | 0 | 0 | 0 | 0 | 0 | 0 | 0 | 0 | 0 | 0 | 0 | 0 | 0 | 0 | 0
64.22 | 6 | 6 | 9 | 3752.5 | 0 | 0 | 0 | 0 | 0 | 0 | 0 | 0 | 0 | 0 | 0 | 0 | 0 | 0 | 0 | 0 | 0 | 0 | 0 | 0 | 0 | 0 | 0 | 0 | 0 | 0 | 0 | 0 | 0 | 0 | 0 | 0 | 0 | 0 | 0 | 0 | 0 | 0 | 0 | 0 | 0 | 0 | 0 | 0 | 0 | 0 | 0 | 0 | 0 | 0 | 0 | 0 | 0 | 0
64.94 | 6 | 6 | 10 | 3753.5 | 0 | 0 | 0 | 0 | 0 | 0 | 0 | 0 | 0 | 0 | 0 | 0 | 0 | 0 | 0 | 0 | 0 | 0 | 0 | 0 | 0 | 0 | 0 | 0 | 0 | 0 | 0 | 0 | 0 | 0 | 0 | 0 | 0 | 0 | 0 | 0 | 0 | 0 | 0 | 0 | 0 | 0 | 0 | 0 | 0 | 0 | 0 | 0 | 0 | 0 | 0 | 0 | 0 | 0
64.94 | 6 | 6 | 11 | 3754.5 | 0 | 0.15 | 0 | 0 | 0.01 | 0 | 0 | 0.22 | 0 | 0 | 0 | 0 | 0 | 0.01 | 0.01 | 0 | 0.22 | 0 | 0 | 0 | 0 | 0 | 0.01 | 0.01 | 0 | 0 | 0 | 0 | 0 | 0 | 0 | 0.06 | 0 | 0 | 0 | 0 | 0 | 0 | 0.01 | 0 | 0 | 0 | 0 | 0 | 0 | 0 | 0.06 | 0 | 0 | 0 | 0 | 0 | 0.01 | 0
63.86 | 6 | 6 | 12 | 3755.5 | 0 | 0.77 | 0 | 0 | 0.05 | 0.02 | 0 | 0.83 | 0 | 0 | 0 | 0 | 0 | 0.05 | 0.02 | 0 | 0.83 | 0 | 0 | 0 | 0 | 0 | 0.05 | 0.02 | 0 | 0.66 | 0 | 0 | 0.05 | 0.01 | 0 | 0.7 | 0 | 0 | 0 | 0 | 0 | 0 | 0.06 | 0 | 0 | 0.66 | 0 | 0.05 | 0.01 | 0 | 0.7 | 0 | 0 | 0 | 0 | 0 | 0.06 | 0
68 | 6 | 6 | 13 | 3756.5 | 0 | 1.87 | 0 | 0 | 0.14 | 0.05 | 0 | 1.96 | 0 | 0 | 0 | 0 | 0 | 0.14 | 0.05 | 0 | 1.96 | 0 | 0 | 0 | 0 | 0 | 0.14 | 0.05 | 0 | 1.73 | 0 | 0 | 0.13 | 0.04 | 0 | 1.7 | 0 | 0 | 0 | 0 | 0 | 0 | 0.15 | 0 | 0 | 1.73 | 0 | 0.13 | 0.04 | 0 | 1.7 | 0 | 0 | 0 | 0 | 0 | 0.15 | 0
69.98 | 6 | 6 | 14 | 3757.5 | 0 | 3.52 | 0 | 0 | 0.27 | 0.09 | 0 | 3.6 | 0 | 0 | 0 | 0 | 0 | 0.25 | 0.1 | 0 | 3.6 | 0 | 0 | 0 | 0 | 0 | 0.25 | 0.1 | 0 | 3.38 | 0 | 0 | 0.26 | 0.08 | 0 | 3.23 | 0 | 0 | 0 | 0 | 0 | 0 | 0.27 | 0 | 0 | 3.38 | 0 | 0.26 | 0.08 | 0 | 3.23 | 0 | 0 | 0 | 0 | 0 | 0.27 | 0
70.88 | 6 | 6 | 15 | 3758.5 | 0 | 5.12 | 0 | 0 | 0.4 | 0.13 | 0 | 5.2 | 0 | 0 | 0 | 0 | 0 | 0.37 | 0.15 | 0 | 5.2 | 0 | 0 | 0 | 0 | 0 | 0.37 | 0.15 | 0 | 4.97 | 0 | 0 | 0.38 | 0.11 | 0 | 4.62 | 0 | 0 | 0 | 0 | 0 | 0 | 0.38 | 0 | 0 | 4.97 | 0 | 0.38 | 0.11 | 0 | 4.62 | 0 | 0 | 0 | 0 | 0 | 0.38 | 0
69.98 | 6 | 6 | 16 | 3759.5 | 0 | 6.92 | 0 | 0 | 0.53 | 0.18 | 0 | 6.99 | 0 | 0 | 0 | 0 | 0 | 0.49 | 0.2 | 0 | 6.99 | 0 | 0 | 0 | 0 | 0 | 0.49 | 0.2 | 0 | 6.77 | 0 | 0 | 0.51 | 0.15 | 0 | 6.22 | 0 | 0 | 0 | 0 | 0 | 0 | 0.49 | 0.01 | 0 | 6.77 | 0 | 0.51 | 0.15 | 0 | 6.22 | 0 | 0 | 0 | 0 | 0 | 0.49 | 0.01
70.88 | 6 | 6 | 17 | 3760.5 | 0 | 6.83 | 0 | 0 | 0.52 | 0.18 | 0 | 6.89 | 0 | 0 | 0 | 0 | 0 | 0.48 | 0.19 | 0 | 6.89 | 0 | 0 | 0 | 0 | 0 | 0.48 | 0.19 | 0 | 6.69 | 0 | 0 | 0.51 | 0.15 | 0 | 5.91 | 0 | 0 | 0 | 0 | 0 | 0 | 0.47 | 0.01 | 0 | 6.69 | 0 | 0.51 | 0.15 | 0 | 5.91 | 0 | 0 | 0 | 0 | 0 | 0.47 | 0.01
71.96 | 6 | 6 | 18 | 3761.5 | 0 | 6.38 | 0 | 0 | 0.49 | 0.16 | 0 | 6.44 | 0 | 0 | 0 | 0 | 0 | 0.45 | 0.18 | 0 | 6.44 | 0 | 0 | 0 | 0 | 0 | 0.45 | 0.18 | 0 | 6.24 | 0 | 0 | 0.48 | 0.14 | 0 | 5.48 | 0 | 0 | 0 | 0 | 0 | 0 | 0.44 | 0 | 0 | 6.24 | 0 | 0.48 | 0.14 | 0 | 5.48 | 0 | 0 | 0 | 0 | 0 | 0.44 | 0
71.96 | 6 | 6 | 19 | 3762.5 | 0 | 6.2 | 0 | 0 | 0.47 | 0.16 | 0 | 6.25 | 0 | 0 | 0 | 0 | 0 | 0.44 | 0.17 | 0 | 6.25 | 0 | 0 | 0 | 0 | 0 | 0.44 | 0.17 | 0 | 6.07 | 0 | 0 | 0.46 | 0.13 | 0 | 5.35 | 0 | 0 | 0 | 0 | 0 | 0 | 0.43 | 0 | 0 | 6.07 | 0 | 0.46 | 0.13 | 0 | 5.35 | 0 | 0 | 0 | 0 | 0 | 0.43 | 0
69.98 | 6 | 6 | 20 | 3763.5 | 0 | 5.49 | 0 | 0 | 0.41 | 0.14 | 0 | 5.54 | 0 | 0 | 0 | 0 | 0 | 0.38 | 0.15 | 0 | 5.54 | 0 | 0 | 0 | 0 | 0 | 0.38 | 0.15 | 0 | 5.37 | 0 | 0 | 0.4 | 0.12 | 0 | 4.64 | 0 | 0 | 0 | 0 | 0 | 0 | 0.37 | 0 | 0 | 5.37 | 0 | 0.4 | 0.12 | 0 | 4.64 | 0 | 0 | 0 | 0 | 0 | 0.37 | 0
65.84 | 6 | 6 | 21 | 3764.5 | 0 | 4.36 | 0 | 0 | 0.31 | 0.11 | 0 | 4.4 | 0 | 0 | 0 | 0 | 0 | 0.29 | 0.12 | 0 | 4.4 | 0 | 0 | 0 | 0 | 0 | 0.29 | 0.12 | 0 | 4.24 | 0 | 0 | 0.3 | 0.09 | 0 | 3.59 | 0 | 0 | 0 | 0 | 0 | 0 | 0.28 | 0 | 0 | 4.24 | 0 | 0.3 | 0.09 | 0 | 3.59 | 0 | 0 | 0 | 0 | 0 | 0.28 | 0
63.86 | 6 | 6 | 22 | 3765.5 | 0 | 3.03 | 0 | 0 | 0.21 | 0.08 | 0 | 3.07 | 0 | 0 | 0 | 0 | 0 | 0.2 | 0.08 | 0 | 3.07 | 0 | 0 | 0 | 0 | 0 | 0.2 | 0.08 | 0 | 2.93 | 0 | 0 | 0.2 | 0.06 | 0 | 2.41 | 0 | 0 | 0 | 0 | 0 | 0 | 0.19 | 0 | 0 | 2.93 | 0 | 0.2 | 0.06 | 0 | 2.41 | 0 | 0 | 0 | 0 | 0 | 0.19 | 0
62.96 | 6 | 6 | 23 | 3766.5 | 0 | 1.8 | 0 | 0 | 0.13 | 0.05 | 0 | 1.84 | 0 | 0 | 0 | 0 | 0 | 0.12 | 0.05 | 0 | 1.84 | 0 | 0 | 0 | 0 | 0 | 0.12 | 0.05 | 0 | 1.72 | 0 | 0 | 0.12 | 0.04 | 0 | 1.36 | 0 | 0 | 0 | 0 | 0 | 0 | 0.11 | 0 | 0 | 1.72 | 0 | 0.12 | 0.04 | 0 | 1.36 | 0 | 0 | 0 | 0 | 0 | 0.11 | 0
61.88 | 6 | 6 | 24 | 3767.5 | 0 | 0.87 | 0 | 0 | 0.06 | 0.02 | 0 | 0.9 | 0 | 0 | 0 | 0 | 0 | 0.06 | 0.02 | 0 | 0.9 | 0 | 0 | 0 | 0 | 0 | 0.06 | 0.02 | 0 | 0.79 | 0 | 0 | 0.05 | 0.02 | 0 | 0.58 | 0 | 0 | 0 | 0 | 0 | 0 | 0.05 | 0 | 0 | 0.79 | 0 | 0.05 | 0.02 | 0 | 0.58 | 0 | 0 | 0 | 0 | 0 | 0.05 | 0
60.98 | 6 | 7 | 1 | 3768.5 | 0 | 0.05 | 0 | 0 | 0 | 0 | 0 | 0.07 | 0 | 0 | 0 | 0 | 0 | 0 | 0 | 0 | 0.07 | 0 | 0 | 0 | 0 | 0 | 0 | 0 | 0 | 0 | 0 | 0 | 0 | 0 | 0 | 0 | 0 | 0 | 0 | 0 | 0 | 0 | 0 | 0 | 0 | 0 | 0 | 0 | 0 | 0 | 0 | 0 | 0 | 0 | 0 | 0 | 0 | 0
61.88 | 6 | 7 | 2 | 3769.5 | 0 | 0 | 0 | 0 | 0 | 0 | 0 | 0 | 0 | 0 | 0 | 0 | 0 | 0 | 0 | 0 | 0 | 0 | 0 | 0 | 0 | 0 | 0 | 0 | 0 | 0 | 0 | 0 | 0 | 0 | 0 | 0 | 0 | 0 | 0 | 0 | 0 | 0 | 0 | 0 | 0 | 0 | 0 | 0 | 0 | 0 | 0 | 0 | 0 | 0 | 0 | 0 | 0 | 0
62.96 | 6 | 7 | 3 | 3770.5 | 0 | 0 | 0 | 0 | 0 | 0 | 0 | 0 | 0 | 0 | 0 | 0 | 0 | 0 | 0 | 0 | 0 | 0 | 0 | 0 | 0 | 0 | 0 | 0 | 0 | 0 | 0 | 0 | 0 | 0 | 0 | 0 | 0 | 0 | 0 | 0 | 0 | 0 | 0 | 0 | 0 | 0 | 0 | 0 | 0 | 0 | 0 | 0 | 0 | 0 | 0 | 0 | 0 | 0
57.92 | 6 | 7 | 4 | 3771.5 | 0 | 0 | 0 | 0 | 0 | 0 | 0 | 0 | 0 | 0 | 0 | 0 | 0 | 0 | 0 | 0 | 0 | 0 | 0 | 0 | 0 | 0 | 0 | 0 | 0 | 0 | 0 | 0 | 0 | 0 | 0 | 0 | 0 | 0 | 0 | 0 | 0 | 0 | 0 | 0 | 0 | 0 | 0 | 0 | 0 | 0 | 0 | 0 | 0 | 0 | 0 | 0 | 0 | 0
53.96 | 6 | 7 | 5 | 3772.5 | 0 | 0 | 0 | 0 | 0 | 0 | 0 | 0 | 0 | 0 | 0 | 0 | 0 | 0 | 0 | 0 | 0 | 0 | 0 | 0 | 0 | 0 | 0 | 0 | 0 | 0 | 0 | 0 | 0 | 0 | 0 | 0 | 0 | 0 | 0 | 0 | 0 | 0 | 0 | 0 | 0 | 0 | 0 | 0 | 0 | 0 | 0 | 0 | 0 | 0 | 0 | 0 | 0 | 0
50.9 | 6 | 7 | 6 | 3773.5 | 0 | 0 | 0 | 0 | 0 | 0 | 0 | 0 | 0 | 0 | 0 | 0 | 0 | 0 | 0 | 0 | 0 | 0 | 0 | 0 | 0 | 0 | 0 | 0 | 0 | 0 | 0 | 0 | 0 | 0 | 0 | 0 | 0 | 0 | 0 | 0 | 0 | 0 | 0 | 0 | 0 | 0 | 0 | 0 | 0 | 0 | 0 | 0 | 0 | 0 | 0 | 0 | 0 | 0
48.92 | 6 | 7 | 7 | 3774.5 | 0 | 0 | 0 | 0 | 0.05 | 0 | 0 | 0 | 0 | 0 | 0 | 0.05 | 0 | 0 | 0 | 0 | 0 | 0 | 0 | 0 | 0.05 | 0 | 0 | 0 | 0 | 0 | 0 | 0 | 0.05 | 0 | 0 | 0 | 0 | 0 | 0 | 0 | 0 | 0 | 0 | 0 | 0 | 0 | 0 | 0.05 | 0 | 0 | 0 | 0 | 0 | 0 | 0 | 0 | 0 | 0
47.84 | 6 | 7 | 8 | 3775.5 | 0 | 0 | 0 | 0 | 0.05 | 0 | 0 | 0 | 0 | 0 | 0 | 0.05 | 0 | 0 | 0 | 0 | 0 | 0 | 0 | 0 | 0.05 | 0 | 0 | 0 | 0 | 0 | 0 | 0 | 0.05 | 0 | 0 | 0 | 0 | 0 | 0 | 0 | 0 | 0 | 0 | 0 | 0 | 0 | 0 | 0.05 | 0 | 0 | 0 | 0 | 0 | 0 | 0 | 0 | 0 | 0
47.84 | 6 | 7 | 9 | 3776.5 | 0 | 0 | 0 | 0 | 0.05 | 0 | 0 | 0 | 0 | 0 | 0 | 0.05 | 0 | 0 | 0 | 0 | 0 | 0 | 0 | 0 | 0.05 | 0 | 0 | 0 | 0 | 0 | 0 | 0 | 0.05 | 0 | 0 | 0 | 0 | 0 | 0 | 0 | 0 | 0 | 0 | 0 | 0 | 0 | 0 | 0.05 | 0 | 0 | 0 | 0 | 0 | 0 | 0 | 0 | 0 | 0
46.94 | 6 | 7 | 10 | 3777.5 | 0 | 0 | 0 | 0 | 0.05 | 0 | 0 | 0 | 0 | 0 | 0 | 0.05 | 0 | 0 | 0 | 0 | 0 | 0 | 0 | 0 | 0.05 | 0 | 0 | 0 | 0 | 0 | 0 | 0 | 0.05 | 0 | 0 | 0 | 0 | 0 | 0 | 0 | 0 | 0 | 0 | 0 | 0 | 0 | 0 | 0.05 | 0 | 0 | 0 | 0 | 0 | 0 | 0 | 0 | 0 | 0
45.86 | 6 | 7 | 11 | 3778.5 | 0 | 0 | 0 | 0 | 0.05 | 0 | 0 | 0 | 0 | 0 | 0 | 0.05 | 0 | 0 | 0 | 0 | 0 | 0 | 0 | 0 | 0.05 | 0 | 0 | 0 | 0 | 0 | 0 | 0 | 0.05 | 0 | 0 | 0 | 0 | 0 | 0 | 0 | 0 | 0 | 0 | 0 | 0 | 0 | 0 | 0.05 | 0 | 0 | 0 | 0 | 0 | 0 | 0 | 0 | 0 | 0
45.86 | 6 | 7 | 12 | 3779.5 | 0 | 0 | 0 | 0 | 0.05 | 0 | 0 | 0 | 0 | 0 | 0 | 0.05 | 0 | 0 | 0 | 0 | 0 | 0 | 0 | 0 | 0.05 | 0 | 0 | 0 | 0.24 | 0 | 0.33 | 0 | 0.05 | 0 | 0.2 | 0 | 0 | 0 | 0 | 0.02 | 0.06824 | 0 | 0 | 0 | 0.24 | 0 | 0.07 | 0.05 | 0 | 0.2 | 0 | 0 | 0 | 0 | 0.02 | 0 | 0 | 0
46.94 | 6 | 7 | 13 | 3780.5 | 0 | 0 | 0 | 0 | 0.05 | 0 | 0 | 0 | 0 | 0 | 0 | 0.05 | 0 | 0 | 0 | 0 | 0 | 0 | 0 | 0 | 0.05 | 0 | 0 | 0 | 0.13 | 0 | 0.18 | 0 | 0.05 | 0 | 0.1 | 0 | 0 | 0 | 0 | 0.01 | 0.03412 | 0 | 0 | 0 | 0.13 | 0 | 0.04 | 0.05 | 0 | 0.1 | 0 | 0 | 0 | 0 | 0.01 | 0 | 0 | 0
46.94 | 6 | 7 | 14 | 3781.5 | 0.4 | 0 | 0.48 | 0 | 0.05 | 0 | 0.3 | 0 | 0 | 0.0003 | 0 | 0.08 | 0 | 0 | 0 | 0.3 | 0 | 0 | 0.0003 | 0 | 0.08 | 0 | 0 | 0 | 0.54 | 0 | 0.74 | 0 | 0.05 | 0 | 0.51 | 0 | 0 | 0 | 0 | 0.05 | 0.1706 | 0 | 0 | 0 | 0.54 | 0 | 0.16 | 0.05 | 0 | 0.51 | 0 | 0 | 0 | 0 | 0.05 | 0 | 0 | 0
46.94 | 6 | 7 | 15 | 3782.5 | 0.54 | 0 | 0.65 | 0 | 0.05 | 0 | 0.46 | 0 | 0 | 0.00046 | 0 | 0.09 | 0 | 0 | 0 | 0.46 | 0 | 0 | 0.00046 | 0 | 0.09 | 0 | 0 | 0 | 0.6 | 0 | 0.83 | 0 | 0.05 | 0 | 0.58 | 0 | 0 | 0 | 0 | 0.05 | 0.1706 | 0 | 0 | 0 | 0.6 | 0 | 0.18 | 0.05 | 0 | 0.58 | 0 | 0 | 0 | 0 | 0.05 | 0 | 0 | 0
45.86 | 6 | 7 | 16 | 3783.5 | 0.9 | 0 | 1.08 | 0.01 | 0.05 | 0 | 0.83 | 0 | 0 | 0.00083 | 0 | 0.12 | 0 | 0 | 0 | 0.83 | 0 | 0 | 0.00083 | 0 | 0.12 | 0 | 0 | 0 | 0.96 | 0 | 1.32 | 0 | 0.05 | 0 | 0.94 | 0 | 0 | 0.00094 | 0 | 0.08 | 0.27296 | 0 | 0 | 0 | 0.96 | 0 | 0.28 | 0.05 | 0 | 0.94 | 0 | 0 | 0.00094 | 0 | 0.08 | 0 | 0 | 0
46.94 | 6 | 7 | 17 | 3784.5 | 0.86 | 0 | 1.04 | 0.01 | 0.05 | 0 | 0.84 | 0 | 0 | 0.00084 | 0 | 0.12 | 0 | 0 | 0 | 0.84 | 0 | 0 | 0.00084 | 0 | 0.12 | 0 | 0 | 0 | 0.85 | 0 | 1.17 | 0 | 0.05 | 0 | 0.83 | 0 | 0 | 0.00083 | 0 | 0.07 | 0.23884 | 0 | 0 | 0 | 0.85 | 0 | 0.25 | 0.05 | 0 | 0.83 | 0 | 0 | 0.00083 | 0 | 0.07 | 0 | 0 | 0
46.94 | 6 | 7 | 18 | 3785.5 | 1.06 | 0 | 1.28 | 0.01 | 0.05 | 0 | 1.05 | 0 | 0 | 0.00105 | 0 | 0.14 | 0.01 | 0 | 0 | 1.05 | 0 | 0 | 0.00105 | 0 | 0.14 | 0.01 | 0 | 0 | 1.06 | 0 | 1.47 | 0 | 0.05 | 0 | 1.05 | 0 | 0 | 0.00105 | 0 | 0.09 | 0.30708 | 0 | 0 | 0 | 1.06 | 0 | 0.31 | 0.05 | 0 | 1.05 | 0 | 0 | 0.00105 | 0 | 0.09 | 0 | 0 | 0
44.96 | 6 | 7 | 19 | 3786.5 | 1.46 | 0 | 1.76 | 0.01 | 0.05 | 0 | 1.46 | 0 | 0 | 0.00146 | 0 | 0.17 | 0.01 | 0 | 0 | 1.46 | 0 | 0 | 0.00146 | 0 | 0.17 | 0.01 | 0 | 0 | 1.44 | 0 | 1.99 | 0 | 0.05 | 0 | 1.43 | 0 | 0 | 0.00143 | 0 | 0.13 | 0.44356 | 0 | 0 | 0 | 1.44 | 0 | 0.42 | 0.05 | 0 | 1.43 | 0 | 0 | 0.00143 | 0 | 0.13 | 0 | 0 | 0
43.88 | 6 | 7 | 20 | 3787.5 | 1.97 | 0 | 2.37 | 0.02 | 0.05 | 0 | 2.01 | 0 | 0 | 0.00201 | 0 | 0.22 | 0.01 | 0 | 0 | 2.01 | 0 | 0 | 0.00201 | 0 | 0.22 | 0.01 | 0 | 0 | 1.9 | 0 | 2.61 | 0 | 0.05 | 0 | 1.88 | 0 | 0 | 0.00188 | 0 | 0.18 | 0.61416 | 0 | 0 | 0 | 1.9 | 0 | 0.56 | 0.05 | 0 | 1.88 | 0 | 0 | 0.00188 | 0 | 0.18 | 0 | 0 | 0
41.9 | 6 | 7 | 21 | 3788.5 | 2.73 | 0 | 3.27 | 0.02 | 0.05 | 0 | 2.81 | 0 | 0 | 0.00281 | 0 | 0.29 | 0.02 | 0 | 0 | 2.81 | 0 | 0 | 0.00281 | 0 | 0.29 | 0.02 | 0 | 0 | 2.61 | 0 | 3.6 | 0 | 0.05 | 0 | 2.6 | 0 | 0 | 0.0026 | 0 | 0.25 | 0.853 | 0 | 0 | 0 | 2.61 | 0 | 0.77 | 0.05 | 0 | 2.6 | 0 | 0 | 0.0026 | 0 | 0.25 | 0 | 0 | 0
41.9 | 6 | 7 | 22 | 3789.5 | 3.31 | 0 | 3.98 | 0.03 | 0.05 | 0 | 3.47 | 0 | 0 | 0.00347 | 0 | 0.34 | 0.02 | 0 | 0 | 3.47 | 0 | 0 | 0.00347 | 0 | 0.34 | 0.02 | 0 | 0 | 3.07 | 0 | 4.24 | 0 | 0.05 | 0 | 3.06 | 0 | 0 | 0.00306 | 0 | 0.29 | 0.98948 | 0 | 0 | 0 | 3.08 | 0 | 0.9 | 0.05 | 0 | 3.06 | 0 | 0 | 0.00306 | 0 | 0.29 | 0 | 0 | 0
41.9 | 6 | 7 | 23 | 3790.5 | 4.1 | 0 | 4.92 | 0.04 | 0.05 | 0 | 4.32 | 0 | 0 | 0.00432 | 0 | 0.41 | 0.03 | 0 | 0 | 4.32 | 0 | 0 | 0.00432 | 0 | 0.41 | 0.03 | 0 | 0 | 3.78 | 0 | 5.21 | 0 | 0.05 | 0 | 3.76 | 0 | 0 | 0.00376 | 0 | 0.34 | 1.1601 | 0 | 0 | 0 | 3.78 | 0 | 1.11 | 0.05 | 0 | 3.76 | 0 | 0 | 0.00376 | 0 | 0.34 | 0 | 0 | 0
38.84 | 6 | 7 | 24 | 3791.5 | 5.4 | 0 | 6.47 | 0.05 | 0.05 | 0 | 5.66 | 0 | 0 | 0.00566 | 0 | 0.67 | 0.05 | 0 | 0 | 5.66 | 0 | 0 | 0.00566 | 0 | 0.67 | 0.05 | 0 | 0 | 4.94 | 0 | 6.81 | 0.01 | 0.05 | 0 | 4.93 | 0 | 0 | 0.00493 | 0 | 0.47 | 1.6036 | 0.01 | 0 | 0 | 4.95 | 0 | 1.45 | 0.05 | 0 | 4.93 | 0 | 0 | 0.00493 | 0 | 0.47 | 0.01 | 0 | 0
37.94 | 6 | 8 | 1 | 3792.5 | 6.36 | 0 | 7.64 | 0.06 | 0.05 | 0 | 6.77 | 0 | 0 | 0.00677 | 0 | 0.79 | 0.06 | 0 | 0 | 6.77 | 0 | 0 | 0.00677 | 0 | 0.79 | 0.06 | 0 | 0 | 5.68 | 0 | 7.82 | 0.01 | 0.05 | 0 | 5.67 | 0 | 0 | 0.00567 | 0 | 0.52 | 1.7742 | 0.01 | 0 | 0 | 5.68 | 0 | 1.66 | 0.05 | 0 | 5.67 | 0 | 0 | 0.00567 | 0 | 0.52 | 0.01 | 0 | 0
37.94 | 6 | 8 | 2 | 3793.5 | 7.06 | 0 | 8.49 | 0.06 | 0.05 | 0 | 7.56 | 0 | 0 | 0.00756 | 0 | 0.87 | 0.07 | 0 | 0 | 7.56 | 0 | 0 | 0.00756 | 0 | 0.87 | 0.07 | 0 | 0 | 6.2 | 0 | 8.54 | 0.01 | 0.05 | 0 | 6.18 | 0 | 0 | 0.00618 | 0 | 0.55 | 1.8766 | 0.01 | 0 | 0 | 6.19 | 0 | 1.81 | 0.05 | 0 | 6.18 | 0 | 0 | 0.00618 | 0 | 0.55 | 0.01 | 0 | 0
34.88 | 6 | 8 | 3 | 3794.5 | 8.23 | 0 | 9.91 | 0.08 | 0.05 | 0 | 8.78 | 0 | 0 | 0.00878 | 0 | 1.03 | 0.08 | 0 | 0 | 8.78 | 0 | 0 | 0.00878 | 0 | 1.03 | 0.08 | 0 | 0 | 7.23 | 0 | 9.94 | 0.01 | 0.05 | 0 | 7.21 | 0 | 0 | 0.00721 | 0 | 0.61 | 2.0813 | 0.01 | 0 | 0 | 7.23 | 0 | 2.12 | 0.05 | 0 | 7.21 | 0 | 0 | 0.00721 | 0 | 0.61 | 0.01 | 0 | 0
35.96 | 6 | 8 | 4 | 3795.5 | 8.69 | 0 | 10.48 | 0.08 | 0.05 | 0 | 9.31 | 0 | 0 | 0.00931 | 0 | 1.04 | 0.08 | 0 | 0 | 9.31 | 0 | 0 | 0.00931 | 0 | 1.04 | 0.08 | 0 | 0 | 7.47 | 0 | 10.26 | 0.01 | 0.05 | 0 | 7.46 | 0 | 0 | 0.00746 | 0 | 0.61 | 2.0813 | 0.01 | 0 | 0 | 7.47 | 0 | 2.19 | 0.05 | 0 | 7.46 | 0 | 0 | 0.00746 | 0 | 0.61 | 0.01 | 0 | 0
33.98 | 6 | 8 | 5 | 3796.5 | 9.56 | 0 | 11.55 | 0.09 | 0.05 | 0 | 10.2 | 0 | 0 | 0.0102 | 0 | 1.16 | 0.09 | 0 | 0 | 10.2 | 0 | 0 | 0.0102 | 0 | 1.16 | 0.09 | 0 | 0 | 8.25 | 0 | 11.24 | 0.01 | 0.05 | 0 | 8.24 | 0 | 0 | 0.00824 | 0 | 0.74 | 2.5249 | 0.01 | 0 | 0 | 8.25 | 0 | 2.42 | 0.05 | 0 | 8.24 | 0 | 0 | 0.00824 | 0 | 0.74 | 0.01 | 0 | 0
32.9 | 6 | 8 | 6 | 3797.5 | 10.25 | 0 | 12.38 | 0.09 | 0.05 | 0 | 10.93 | 0 | 0 | 0.01093 | 0 | 1.24 | 0.1 | 0 | 0 | 10.93 | 0 | 0 | 0.01093 | 0 | 1.24 | 0.1 | 0 | 0 | 8.78 | 0 | 11.89 | 0.01 | 0.05 | 0 | 8.77 | 0 | 0 | 0.00877 | 0 | 0.82 | 2.7978 | 0.01 | 0 | 0 | 8.78 | 0 | 2.57 | 0.05 | 0 | 8.77 | 0 | 0 | 0.00877 | 0 | 0.82 | 0.01 | 0 | 0
38.84 | 6 | 8 | 7 | 3798.5 | 8.97 | 0 | 10.85 | 0.08 | 0.05 | 0 | 9.7 | 0 | 0 | 0.0097 | 0 | 1.05 | 0.08 | 0 | 0 | 9.7 | 0 | 0 | 0.0097 | 0 | 1.05 | 0.08 | 0 | 0 | 7.38 | 0 | 10.14 | 0.01 | 0.05 | 0 | 7.37 | 0 | 0 | 0.00737 | 0 | 0.59 | 2.0131 | 0.01 | 0 | 0 | 7.38 | 0 | 2.16 | 0.05 | 0 | 7.37 | 0 | 0 | 0.00737 | 0 | 0.59 | 0.01 | 0 | 0
42.98 | 6 | 8 | 8 | 3799.5 | 7.53 | 0 | 9.11 | 0.07 | 0.05 | 0 | 8.18 | 0 | 0 | 0.00818 | 0 | 0.71 | 0.05 | 0 | 0 | 8.18 | 0 | 0 | 0.00818 | 0 | 0.71 | 0.05 | 0 | 0 | 6.15 | 0 | 8.48 | 0.01 | 0.05 | 0 | 6.14 | 0 | 0 | 0.00614 | 0 | 0.5 | 1.706 | 0.01 | 0 | 0 | 6.15 | 0 | 1.8 | 0.05 | 0 | 6.14 | 0 | 0 | 0.00614 | 0 | 0.5 | 0.01 | 0 | 0
45.86 | 6 | 8 | 9 | 3800.5 | 6.77 | 0 | 8.19 | 0.06 | 0.05 | 0 | 7.33 | 0 | 0 | 0.00733 | 0 | 0.63 | 0.04 | 0 | 0 | 7.33 | 0 | 0 | 0.00733 | 0 | 0.63 | 0.04 | 0 | 0 | 5.62 | 0 | 7.74 | 0.01 | 0.05 | 0 | 5.61 | 0 | 0 | 0.00561 | 0 | 0.45 | 1.5354 | 0.01 | 0 | 0 | 5.62 | 0 | 1.65 | 0.05 | 0 | 5.61 | 0 | 0 | 0.00561 | 0 | 0.45 | 0.01 | 0 | 0
48.92 | 6 | 8 | 10 | 3801.5 | 4.96 | 0 | 6.01 | 0.05 | 0.05 | 0 | 5.46 | 0 | 0 | 0.00546 | 0 | 0.48 | 0.03 | 0 | 0 | 5.46 | 0 | 0 | 0.00546 | 0 | 0.48 | 0.03 | 0 | 0 | 3.93 | 0 | 5.42 | 0 | 0.05 | 0 | 3.92 | 0 | 0 | 0.00392 | 0 | 0.33 | 1.126 | 0 | 0 | 0 | 3.93 | 0 | 1.15 | 0.05 | 0 | 3.92 | 0 | 0 | 0.00392 | 0 | 0.33 | 0 | 0 | 0
50.9 | 6 | 8 | 11 | 3802.5 | 1.84 | 0 | 2.23 | 0.02 | 0 | 0 | 2.23 | 0 | 0 | 0.00223 | 0 | 0.18 | 0.01 | 0 | 0 | 2.23 | 0 | 0 | 0.00223 | 0 | 0.18 | 0.01 | 0 | 0 | 1.1 | 0 | 1.51 | 0 | 0 | 0 | 1.09 | 0 | 0 | 0.00109 | 0 | 0.09 | 0.30708 | 0 | 0 | 0 | 1.1 | 0 | 0.32 | 0 | 0 | 1.09 | 0 | 0 | 0.00109 | 0 | 0.09 | 0 | 0 | 0
53.96 | 6 | 8 | 12 | 3803.5 | 0 | 0 | 0 | 0 | 0 | 0 | 0 | 0 | 0 | 0 | 0 | 0 | 0 | 0 | 0 | 0 | 0 | 0 | 0 | 0 | 0 | 0 | 0 | 0 | 0 | 0 | 0 | 0 | 0 | 0 | 0 | 0 | 0 | 0 | 0 | 0 | 0 | 0 | 0 | 0 | 0 | 0 | 0 | 0 | 0 | 0 | 0 | 0 | 0 | 0 | 0 | 0 | 0 | 0
55.94 | 6 | 8 | 13 | 3804.5 | 0 | 0 | 0 | 0 | 0 | 0 | 0 | 0 | 0 | 0 | 0 | 0 | 0 | 0 | 0 | 0 | 0 | 0 | 0 | 0 | 0 | 0 | 0 | 0 | 0 | 0 | 0 | 0 | 0 | 0 | 0 | 0 | 0 | 0 | 0 | 0 | 0 | 0 | 0 | 0 | 0 | 0 | 0 | 0 | 0 | 0 | 0 | 0 | 0 | 0 | 0 | 0 | 0 | 0
56.84 | 6 | 8 | 14 | 3805.5 | 0 | 0 | 0 | 0 | 0 | 0 | 0 | 0 | 0 | 0 | 0 | 0 | 0 | 0 | 0 | 0 | 0 | 0 | 0 | 0 | 0 | 0 | 0 | 0 | 0 | 0 | 0 | 0 | 0 | 0 | 0 | 0 | 0 | 0 | 0 | 0 | 0 | 0 | 0 | 0 | 0 | 0 | 0 | 0 | 0 | 0 | 0 | 0 | 0 | 0 | 0 | 0 | 0 | 0
56.84 | 6 | 8 | 15 | 3806.5 | 0 | 0 | 0 | 0 | 0 | 0 | 0 | 0 | 0 | 0 | 0 | 0 | 0 | 0 | 0 | 0 | 0 | 0 | 0 | 0 | 0 | 0 | 0 | 0 | 0 | 0 | 0 | 0 | 0 | 0 | 0 | 0 | 0 | 0 | 0 | 0 | 0 | 0 | 0 | 0 | 0 | 0 | 0 | 0 | 0 | 0 | 0 | 0 | 0 | 0 | 0 | 0 | 0 | 0
59 | 6 | 8 | 16 | 3807.5 | 0 | 0 | 0 | 0 | 0 | 0 | 0 | 0 | 0 | 0 | 0 | 0 | 0 | 0 | 0 | 0 | 0 | 0 | 0 | 0 | 0 | 0 | 0 | 0 | 0 | 0 | 0 | 0 | 0 | 0 | 0 | 0 | 0 | 0 | 0 | 0 | 0 | 0 | 0 | 0 | 0 | 0 | 0 | 0 | 0 | 0 | 0 | 0 | 0 | 0 | 0 | 0 | 0 | 0
60.98 | 6 | 8 | 17 | 3808.5 | 0 | 0 | 0 | 0 | 0 | 0 | 0 | 0 | 0 | 0 | 0 | 0 | 0 | 0 | 0 | 0 | 0 | 0 | 0 | 0 | 0 | 0 | 0 | 0 | 0 | 0 | 0 | 0 | 0 | 0 | 0 | 0 | 0 | 0 | 0 | 0 | 0 | 0 | 0 | 0 | 0 | 0 | 0 | 0 | 0 | 0 | 0 | 0 | 0 | 0 | 0 | 0 | 0 | 0
59.9 | 6 | 8 | 18 | 3809.5 | 0 | 0 | 0 | 0 | 0 | 0 | 0 | 0 | 0 | 0 | 0 | 0 | 0 | 0 | 0 | 0 | 0 | 0 | 0 | 0 | 0 | 0 | 0 | 0 | 0 | 0 | 0 | 0 | 0 | 0 | 0 | 0 | 0 | 0 | 0 | 0 | 0 | 0 | 0 | 0 | 0 | 0 | 0 | 0 | 0 | 0 | 0 | 0 | 0 | 0 | 0 | 0 | 0 | 0
59 | 6 | 8 | 19 | 3810.5 | 0 | 0 | 0 | 0 | 0 | 0 | 0 | 0 | 0 | 0 | 0 | 0 | 0 | 0 | 0 | 0 | 0 | 0 | 0 | 0 | 0 | 0 | 0 | 0 | 0 | 0 | 0 | 0 | 0 | 0 | 0 | 0 | 0 | 0 | 0 | 0 | 0 | 0 | 0 | 0 | 0 | 0 | 0 | 0 | 0 | 0 | 0 | 0 | 0 | 0 | 0 | 0 | 0 | 0
59 | 6 | 8 | 20 | 3811.5 | 0 | 0 | 0 | 0 | 0 | 0 | 0 | 0 | 0 | 0 | 0 | 0 | 0 | 0 | 0 | 0 | 0 | 0 | 0 | 0 | 0 | 0 | 0 | 0 | 0 | 0 | 0 | 0 | 0 | 0 | 0 | 0 | 0 | 0 | 0 | 0 | 0 | 0 | 0 | 0 | 0 | 0 | 0 | 0 | 0 | 0 | 0 | 0 | 0 | 0 | 0 | 0 | 0 | 0
50 | 6 | 8 | 21 | 3812.5 | 0 | 0 | 0 | 0 | 0 | 0 | 0 | 0 | 0 | 0 | 0 | 0 | 0 | 0 | 0 | 0 | 0 | 0 | 0 | 0 | 0 | 0 | 0 | 0 | 0 | 0 | 0 | 0 | 0 | 0 | 0 | 0 | 0 | 0 | 0 | 0 | 0 | 0 | 0 | 0 | 0 | 0 | 0 | 0 | 0 | 0 | 0 | 0 | 0 | 0 | 0 | 0 | 0 | 0
50.9 | 6 | 8 | 22 | 3813.5 | 0 | 0 | 0 | 0 | 0 | 0 | 0 | 0 | 0 | 0 | 0 | 0 | 0 | 0 | 0 | 0 | 0 | 0 | 0 | 0 | 0 | 0 | 0 | 0 | 0 | 0 | 0 | 0 | 0 | 0 | 0 | 0 | 0 | 0 | 0 | 0 | 0 | 0 | 0 | 0 | 0 | 0 | 0 | 0 | 0 | 0 | 0 | 0 | 0 | 0 | 0 | 0 | 0 | 0
44.96 | 6 | 8 | 23 | 3814.5 | 0 | 0 | 0 | 0 | 0.05 | 0 | 0 | 0 | 0 | 0 | 0 | 0.05 | 0 | 0 | 0 | 0 | 0 | 0 | 0 | 0 | 0.05 | 0 | 0 | 0 | 0 | 0 | 0 | 0 | 0.05 | 0 | 0 | 0 | 0 | 0 | 0 | 0 | 0 | 0 | 0 | 0 | 0 | 0 | 0 | 0.05 | 0 | 0 | 0 | 0 | 0 | 0 | 0 | 0 | 0 | 0
43.88 | 6 | 8 | 24 | 3815.5 | 0 | 0 | 0 | 0 | 0.05 | 0 | 0 | 0 | 0 | 0 | 0 | 0.05 | 0 | 0 | 0 | 0 | 0 | 0 | 0 | 0 | 0.05 | 0 | 0 | 0 | 0 | 0 | 0 | 0 | 0.05 | 0 | 0 | 0 | 0 | 0 | 0 | 0 | 0 | 0 | 0 | 0 | 0 | 0 | 0 | 0.05 | 0 | 0 | 0 | 0 | 0 | 0 | 0 | 0 | 0 | 0
41.9 | 6 | 9 | 1 | 3816.5 | 0.49 | 0 | 0.58 | 0 | 0.05 | 0 | 0.38 | 0 | 0 | 0.00038 | 0 | 0.08 | 0 | 0 | 0 | 0.38 | 0 | 0 | 0.00038 | 0 | 0.08 | 0 | 0 | 0 | 0.63 | 0 | 0.88 | 0 | 0.05 | 0 | 0.63 | 0 | 0 | 0.00063 | 0 | 0.06 | 0.20472 | 0 | 0 | 0 | 0.63 | 0 | 0.19 | 0.05 | 0 | 0.63 | 0 | 0 | 0.00063 | 0 | 0.06 | 0 | 0 | 0
41 | 6 | 9 | 2 | 3817.5 | 2.03 | 0 | 2.46 | 0.02 | 0.05 | 0 | 1.97 | 0 | 0 | 0.00197 | 0 | 0.21 | 0.01 | 0 | 0 | 1.97 | 0 | 0 | 0.00197 | 0 | 0.21 | 0.01 | 0 | 0 | 2.06 | 0 | 2.84 | 0 | 0.05 | 0 | 2.04 | 0 | 0 | 0.00204 | 0 | 0.2 | 0.6824 | 0 | 0 | 0 | 2.06 | 0 | 0.6 | 0.05 | 0 | 2.04 | 0 | 0 | 0.00204 | 0 | 0.2 | 0 | 0 | 0
39.92 | 6 | 9 | 3 | 3818.5 | 3.31 | 0 | 4.01 | 0.03 | 0.05 | 0 | 3.41 | 0 | 0 | 0.00341 | 0 | 0.39 | 0.03 | 0 | 0 | 3.41 | 0 | 0 | 0.00341 | 0 | 0.39 | 0.03 | 0 | 0 | 3.05 | 0 | 4.2 | 0 | 0.05 | 0 | 3.04 | 0 | 0 | 0.00304 | 0 | 0.3 | 1.0236 | 0 | 0 | 0 | 3.05 | 0 | 0.89 | 0.05 | 0 | 3.04 | 0 | 0 | 0.00304 | 0 | 0.3 | 0 | 0 | 0
37.94 | 6 | 9 | 4 | 3819.5 | 4.77 | 0 | 5.77 | 0.04 | 0.05 | 0 | 4.94 | 0 | 0 | 0.00494 | 0 | 0.58 | 0.04 | 0 | 0 | 4.94 | 0 | 0 | 0.00494 | 0 | 0.58 | 0.04 | 0 | 0 | 4.32 | 0 | 5.95 | 0.01 | 0.05 | 0 | 4.31 | 0 | 0 | 0.00431 | 0 | 0.42 | 1.433 | 0.01 | 0 | 0 | 4.32 | 0 | 1.27 | 0.05 | 0 | 4.31 | 0 | 0 | 0.00431 | 0 | 0.42 | 0.01 | 0 | 0
37.94 | 6 | 9 | 5 | 3820.5 | 5.91 | 0 | 7.15 | 0.05 | 0.05 | 0 | 6.21 | 0 | 0 | 0.00621 | 0 | 0.72 | 0.06 | 0 | 0 | 6.21 | 0 | 0 | 0.00621 | 0 | 0.72 | 0.06 | 0 | 0 | 5.22 | 0 | 7.19 | 0.01 | 0.05 | 0 | 5.2 | 0 | 0 | 0.0052 | 0 | 0.48 | 1.6378 | 0.01 | 0 | 0 | 5.21 | 0 | 1.53 | 0.05 | 0 | 5.2 | 0 | 0 | 0.0052 | 0 | 0.48 | 0.01 | 0 | 0
35.96 | 6 | 9 | 6 | 3821.5 | 7.28 | 0 | 8.81 | 0.07 | 0.05 | 0 | 7.68 | 0 | 0 | 0.00768 | 0 | 0.88 | 0.07 | 0 | 0 | 7.68 | 0 | 0 | 0.00768 | 0 | 0.88 | 0.07 | 0 | 0 | 6.39 | 0 | 8.8 | 0.01 | 0.05 | 0 | 6.38 | 0 | 0 | 0.00638 | 0 | 0.55 | 1.8766 | 0.01 | 0 | 0 | 6.39 | 0 | 1.87 | 0.05 | 0 | 6.38 | 0 | 0 | 0.00638 | 0 | 0.55 | 0.01 | 0 | 0
43.88 | 6 | 9 | 7 | 3822.5 | 6.13 | 0 | 7.41 | 0.06 | 0.05 | 0 | 6.65 | 0 | 0 | 0.00665 | 0 | 0.58 | 0.04 | 0 | 0 | 6.65 | 0 | 0 | 0.00665 | 0 | 0.58 | 0.04 | 0 | 0 | 5 | 0 | 6.89 | 0.01 | 0.05 | 0 | 5 | 0 | 0 | 0.005 | 0 | 0.42 | 1.433 | 0.01 | 0 | 0 | 5 | 0 | 1.47 | 0.05 | 0 | 5 | 0 | 0 | 0.005 | 0 | 0.42 | 0.01 | 0 | 0
45.86 | 6 | 9 | 8 | 3823.5 | 5.29 | 0 | 6.4 | 0.05 | 0.05 | 0 | 5.75 | 0 | 0 | 0.00575 | 0 | 0.51 | 0.03 | 0 | 0 | 5.75 | 0 | 0 | 0.00575 | 0 | 0.51 | 0.03 | 0 | 0 | 4.36 | 0 | 6.01 | 0.01 | 0.05 | 0 | 4.36 | 0 | 0 | 0.00436 | 0 | 0.37 | 1.2624 | 0.01 | 0 | 0 | 4.36 | 0 | 1.28 | 0.05 | 0 | 4.36 | 0 | 0 | 0.00436 | 0 | 0.37 | 0.01 | 0 | 0
50 | 6 | 9 | 9 | 3824.5 | 4.26 | 0 | 5.15 | 0.04 | 0 | 0 | 4.65 | 0 | 0 | 0.00465 | 0 | 0.37 | 0.03 | 0 | 0 | 4.65 | 0 | 0 | 0.00465 | 0 | 0.37 | 0.03 | 0 | 0 | 3.47 | 0 | 4.78 | 0 | 0 | 0 | 3.46 | 0 | 0 | 0.00346 | 0 | 0.29 | 0.98948 | 0 | 0 | 0 | 3.47 | 0 | 1.02 | 0 | 0 | 3.46 | 0 | 0 | 0.00346 | 0 | 0.29 | 0 | 0 | 0
56.84 | 6 | 9 | 10 | 3825.5 | 2.34 | 0 | 2.83 | 0.02 | 0 | 0 | 2.66 | 0 | 0 | 0.00266 | 0 | 0.2 | 0.01 | 0 | 0 | 2.66 | 0 | 0 | 0.00266 | 0 | 0.2 | 0.01 | 0 | 0 | 1.72 | 0 | 2.37 | 0 | 0 | 0 | 1.71 | 0 | 0 | 0.00171 | 0 | 0.13 | 0.44356 | 0 | 0 | 0 | 1.72 | 0 | 0.5 | 0 | 0 | 1.71 | 0 | 0 | 0.00171 | 0 | 0.13 | 0 | 0 | 0
59 | 6 | 9 | 11 | 3826.5 | 0 | 0 | 0 | 0 | 0 | 0 | 0 | 0 | 0 | 0 | 0 | 0 | 0 | 0 | 0 | 0 | 0 | 0 | 0 | 0 | 0 | 0 | 0 | 0 | 0 | 0 | 0 | 0 | 0 | 0 | 0 | 0 | 0 | 0 | 0 | 0 | 0 | 0 | 0 | 0 | 0 | 0 | 0 | 0 | 0 | 0 | 0 | 0 | 0 | 0 | 0 | 0 | 0 | 0
61.88 | 6 | 9 | 12 | 3827.5 | 0 | 0 | 0 | 0 | 0 | 0 | 0 | 0 | 0 | 0 | 0 | 0 | 0 | 0 | 0 | 0 | 0 | 0 | 0 | 0 | 0 | 0 | 0 | 0 | 0 | 0 | 0 | 0 | 0 | 0 | 0 | 0 | 0 | 0 | 0 | 0 | 0 | 0 | 0 | 0 | 0 | 0 | 0 | 0 | 0 | 0 | 0 | 0 | 0 | 0 | 0 | 0 | 0 | 0
63.86 | 6 | 9 | 13 | 3828.5 | 0 | 0 | 0 | 0 | 0 | 0 | 0 | 0 | 0 | 0 | 0 | 0 | 0 | 0 | 0 | 0 | 0 | 0 | 0 | 0 | 0 | 0 | 0 | 0 | 0 | 0 | 0 | 0 | 0 | 0 | 0 | 0 | 0 | 0 | 0 | 0 | 0 | 0 | 0 | 0 | 0 | 0 | 0 | 0 | 0 | 0 | 0 | 0 | 0 | 0 | 0 | 0 | 0 | 0
64.94 | 6 | 9 | 14 | 3829.5 | 0 | 0 | 0 | 0 | 0 | 0 | 0 | 0 | 0 | 0 | 0 | 0 | 0 | 0 | 0 | 0 | 0 | 0 | 0 | 0 | 0 | 0 | 0 | 0 | 0 | 0 | 0 | 0 | 0 | 0 | 0 | 0 | 0 | 0 | 0 | 0 | 0 | 0 | 0 | 0 | 0 | 0 | 0 | 0 | 0 | 0 | 0 | 0 | 0 | 0 | 0 | 0 | 0 | 0
65.84 | 6 | 9 | 15 | 3830.5 | 0 | 0 | 0 | 0 | 0 | 0 | 0 | 0 | 0 | 0 | 0 | 0 | 0 | 0 | 0 | 0 | 0 | 0 | 0 | 0 | 0 | 0 | 0 | 0 | 0 | 0 | 0 | 0 | 0 | 0 | 0 | 0 | 0 | 0 | 0 | 0 | 0 | 0 | 0 | 0 | 0 | 0 | 0 | 0 | 0 | 0 | 0 | 0 | 0 | 0 | 0 | 0 | 0 | 0
68 | 6 | 9 | 16 | 3831.5 | 0 | 0 | 0 | 0 | 0 | 0 | 0 | 0 | 0 | 0 | 0 | 0 | 0 | 0 | 0 | 0 | 0 | 0 | 0 | 0 | 0 | 0 | 0 | 0 | 0 | 0 | 0 | 0 | 0 | 0 | 0 | 0 | 0 | 0 | 0 | 0 | 0 | 0 | 0 | 0 | 0 | 0 | 0 | 0 | 0 | 0 | 0 | 0 | 0 | 0 | 0 | 0 | 0 | 0
68 | 6 | 9 | 17 | 3832.5 | 0 | 0 | 0 | 0 | 0 | 0 | 0 | 0 | 0 | 0 | 0 | 0 | 0 | 0 | 0 | 0 | 0 | 0 | 0 | 0 | 0 | 0 | 0 | 0 | 0 | 0 | 0 | 0 | 0 | 0 | 0 | 0 | 0 | 0 | 0 | 0 | 0 | 0 | 0 | 0 | 0 | 0 | 0 | 0 | 0 | 0 | 0 | 0 | 0 | 0 | 0 | 0 | 0 | 0
66.92 | 6 | 9 | 18 | 3833.5 | 0 | 0 | 0 | 0 | 0 | 0 | 0 | 0.09 | 0 | 0 | 0 | 0 | 0 | 0.01 | 0 | 0 | 0.09 | 0 | 0 | 0 | 0 | 0 | 0.01 | 0 | 0 | 0 | 0 | 0 | 0 | 0 | 0 | 0 | 0 | 0 | 0 | 0 | 0 | 0 | 0 | 0 | 0 | 0 | 0 | 0 | 0 | 0 | 0 | 0 | 0 | 0 | 0 | 0 | 0 | 0
63.86 | 6 | 9 | 19 | 3834.5 | 0 | 0.34 | 0 | 0 | 0.02 | 0.01 | 0 | 0.37 | 0 | 0 | 0 | 0 | 0 | 0.02 | 0.01 | 0 | 0.37 | 0 | 0 | 0 | 0 | 0 | 0.02 | 0.01 | 0 | 0.29 | 0 | 0 | 0.02 | 0.01 | 0 | 0.32 | 0 | 0 | 0 | 0 | 0 | 0 | 0.02 | 0 | 0 | 0.29 | 0 | 0.02 | 0.01 | 0 | 0.32 | 0 | 0 | 0 | 0 | 0 | 0.02 | 0
61.88 | 6 | 9 | 20 | 3835.5 | 0 | 0.06 | 0 | 0 | 0 | 0 | 0 | 0.1 | 0 | 0 | 0 | 0 | 0 | 0.01 | 0 | 0 | 0.1 | 0 | 0 | 0 | 0 | 0 | 0.01 | 0 | 0 | 0 | 0 | 0 | 0 | 0 | 0 | 0 | 0 | 0 | 0 | 0 | 0 | 0 | 0 | 0 | 0 | 0 | 0 | 0 | 0 | 0 | 0 | 0 | 0 | 0 | 0 | 0 | 0 | 0
59 | 6 | 9 | 21 | 3836.5 | 0 | 0 | 0 | 0 | 0 | 0 | 0 | 0 | 0 | 0 | 0 | 0 | 0 | 0 | 0 | 0 | 0 | 0 | 0 | 0 | 0 | 0 | 0 | 0 | 0 | 0 | 0 | 0 | 0 | 0 | 0 | 0 | 0 | 0 | 0 | 0 | 0 | 0 | 0 | 0 | 0 | 0 | 0 | 0 | 0 | 0 | 0 | 0 | 0 | 0 | 0 | 0 | 0 | 0
56.84 | 6 | 9 | 22 | 3837.5 | 0 | 0 | 0 | 0 | 0 | 0 | 0 | 0 | 0 | 0 | 0 | 0 | 0 | 0 | 0 | 0 | 0 | 0 | 0 | 0 | 0 | 0 | 0 | 0 | 0 | 0 | 0 | 0 | 0 | 0 | 0 | 0 | 0 | 0 | 0 | 0 | 0 | 0 | 0 | 0 | 0 | 0 | 0 | 0 | 0 | 0 | 0 | 0 | 0 | 0 | 0 | 0 | 0 | 0
56.84 | 6 | 9 | 23 | 3838.5 | 0 | 0 | 0 | 0 | 0 | 0 | 0 | 0 | 0 | 0 | 0 | 0 | 0 | 0 | 0 | 0 | 0 | 0 | 0 | 0 | 0 | 0 | 0 | 0 | 0 | 0 | 0 | 0 | 0 | 0 | 0 | 0 | 0 | 0 | 0 | 0 | 0 | 0 | 0 | 0 | 0 | 0 | 0 | 0 | 0 | 0 | 0 | 0 | 0 | 0 | 0 | 0 | 0 | 0
54.86 | 6 | 9 | 24 | 3839.5 | 0 | 0 | 0 | 0 | 0 | 0 | 0 | 0 | 0 | 0 | 0 | 0 | 0 | 0 | 0 | 0 | 0 | 0 | 0 | 0 | 0 | 0 | 0 | 0 | 0 | 0 | 0 | 0 | 0 | 0 | 0 | 0 | 0 | 0 | 0 | 0 | 0 | 0 | 0 | 0 | 0 | 0 | 0 | 0 | 0 | 0 | 0 | 0 | 0 | 0 | 0 | 0 | 0 | 0
52.88 | 6 | 10 | 1 | 3840.5 | 0 | 0 | 0 | 0 | 0 | 0 | 0 | 0 | 0 | 0 | 0 | 0 | 0 | 0 | 0 | 0 | 0 | 0 | 0 | 0 | 0 | 0 | 0 | 0 | 0 | 0 | 0 | 0 | 0 | 0 | 0 | 0 | 0 | 0 | 0 | 0 | 0 | 0 | 0 | 0 | 0 | 0 | 0 | 0 | 0 | 0 | 0 | 0 | 0 | 0 | 0 | 0 | 0 | 0
51.98 | 6 | 10 | 2 | 3841.5 | 0 | 0 | 0 | 0 | 0 | 0 | 0 | 0 | 0 | 0 | 0 | 0 | 0 | 0 | 0 | 0 | 0 | 0 | 0 | 0 | 0 | 0 | 0 | 0 | 0 | 0 | 0 | 0 | 0 | 0 | 0 | 0 | 0 | 0 | 0 | 0 | 0 | 0 | 0 | 0 | 0 | 0 | 0 | 0 | 0 | 0 | 0 | 0 | 0 | 0 | 0 | 0 | 0 | 0
50 | 6 | 10 | 3 | 3842.5 | 0 | 0 | 0 | 0 | 0 | 0 | 0 | 0 | 0 | 0 | 0 | 0 | 0 | 0 | 0 | 0 | 0 | 0 | 0 | 0 | 0 | 0 | 0 | 0 | 0 | 0 | 0 | 0 | 0 | 0 | 0 | 0 | 0 | 0 | 0 | 0 | 0 | 0 | 0 | 0 | 0 | 0 | 0 | 0 | 0 | 0 | 0 | 0 | 0 | 0 | 0 | 0 | 0 | 0
48.92 | 6 | 10 | 4 | 3843.5 | 0 | 0 | 0 | 0 | 0.05 | 0 | 0 | 0 | 0 | 0 | 0 | 0.05 | 0 | 0 | 0 | 0 | 0 | 0 | 0 | 0 | 0.05 | 0 | 0 | 0 | 0 | 0 | 0 | 0 | 0.05 | 0 | 0 | 0 | 0 | 0 | 0 | 0 | 0 | 0 | 0 | 0 | 0 | 0 | 0 | 0.05 | 0 | 0 | 0 | 0 | 0 | 0 | 0 | 0 | 0 | 0
48.92 | 6 | 10 | 5 | 3844.5 | 0.13 | 0 | 0.15 | 0 | 0.05 | 0 | 0 | 0 | 0 | 0 | 0 | 0.05 | 0 | 0 | 0 | 0 | 0 | 0 | 0 | 0 | 0.05 | 0 | 0 | 0 | 0.32 | 0 | 0.44 | 0 | 0.05 | 0 | 0.31 | 0 | 0 | 0 | 0 | 0.03 | 0.10236 | 0 | 0 | 0 | 0.32 | 0 | 0.09 | 0.05 | 0 | 0.31 | 0 | 0 | 0 | 0 | 0.03 | 0 | 0 | 0
48.92 | 6 | 10 | 6 | 3845.5 | 0.98 | 0 | 1.19 | 0.01 | 0.05 | 0 | 0.89 | 0 | 0 | 0.00089 | 0 | 0.12 | 0.01 | 0 | 0 | 0.89 | 0 | 0 | 0.00089 | 0 | 0.12 | 0.01 | 0 | 0 | 1.07 | 0 | 1.48 | 0 | 0.05 | 0 | 1.06 | 0 | 0 | 0.00106 | 0 | 0.09 | 0.30708 | 0 | 0 | 0 | 1.07 | 0 | 0.31 | 0.05 | 0 | 1.06 | 0 | 0 | 0.00106 | 0 | 0.09 | 0 | 0 | 0
48.92 | 6 | 10 | 7 | 3846.5 | 1.1 | 0 | 1.33 | 0.01 | 0.05 | 0 | 1.08 | 0 | 0 | 0.00108 | 0 | 0.14 | 0.01 | 0 | 0 | 1.08 | 0 | 0 | 0.00108 | 0 | 0.14 | 0.01 | 0 | 0 | 1.06 | 0 | 1.45 | 0 | 0.05 | 0 | 1.05 | 0 | 0 | 0.00105 | 0 | 0.09 | 0.30708 | 0 | 0 | 0 | 1.06 | 0 | 0.31 | 0.05 | 0 | 1.05 | 0 | 0 | 0.00105 | 0 | 0.09 | 0 | 0 | 0
51.98 | 6 | 10 | 8 | 3847.5 | 0.84 | 0 | 1.02 | 0.01 | 0 | 0 | 0.86 | 0 | 0 | 0.00086 | 0 | 0.07 | 0 | 0 | 0 | 0.86 | 0 | 0 | 0.00086 | 0 | 0.07 | 0 | 0 | 0 | 0.75 | 0 | 1.04 | 0 | 0 | 0 | 0.75 | 0 | 0 | 0.00075 | 0 | 0.06 | 0.20472 | 0 | 0 | 0 | 0.75 | 0 | 0.22 | 0 | 0 | 0.75 | 0 | 0 | 0.00075 | 0 | 0.06 | 0 | 0 | 0
51.98 | 6 | 10 | 9 | 3848.5 | 1.04 | 0 | 1.26 | 0.01 | 0 | 0 | 1.05 | 0 | 0 | 0.00105 | 0 | 0.08 | 0.01 | 0 | 0 | 1.05 | 0 | 0 | 0.00105 | 0 | 0.08 | 0.01 | 0 | 0 | 0.99 | 0 | 1.37 | 0 | 0 | 0 | 0.98 | 0 | 0 | 0.00098 | 0 | 0.08 | 0.27296 | 0 | 0 | 0 | 0.99 | 0 | 0.29 | 0 | 0 | 0.98 | 0 | 0 | 0.00098 | 0 | 0.08 | 0 | 0 | 0
54.86 | 6 | 10 | 10 | 3849.5 | 0.19 | 0 | 0.23 | 0 | 0 | 0 | 0.21 | 0 | 0 | 0.00021 | 0 | 0.02 | 0 | 0 | 0 | 0.21 | 0 | 0 | 0.00021 | 0 | 0.02 | 0 | 0 | 0 | 0.11 | 0 | 0.15 | 0 | 0 | 0 | 0.1 | 0 | 0 | 0 | 0 | 0.01 | 0.03412 | 0 | 0 | 0 | 0.11 | 0 | 0.03 | 0 | 0 | 0.1 | 0 | 0 | 0 | 0 | 0.01 | 0 | 0 | 0
55.94 | 6 | 10 | 11 | 3850.5 | 0 | 0 | 0 | 0 | 0 | 0 | 0 | 0 | 0 | 0 | 0 | 0 | 0 | 0 | 0 | 0 | 0 | 0 | 0 | 0 | 0 | 0 | 0 | 0 | 0 | 0 | 0 | 0 | 0 | 0 | 0 | 0 | 0 | 0 | 0 | 0 | 0 | 0 | 0 | 0 | 0 | 0 | 0 | 0 | 0 | 0 | 0 | 0 | 0 | 0 | 0 | 0 | 0 | 0
57.92 | 6 | 10 | 12 | 3851.5 | 0 | 0 | 0 | 0 | 0 | 0 | 0 | 0 | 0 | 0 | 0 | 0 | 0 | 0 | 0 | 0 | 0 | 0 | 0 | 0 | 0 | 0 | 0 | 0 | 0 | 0 | 0 | 0 | 0 | 0 | 0 | 0 | 0 | 0 | 0 | 0 | 0 | 0 | 0 | 0 | 0 | 0 | 0 | 0 | 0 | 0 | 0 | 0 | 0 | 0 | 0 | 0 | 0 | 0
60.98 | 6 | 10 | 13 | 3852.5 | 0 | 0 | 0 | 0 | 0 | 0 | 0 | 0 | 0 | 0 | 0 | 0 | 0 | 0 | 0 | 0 | 0 | 0 | 0 | 0 | 0 | 0 | 0 | 0 | 0 | 0 | 0 | 0 | 0 | 0 | 0 | 0 | 0 | 0 | 0 | 0 | 0 | 0 | 0 | 0 | 0 | 0 | 0 | 0 | 0 | 0 | 0 | 0 | 0 | 0 | 0 | 0 | 0 | 0
62.96 | 6 | 10 | 14 | 3853.5 | 0 | 0 | 0 | 0 | 0 | 0 | 0 | 0 | 0 | 0 | 0 | 0 | 0 | 0 | 0 | 0 | 0 | 0 | 0 | 0 | 0 | 0 | 0 | 0 | 0 | 0 | 0 | 0 | 0 | 0 | 0 | 0 | 0 | 0 | 0 | 0 | 0 | 0 | 0 | 0 | 0 | 0 | 0 | 0 | 0 | 0 | 0 | 0 | 0 | 0 | 0 | 0 | 0 | 0
64.94 | 6 | 10 | 15 | 3854.5 | 0 | 0 | 0 | 0 | 0 | 0 | 0 | 0 | 0 | 0 | 0 | 0 | 0 | 0 | 0 | 0 | 0 | 0 | 0 | 0 | 0 | 0 | 0 | 0 | 0 | 0 | 0 | 0 | 0 | 0 | 0 | 0 | 0 | 0 | 0 | 0 | 0 | 0 | 0 | 0 | 0 | 0 | 0 | 0 | 0 | 0 | 0 | 0 | 0 | 0 | 0 | 0 | 0 | 0
65.84 | 6 | 10 | 16 | 3855.5 | 0 | 0.44 | 0 | 0 | 0.03 | 0.01 | 0 | 0.49 | 0 | 0 | 0 | 0 | 0 | 0.03 | 0.01 | 0 | 0.49 | 0 | 0 | 0 | 0 | 0 | 0.03 | 0.01 | 0 | 0.44 | 0 | 0 | 0.02 | 0.01 | 0 | 0.44 | 0 | 0 | 0 | 0 | 0 | 0 | 0.03 | 0 | 0 | 0.44 | 0 | 0.02 | 0.01 | 0 | 0.44 | 0 | 0 | 0 | 0 | 0 | 0.03 | 0
66.92 | 6 | 10 | 17 | 3856.5 | 0 | 1.94 | 0 | 0 | 0.12 | 0.04 | 0 | 2.01 | 0 | 0 | 0 | 0 | 0 | 0.11 | 0.05 | 0 | 2.01 | 0 | 0 | 0 | 0 | 0 | 0.11 | 0.05 | 0 | 2.18 | 0 | 0 | 0.13 | 0.04 | 0 | 2.19 | 0 | 0 | 0 | 0 | 0 | 0 | 0.15 | 0 | 0 | 2.18 | 0 | 0.13 | 0.04 | 0 | 2.19 | 0 | 0 | 0 | 0 | 0 | 0.15 | 0
63.86 | 6 | 10 | 18 | 3857.5 | 0 | 1.52 | 0 | 0 | 0.09 | 0.03 | 0 | 1.58 | 0 | 0 | 0 | 0 | 0 | 0.09 | 0.04 | 0 | 1.58 | 0 | 0 | 0 | 0 | 0 | 0.09 | 0.04 | 0 | 1.61 | 0 | 0 | 0.09 | 0.03 | 0 | 1.36 | 0 | 0 | 0 | 0 | 0 | 0 | 0.09 | 0 | 0 | 1.61 | 0 | 0.09 | 0.03 | 0 | 1.36 | 0 | 0 | 0 | 0 | 0 | 0.09 | 0
59.9 | 6 | 10 | 19 | 3858.5 | 0 | 1.17 | 0 | 0 | 0.07 | 0.03 | 0 | 1.23 | 0 | 0 | 0 | 0 | 0 | 0.07 | 0.03 | 0 | 1.23 | 0 | 0 | 0 | 0 | 0 | 0.07 | 0.03 | 0 | 1.21 | 0 | 0 | 0.07 | 0.02 | 0 | 1.03 | 0 | 0 | 0 | 0 | 0 | 0 | 0.07 | 0 | 0 | 1.21 | 0 | 0.07 | 0.02 | 0 | 1.03 | 0 | 0 | 0 | 0 | 0 | 0.07 | 0
57.92 | 6 | 10 | 20 | 3859.5 | 0 | 0.87 | 0 | 0 | 0.05 | 0.02 | 0 | 0.91 | 0 | 0 | 0 | 0 | 0 | 0.05 | 0.02 | 0 | 0.91 | 0 | 0 | 0 | 0 | 0 | 0.05 | 0.02 | 0 | 0.86 | 0 | 0 | 0.05 | 0.02 | 0 | 0.73 | 0 | 0 | 0 | 0 | 0 | 0 | 0.05 | 0 | 0 | 0.86 | 0 | 0.05 | 0.02 | 0 | 0.73 | 0 | 0 | 0 | 0 | 0 | 0.05 | 0
57.92 | 6 | 10 | 21 | 3860.5 | 0 | 0.39 | 0 | 0 | 0.02 | 0.01 | 0 | 0.43 | 0 | 0 | 0 | 0 | 0 | 0.02 | 0.01 | 0 | 0.43 | 0 | 0 | 0 | 0 | 0 | 0.02 | 0.01 | 0 | 0.35 | 0 | 0 | 0.02 | 0.01 | 0 | 0.24 | 0 | 0 | 0 | 0 | 0 | 0 | 0.02 | 0 | 0 | 0.35 | 0 | 0.02 | 0.01 | 0 | 0.24 | 0 | 0 | 0 | 0 | 0 | 0.02 | 0
53.96 | 6 | 10 | 22 | 3861.5 | 0 | 0 | 0 | 0 | 0 | 0 | 0 | 0 | 0 | 0 | 0 | 0 | 0 | 0 | 0 | 0 | 0 | 0 | 0 | 0 | 0 | 0 | 0 | 0 | 0 | 0 | 0 | 0 | 0 | 0 | 0 | 0 | 0 | 0 | 0 | 0 | 0 | 0 | 0 | 0 | 0 | 0 | 0 | 0 | 0 | 0 | 0 | 0 | 0 | 0 | 0 | 0 | 0 | 0
50.9 | 6 | 10 | 23 | 3862.5 | 0 | 0 | 0 | 0 | 0 | 0 | 0 | 0 | 0 | 0 | 0 | 0 | 0 | 0 | 0 | 0 | 0 | 0 | 0 | 0 | 0 | 0 | 0 | 0 | 0 | 0 | 0 | 0 | 0 | 0 | 0 | 0 | 0 | 0 | 0 | 0 | 0 | 0 | 0 | 0 | 0 | 0 | 0 | 0 | 0 | 0 | 0 | 0 | 0 | 0 | 0 | 0 | 0 | 0
51.98 | 6 | 10 | 24 | 3863.5 | 0 | 0 | 0 | 0 | 0 | 0 | 0 | 0 | 0 | 0 | 0 | 0 | 0 | 0 | 0 | 0 | 0 | 0 | 0 | 0 | 0 | 0 | 0 | 0 | 0 | 0 | 0 | 0 | 0 | 0 | 0 | 0 | 0 | 0 | 0 | 0 | 0 | 0 | 0 | 0 | 0 | 0 | 0 | 0 | 0 | 0 | 0 | 0 | 0 | 0 | 0 | 0 | 0 | 0
46.94 | 6 | 11 | 1 | 3864.5 | 0 | 0 | 0 | 0 | 0.05 | 0 | 0 | 0 | 0 | 0 | 0 | 0.05 | 0 | 0 | 0 | 0 | 0 | 0 | 0 | 0 | 0.05 | 0 | 0 | 0 | 0 | 0 | 0 | 0 | 0.05 | 0 | 0 | 0 | 0 | 0 | 0 | 0 | 0 | 0 | 0 | 0 | 0 | 0 | 0 | 0.05 | 0 | 0 | 0 | 0 | 0 | 0 | 0 | 0 | 0 | 0
44.96 | 6 | 11 | 2 | 3865.5 | 0 | 0 | 0 | 0 | 0.05 | 0 | 0 | 0 | 0 | 0 | 0 | 0.05 | 0 | 0 | 0 | 0 | 0 | 0 | 0 | 0 | 0.05 | 0 | 0 | 0 | 0 | 0 | 0 | 0 | 0.05 | 0 | 0 | 0 | 0 | 0 | 0 | 0 | 0 | 0 | 0 | 0 | 0 | 0 | 0 | 0.05 | 0 | 0 | 0 | 0 | 0 | 0 | 0 | 0 | 0 | 0
44.96 | 6 | 11 | 3 | 3866.5 | 0 | 0 | 0 | 0 | 0.05 | 0 | 0 | 0 | 0 | 0 | 0 | 0.05 | 0 | 0 | 0 | 0 | 0 | 0 | 0 | 0 | 0.05 | 0 | 0 | 0 | 0 | 0 | 0 | 0 | 0.05 | 0 | 0 | 0 | 0 | 0 | 0 | 0 | 0 | 0 | 0 | 0 | 0 | 0 | 0 | 0.05 | 0 | 0 | 0 | 0 | 0 | 0 | 0 | 0 | 0 | 0
43.88 | 6 | 11 | 4 | 3867.5 | 0 | 0 | 0 | 0 | 0.05 | 0 | 0 | 0 | 0 | 0 | 0 | 0.05 | 0 | 0 | 0 | 0 | 0 | 0 | 0 | 0 | 0.05 | 0 | 0 | 0 | 0.17 | 0 | 0.24 | 0 | 0.05 | 0 | 0.17 | 0 | 0 | 0 | 0 | 0.02 | 0.06824 | 0 | 0 | 0 | 0.18 | 0 | 0.05 | 0.05 | 0 | 0.17 | 0 | 0 | 0 | 0 | 0.02 | 0 | 0 | 0
44.96 | 6 | 11 | 5 | 3868.5 | 1.33 | 0 | 1.6 | 0.01 | 0.05 | 0 | 1.2 | 0 | 0 | 0.0012 | 0 | 0.15 | 0.01 | 0 | 0 | 1.2 | 0 | 0 | 0.0012 | 0 | 0.15 | 0.01 | 0 | 0 | 1.5 | 0 | 2.07 | 0 | 0.05 | 0 | 1.49 | 0 | 0 | 0.00149 | 0 | 0.14 | 0.47768 | 0 | 0 | 0 | 1.5 | 0 | 0.44 | 0.05 | 0 | 1.49 | 0 | 0 | 0.00149 | 0 | 0.14 | 0 | 0 | 0
43.88 | 6 | 11 | 6 | 3869.5 | 2.19 | 0 | 2.64 | 0.02 | 0.05 | 0 | 2.18 | 0 | 0 | 0.00218 | 0 | 0.23 | 0.01 | 0 | 0 | 2.18 | 0 | 0 | 0.00218 | 0 | 0.23 | 0.01 | 0 | 0 | 2.13 | 0 | 2.93 | 0 | 0.05 | 0 | 2.12 | 0 | 0 | 0.00212 | 0 | 0.2 | 0.6824 | 0 | 0 | 0 | 2.13 | 0 | 0.62 | 0.05 | 0 | 2.12 | 0 | 0 | 0.00212 | 0 | 0.2 | 0 | 0 | 0
47.84 | 6 | 11 | 7 | 3870.5 | 2.03 | 0 | 2.44 | 0.02 | 0.05 | 0 | 2.11 | 0 | 0 | 0.00211 | 0 | 0.22 | 0.01 | 0 | 0 | 2.11 | 0 | 0 | 0.00211 | 0 | 0.22 | 0.01 | 0 | 0 | 1.82 | 0 | 2.51 | 0 | 0.05 | 0 | 1.81 | 0 | 0 | 0.00181 | 0 | 0.16 | 0.54592 | 0 | 0 | 0 | 1.82 | 0 | 0.53 | 0.05 | 0 | 1.81 | 0 | 0 | 0.00181 | 0 | 0.16 | 0 | 0 | 0
52.88 | 6 | 11 | 8 | 3871.5 | 1.35 | 0 | 1.63 | 0.01 | 0 | 0 | 1.46 | 0 | 0 | 0.00146 | 0 | 0.12 | 0.01 | 0 | 0 | 1.46 | 0 | 0 | 0.00146 | 0 | 0.12 | 0.01 | 0 | 0 | 1.14 | 0 | 1.57 | 0 | 0 | 0 | 1.13 | 0 | 0 | 0.00113 | 0 | 0.09 | 0.30708 | 0 | 0 | 0 | 1.14 | 0 | 0.33 | 0 | 0 | 1.13 | 0 | 0 | 0.00113 | 0 | 0.09 | 0 | 0 | 0
56.84 | 6 | 11 | 9 | 3872.5 | 0.91 | 0 | 1.11 | 0.01 | 0 | 0 | 0.99 | 0 | 0 | 0.00099 | 0 | 0.08 | 0.01 | 0 | 0 | 0.99 | 0 | 0 | 0.00099 | 0 | 0.08 | 0.01 | 0 | 0 | 0.79 | 0 | 1.09 | 0 | 0 | 0 | 0.78 | 0 | 0 | 0.00078 | 0 | 0.06 | 0.20472 | 0 | 0 | 0 | 0.79 | 0 | 0.23 | 0 | 0 | 0.78 | 0 | 0 | 0.00078 | 0 | 0.06 | 0 | 0 | 0
63.86 | 6 | 11 | 10 | 3873.5 | 0 | 0 | 0 | 0 | 0 | 0 | 0 | 0 | 0 | 0 | 0 | 0 | 0 | 0 | 0 | 0 | 0 | 0 | 0 | 0 | 0 | 0 | 0 | 0 | 0 | 0 | 0 | 0 | 0 | 0 | 0 | 0 | 0 | 0 | 0 | 0 | 0 | 0 | 0 | 0 | 0 | 0 | 0 | 0 | 0 | 0 | 0 | 0 | 0 | 0 | 0 | 0 | 0 | 0
62.96 | 6 | 11 | 11 | 3874.5 | 0 | 0 | 0 | 0 | 0 | 0 | 0 | 0 | 0 | 0 | 0 | 0 | 0 | 0 | 0 | 0 | 0 | 0 | 0 | 0 | 0 | 0 | 0 | 0 | 0 | 0 | 0 | 0 | 0 | 0 | 0 | 0 | 0 | 0 | 0 | 0 | 0 | 0 | 0 | 0 | 0 | 0 | 0 | 0 | 0 | 0 | 0 | 0 | 0 | 0 | 0 | 0 | 0 | 0
64.94 | 6 | 11 | 12 | 3875.5 | 0 | 0 | 0 | 0 | 0 | 0 | 0 | 0 | 0 | 0 | 0 | 0 | 0 | 0 | 0 | 0 | 0 | 0 | 0 | 0 | 0 | 0 | 0 | 0 | 0 | 0 | 0 | 0 | 0 | 0 | 0 | 0 | 0 | 0 | 0 | 0 | 0 | 0 | 0 | 0 | 0 | 0 | 0 | 0 | 0 | 0 | 0 | 0 | 0 | 0 | 0 | 0 | 0 | 0
65.84 | 6 | 11 | 13 | 3876.5 | 0 | 0 | 0 | 0 | 0 | 0 | 0 | 0 | 0 | 0 | 0 | 0 | 0 | 0 | 0 | 0 | 0 | 0 | 0 | 0 | 0 | 0 | 0 | 0 | 0 | 0 | 0 | 0 | 0 | 0 | 0 | 0 | 0 | 0 | 0 | 0 | 0 | 0 | 0 | 0 | 0 | 0 | 0 | 0 | 0 | 0 | 0 | 0 | 0 | 0 | 0 | 0 | 0 | 0
66.92 | 6 | 11 | 14 | 3877.5 | 0 | 0 | 0 | 0 | 0 | 0 | 0 | 0 | 0 | 0 | 0 | 0 | 0 | 0 | 0 | 0 | 0 | 0 | 0 | 0 | 0 | 0 | 0 | 0 | 0 | 0 | 0 | 0 | 0 | 0 | 0 | 0 | 0 | 0 | 0 | 0 | 0 | 0 | 0 | 0 | 0 | 0 | 0 | 0 | 0 | 0 | 0 | 0 | 0 | 0 | 0 | 0 | 0 | 0
68 | 6 | 11 | 15 | 3878.5 | 0 | 0 | 0 | 0 | 0 | 0 | 0 | 0 | 0 | 0 | 0 | 0 | 0 | 0 | 0 | 0 | 0 | 0 | 0 | 0 | 0 | 0 | 0 | 0 | 0 | 0 | 0 | 0 | 0 | 0 | 0 | 0 | 0 | 0 | 0 | 0 | 0 | 0 | 0 | 0 | 0 | 0 | 0 | 0 | 0 | 0 | 0 | 0 | 0 | 0 | 0 | 0 | 0 | 0
68 | 6 | 11 | 16 | 3879.5 | 0 | 0 | 0 | 0 | 0 | 0 | 0 | 0 | 0 | 0 | 0 | 0 | 0 | 0 | 0 | 0 | 0 | 0 | 0 | 0 | 0 | 0 | 0 | 0 | 0 | 0 | 0 | 0 | 0 | 0 | 0 | 0 | 0 | 0 | 0 | 0 | 0 | 0 | 0 | 0 | 0 | 0 | 0 | 0 | 0 | 0 | 0 | 0 | 0 | 0 | 0 | 0 | 0 | 0
66.92 | 6 | 11 | 17 | 3880.5 | 0 | 0 | 0 | 0 | 0 | 0 | 0 | 0.08 | 0 | 0 | 0 | 0 | 0 | 0 | 0 | 0 | 0.08 | 0 | 0 | 0 | 0 | 0 | 0 | 0 | 0 | 0 | 0 | 0 | 0 | 0 | 0 | 0 | 0 | 0 | 0 | 0 | 0 | 0 | 0 | 0 | 0 | 0 | 0 | 0 | 0 | 0 | 0 | 0 | 0 | 0 | 0 | 0 | 0 | 0
66.92 | 6 | 11 | 18 | 3881.5 | 0 | 0 | 0 | 0 | 0 | 0 | 0 | 0 | 0 | 0 | 0 | 0 | 0 | 0 | 0 | 0 | 0 | 0 | 0 | 0 | 0 | 0 | 0 | 0 | 0 | 0 | 0 | 0 | 0 | 0 | 0 | 0 | 0 | 0 | 0 | 0 | 0 | 0 | 0 | 0 | 0 | 0 | 0 | 0 | 0 | 0 | 0 | 0 | 0 | 0 | 0 | 0 | 0 | 0
66.92 | 6 | 11 | 19 | 3882.5 | 0 | 0 | 0 | 0 | 0 | 0 | 0 | 0.07 | 0 | 0 | 0 | 0 | 0 | 0 | 0 | 0 | 0.07 | 0 | 0 | 0 | 0 | 0 | 0 | 0 | 0 | 0 | 0 | 0 | 0 | 0 | 0 | 0 | 0 | 0 | 0 | 0 | 0 | 0 | 0 | 0 | 0 | 0 | 0 | 0 | 0 | 0 | 0 | 0 | 0 | 0 | 0 | 0 | 0 | 0
64.94 | 6 | 11 | 20 | 3883.5 | 0 | 0 | 0 | 0 | 0 | 0 | 0 | 0 | 0 | 0 | 0 | 0 | 0 | 0 | 0 | 0 | 0 | 0 | 0 | 0 | 0 | 0 | 0 | 0 | 0 | 0 | 0 | 0 | 0 | 0 | 0 | 0 | 0 | 0 | 0 | 0 | 0 | 0 | 0 | 0 | 0 | 0 | 0 | 0 | 0 | 0 | 0 | 0 | 0 | 0 | 0 | 0 | 0 | 0
63.86 | 6 | 11 | 21 | 3884.5 | 0 | 0 | 0 | 0 | 0 | 0 | 0 | 0 | 0 | 0 | 0 | 0 | 0 | 0 | 0 | 0 | 0 | 0 | 0 | 0 | 0 | 0 | 0 | 0 | 0 | 0 | 0 | 0 | 0 | 0 | 0 | 0 | 0 | 0 | 0 | 0 | 0 | 0 | 0 | 0 | 0 | 0 | 0 | 0 | 0 | 0 | 0 | 0 | 0 | 0 | 0 | 0 | 0 | 0
50 | 6 | 11 | 22 | 3885.5 | 0 | 0 | 0 | 0 | 0 | 0 | 0 | 0 | 0 | 0 | 0 | 0 | 0 | 0 | 0 | 0 | 0 | 0 | 0 | 0 | 0 | 0 | 0 | 0 | 0 | 0 | 0 | 0 | 0 | 0 | 0 | 0 | 0 | 0 | 0 | 0 | 0 | 0 | 0 | 0 | 0 | 0 | 0 | 0 | 0 | 0 | 0 | 0 | 0 | 0 | 0 | 0 | 0 | 0
47.84 | 6 | 11 | 23 | 3886.5 | 0 | 0 | 0 | 0 | 0.05 | 0 | 0 | 0 | 0 | 0 | 0 | 0.05 | 0 | 0 | 0 | 0 | 0 | 0 | 0 | 0 | 0.05 | 0 | 0 | 0 | 0 | 0 | 0 | 0 | 0.05 | 0 | 0 | 0 | 0 | 0 | 0 | 0 | 0 | 0 | 0 | 0 | 0 | 0 | 0 | 0.05 | 0 | 0 | 0 | 0 | 0 | 0 | 0 | 0 | 0 | 0
46.94 | 6 | 11 | 24 | 3887.5 | 0 | 0 | 0 | 0 | 0.05 | 0 | 0 | 0 | 0 | 0 | 0 | 0.05 | 0 | 0 | 0 | 0 | 0 | 0 | 0 | 0 | 0.05 | 0 | 0 | 0 | 0 | 0 | 0 | 0 | 0.05 | 0 | 0 | 0 | 0 | 0 | 0 | 0 | 0 | 0 | 0 | 0 | 0 | 0 | 0 | 0.05 | 0 | 0 | 0 | 0 | 0 | 0 | 0 | 0 | 0 | 0
47.84 | 6 | 12 | 1 | 3888.5 | 0 | 0 | 0 | 0 | 0.05 | 0 | 0 | 0 | 0 | 0 | 0 | 0.05 | 0 | 0 | 0 | 0 | 0 | 0 | 0 | 0 | 0.05 | 0 | 0 | 0 | 0 | 0 | 0 | 0 | 0.05 | 0 | 0 | 0 | 0 | 0 | 0 | 0 | 0 | 0 | 0 | 0 | 0 | 0 | 0 | 0.05 | 0 | 0 | 0 | 0 | 0 | 0 | 0 | 0 | 0 | 0
43.88 | 6 | 12 | 2 | 3889.5 | 0 | 0 | 0 | 0 | 0.05 | 0 | 0 | 0 | 0 | 0 | 0 | 0.05 | 0 | 0 | 0 | 0 | 0 | 0 | 0 | 0 | 0.05 | 0 | 0 | 0 | 0 | 0 | 0 | 0 | 0.05 | 0 | 0 | 0 | 0 | 0 | 0 | 0 | 0 | 0 | 0 | 0 | 0 | 0 | 0 | 0.05 | 0 | 0 | 0 | 0 | 0 | 0 | 0 | 0 | 0 | 0
42.98 | 6 | 12 | 3 | 3890.5 | 0 | 0 | 0 | 0 | 0.05 | 0 | 0 | 0 | 0 | 0 | 0 | 0.05 | 0 | 0 | 0 | 0 | 0 | 0 | 0 | 0 | 0.05 | 0 | 0 | 0 | 0 | 0 | 0 | 0 | 0.05 | 0 | 0 | 0 | 0 | 0 | 0 | 0 | 0 | 0 | 0 | 0 | 0 | 0 | 0 | 0.05 | 0 | 0 | 0 | 0 | 0 | 0 | 0 | 0 | 0 | 0
42.98 | 6 | 12 | 4 | 3891.5 | 0.32 | 0 | 0.38 | 0 | 0.05 | 0 | 0.23 | 0 | 0 | 0.00023 | 0 | 0.07 | 0 | 0 | 0 | 0.23 | 0 | 0 | 0.00023 | 0 | 0.07 | 0 | 0 | 0 | 0.48 | 0 | 0.66 | 0 | 0.05 | 0 | 0.48 | 0 | 0 | 0 | 0 | 0.04 | 0.13648 | 0 | 0 | 0 | 0.48 | 0 | 0.14 | 0.05 | 0 | 0.48 | 0 | 0 | 0 | 0 | 0.04 | 0 | 0 | 0
43.88 | 6 | 12 | 5 | 3892.5 | 1.52 | 0 | 1.84 | 0.01 | 0.05 | 0 | 1.45 | 0 | 0 | 0.00145 | 0 | 0.17 | 0.01 | 0 | 0 | 1.45 | 0 | 0 | 0.00145 | 0 | 0.17 | 0.01 | 0 | 0 | 1.62 | 0 | 2.23 | 0 | 0.05 | 0 | 1.61 | 0 | 0 | 0.00161 | 0 | 0.15 | 0.5118 | 0 | 0 | 0 | 1.62 | 0 | 0.47 | 0.05 | 0 | 1.61 | 0 | 0 | 0.00161 | 0 | 0.15 | 0 | 0 | 0
47.84 | 6 | 12 | 6 | 3893.5 | 1.81 | 0 | 2.19 | 0.02 | 0.05 | 0 | 1.85 | 0 | 0 | 0.00185 | 0 | 0.2 | 0.01 | 0 | 0 | 1.85 | 0 | 0 | 0.00185 | 0 | 0.2 | 0.01 | 0 | 0 | 1.67 | 0 | 2.31 | 0 | 0.05 | 0 | 1.67 | 0 | 0 | 0.00167 | 0 | 0.15 | 0.5118 | 0 | 0 | 0 | 1.67 | 0 | 0.49 | 0.05 | 0 | 1.67 | 0 | 0 | 0.00167 | 0 | 0.15 | 0 | 0 | 0
50.9 | 6 | 12 | 7 | 3894.5 | 1.75 | 0 | 2.11 | 0.02 | 0 | 0 | 1.84 | 0 | 0 | 0.00184 | 0 | 0.15 | 0.01 | 0 | 0 | 1.84 | 0 | 0 | 0.00184 | 0 | 0.15 | 0.01 | 0 | 0 | 1.58 | 0 | 2.18 | 0 | 0 | 0 | 1.57 | 0 | 0 | 0.00157 | 0 | 0.13 | 0.44356 | 0 | 0 | 0 | 1.58 | 0 | 0.46 | 0 | 0 | 1.57 | 0 | 0 | 0.00157 | 0 | 0.13 | 0 | 0 | 0
56.84 | 6 | 12 | 8 | 3895.5 | 1.19 | 0 | 1.43 | 0.01 | 0 | 0 | 1.29 | 0 | 0 | 0.00129 | 0 | 0.1 | 0.01 | 0 | 0 | 1.29 | 0 | 0 | 0.00129 | 0 | 0.1 | 0.01 | 0 | 0 | 1 | 0 | 1.38 | 0 | 0 | 0 | 1 | 0 | 0 | 0.001 | 0 | 0.08 | 0.27296 | 0 | 0 | 0 | 1 | 0 | 0.29 | 0 | 0 | 1 | 0 | 0 | 0.001 | 0 | 0.08 | 0 | 0 | 0
60.98 | 6 | 12 | 9 | 3896.5 | 0.56 | 0 | 0.68 | 0.01 | 0 | 0 | 0.63 | 0 | 0 | 0.00063 | 0 | 0.05 | 0 | 0 | 0 | 0.63 | 0 | 0 | 0.00063 | 0 | 0.05 | 0 | 0 | 0 | 0.44 | 0 | 0.61 | 0 | 0 | 0 | 0.44 | 0 | 0 | 0 | 0 | 0.03 | 0.10236 | 0 | 0 | 0 | 0.45 | 0 | 0.13 | 0 | 0 | 0.44 | 0 | 0 | 0 | 0 | 0.03 | 0 | 0 | 0
66.92 | 6 | 12 | 10 | 3897.5 | 0 | 0 | 0 | 0 | 0 | 0 | 0 | 0 | 0 | 0 | 0 | 0 | 0 | 0 | 0 | 0 | 0 | 0 | 0 | 0 | 0 | 0 | 0 | 0 | 0 | 0 | 0 | 0 | 0 | 0 | 0 | 0 | 0 | 0 | 0 | 0 | 0 | 0 | 0 | 0 | 0 | 0 | 0 | 0 | 0 | 0 | 0 | 0 | 0 | 0 | 0 | 0 | 0 | 0
68.9 | 6 | 12 | 11 | 3898.5 | 0 | 0 | 0 | 0 | 0 | 0 | 0 | 0 | 0 | 0 | 0 | 0 | 0 | 0 | 0 | 0 | 0 | 0 | 0 | 0 | 0 | 0 | 0 | 0 | 0 | 0 | 0 | 0 | 0 | 0 | 0 | 0 | 0 | 0 | 0 | 0 | 0 | 0 | 0 | 0 | 0 | 0 | 0 | 0 | 0 | 0 | 0 | 0 | 0 | 0 | 0 | 0 | 0 | 0
71.96 | 6 | 12 | 12 | 3899.5 | 0 | 0 | 0 | 0 | 0 | 0 | 0 | 0 | 0 | 0 | 0 | 0 | 0 | 0 | 0 | 0 | 0 | 0 | 0 | 0 | 0 | 0 | 0 | 0 | 0 | 0 | 0 | 0 | 0 | 0 | 0 | 0 | 0 | 0 | 0 | 0 | 0 | 0 | 0 | 0 | 0 | 0 | 0 | 0 | 0 | 0 | 0 | 0 | 0 | 0 | 0 | 0 | 0 | 0
72.86 | 6 | 12 | 13 | 3900.5 | 0 | 0 | 0 | 0 | 0 | 0 | 0 | 0 | 0 | 0 | 0 | 0 | 0 | 0 | 0 | 0 | 0 | 0 | 0 | 0 | 0 | 0 | 0 | 0 | 0 | 0 | 0 | 0 | 0 | 0 | 0 | 0 | 0 | 0 | 0 | 0 | 0 | 0 | 0 | 0 | 0 | 0 | 0 | 0 | 0 | 0 | 0 | 0 | 0 | 0 | 0 | 0 | 0 | 0
73.94 | 6 | 12 | 14 | 3901.5 | 0 | 0 | 0 | 0 | 0 | 0 | 0 | 0 | 0 | 0 | 0 | 0 | 0 | 0 | 0 | 0 | 0 | 0 | 0 | 0 | 0 | 0 | 0 | 0 | 0 | 0 | 0 | 0 | 0 | 0 | 0 | 0 | 0 | 0 | 0 | 0 | 0 | 0 | 0 | 0 | 0 | 0 | 0 | 0 | 0 | 0 | 0 | 0 | 0 | 0 | 0 | 0 | 0 | 0
74.84 | 6 | 12 | 15 | 3902.5 | 0 | 0.8 | 0 | 0 | 0.05 | 0.02 | 0 | 0.84 | 0 | 0 | 0 | 0 | 0 | 0.05 | 0.02 | 0 | 0.84 | 0 | 0 | 0 | 0 | 0 | 0.05 | 0.02 | 0 | 0.84 | 0 | 0 | 0.05 | 0.02 | 0 | 0.84 | 0 | 0 | 0 | 0 | 0 | 0 | 0.06 | 0 | 0 | 0.84 | 0 | 0.05 | 0.02 | 0 | 0.84 | 0 | 0 | 0 | 0 | 0 | 0.06 | 0
75.92 | 6 | 12 | 16 | 3903.5 | 0 | 2.54 | 0 | 0 | 0.16 | 0.05 | 0 | 2.59 | 0 | 0 | 0 | 0 | 0 | 0.15 | 0.06 | 0 | 2.59 | 0 | 0 | 0 | 0 | 0 | 0.15 | 0.06 | 0 | 2.67 | 0 | 0 | 0.17 | 0.05 | 0 | 2.64 | 0 | 0 | 0 | 0 | 0 | 0 | 0.19 | 0 | 0 | 2.67 | 0 | 0.17 | 0.05 | 0 | 2.64 | 0 | 0 | 0 | 0 | 0 | 0.19 | 0
75.92 | 6 | 12 | 17 | 3904.5 | 0 | 4.96 | 0 | 0 | 0.3 | 0.1 | 0 | 5 | 0 | 0 | 0 | 0 | 0 | 0.27 | 0.11 | 0 | 5 | 0 | 0 | 0 | 0 | 0 | 0.27 | 0.11 | 0 | 5.18 | 0 | 0 | 0.31 | 0.09 | 0 | 4.89 | 0 | 0 | 0 | 0 | 0 | 0 | 0.34 | 0 | 0 | 5.18 | 0 | 0.31 | 0.09 | 0 | 4.89 | 0 | 0 | 0 | 0 | 0 | 0.34 | 0
74.84 | 6 | 12 | 18 | 3905.5 | 0 | 5.08 | 0 | 0 | 0.3 | 0.1 | 0 | 5.11 | 0 | 0 | 0 | 0 | 0 | 0.28 | 0.11 | 0 | 5.11 | 0 | 0 | 0 | 0 | 0 | 0.28 | 0.11 | 0 | 5.16 | 0 | 0 | 0.31 | 0.09 | 0 | 4.5 | 0 | 0 | 0 | 0 | 0 | 0 | 0.31 | 0 | 0 | 5.16 | 0 | 0.31 | 0.09 | 0 | 4.5 | 0 | 0 | 0 | 0 | 0 | 0.31 | 0
74.84 | 6 | 12 | 19 | 3906.5 | 0 | 5.1 | 0 | 0 | 0.3 | 0.1 | 0 | 5.13 | 0 | 0 | 0 | 0 | 0 | 0.28 | 0.11 | 0 | 5.13 | 0 | 0 | 0 | 0 | 0 | 0.28 | 0.11 | 0 | 5.1 | 0 | 0 | 0.3 | 0.09 | 0 | 4.46 | 0 | 0 | 0 | 0 | 0 | 0 | 0.3 | 0 | 0 | 5.1 | 0 | 0.3 | 0.09 | 0 | 4.46 | 0 | 0 | 0 | 0 | 0 | 0.3 | 0
72.86 | 6 | 12 | 20 | 3907.5 | 0 | 4.54 | 0 | 0 | 0.27 | 0.09 | 0 | 4.57 | 0 | 0 | 0 | 0 | 0 | 0.24 | 0.1 | 0 | 4.57 | 0 | 0 | 0 | 0 | 0 | 0.24 | 0.1 | 0 | 4.5 | 0 | 0 | 0.26 | 0.08 | 0 | 3.85 | 0 | 0 | 0 | 0 | 0 | 0 | 0.26 | 0 | 0 | 4.5 | 0 | 0.26 | 0.08 | 0 | 3.85 | 0 | 0 | 0 | 0 | 0 | 0.26 | 0
61.88 | 6 | 12 | 21 | 3908.5 | 0 | 3.04 | 0 | 0 | 0.16 | 0.06 | 0 | 3.07 | 0 | 0 | 0 | 0 | 0 | 0.15 | 0.07 | 0 | 3.07 | 0 | 0 | 0 | 0 | 0 | 0.15 | 0.07 | 0 | 2.98 | 0 | 0 | 0.16 | 0.05 | 0 | 2.38 | 0 | 0 | 0 | 0 | 0 | 0 | 0.15 | 0 | 0 | 2.98 | 0 | 0.16 | 0.05 | 0 | 2.38 | 0 | 0 | 0 | 0 | 0 | 0.15 | 0
52.88 | 6 | 12 | 22 | 3909.5 | 0 | 0.76 | 0 | 0 | 0.04 | 0.02 | 0 | 0.79 | 0 | 0 | 0 | 0 | 0 | 0.04 | 0.02 | 0 | 0.79 | 0 | 0 | 0 | 0 | 0 | 0.04 | 0.02 | 0 | 0.69 | 0 | 0 | 0.03 | 0.01 | 0 | 0.27 | 0 | 0 | 0 | 0 | 0 | 0 | 0.01 | 0 | 0 | 0.69 | 0 | 0.03 | 0.01 | 0 | 0.27 | 0 | 0 | 0 | 0 | 0 | 0.01 | 0
50.9 | 6 | 12 | 23 | 3910.5 | 0 | 0 | 0 | 0 | 0 | 0 | 0 | 0 | 0 | 0 | 0 | 0 | 0 | 0 | 0 | 0 | 0 | 0 | 0 | 0 | 0 | 0 | 0 | 0 | 0 | 0 | 0 | 0 | 0 | 0 | 0 | 0 | 0 | 0 | 0 | 0 | 0 | 0 | 0 | 0 | 0 | 0 | 0 | 0 | 0 | 0 | 0 | 0 | 0 | 0 | 0 | 0 | 0 | 0
50.9 | 6 | 12 | 24 | 3911.5 | 0 | 0 | 0 | 0 | 0 | 0 | 0 | 0 | 0 | 0 | 0 | 0 | 0 | 0 | 0 | 0 | 0 | 0 | 0 | 0 | 0 | 0 | 0 | 0 | 0 | 0 | 0 | 0 | 0 | 0 | 0 | 0 | 0 | 0 | 0 | 0 | 0 | 0 | 0 | 0 | 0 | 0 | 0 | 0 | 0 | 0 | 0 | 0 | 0 | 0 | 0 | 0 | 0 | 0
48.92 | 6 | 13 | 1 | 3912.5 | 0 | 0 | 0 | 0 | 0.05 | 0 | 0 | 0 | 0 | 0 | 0 | 0.05 | 0 | 0 | 0 | 0 | 0 | 0 | 0 | 0 | 0.05 | 0 | 0 | 0 | 0 | 0 | 0 | 0 | 0.05 | 0 | 0 | 0 | 0 | 0 | 0 | 0 | 0 | 0 | 0 | 0 | 0 | 0 | 0 | 0.05 | 0 | 0 | 0 | 0 | 0 | 0 | 0 | 0 | 0 | 0
46.94 | 6 | 13 | 2 | 3913.5 | 0 | 0 | 0 | 0 | 0.05 | 0 | 0 | 0 | 0 | 0 | 0 | 0.05 | 0 | 0 | 0 | 0 | 0 | 0 | 0 | 0 | 0.05 | 0 | 0 | 0 | 0 | 0 | 0 | 0 | 0.05 | 0 | 0 | 0 | 0 | 0 | 0 | 0 | 0 | 0 | 0 | 0 | 0 | 0 | 0 | 0.05 | 0 | 0 | 0 | 0 | 0 | 0 | 0 | 0 | 0 | 0
45.86 | 6 | 13 | 3 | 3914.5 | 0 | 0 | 0 | 0 | 0.05 | 0 | 0 | 0 | 0 | 0 | 0 | 0.05 | 0 | 0 | 0 | 0 | 0 | 0 | 0 | 0 | 0.05 | 0 | 0 | 0 | 0 | 0 | 0 | 0 | 0.05 | 0 | 0 | 0 | 0 | 0 | 0 | 0 | 0 | 0 | 0 | 0 | 0 | 0 | 0 | 0.05 | 0 | 0 | 0 | 0 | 0 | 0 | 0 | 0 | 0 | 0
48.92 | 6 | 13 | 4 | 3915.5 | 0 | 0 | 0 | 0 | 0.05 | 0 | 0 | 0 | 0 | 0 | 0 | 0.05 | 0 | 0 | 0 | 0 | 0 | 0 | 0 | 0 | 0.05 | 0 | 0 | 0 | 0 | 0 | 0 | 0 | 0.05 | 0 | 0 | 0 | 0 | 0 | 0 | 0 | 0 | 0 | 0 | 0 | 0 | 0 | 0 | 0.05 | 0 | 0 | 0 | 0 | 0 | 0 | 0 | 0 | 0 | 0
54.86 | 6 | 13 | 5 | 3916.5 | 0 | 0 | 0 | 0 | 0 | 0 | 0 | 0 | 0 | 0 | 0 | 0 | 0 | 0 | 0 | 0 | 0 | 0 | 0 | 0 | 0 | 0 | 0 | 0 | 0 | 0 | 0 | 0 | 0 | 0 | 0 | 0 | 0 | 0 | 0 | 0 | 0 | 0 | 0 | 0 | 0 | 0 | 0 | 0 | 0 | 0 | 0 | 0 | 0 | 0 | 0 | 0 | 0 | 0
56.84 | 6 | 13 | 6 | 3917.5 | 0 | 0 | 0 | 0 | 0 | 0 | 0 | 0 | 0 | 0 | 0 | 0 | 0 | 0 | 0 | 0 | 0 | 0 | 0 | 0 | 0 | 0 | 0 | 0 | 0 | 0 | 0 | 0 | 0 | 0 | 0 | 0 | 0 | 0 | 0 | 0 | 0 | 0 | 0 | 0 | 0 | 0 | 0 | 0 | 0 | 0 | 0 | 0 | 0 | 0 | 0 | 0 | 0 | 0
59.9 | 6 | 13 | 7 | 3918.5 | 0 | 0 | 0 | 0 | 0 | 0 | 0 | 0 | 0 | 0 | 0 | 0 | 0 | 0 | 0 | 0 | 0 | 0 | 0 | 0 | 0 | 0 | 0 | 0 | 0 | 0 | 0 | 0 | 0 | 0 | 0 | 0 | 0 | 0 | 0 | 0 | 0 | 0 | 0 | 0 | 0 | 0 | 0 | 0 | 0 | 0 | 0 | 0 | 0 | 0 | 0 | 0 | 0 | 0
62.96 | 6 | 13 | 8 | 3919.5 | 0 | 0 | 0 | 0 | 0 | 0 | 0 | 0 | 0 | 0 | 0 | 0 | 0 | 0 | 0 | 0 | 0 | 0 | 0 | 0 | 0 | 0 | 0 | 0 | 0 | 0 | 0 | 0 | 0 | 0 | 0 | 0 | 0 | 0 | 0 | 0 | 0 | 0 | 0 | 0 | 0 | 0 | 0 | 0 | 0 | 0 | 0 | 0 | 0 | 0 | 0 | 0 | 0 | 0
66.92 | 6 | 13 | 9 | 3920.5 | 0 | 0 | 0 | 0 | 0 | 0 | 0 | 0 | 0 | 0 | 0 | 0 | 0 | 0 | 0 | 0 | 0 | 0 | 0 | 0 | 0 | 0 | 0 | 0 | 0 | 0 | 0 | 0 | 0 | 0 | 0 | 0 | 0 | 0 | 0 | 0 | 0 | 0 | 0 | 0 | 0 | 0 | 0 | 0 | 0 | 0 | 0 | 0 | 0 | 0 | 0 | 0 | 0 | 0
69.98 | 6 | 13 | 10 | 3921.5 | 0 | 0 | 0 | 0 | 0 | 0 | 0 | 0 | 0 | 0 | 0 | 0 | 0 | 0 | 0 | 0 | 0 | 0 | 0 | 0 | 0 | 0 | 0 | 0 | 0 | 0 | 0 | 0 | 0 | 0 | 0 | 0 | 0 | 0 | 0 | 0 | 0 | 0 | 0 | 0 | 0 | 0 | 0 | 0 | 0 | 0 | 0 | 0 | 0 | 0 | 0 | 0 | 0 | 0
71.96 | 6 | 13 | 11 | 3922.5 | 0 | 0 | 0 | 0 | 0 | 0 | 0 | 0 | 0 | 0 | 0 | 0 | 0 | 0 | 0 | 0 | 0 | 0 | 0 | 0 | 0 | 0 | 0 | 0 | 0 | 0 | 0 | 0 | 0 | 0 | 0 | 0 | 0 | 0 | 0 | 0 | 0 | 0 | 0 | 0 | 0 | 0 | 0 | 0 | 0 | 0 | 0 | 0 | 0 | 0 | 0 | 0 | 0 | 0
71.96 | 6 | 13 | 12 | 3923.5 | 0 | 0 | 0 | 0 | 0 | 0 | 0 | 0.05 | 0 | 0 | 0 | 0 | 0 | 0 | 0 | 0 | 0.05 | 0 | 0 | 0 | 0 | 0 | 0 | 0 | 0 | 0 | 0 | 0 | 0 | 0 | 0 | 0 | 0 | 0 | 0 | 0 | 0 | 0 | 0 | 0 | 0 | 0 | 0 | 0 | 0 | 0 | 0 | 0 | 0 | 0 | 0 | 0 | 0 | 0
72.86 | 6 | 13 | 13 | 3924.5 | 0 | 1.12 | 0 | 0 | 0.07 | 0.02 | 0 | 1.19 | 0 | 0 | 0 | 0 | 0 | 0.07 | 0.03 | 0 | 1.19 | 0 | 0 | 0 | 0 | 0 | 0.07 | 0.03 | 0 | 1 | 0 | 0 | 0.06 | 0.02 | 0 | 1.05 | 0 | 0 | 0 | 0 | 0 | 0 | 0.07 | 0 | 0 | 1 | 0 | 0.06 | 0.02 | 0 | 1.05 | 0 | 0 | 0 | 0 | 0 | 0.07 | 0
73.94 | 6 | 13 | 14 | 3925.5 | 0 | 2.7 | 0 | 0 | 0.17 | 0.06 | 0 | 2.8 | 0 | 0 | 0 | 0 | 0 | 0.16 | 0.06 | 0 | 2.8 | 0 | 0 | 0 | 0 | 0 | 0.16 | 0.06 | 0 | 2.55 | 0 | 0 | 0.16 | 0.05 | 0 | 2.48 | 0 | 0 | 0 | 0 | 0 | 0 | 0.17 | 0 | 0 | 2.55 | 0 | 0.16 | 0.05 | 0 | 2.48 | 0 | 0 | 0 | 0 | 0 | 0.17 | 0
75.92 | 6 | 13 | 15 | 3926.5 | 0 | 4.87 | 0 | 0 | 0.31 | 0.1 | 0 | 4.96 | 0 | 0 | 0 | 0 | 0 | 0.29 | 0.11 | 0 | 4.96 | 0 | 0 | 0 | 0 | 0 | 0.29 | 0.11 | 0 | 4.72 | 0 | 0 | 0.3 | 0.08 | 0 | 4.44 | 0 | 0 | 0 | 0 | 0 | 0 | 0.31 | 0 | 0 | 4.72 | 0 | 0.3 | 0.08 | 0 | 4.44 | 0 | 0 | 0 | 0 | 0 | 0.31 | 0
77 | 6 | 13 | 16 | 3927.5 | 0 | 7.25 | 0 | 0 | 0.46 | 0.15 | 0 | 7.32 | 0 | 0 | 0 | 0 | 0 | 0.43 | 0.17 | 0 | 7.32 | 0 | 0 | 0 | 0 | 0 | 0.43 | 0.17 | 0 | 7.1 | 0 | 0 | 0.45 | 0.13 | 0 | 6.51 | 0 | 0 | 0 | 0 | 0 | 0 | 0.44 | 0 | 0 | 7.1 | 0 | 0.45 | 0.13 | 0 | 6.51 | 0 | 0 | 0 | 0 | 0 | 0.44 | 0
77.9 | 6 | 13 | 17 | 3928.5 | 0 | 8.38 | 0 | 0 | 0.54 | 0.17 | 0 | 8.44 | 0 | 0 | 0 | 0 | 0 | 0.49 | 0.19 | 0 | 8.44 | 0 | 0 | 0 | 0 | 0 | 0.49 | 0.19 | 0 | 8.23 | 0 | 0 | 0.52 | 0.15 | 0 | 7.32 | 0 | 0 | 0 | 0 | 0 | 0 | 0.49 | 0.01 | 0 | 8.23 | 0 | 0.52 | 0.15 | 0 | 7.32 | 0 | 0 | 0 | 0 | 0 | 0.49 | 0.01
77 | 6 | 13 | 18 | 3929.5 | 0 | 7.7 | 0 | 0 | 0.49 | 0.16 | 0 | 7.74 | 0 | 0 | 0 | 0 | 0 | 0.45 | 0.17 | 0 | 7.74 | 0 | 0 | 0 | 0 | 0 | 0.45 | 0.17 | 0 | 7.56 | 0 | 0 | 0.48 | 0.13 | 0 | 6.49 | 0 | 0 | 0 | 0 | 0 | 0 | 0.44 | 0 | 0 | 7.56 | 0 | 0.48 | 0.13 | 0 | 6.49 | 0 | 0 | 0 | 0 | 0 | 0.44 | 0
77 | 6 | 13 | 19 | 3930.5 | 0 | 7.14 | 0 | 0 | 0.45 | 0.15 | 0 | 7.18 | 0 | 0 | 0 | 0 | 0 | 0.42 | 0.16 | 0 | 7.18 | 0 | 0 | 0 | 0 | 0 | 0.42 | 0.16 | 0 | 7.01 | 0 | 0 | 0.44 | 0.12 | 0 | 6.04 | 0 | 0 | 0 | 0 | 0 | 0 | 0.41 | 0 | 0 | 7.01 | 0 | 0.44 | 0.12 | 0 | 6.04 | 0 | 0 | 0 | 0 | 0 | 0.41 | 0
71.96 | 6 | 13 | 20 | 3931.5 | 0 | 5.78 | 0 | 0 | 0.35 | 0.12 | 0 | 5.82 | 0 | 0 | 0 | 0 | 0 | 0.32 | 0.13 | 0 | 5.82 | 0 | 0 | 0 | 0 | 0 | 0.32 | 0.13 | 0 | 5.66 | 0 | 0 | 0.34 | 0.1 | 0 | 4.73 | 0 | 0 | 0 | 0 | 0 | 0 | 0.31 | 0 | 0 | 5.66 | 0 | 0.34 | 0.1 | 0 | 4.73 | 0 | 0 | 0 | 0 | 0 | 0.31 | 0
65.84 | 6 | 13 | 21 | 3932.5 | 0 | 3.09 | 0 | 0 | 0.17 | 0.06 | 0 | 3.12 | 0 | 0 | 0 | 0 | 0 | 0.16 | 0.07 | 0 | 3.12 | 0 | 0 | 0 | 0 | 0 | 0.16 | 0.07 | 0 | 2.98 | 0 | 0 | 0.17 | 0.05 | 0 | 2.21 | 0 | 0 | 0 | 0 | 0 | 0 | 0.14 | 0 | 0 | 2.98 | 0 | 0.17 | 0.05 | 0 | 2.21 | 0 | 0 | 0 | 0 | 0 | 0.14 | 0
59.9 | 6 | 13 | 22 | 3933.5 | 0 | 0.15 | 0 | 0 | 0.01 | 0 | 0 | 0.17 | 0 | 0 | 0 | 0 | 0 | 0.01 | 0 | 0 | 0.17 | 0 | 0 | 0 | 0 | 0 | 0.01 | 0 | 0 | 0.06 | 0 | 0 | 0 | 0 | 0 | 0 | 0 | 0 | 0 | 0 | 0 | 0 | 0 | 0 | 0 | 0.06 | 0 | 0 | 0 | 0 | 0 | 0 | 0 | 0 | 0 | 0 | 0 | 0
55.94 | 6 | 13 | 23 | 3934.5 | 0 | 0.75 | 0 | 0 | 0.04 | 0.02 | 0 | 0.79 | 0 | 0 | 0 | 0 | 0 | 0.04 | 0.02 | 0 | 0.79 | 0 | 0 | 0 | 0 | 0 | 0.04 | 0.02 | 0 | 0.68 | 0 | 0 | 0.04 | 0.01 | 0 | 0.58 | 0 | 0 | 0 | 0 | 0 | 0 | 0.03 | 0 | 0 | 0.68 | 0 | 0.04 | 0.01 | 0 | 0.58 | 0 | 0 | 0 | 0 | 0 | 0.03 | 0
56.84 | 6 | 13 | 24 | 3935.5 | 0 | 0 | 0 | 0 | 0 | 0 | 0 | 0 | 0 | 0 | 0 | 0 | 0 | 0 | 0 | 0 | 0 | 0 | 0 | 0 | 0 | 0 | 0 | 0 | 0 | 0 | 0 | 0 | 0 | 0 | 0 | 0 | 0 | 0 | 0 | 0 | 0 | 0 | 0 | 0 | 0 | 0 | 0 | 0 | 0 | 0 | 0 | 0 | 0 | 0 | 0 | 0 | 0 | 0
55.94 | 6 | 14 | 1 | 3936.5 | 0 | 0 | 0 | 0 | 0 | 0 | 0 | 0 | 0 | 0 | 0 | 0 | 0 | 0 | 0 | 0 | 0 | 0 | 0 | 0 | 0 | 0 | 0 | 0 | 0 | 0 | 0 | 0 | 0 | 0 | 0 | 0 | 0 | 0 | 0 | 0 | 0 | 0 | 0 | 0 | 0 | 0 | 0 | 0 | 0 | 0 | 0 | 0 | 0 | 0 | 0 | 0 | 0 | 0
54.86 | 6 | 14 | 2 | 3937.5 | 0 | 0 | 0 | 0 | 0 | 0 | 0 | 0 | 0 | 0 | 0 | 0 | 0 | 0 | 0 | 0 | 0 | 0 | 0 | 0 | 0 | 0 | 0 | 0 | 0 | 0 | 0 | 0 | 0 | 0 | 0 | 0 | 0 | 0 | 0 | 0 | 0 | 0 | 0 | 0 | 0 | 0 | 0 | 0 | 0 | 0 | 0 | 0 | 0 | 0 | 0 | 0 | 0 | 0
53.96 | 6 | 14 | 3 | 3938.5 | 0 | 0 | 0 | 0 | 0 | 0 | 0 | 0 | 0 | 0 | 0 | 0 | 0 | 0 | 0 | 0 | 0 | 0 | 0 | 0 | 0 | 0 | 0 | 0 | 0 | 0 | 0 | 0 | 0 | 0 | 0 | 0 | 0 | 0 | 0 | 0 | 0 | 0 | 0 | 0 | 0 | 0 | 0 | 0 | 0 | 0 | 0 | 0 | 0 | 0 | 0 | 0 | 0 | 0
52.88 | 6 | 14 | 4 | 3939.5 | 0 | 0 | 0 | 0 | 0 | 0 | 0 | 0 | 0 | 0 | 0 | 0 | 0 | 0 | 0 | 0 | 0 | 0 | 0 | 0 | 0 | 0 | 0 | 0 | 0 | 0 | 0 | 0 | 0 | 0 | 0 | 0 | 0 | 0 | 0 | 0 | 0 | 0 | 0 | 0 | 0 | 0 | 0 | 0 | 0 | 0 | 0 | 0 | 0 | 0 | 0 | 0 | 0 | 0
52.88 | 6 | 14 | 5 | 3940.5 | 0 | 0 | 0 | 0 | 0 | 0 | 0 | 0 | 0 | 0 | 0 | 0 | 0 | 0 | 0 | 0 | 0 | 0 | 0 | 0 | 0 | 0 | 0 | 0 | 0 | 0 | 0 | 0 | 0 | 0 | 0 | 0 | 0 | 0 | 0 | 0 | 0 | 0 | 0 | 0 | 0 | 0 | 0 | 0 | 0 | 0 | 0 | 0 | 0 | 0 | 0 | 0 | 0 | 0
52.88 | 6 | 14 | 6 | 3941.5 | 0 | 0 | 0 | 0 | 0 | 0 | 0 | 0 | 0 | 0 | 0 | 0 | 0 | 0 | 0 | 0 | 0 | 0 | 0 | 0 | 0 | 0 | 0 | 0 | 0 | 0 | 0 | 0 | 0 | 0 | 0 | 0 | 0 | 0 | 0 | 0 | 0 | 0 | 0 | 0 | 0 | 0 | 0 | 0 | 0 | 0 | 0 | 0 | 0 | 0 | 0 | 0 | 0 | 0
56.84 | 6 | 14 | 7 | 3942.5 | 0 | 0 | 0 | 0 | 0 | 0 | 0 | 0 | 0 | 0 | 0 | 0 | 0 | 0 | 0 | 0 | 0 | 0 | 0 | 0 | 0 | 0 | 0 | 0 | 0 | 0 | 0 | 0 | 0 | 0 | 0 | 0 | 0 | 0 | 0 | 0 | 0 | 0 | 0 | 0 | 0 | 0 | 0 | 0 | 0 | 0 | 0 | 0 | 0 | 0 | 0 | 0 | 0 | 0
60.98 | 6 | 14 | 8 | 3943.5 | 0 | 0 | 0 | 0 | 0 | 0 | 0 | 0 | 0 | 0 | 0 | 0 | 0 | 0 | 0 | 0 | 0 | 0 | 0 | 0 | 0 | 0 | 0 | 0 | 0 | 0 | 0 | 0 | 0 | 0 | 0 | 0 | 0 | 0 | 0 | 0 | 0 | 0 | 0 | 0 | 0 | 0 | 0 | 0 | 0 | 0 | 0 | 0 | 0 | 0 | 0 | 0 | 0 | 0
65.84 | 6 | 14 | 9 | 3944.5 | 0 | 0 | 0 | 0 | 0 | 0 | 0 | 0 | 0 | 0 | 0 | 0 | 0 | 0 | 0 | 0 | 0 | 0 | 0 | 0 | 0 | 0 | 0 | 0 | 0 | 0 | 0 | 0 | 0 | 0 | 0 | 0 | 0 | 0 | 0 | 0 | 0 | 0 | 0 | 0 | 0 | 0 | 0 | 0 | 0 | 0 | 0 | 0 | 0 | 0 | 0 | 0 | 0 | 0
69.98 | 6 | 14 | 10 | 3945.5 | 0 | 0 | 0 | 0 | 0 | 0 | 0 | 0 | 0 | 0 | 0 | 0 | 0 | 0 | 0 | 0 | 0 | 0 | 0 | 0 | 0 | 0 | 0 | 0 | 0 | 0 | 0 | 0 | 0 | 0 | 0 | 0 | 0 | 0 | 0 | 0 | 0 | 0 | 0 | 0 | 0 | 0 | 0 | 0 | 0 | 0 | 0 | 0 | 0 | 0 | 0 | 0 | 0 | 0
74.84 | 6 | 14 | 11 | 3946.5 | 0 | 0 | 0 | 0 | 0 | 0 | 0 | 0 | 0 | 0 | 0 | 0 | 0 | 0 | 0 | 0 | 0 | 0 | 0 | 0 | 0 | 0 | 0 | 0 | 0 | 0 | 0 | 0 | 0 | 0 | 0 | 0 | 0 | 0 | 0 | 0 | 0 | 0 | 0 | 0 | 0 | 0 | 0 | 0 | 0 | 0 | 0 | 0 | 0 | 0 | 0 | 0 | 0 | 0
77 | 6 | 14 | 12 | 3947.5 | 0 | 2.51 | 0 | 0 | 0.16 | 0.05 | 0 | 2.6 | 0 | 0 | 0 | 0 | 0 | 0.16 | 0.06 | 0 | 2.6 | 0 | 0 | 0 | 0 | 0 | 0.16 | 0.06 | 0 | 2.36 | 0 | 0 | 0.15 | 0.04 | 0 | 2.41 | 0 | 0 | 0 | 0 | 0 | 0 | 0.18 | 0 | 0 | 2.36 | 0 | 0.15 | 0.04 | 0 | 2.41 | 0 | 0 | 0 | 0 | 0 | 0.18 | 0
77.9 | 6 | 14 | 13 | 3948.5 | 0 | 3.07 | 0 | 0 | 0.21 | 0.07 | 0 | 3.16 | 0 | 0 | 0 | 0 | 0 | 0.2 | 0.08 | 0 | 3.16 | 0 | 0 | 0 | 0 | 0 | 0.2 | 0.08 | 0 | 2.96 | 0 | 0 | 0.2 | 0.06 | 0 | 2.68 | 0 | 0 | 0 | 0 | 0 | 0 | 0.2 | 0 | 0 | 2.96 | 0 | 0.2 | 0.06 | 0 | 2.68 | 0 | 0 | 0 | 0 | 0 | 0.2 | 0
79.88 | 6 | 14 | 14 | 3949.5 | 0 | 4.68 | 0 | 0 | 0.33 | 0.1 | 0 | 4.75 | 0 | 0 | 0 | 0 | 0 | 0.31 | 0.11 | 0 | 4.75 | 0 | 0 | 0 | 0 | 0 | 0.31 | 0.11 | 0 | 4.5 | 0 | 0 | 0.32 | 0.09 | 0 | 4.15 | 0 | 0 | 0 | 0 | 0 | 0 | 0.31 | 0 | 0 | 4.5 | 0 | 0.32 | 0.09 | 0 | 4.15 | 0 | 0 | 0 | 0 | 0 | 0.31 | 0
82.94 | 6 | 14 | 15 | 3950.5 | 0 | 7.13 | 0 | 0 | 0.52 | 0.16 | 0 | 7.2 | 0 | 0 | 0 | 0 | 0 | 0.49 | 0.17 | 0 | 7.2 | 0 | 0 | 0 | 0 | 0 | 0.49 | 0.17 | 0 | 6.96 | 0 | 0 | 0.51 | 0.13 | 0 | 6.4 | 0 | 0 | 0 | 0 | 0 | 0 | 0.47 | 0 | 0 | 6.96 | 0 | 0.51 | 0.13 | 0 | 6.4 | 0 | 0 | 0 | 0 | 0 | 0.47 | 0
82.94 | 6 | 14 | 16 | 3951.5 | 0 | 9.19 | 0 | 0 | 0.67 | 0.2 | 0 | 9.25 | 0 | 0 | 0 | 0 | 0 | 0.62 | 0.22 | 0 | 9.25 | 0 | 0 | 0 | 0 | 0 | 0.62 | 0.22 | 0 | 9.03 | 0 | 0 | 0.66 | 0.17 | 0 | 8.11 | 0 | 0 | 0 | 0 | 0 | 0 | 0.57 | 0.01 | 0 | 9.03 | 0 | 0.66 | 0.17 | 0 | 8.11 | 0 | 0 | 0 | 0 | 0 | 0.57 | 0.01
82.94 | 6 | 14 | 17 | 3952.5 | 0 | 10.68 | 0 | 0 | 0.78 | 0.24 | 0 | 10.73 | 0 | 0 | 0 | 0 | 0 | 0.72 | 0.26 | 0 | 10.73 | 0 | 0 | 0 | 0 | 0 | 0.72 | 0.26 | 0 | 10.52 | 0 | 0 | 0.77 | 0.2 | 0 | 9.33 | 0 | 0 | 0 | 0 | 0 | 0 | 0.65 | 0.01 | 0 | 10.52 | 0 | 0.77 | 0.2 | 0 | 9.33 | 0 | 0 | 0 | 0 | 0 | 0.65 | 0.01
80.96 | 6 | 14 | 18 | 3953.5 | 0 | 9.42 | 0 | 0 | 0.68 | 0.21 | 0 | 9.47 | 0 | 0 | 0 | 0 | 0 | 0.62 | 0.23 | 0 | 9.47 | 0 | 0 | 0 | 0 | 0 | 0.62 | 0.23 | 0 | 9.28 | 0 | 0 | 0.66 | 0.18 | 0 | 7.88 | 0 | 0 | 0 | 0 | 0 | 0 | 0.55 | 0.01 | 0 | 9.28 | 0 | 0.66 | 0.18 | 0 | 7.88 | 0 | 0 | 0 | 0 | 0 | 0.55 | 0.01
78.98 | 6 | 14 | 19 | 3954.5 | 0 | 8.47 | 0 | 0 | 0.59 | 0.19 | 0 | 8.51 | 0 | 0 | 0 | 0 | 0 | 0.55 | 0.21 | 0 | 8.51 | 0 | 0 | 0 | 0 | 0 | 0.55 | 0.21 | 0 | 8.34 | 0 | 0 | 0.58 | 0.16 | 0 | 7.12 | 0 | 0 | 0 | 0 | 0 | 0 | 0.5 | 0.01 | 0 | 8.34 | 0 | 0.58 | 0.16 | 0 | 7.12 | 0 | 0 | 0 | 0 | 0 | 0.5 | 0.01
74.84 | 6 | 14 | 20 | 3955.5 | 0 | 7.7 | 0 | 0 | 0.51 | 0.17 | 0 | 7.74 | 0 | 0 | 0 | 0 | 0 | 0.47 | 0.19 | 0 | 7.74 | 0 | 0 | 0 | 0 | 0 | 0.47 | 0.19 | 0 | 7.58 | 0 | 0 | 0.5 | 0.14 | 0 | 6.45 | 0 | 0 | 0 | 0 | 0 | 0 | 0.45 | 0 | 0 | 7.58 | 0 | 0.5 | 0.14 | 0 | 6.45 | 0 | 0 | 0 | 0 | 0 | 0.45 | 0
71.96 | 6 | 14 | 21 | 3956.5 | 0 | 6.69 | 0 | 0 | 0.43 | 0.15 | 0 | 6.71 | 0 | 0 | 0 | 0 | 0 | 0.4 | 0.16 | 0 | 6.71 | 0 | 0 | 0 | 0 | 0 | 0.4 | 0.16 | 0 | 6.57 | 0 | 0 | 0.42 | 0.12 | 0 | 5.53 | 0 | 0 | 0 | 0 | 0 | 0 | 0.38 | 0 | 0 | 6.57 | 0 | 0.42 | 0.12 | 0 | 5.53 | 0 | 0 | 0 | 0 | 0 | 0.38 | 0
68 | 6 | 14 | 22 | 3957.5 | 0 | 5.05 | 0 | 0 | 0.31 | 0.11 | 0 | 5.07 | 0 | 0 | 0 | 0 | 0 | 0.29 | 0.12 | 0 | 5.07 | 0 | 0 | 0 | 0 | 0 | 0.29 | 0.12 | 0 | 4.94 | 0 | 0 | 0.3 | 0.09 | 0 | 4.03 | 0 | 0 | 0 | 0 | 0 | 0 | 0.28 | 0 | 0 | 4.94 | 0 | 0.3 | 0.09 | 0 | 4.03 | 0 | 0 | 0 | 0 | 0 | 0.28 | 0
63.86 | 6 | 14 | 23 | 3958.5 | 0 | 3.29 | 0 | 0 | 0.2 | 0.07 | 0 | 3.31 | 0 | 0 | 0 | 0 | 0 | 0.18 | 0.08 | 0 | 3.31 | 0 | 0 | 0 | 0 | 0 | 0.18 | 0.08 | 0 | 3.19 | 0 | 0 | 0.19 | 0.06 | 0 | 2.51 | 0 | 0 | 0 | 0 | 0 | 0 | 0.17 | 0 | 0 | 3.19 | 0 | 0.19 | 0.06 | 0 | 2.51 | 0 | 0 | 0 | 0 | 0 | 0.17 | 0
61.88 | 6 | 14 | 24 | 3959.5 | 0 | 1.87 | 0 | 0 | 0.11 | 0.04 | 0 | 1.9 | 0 | 0 | 0 | 0 | 0 | 0.1 | 0.04 | 0 | 1.9 | 0 | 0 | 0 | 0 | 0 | 0.1 | 0.04 | 0 | 1.8 | 0 | 0 | 0.11 | 0.03 | 0 | 1.35 | 0 | 0 | 0 | 0 | 0 | 0 | 0.09 | 0 | 0 | 1.8 | 0 | 0.11 | 0.03 | 0 | 1.35 | 0 | 0 | 0 | 0 | 0 | 0.09 | 0
59.9 | 6 | 15 | 1 | 3960.5 | 0 | 0.69 | 0 | 0 | 0.04 | 0.02 | 0 | 0.71 | 0 | 0 | 0 | 0 | 0 | 0.04 | 0.02 | 0 | 0.71 | 0 | 0 | 0 | 0 | 0 | 0.04 | 0.02 | 0 | 0.63 | 0 | 0 | 0.04 | 0.01 | 0 | 0.38 | 0 | 0 | 0 | 0 | 0 | 0 | 0.03 | 0 | 0 | 0.63 | 0 | 0.04 | 0.01 | 0 | 0.38 | 0 | 0 | 0 | 0 | 0 | 0.03 | 0
59 | 6 | 15 | 2 | 3961.5 | 0 | 0 | 0 | 0 | 0 | 0 | 0 | 0 | 0 | 0 | 0 | 0 | 0 | 0 | 0 | 0 | 0 | 0 | 0 | 0 | 0 | 0 | 0 | 0 | 0 | 0 | 0 | 0 | 0 | 0 | 0 | 0 | 0 | 0 | 0 | 0 | 0 | 0 | 0 | 0 | 0 | 0 | 0 | 0 | 0 | 0 | 0 | 0 | 0 | 0 | 0 | 0 | 0 | 0
55.94 | 6 | 15 | 3 | 3962.5 | 0 | 0 | 0 | 0 | 0 | 0 | 0 | 0 | 0 | 0 | 0 | 0 | 0 | 0 | 0 | 0 | 0 | 0 | 0 | 0 | 0 | 0 | 0 | 0 | 0 | 0 | 0 | 0 | 0 | 0 | 0 | 0 | 0 | 0 | 0 | 0 | 0 | 0 | 0 | 0 | 0 | 0 | 0 | 0 | 0 | 0 | 0 | 0 | 0 | 0 | 0 | 0 | 0 | 0
53.96 | 6 | 15 | 4 | 3963.5 | 0 | 0 | 0 | 0 | 0 | 0 | 0 | 0 | 0 | 0 | 0 | 0 | 0 | 0 | 0 | 0 | 0 | 0 | 0 | 0 | 0 | 0 | 0 | 0 | 0 | 0 | 0 | 0 | 0 | 0 | 0 | 0 | 0 | 0 | 0 | 0 | 0 | 0 | 0 | 0 | 0 | 0 | 0 | 0 | 0 | 0 | 0 | 0 | 0 | 0 | 0 | 0 | 0 | 0
54.86 | 6 | 15 | 5 | 3964.5 | 0 | 0 | 0 | 0 | 0 | 0 | 0 | 0 | 0 | 0 | 0 | 0 | 0 | 0 | 0 | 0 | 0 | 0 | 0 | 0 | 0 | 0 | 0 | 0 | 0 | 0 | 0 | 0 | 0 | 0 | 0 | 0 | 0 | 0 | 0 | 0 | 0 | 0 | 0 | 0 | 0 | 0 | 0 | 0 | 0 | 0 | 0 | 0 | 0 | 0 | 0 | 0 | 0 | 0
55.94 | 6 | 15 | 6 | 3965.5 | 0 | 0 | 0 | 0 | 0 | 0 | 0 | 0 | 0 | 0 | 0 | 0 | 0 | 0 | 0 | 0 | 0 | 0 | 0 | 0 | 0 | 0 | 0 | 0 | 0 | 0 | 0 | 0 | 0 | 0 | 0 | 0 | 0 | 0 | 0 | 0 | 0 | 0 | 0 | 0 | 0 | 0 | 0 | 0 | 0 | 0 | 0 | 0 | 0 | 0 | 0 | 0 | 0 | 0
57.92 | 6 | 15 | 7 | 3966.5 | 0 | 0 | 0 | 0 | 0 | 0 | 0 | 0 | 0 | 0 | 0 | 0 | 0 | 0 | 0 | 0 | 0 | 0 | 0 | 0 | 0 | 0 | 0 | 0 | 0 | 0 | 0 | 0 | 0 | 0 | 0 | 0 | 0 | 0 | 0 | 0 | 0 | 0 | 0 | 0 | 0 | 0 | 0 | 0 | 0 | 0 | 0 | 0 | 0 | 0 | 0 | 0 | 0 | 0
63.86 | 6 | 15 | 8 | 3967.5 | 0 | 0 | 0 | 0 | 0 | 0 | 0 | 0 | 0 | 0 | 0 | 0 | 0 | 0 | 0 | 0 | 0 | 0 | 0 | 0 | 0 | 0 | 0 | 0 | 0 | 0 | 0 | 0 | 0 | 0 | 0 | 0 | 0 | 0 | 0 | 0 | 0 | 0 | 0 | 0 | 0 | 0 | 0 | 0 | 0 | 0 | 0 | 0 | 0 | 0 | 0 | 0 | 0 | 0
70.88 | 6 | 15 | 9 | 3968.5 | 0 | 0 | 0 | 0 | 0 | 0 | 0 | 0 | 0 | 0 | 0 | 0 | 0 | 0 | 0 | 0 | 0 | 0 | 0 | 0 | 0 | 0 | 0 | 0 | 0 | 0 | 0 | 0 | 0 | 0 | 0 | 0 | 0 | 0 | 0 | 0 | 0 | 0 | 0 | 0 | 0 | 0 | 0 | 0 | 0 | 0 | 0 | 0 | 0 | 0 | 0 | 0 | 0 | 0
77 | 6 | 15 | 10 | 3969.5 | 0 | 0 | 0 | 0 | 0 | 0 | 0 | 0 | 0 | 0 | 0 | 0 | 0 | 0 | 0 | 0 | 0 | 0 | 0 | 0 | 0 | 0 | 0 | 0 | 0 | 0 | 0 | 0 | 0 | 0 | 0 | 0 | 0 | 0 | 0 | 0 | 0 | 0 | 0 | 0 | 0 | 0 | 0 | 0 | 0 | 0 | 0 | 0 | 0 | 0 | 0 | 0 | 0 | 0
78.98 | 6 | 15 | 11 | 3970.5 | 0 | 2.09 | 0 | 0 | 0.15 | 0.05 | 0 | 2.14 | 0 | 0 | 0 | 0 | 0 | 0.14 | 0.05 | 0 | 2.14 | 0 | 0 | 0 | 0 | 0 | 0.14 | 0.05 | 0 | 2.02 | 0 | 0 | 0.14 | 0.04 | 0 | 2 | 0 | 0 | 0 | 0 | 0 | 0 | 0.17 | 0 | 0 | 2.02 | 0 | 0.14 | 0.04 | 0 | 2 | 0 | 0 | 0 | 0 | 0 | 0.17 | 0
81.86 | 6 | 15 | 12 | 3971.5 | 0 | 4.6 | 0 | 0 | 0.36 | 0.11 | 0 | 4.66 | 0 | 0 | 0 | 0 | 0 | 0.33 | 0.12 | 0 | 4.66 | 0 | 0 | 0 | 0 | 0 | 0.33 | 0.12 | 0 | 4.48 | 0 | 0 | 0.35 | 0.09 | 0 | 4.28 | 0 | 0 | 0 | 0 | 0 | 0 | 0.35 | 0 | 0 | 4.48 | 0 | 0.35 | 0.09 | 0 | 4.28 | 0 | 0 | 0 | 0 | 0 | 0.35 | 0
81.86 | 6 | 15 | 13 | 3972.5 | 0 | 6.19 | 0 | 0 | 0.49 | 0.15 | 0 | 6.25 | 0 | 0 | 0 | 0 | 0 | 0.46 | 0.16 | 0 | 6.25 | 0 | 0 | 0 | 0 | 0 | 0.46 | 0.16 | 0 | 6.04 | 0 | 0 | 0.48 | 0.12 | 0 | 5.47 | 0 | 0 | 0 | 0 | 0 | 0 | 0.44 | 0 | 0 | 6.04 | 0 | 0.48 | 0.12 | 0 | 5.47 | 0 | 0 | 0 | 0 | 0 | 0.44 | 0
83.84 | 6 | 15 | 14 | 3973.5 | 0 | 7.36 | 0 | 0 | 0.6 | 0.18 | 0 | 7.41 | 0 | 0 | 0 | 0 | 0 | 0.55 | 0.2 | 0 | 7.41 | 0 | 0 | 0 | 0 | 0 | 0.55 | 0.2 | 0 | 7.22 | 0 | 0 | 0.59 | 0.15 | 0 | 6.43 | 0 | 0 | 0 | 0 | 0 | 0 | 0.51 | 0.01 | 0 | 7.22 | 0 | 0.59 | 0.15 | 0 | 6.43 | 0 | 0 | 0 | 0 | 0 | 0.51 | 0.01
84.92 | 6 | 15 | 15 | 3974.5 | 0 | 8.94 | 0 | 0 | 0.74 | 0.22 | 0 | 8.99 | 0 | 0 | 0 | 0 | 0 | 0.68 | 0.24 | 0 | 8.99 | 0 | 0 | 0 | 0 | 0 | 0.68 | 0.24 | 0 | 8.8 | 0 | 0 | 0.72 | 0.18 | 0 | 7.86 | 0 | 0 | 0 | 0 | 0 | 0 | 0.61 | 0.01 | 0 | 8.8 | 0 | 0.72 | 0.18 | 0 | 7.86 | 0 | 0 | 0 | 0 | 0 | 0.61 | 0.01
84.92 | 6 | 15 | 16 | 3975.5 | 0 | 11.16 | 0 | 0 | 0.92 | 0.27 | 0 | 11.21 | 0 | 0 | 0 | 0 | 0 | 0.84 | 0.3 | 0 | 11.21 | 0 | 0 | 0 | 0 | 0 | 0.84 | 0.3 | 0 | 11.02 | 0 | 0 | 0.9 | 0.23 | 0 | 9.85 | 0 | 0 | 0 | 0 | 0 | 0 | 0.74 | 0.01 | 0 | 11.02 | 0 | 0.9 | 0.23 | 0 | 9.85 | 0 | 0 | 0 | 0 | 0 | 0.74 | 0.01
82.94 | 6 | 15 | 17 | 3976.5 | 0 | 12.41 | 0 | 0 | 0.99 | 0.3 | 0 | 12.46 | 0 | 0 | 0 | 0 | 0 | 0.91 | 0.33 | 0 | 12.46 | 0 | 0 | 0 | 0 | 0 | 0.91 | 0.33 | 0 | 12.27 | 0 | 0 | 0.97 | 0.25 | 0 | 10.79 | 0 | 0 | 0 | 0 | 0 | 0 | 0.78 | 0.01 | 0 | 12.27 | 0 | 0.97 | 0.25 | 0 | 10.79 | 0 | 0 | 0 | 0 | 0 | 0.78 | 0.01
81.86 | 6 | 15 | 18 | 3977.5 | 0 | 10.78 | 0 | 0 | 0.85 | 0.26 | 0 | 10.82 | 0 | 0 | 0 | 0 | 0 | 0.78 | 0.29 | 0 | 10.82 | 0 | 0 | 0 | 0 | 0 | 0.78 | 0.29 | 0 | 10.64 | 0 | 0 | 0.83 | 0.22 | 0 | 8.99 | 0 | 0 | 0 | 0 | 0 | 0 | 0.67 | 0.01 | 0 | 10.64 | 0 | 0.83 | 0.22 | 0 | 8.99 | 0 | 0 | 0 | 0 | 0 | 0.67 | 0.01
79.88 | 6 | 15 | 19 | 3978.5 | 0 | 9.64 | 0 | 0 | 0.74 | 0.23 | 0 | 9.67 | 0 | 0 | 0 | 0 | 0 | 0.68 | 0.25 | 0 | 9.67 | 0 | 0 | 0 | 0 | 0 | 0.68 | 0.25 | 0 | 9.51 | 0 | 0 | 0.72 | 0.19 | 0 | 8.08 | 0 | 0 | 0 | 0 | 0 | 0 | 0.6 | 0.01 | 0 | 9.51 | 0 | 0.72 | 0.19 | 0 | 8.08 | 0 | 0 | 0 | 0 | 0 | 0.6 | 0.01
77.9 | 6 | 15 | 20 | 3979.5 | 0 | 9.03 | 0 | 0 | 0.67 | 0.21 | 0 | 9.06 | 0 | 0 | 0 | 0 | 0 | 0.61 | 0.23 | 0 | 9.06 | 0 | 0 | 0 | 0 | 0 | 0.61 | 0.23 | 0 | 8.9 | 0 | 0 | 0.66 | 0.18 | 0 | 7.58 | 0 | 0 | 0 | 0 | 0 | 0 | 0.56 | 0.01 | 0 | 8.9 | 0 | 0.66 | 0.18 | 0 | 7.58 | 0 | 0 | 0 | 0 | 0 | 0.56 | 0.01
73.94 | 6 | 15 | 21 | 3980.5 | 0 | 7.58 | 0 | 0 | 0.53 | 0.18 | 0 | 7.61 | 0 | 0 | 0 | 0 | 0 | 0.49 | 0.19 | 0 | 7.61 | 0 | 0 | 0 | 0 | 0 | 0.49 | 0.19 | 0 | 7.46 | 0 | 0 | 0.52 | 0.15 | 0 | 6.18 | 0 | 0 | 0 | 0 | 0 | 0 | 0.46 | 0.01 | 0 | 7.46 | 0 | 0.52 | 0.15 | 0 | 6.18 | 0 | 0 | 0 | 0 | 0 | 0.46 | 0.01
70.88 | 6 | 15 | 22 | 3981.5 | 0 | 3.79 | 0 | 0 | 0.26 | 0.09 | 0 | 3.81 | 0 | 0 | 0 | 0 | 0 | 0.24 | 0.1 | 0 | 3.81 | 0 | 0 | 0 | 0 | 0 | 0.24 | 0.1 | 0 | 3.69 | 0 | 0 | 0.25 | 0.07 | 0 | 2.6 | 0 | 0 | 0 | 0 | 0 | 0 | 0.2 | 0 | 0 | 3.69 | 0 | 0.25 | 0.07 | 0 | 2.6 | 0 | 0 | 0 | 0 | 0 | 0.2 | 0
69.98 | 6 | 15 | 23 | 3982.5 | 0 | 1.62 | 0 | 0 | 0.11 | 0.04 | 0 | 1.64 | 0 | 0 | 0 | 0 | 0 | 0.1 | 0.04 | 0 | 1.64 | 0 | 0 | 0 | 0 | 0 | 0.1 | 0.04 | 0 | 1.54 | 0 | 0 | 0.11 | 0.03 | 0 | 1.01 | 0 | 0 | 0 | 0 | 0 | 0 | 0.08 | 0 | 0 | 1.54 | 0 | 0.11 | 0.03 | 0 | 1.01 | 0 | 0 | 0 | 0 | 0 | 0.08 | 0
66.92 | 6 | 15 | 24 | 3983.5 | 0 | 0 | 0 | 0 | 0 | 0 | 0 | 0 | 0 | 0 | 0 | 0 | 0 | 0 | 0 | 0 | 0 | 0 | 0 | 0 | 0 | 0 | 0 | 0 | 0 | 0 | 0 | 0 | 0 | 0 | 0 | 0 | 0 | 0 | 0 | 0 | 0 | 0 | 0 | 0 | 0 | 0 | 0 | 0 | 0 | 0 | 0 | 0 | 0 | 0 | 0 | 0 | 0 | 0
66.92 | 6 | 16 | 1 | 3984.5 | 0 | 1.58 | 0 | 0 | 0.11 | 0.04 | 0 | 1.62 | 0 | 0 | 0 | 0 | 0 | 0.1 | 0.04 | 0 | 1.62 | 0 | 0 | 0 | 0 | 0 | 0.1 | 0.04 | 0 | 1.5 | 0 | 0 | 0.1 | 0.03 | 0 | 1.48 | 0 | 0 | 0 | 0 | 0 | 0 | 0.11 | 0 | 0 | 1.5 | 0 | 0.1 | 0.03 | 0 | 1.48 | 0 | 0 | 0 | 0 | 0 | 0.11 | 0
64.94 | 6 | 16 | 2 | 3985.5 | 0 | 1.26 | 0 | 0 | 0.08 | 0.03 | 0 | 1.29 | 0 | 0 | 0 | 0 | 0 | 0.08 | 0.03 | 0 | 1.29 | 0 | 0 | 0 | 0 | 0 | 0.08 | 0.03 | 0 | 1.19 | 0 | 0 | 0.08 | 0.02 | 0 | 1 | 0 | 0 | 0 | 0 | 0 | 0 | 0.08 | 0 | 0 | 1.19 | 0 | 0.08 | 0.02 | 0 | 1 | 0 | 0 | 0 | 0 | 0 | 0.08 | 0
63.86 | 6 | 16 | 3 | 3986.5 | 0 | 0.6 | 0 | 0 | 0.04 | 0.01 | 0 | 0.62 | 0 | 0 | 0 | 0 | 0 | 0.04 | 0.02 | 0 | 0.62 | 0 | 0 | 0 | 0 | 0 | 0.04 | 0.02 | 0 | 0.54 | 0 | 0 | 0.04 | 0.01 | 0 | 0.35 | 0 | 0 | 0 | 0 | 0 | 0 | 0.03 | 0 | 0 | 0.54 | 0 | 0.04 | 0.01 | 0 | 0.35 | 0 | 0 | 0 | 0 | 0 | 0.03 | 0
62.96 | 6 | 16 | 4 | 3987.5 | 0 | 0.05 | 0 | 0 | 0 | 0 | 0 | 0.07 | 0 | 0 | 0 | 0 | 0 | 0 | 0 | 0 | 0.07 | 0 | 0 | 0 | 0 | 0 | 0 | 0 | 0 | 0 | 0 | 0 | 0 | 0 | 0 | 0 | 0 | 0 | 0 | 0 | 0 | 0 | 0 | 0 | 0 | 0 | 0 | 0 | 0 | 0 | 0 | 0 | 0 | 0 | 0 | 0 | 0 | 0
61.88 | 6 | 16 | 5 | 3988.5 | 0 | 0 | 0 | 0 | 0 | 0 | 0 | 0 | 0 | 0 | 0 | 0 | 0 | 0 | 0 | 0 | 0 | 0 | 0 | 0 | 0 | 0 | 0 | 0 | 0 | 0 | 0 | 0 | 0 | 0 | 0 | 0 | 0 | 0 | 0 | 0 | 0 | 0 | 0 | 0 | 0 | 0 | 0 | 0 | 0 | 0 | 0 | 0 | 0 | 0 | 0 | 0 | 0 | 0
61.88 | 6 | 16 | 6 | 3989.5 | 0 | 0 | 0 | 0 | 0 | 0 | 0 | 0 | 0 | 0 | 0 | 0 | 0 | 0 | 0 | 0 | 0 | 0 | 0 | 0 | 0 | 0 | 0 | 0 | 0 | 0 | 0 | 0 | 0 | 0 | 0 | 0 | 0 | 0 | 0 | 0 | 0 | 0 | 0 | 0 | 0 | 0 | 0 | 0 | 0 | 0 | 0 | 0 | 0 | 0 | 0 | 0 | 0 | 0
64.94 | 6 | 16 | 7 | 3990.5 | 0 | 0 | 0 | 0 | 0 | 0 | 0 | 0 | 0 | 0 | 0 | 0 | 0 | 0 | 0 | 0 | 0 | 0 | 0 | 0 | 0 | 0 | 0 | 0 | 0 | 0 | 0 | 0 | 0 | 0 | 0 | 0 | 0 | 0 | 0 | 0 | 0 | 0 | 0 | 0 | 0 | 0 | 0 | 0 | 0 | 0 | 0 | 0 | 0 | 0 | 0 | 0 | 0 | 0
68 | 6 | 16 | 8 | 3991.5 | 0 | 0.25 | 0 | 0 | 0.02 | 0.01 | 0 | 0.29 | 0 | 0 | 0 | 0 | 0 | 0.02 | 0.01 | 0 | 0.29 | 0 | 0 | 0 | 0 | 0 | 0.02 | 0.01 | 0 | 0.19 | 0 | 0 | 0.01 | 0 | 0 | 0.21 | 0 | 0 | 0 | 0 | 0 | 0 | 0.02 | 0 | 0 | 0.19 | 0 | 0.01 | 0 | 0 | 0.21 | 0 | 0 | 0 | 0 | 0 | 0.02 | 0
72.86 | 6 | 16 | 9 | 3992.5 | 0 | 0.69 | 0 | 0 | 0.05 | 0.02 | 0 | 0.71 | 0 | 0 | 0 | 0 | 0 | 0.05 | 0.02 | 0 | 0.71 | 0 | 0 | 0 | 0 | 0 | 0.05 | 0.02 | 0 | 0.66 | 0 | 0 | 0.05 | 0.01 | 0 | 0.65 | 0 | 0 | 0 | 0 | 0 | 0 | 0.06 | 0 | 0 | 0.66 | 0 | 0.05 | 0.01 | 0 | 0.65 | 0 | 0 | 0 | 0 | 0 | 0.06 | 0
77 | 6 | 16 | 10 | 3993.5 | 0 | 1.77 | 0 | 0 | 0.14 | 0.04 | 0 | 1.82 | 0 | 0 | 0 | 0 | 0 | 0.13 | 0.05 | 0 | 1.82 | 0 | 0 | 0 | 0 | 0 | 0.13 | 0.05 | 0 | 1.66 | 0 | 0 | 0.13 | 0.03 | 0 | 1.62 | 0 | 0 | 0 | 0 | 0 | 0 | 0.14 | 0 | 0 | 1.66 | 0 | 0.13 | 0.03 | 0 | 1.62 | 0 | 0 | 0 | 0 | 0 | 0.14 | 0
81.86 | 6 | 16 | 11 | 3994.5 | 0 | 5.14 | 0 | 0 | 0.42 | 0.13 | 0 | 5.21 | 0 | 0 | 0 | 0 | 0 | 0.39 | 0.14 | 0 | 5.21 | 0 | 0 | 0 | 0 | 0 | 0.39 | 0.14 | 0 | 5 | 0 | 0 | 0.41 | 0.11 | 0 | 4.83 | 0 | 0 | 0 | 0 | 0 | 0 | 0.4 | 0 | 0 | 5 | 0 | 0.41 | 0.11 | 0 | 4.83 | 0 | 0 | 0 | 0 | 0 | 0.4 | 0
82.94 | 6 | 16 | 12 | 3995.5 | 0 | 7.91 | 0 | 0 | 0.65 | 0.2 | 0 | 7.95 | 0 | 0 | 0 | 0 | 0 | 0.6 | 0.22 | 0 | 7.95 | 0 | 0 | 0 | 0 | 0 | 0.6 | 0.22 | 0 | 7.79 | 0 | 0 | 0.64 | 0.16 | 0 | 7.07 | 0 | 0 | 0 | 0 | 0 | 0 | 0.57 | 0.01 | 0 | 7.79 | 0 | 0.64 | 0.16 | 0 | 7.07 | 0 | 0 | 0 | 0 | 0 | 0.57 | 0.01
84.92 | 6 | 16 | 13 | 3996.5 | 0 | 8.96 | 0 | 0 | 0.76 | 0.22 | 0 | 9 | 0 | 0 | 0 | 0 | 0 | 0.7 | 0.25 | 0 | 9 | 0 | 0 | 0 | 0 | 0 | 0.7 | 0.25 | 0 | 8.83 | 0 | 0 | 0.75 | 0.19 | 0 | 7.73 | 0 | 0 | 0 | 0 | 0 | 0 | 0.62 | 0.01 | 0 | 8.83 | 0 | 0.75 | 0.19 | 0 | 7.73 | 0 | 0 | 0 | 0 | 0 | 0.62 | 0.01
86 | 6 | 16 | 14 | 3997.5 | 0 | 9.74 | 0 | 0 | 0.84 | 0.24 | 0 | 9.77 | 0 | 0 | 0 | 0 | 0 | 0.78 | 0.27 | 0 | 9.77 | 0 | 0 | 0 | 0 | 0 | 0.78 | 0.27 | 0 | 9.61 | 0 | 0 | 0.83 | 0.2 | 0 | 8.4 | 0 | 0 | 0 | 0 | 0 | 0 | 0.67 | 0.01 | 0 | 9.61 | 0 | 0.83 | 0.2 | 0 | 8.4 | 0 | 0 | 0 | 0 | 0 | 0.67 | 0.01
86.9 | 6 | 16 | 15 | 3998.5 | 0 | 10.57 | 0 | 0 | 0.92 | 0.26 | 0 | 10.61 | 0 | 0 | 0 | 0 | 0 | 0.85 | 0.29 | 0 | 10.61 | 0 | 0 | 0 | 0 | 0 | 0.85 | 0.29 | 0 | 10.44 | 0 | 0 | 0.91 | 0.22 | 0 | 9.11 | 0 | 0 | 0 | 0 | 0 | 0 | 0.72 | 0.01 | 0 | 10.44 | 0 | 0.91 | 0.22 | 0 | 9.11 | 0 | 0 | 0 | 0 | 0 | 0.72 | 0.01
86.9 | 6 | 16 | 16 | 3999.5 | 0 | 12.88 | 0 | 0 | 1.11 | 0.32 | 0 | 12.92 | 0 | 0 | 0 | 0 | 0 | 1.02 | 0.36 | 0 | 12.92 | 0 | 0 | 0 | 0 | 0 | 1.02 | 0.36 | 0 | 12.75 | 0 | 0 | 1.09 | 0.27 | 0 | 11.28 | 0 | 0 | 0 | 0 | 0 | 0 | 0.85 | 0.01 | 0 | 12.75 | 0 | 1.09 | 0.27 | 0 | 11.28 | 0 | 0 | 0 | 0 | 0 | 0.85 | 0.01
86 | 6 | 16 | 17 | 4000.5 | 0 | 14.16 | 0 | 0 | 1.2 | 0.35 | 0 | 14.21 | 0 | 0 | 0 | 0 | 0 | 1.1 | 0.39 | 0 | 14.21 | 0 | 0 | 0 | 0 | 0 | 1.1 | 0.39 | 0 | 14.01 | 0 | 0 | 1.18 | 0.29 | 0 | 12.2 | 0 | 0 | 0 | 0 | 0 | 0 | 0.9 | 0.01 | 0 | 14.01 | 0 | 1.18 | 0.29 | 0 | 12.2 | 0 | 0 | 0 | 0 | 0 | 0.9 | 0.01
84.92 | 6 | 16 | 18 | 4001.5 | 0 | 12.45 | 0 | 0 | 1.04 | 0.31 | 0 | 12.5 | 0 | 0 | 0 | 0 | 0 | 0.96 | 0.34 | 0 | 12.5 | 0 | 0 | 0 | 0 | 0 | 0.96 | 0.34 | 0 | 12.3 | 0 | 0 | 1.03 | 0.26 | 0 | 10.33 | 0 | 0 | 0 | 0 | 0 | 0 | 0.78 | 0.01 | 0 | 12.3 | 0 | 1.03 | 0.26 | 0 | 10.33 | 0 | 0 | 0 | 0 | 0 | 0.78 | 0.01
83.84 | 6 | 16 | 19 | 4002.5 | 0 | 11.36 | 0 | 0 | 0.94 | 0.28 | 0 | 11.4 | 0 | 0 | 0 | 0 | 0 | 0.86 | 0.31 | 0 | 11.4 | 0 | 0 | 0 | 0 | 0 | 0.86 | 0.31 | 0 | 11.24 | 0 | 0 | 0.92 | 0.23 | 0 | 9.5 | 0 | 0 | 0 | 0 | 0 | 0 | 0.73 | 0.01 | 0 | 11.24 | 0 | 0.92 | 0.23 | 0 | 9.5 | 0 | 0 | 0 | 0 | 0 | 0.73 | 0.01
80.96 | 6 | 16 | 20 | 4003.5 | 0 | 10.28 | 0 | 0 | 0.81 | 0.25 | 0 | 10.31 | 0 | 0 | 0 | 0 | 0 | 0.75 | 0.28 | 0 | 10.31 | 0 | 0 | 0 | 0 | 0 | 0.75 | 0.28 | 0 | 10.17 | 0 | 0 | 0.8 | 0.21 | 0 | 8.52 | 0 | 0 | 0 | 0 | 0 | 0 | 0.65 | 0.01 | 0 | 10.17 | 0 | 0.8 | 0.21 | 0 | 8.52 | 0 | 0 | 0 | 0 | 0 | 0.65 | 0.01
78.98 | 6 | 16 | 21 | 4004.5 | 0 | 8.87 | 0 | 0 | 0.68 | 0.21 | 0 | 8.89 | 0 | 0 | 0 | 0 | 0 | 0.63 | 0.24 | 0 | 8.89 | 0 | 0 | 0 | 0 | 0 | 0.63 | 0.24 | 0 | 8.76 | 0 | 0 | 0.67 | 0.18 | 0 | 7.24 | 0 | 0 | 0 | 0 | 0 | 0 | 0.56 | 0.01 | 0 | 8.76 | 0 | 0.67 | 0.18 | 0 | 7.24 | 0 | 0 | 0 | 0 | 0 | 0.56 | 0.01
77 | 6 | 16 | 22 | 4005.5 | 0 | 7.45 | 0 | 0 | 0.56 | 0.18 | 0 | 7.48 | 0 | 0 | 0 | 0 | 0 | 0.52 | 0.2 | 0 | 7.48 | 0 | 0 | 0 | 0 | 0 | 0.52 | 0.2 | 0 | 7.35 | 0 | 0 | 0.55 | 0.15 | 0 | 6.04 | 0 | 0 | 0 | 0 | 0 | 0 | 0.47 | 0.01 | 0 | 7.35 | 0 | 0.55 | 0.15 | 0 | 6.04 | 0 | 0 | 0 | 0 | 0 | 0.47 | 0.01
74.84 | 6 | 16 | 23 | 4006.5 | 0 | 6 | 0 | 0 | 0.44 | 0.14 | 0 | 6.01 | 0 | 0 | 0 | 0 | 0 | 0.4 | 0.16 | 0 | 6.01 | 0 | 0 | 0 | 0 | 0 | 0.4 | 0.16 | 0 | 5.9 | 0 | 0 | 0.43 | 0.12 | 0 | 4.79 | 0 | 0 | 0 | 0 | 0 | 0 | 0.38 | 0 | 0 | 5.9 | 0 | 0.43 | 0.12 | 0 | 4.79 | 0 | 0 | 0 | 0 | 0 | 0.38 | 0
72.86 | 6 | 16 | 24 | 4007.5 | 0 | 4.74 | 0 | 0 | 0.34 | 0.11 | 0 | 4.76 | 0 | 0 | 0 | 0 | 0 | 0.31 | 0.12 | 0 | 4.76 | 0 | 0 | 0 | 0 | 0 | 0.31 | 0.12 | 0 | 4.65 | 0 | 0 | 0.33 | 0.1 | 0 | 3.76 | 0 | 0 | 0 | 0 | 0 | 0 | 0.3 | 0 | 0 | 4.65 | 0 | 0.33 | 0.1 | 0 | 3.76 | 0 | 0 | 0 | 0 | 0 | 0.3 | 0
72.86 | 6 | 17 | 1 | 4008.5 | 0 | 3.91 | 0 | 0 | 0.28 | 0.09 | 0 | 3.93 | 0 | 0 | 0 | 0 | 0 | 0.26 | 0.1 | 0 | 3.93 | 0 | 0 | 0 | 0 | 0 | 0.26 | 0.1 | 0 | 3.83 | 0 | 0 | 0.27 | 0.08 | 0 | 3.13 | 0 | 0 | 0 | 0 | 0 | 0 | 0.25 | 0 | 0 | 3.83 | 0 | 0.27 | 0.08 | 0 | 3.13 | 0 | 0 | 0 | 0 | 0 | 0.25 | 0
70.88 | 6 | 17 | 2 | 4009.5 | 0 | 3.11 | 0 | 0 | 0.22 | 0.07 | 0 | 3.13 | 0 | 0 | 0 | 0 | 0 | 0.2 | 0.08 | 0 | 3.13 | 0 | 0 | 0 | 0 | 0 | 0.2 | 0.08 | 0 | 3.03 | 0 | 0 | 0.21 | 0.06 | 0 | 2.46 | 0 | 0 | 0 | 0 | 0 | 0 | 0.2 | 0 | 0 | 3.03 | 0 | 0.21 | 0.06 | 0 | 2.46 | 0 | 0 | 0 | 0 | 0 | 0.2 | 0
69.98 | 6 | 17 | 3 | 4010.5 | 0 | 2.46 | 0 | 0 | 0.17 | 0.06 | 0 | 2.48 | 0 | 0 | 0 | 0 | 0 | 0.16 | 0.06 | 0 | 2.48 | 0 | 0 | 0 | 0 | 0 | 0.16 | 0.06 | 0 | 2.39 | 0 | 0 | 0.17 | 0.05 | 0 | 1.94 | 0 | 0 | 0 | 0 | 0 | 0 | 0.16 | 0 | 0 | 2.39 | 0 | 0.17 | 0.05 | 0 | 1.94 | 0 | 0 | 0 | 0 | 0 | 0.16 | 0
69.98 | 6 | 17 | 4 | 4011.5 | 0 | 1.94 | 0 | 0 | 0.14 | 0.05 | 0 | 1.96 | 0 | 0 | 0 | 0 | 0 | 0.13 | 0.05 | 0 | 1.96 | 0 | 0 | 0 | 0 | 0 | 0.13 | 0.05 | 0 | 1.87 | 0 | 0 | 0.13 | 0.04 | 0 | 1.52 | 0 | 0 | 0 | 0 | 0 | 0 | 0.13 | 0 | 0 | 1.87 | 0 | 0.13 | 0.04 | 0 | 1.52 | 0 | 0 | 0 | 0 | 0 | 0.13 | 0
69.98 | 6 | 17 | 5 | 4012.5 | 0 | 1.62 | 0 | 0 | 0.11 | 0.04 | 0 | 1.64 | 0 | 0 | 0 | 0 | 0 | 0.11 | 0.04 | 0 | 1.64 | 0 | 0 | 0 | 0 | 0 | 0.11 | 0.04 | 0 | 1.56 | 0 | 0 | 0.11 | 0.03 | 0 | 1.29 | 0 | 0 | 0 | 0 | 0 | 0 | 0.11 | 0 | 0 | 1.56 | 0 | 0.11 | 0.03 | 0 | 1.29 | 0 | 0 | 0 | 0 | 0 | 0.11 | 0
68.9 | 6 | 17 | 6 | 4013.5 | 0 | 1.29 | 0 | 0 | 0.09 | 0.03 | 0 | 1.31 | 0 | 0 | 0 | 0 | 0 | 0.08 | 0.03 | 0 | 1.31 | 0 | 0 | 0 | 0 | 0 | 0.08 | 0.03 | 0 | 1.23 | 0 | 0 | 0.09 | 0.03 | 0 | 1.01 | 0 | 0 | 0 | 0 | 0 | 0 | 0.08 | 0 | 0 | 1.23 | 0 | 0.09 | 0.03 | 0 | 1.01 | 0 | 0 | 0 | 0 | 0 | 0.08 | 0
69.98 | 6 | 17 | 7 | 4014.5 | 0 | 1.3 | 0 | 0 | 0.09 | 0.03 | 0 | 1.33 | 0 | 0 | 0 | 0 | 0 | 0.09 | 0.03 | 0 | 1.33 | 0 | 0 | 0 | 0 | 0 | 0.09 | 0.03 | 0 | 1.25 | 0 | 0 | 0.09 | 0.03 | 0 | 1.08 | 0 | 0 | 0 | 0 | 0 | 0 | 0.09 | 0 | 0 | 1.25 | 0 | 0.09 | 0.03 | 0 | 1.08 | 0 | 0 | 0 | 0 | 0 | 0.09 | 0
73.94 | 6 | 17 | 8 | 4015.5 | 0 | 1.81 | 0 | 0 | 0.14 | 0.04 | 0 | 1.84 | 0 | 0 | 0 | 0 | 0 | 0.13 | 0.05 | 0 | 1.84 | 0 | 0 | 0 | 0 | 0 | 0.13 | 0.05 | 0 | 1.75 | 0 | 0 | 0.13 | 0.04 | 0 | 1.59 | 0 | 0 | 0 | 0 | 0 | 0 | 0.14 | 0 | 0 | 1.75 | 0 | 0.13 | 0.04 | 0 | 1.59 | 0 | 0 | 0 | 0 | 0 | 0.14 | 0
77 | 6 | 17 | 9 | 4016.5 | 0 | 2.54 | 0 | 0 | 0.2 | 0.06 | 0 | 2.57 | 0 | 0 | 0 | 0 | 0 | 0.18 | 0.07 | 0 | 2.57 | 0 | 0 | 0 | 0 | 0 | 0.18 | 0.07 | 0 | 2.47 | 0 | 0 | 0.19 | 0.05 | 0 | 2.23 | 0 | 0 | 0 | 0 | 0 | 0 | 0.2 | 0 | 0 | 2.47 | 0 | 0.19 | 0.05 | 0 | 2.23 | 0 | 0 | 0 | 0 | 0 | 0.2 | 0
82.94 | 6 | 17 | 10 | 4017.5 | 0 | 3.54 | 0 | 0 | 0.3 | 0.09 | 0 | 3.57 | 0 | 0 | 0 | 0 | 0 | 0.28 | 0.1 | 0 | 3.57 | 0 | 0 | 0 | 0 | 0 | 0.28 | 0.1 | 0 | 3.46 | 0 | 0 | 0.29 | 0.07 | 0 | 3.11 | 0 | 0 | 0 | 0 | 0 | 0 | 0.28 | 0 | 0 | 3.46 | 0 | 0.29 | 0.07 | 0 | 3.11 | 0 | 0 | 0 | 0 | 0 | 0.28 | 0
84.92 | 6 | 17 | 11 | 4018.5 | 0 | 5.35 | 0 | 0 | 0.46 | 0.14 | 0 | 5.38 | 0 | 0 | 0 | 0 | 0 | 0.43 | 0.15 | 0 | 5.38 | 0 | 0 | 0 | 0 | 0 | 0.43 | 0.15 | 0 | 5.26 | 0 | 0 | 0.45 | 0.11 | 0 | 4.76 | 0 | 0 | 0 | 0 | 0 | 0 | 0.42 | 0 | 0 | 5.26 | 0 | 0.45 | 0.11 | 0 | 4.76 | 0 | 0 | 0 | 0 | 0 | 0.42 | 0
87.98 | 6 | 17 | 12 | 4019.5 | 0 | 6.94 | 0 | 0 | 0.63 | 0.18 | 0 | 6.97 | 0 | 0 | 0 | 0 | 0 | 0.58 | 0.19 | 0 | 6.97 | 0 | 0 | 0 | 0 | 0 | 0.58 | 0.19 | 0 | 6.84 | 0 | 0 | 0.62 | 0.15 | 0 | 6.06 | 0 | 0 | 0 | 0 | 0 | 0 | 0.53 | 0.01 | 0 | 6.84 | 0 | 0.62 | 0.15 | 0 | 6.06 | 0 | 0 | 0 | 0 | 0 | 0.53 | 0.01
88.88 | 6 | 17 | 13 | 4020.5 | 0 | 9.05 | 0 | 0 | 0.83 | 0.23 | 0 | 9.08 | 0 | 0 | 0 | 0 | 0 | 0.76 | 0.25 | 0 | 9.08 | 0 | 0 | 0 | 0 | 0 | 0.76 | 0.25 | 0 | 8.94 | 0 | 0 | 0.81 | 0.19 | 0 | 7.93 | 0 | 0 | 0 | 0 | 0 | 0 | 0.67 | 0.01 | 0 | 8.94 | 0 | 0.81 | 0.19 | 0 | 7.93 | 0 | 0 | 0 | 0 | 0 | 0.67 | 0.01
90.86 | 6 | 17 | 14 | 4021.5 | 0 | 10.71 | 0 | 0 | 1 | 0.27 | 0 | 10.74 | 0 | 0 | 0 | 0 | 0 | 0.92 | 0.3 | 0 | 10.74 | 0 | 0 | 0 | 0 | 0 | 0.92 | 0.3 | 0 | 10.59 | 0 | 0 | 0.99 | 0.23 | 0 | 9.26 | 0 | 0 | 0 | 0 | 0 | 0 | 0.76 | 0.01 | 0 | 10.59 | 0 | 0.99 | 0.23 | 0 | 9.26 | 0 | 0 | 0 | 0 | 0 | 0.76 | 0.01
92.84 | 6 | 17 | 15 | 4022.5 | 0 | 12.47 | 0 | 0 | 1.19 | 0.32 | 0 | 12.5 | 0 | 0 | 0 | 0 | 0 | 1.1 | 0.35 | 0 | 12.5 | 0 | 0 | 0 | 0 | 0 | 1.1 | 0.35 | 0 | 12.34 | 0 | 0 | 1.17 | 0.27 | 0 | 10.78 | 0 | 0 | 0 | 0 | 0 | 0 | 0.87 | 0.01 | 0 | 12.34 | 0 | 1.17 | 0.27 | 0 | 10.78 | 0 | 0 | 0 | 0 | 0 | 0.87 | 0.01
91.94 | 6 | 17 | 16 | 4023.5 | 0 | 12.51 | 0 | 0 | 1.18 | 0.32 | 0 | 12.55 | 0 | 0 | 0 | 0 | 0 | 1.09 | 0.36 | 0 | 12.55 | 0 | 0 | 0 | 0 | 0 | 1.09 | 0.36 | 0 | 12.38 | 0 | 0 | 1.16 | 0.27 | 0 | 10.55 | 0 | 0 | 0 | 0 | 0 | 0 | 0.85 | 0.01 | 0 | 12.38 | 0 | 1.16 | 0.27 | 0 | 10.55 | 0 | 0 | 0 | 0 | 0 | 0.85 | 0.01
91.94 | 6 | 17 | 17 | 4024.5 | 0 | 12.94 | 0 | 0 | 1.22 | 0.33 | 0 | 12.97 | 0 | 0 | 0 | 0 | 0 | 1.12 | 0.37 | 0 | 12.97 | 0 | 0 | 0 | 0 | 0 | 1.12 | 0.37 | 0 | 12.82 | 0 | 0 | 1.2 | 0.28 | 0 | 11.01 | 0 | 0 | 0 | 0 | 0 | 0 | 0.87 | 0.01 | 0 | 12.82 | 0 | 1.2 | 0.28 | 0 | 11.01 | 0 | 0 | 0 | 0 | 0 | 0.87 | 0.01
90.86 | 6 | 17 | 18 | 4025.5 | 0 | 12.7 | 0 | 0 | 1.17 | 0.32 | 0 | 12.74 | 0 | 0 | 0 | 0 | 0 | 1.08 | 0.36 | 0 | 12.74 | 0 | 0 | 0 | 0 | 0 | 1.08 | 0.36 | 0 | 12.6 | 0 | 0 | 1.15 | 0.27 | 0 | 10.69 | 0 | 0 | 0 | 0 | 0 | 0 | 0.85 | 0.01 | 0 | 12.6 | 0 | 1.15 | 0.27 | 0 | 10.69 | 0 | 0 | 0 | 0 | 0 | 0.85 | 0.01
89.96 | 6 | 17 | 19 | 4026.5 | 0 | 12.24 | 0 | 0 | 1.11 | 0.31 | 0 | 12.27 | 0 | 0 | 0 | 0 | 0 | 1.02 | 0.34 | 0 | 12.27 | 0 | 0 | 0 | 0 | 0 | 1.02 | 0.34 | 0 | 12.14 | 0 | 0 | 1.1 | 0.26 | 0 | 10.26 | 0 | 0 | 0 | 0 | 0 | 0 | 0.82 | 0.01 | 0 | 12.14 | 0 | 1.1 | 0.26 | 0 | 10.26 | 0 | 0 | 0 | 0 | 0 | 0.82 | 0.01
86.9 | 6 | 17 | 20 | 4027.5 | 0 | 11.38 | 0 | 0 | 0.99 | 0.28 | 0 | 11.4 | 0 | 0 | 0 | 0 | 0 | 0.91 | 0.31 | 0 | 11.4 | 0 | 0 | 0 | 0 | 0 | 0.91 | 0.31 | 0 | 11.28 | 0 | 0 | 0.98 | 0.24 | 0 | 9.45 | 0 | 0 | 0 | 0 | 0 | 0 | 0.76 | 0.01 | 0 | 11.28 | 0 | 0.98 | 0.24 | 0 | 9.45 | 0 | 0 | 0 | 0 | 0 | 0.76 | 0.01
82.94 | 6 | 17 | 21 | 4028.5 | 0 | 10.08 | 0 | 0 | 0.83 | 0.25 | 0 | 10.1 | 0 | 0 | 0 | 0 | 0 | 0.76 | 0.28 | 0 | 10.1 | 0 | 0 | 0 | 0 | 0 | 0.76 | 0.28 | 0 | 9.99 | 0 | 0 | 0.82 | 0.21 | 0 | 8.28 | 0 | 0 | 0 | 0 | 0 | 0 | 0.66 | 0.01 | 0 | 9.99 | 0 | 0.82 | 0.21 | 0 | 8.28 | 0 | 0 | 0 | 0 | 0 | 0.66 | 0.01
78.98 | 6 | 17 | 22 | 4029.5 | 0 | 8.43 | 0 | 0 | 0.66 | 0.21 | 0 | 8.44 | 0 | 0 | 0 | 0 | 0 | 0.61 | 0.23 | 0 | 8.44 | 0 | 0 | 0 | 0 | 0 | 0.61 | 0.23 | 0 | 8.35 | 0 | 0 | 0.65 | 0.17 | 0 | 6.83 | 0 | 0 | 0 | 0 | 0 | 0 | 0.55 | 0.01 | 0 | 8.35 | 0 | 0.65 | 0.17 | 0 | 6.83 | 0 | 0 | 0 | 0 | 0 | 0.55 | 0.01
75.92 | 6 | 17 | 23 | 4030.5 | 0 | 6.82 | 0 | 0 | 0.52 | 0.17 | 0 | 6.83 | 0 | 0 | 0 | 0 | 0 | 0.47 | 0.18 | 0 | 6.83 | 0 | 0 | 0 | 0 | 0 | 0.47 | 0.18 | 0 | 6.75 | 0 | 0 | 0.51 | 0.14 | 0 | 5.47 | 0 | 0 | 0 | 0 | 0 | 0 | 0.44 | 0 | 0 | 6.75 | 0 | 0.51 | 0.14 | 0 | 5.47 | 0 | 0 | 0 | 0 | 0 | 0.44 | 0
73.4 | 6 | 17 | 24 | 4031.5 | 0 | 5.48 | 0 | 0 | 0.4 | 0.13 | 0 | 5.49 | 0 | 0 | 0 | 0 | 0 | 0.37 | 0.15 | 0 | 5.49 | 0 | 0 | 0 | 0 | 0 | 0.37 | 0.15 | 0 | 5.42 | 0 | 0 | 0.4 | 0.11 | 0 | 4.38 | 0 | 0 | 0 | 0 | 0 | 0 | 0.35 | 0 | 0 | 5.42 | 0 | 0.4 | 0.11 | 0 | 4.38 | 0 | 0 | 0 | 0 | 0 | 0.35 | 0
71.96 | 6 | 18 | 1 | 4032.5 | 0 | 4.44 | 0 | 0 | 0.32 | 0.11 | 0 | 4.45 | 0 | 0 | 0 | 0 | 0 | 0.3 | 0.12 | 0 | 4.45 | 0 | 0 | 0 | 0 | 0 | 0.3 | 0.12 | 0 | 4.38 | 0 | 0 | 0.32 | 0.09 | 0 | 3.55 | 0 | 0 | 0 | 0 | 0 | 0 | 0.29 | 0 | 0 | 4.38 | 0 | 0.32 | 0.09 | 0 | 3.55 | 0 | 0 | 0 | 0 | 0 | 0.29 | 0
68.9 | 6 | 18 | 2 | 4033.5 | 0 | 3.46 | 0 | 0 | 0.24 | 0.08 | 0 | 3.47 | 0 | 0 | 0 | 0 | 0 | 0.22 | 0.09 | 0 | 3.47 | 0 | 0 | 0 | 0 | 0 | 0.22 | 0.09 | 0 | 3.41 | 0 | 0 | 0.24 | 0.07 | 0 | 2.73 | 0 | 0 | 0 | 0 | 0 | 0 | 0.22 | 0 | 0 | 3.41 | 0 | 0.24 | 0.07 | 0 | 2.73 | 0 | 0 | 0 | 0 | 0 | 0.22 | 0
66.92 | 6 | 18 | 3 | 4034.5 | 0 | 2.58 | 0 | 0 | 0.18 | 0.06 | 0 | 2.59 | 0 | 0 | 0 | 0 | 0 | 0.16 | 0.07 | 0 | 2.59 | 0 | 0 | 0 | 0 | 0 | 0.16 | 0.07 | 0 | 2.52 | 0 | 0 | 0.17 | 0.05 | 0 | 2 | 0 | 0 | 0 | 0 | 0 | 0 | 0.16 | 0 | 0 | 2.52 | 0 | 0.17 | 0.05 | 0 | 2 | 0 | 0 | 0 | 0 | 0 | 0.16 | 0
65.84 | 6 | 18 | 4 | 4035.5 | 0 | 1.86 | 0 | 0 | 0.13 | 0.05 | 0 | 1.88 | 0 | 0 | 0 | 0 | 0 | 0.12 | 0.05 | 0 | 1.88 | 0 | 0 | 0 | 0 | 0 | 0.12 | 0.05 | 0 | 1.81 | 0 | 0 | 0.12 | 0.04 | 0 | 1.43 | 0 | 0 | 0 | 0 | 0 | 0 | 0.12 | 0 | 0 | 1.81 | 0 | 0.12 | 0.04 | 0 | 1.43 | 0 | 0 | 0 | 0 | 0 | 0.12 | 0
65.84 | 6 | 18 | 5 | 4036.5 | 0 | 1.32 | 0 | 0 | 0.09 | 0.03 | 0 | 1.34 | 0 | 0 | 0 | 0 | 0 | 0.08 | 0.03 | 0 | 1.34 | 0 | 0 | 0 | 0 | 0 | 0.08 | 0.03 | 0 | 1.27 | 0 | 0 | 0.09 | 0.03 | 0 | 1.01 | 0 | 0 | 0 | 0 | 0 | 0 | 0.08 | 0 | 0 | 1.27 | 0 | 0.09 | 0.03 | 0 | 1.01 | 0 | 0 | 0 | 0 | 0 | 0.08 | 0
65.84 | 6 | 18 | 6 | 4037.5 | 0 | 0.97 | 0 | 0 | 0.07 | 0.02 | 0 | 0.99 | 0 | 0 | 0 | 0 | 0 | 0.06 | 0.03 | 0 | 0.99 | 0 | 0 | 0 | 0 | 0 | 0.06 | 0.03 | 0 | 0.92 | 0 | 0 | 0.06 | 0.02 | 0 | 0.74 | 0 | 0 | 0 | 0 | 0 | 0 | 0.06 | 0 | 0 | 0.92 | 0 | 0.06 | 0.02 | 0 | 0.74 | 0 | 0 | 0 | 0 | 0 | 0.06 | 0
68 | 6 | 18 | 7 | 4038.5 | 0 | 0.99 | 0 | 0 | 0.07 | 0.02 | 0 | 1 | 0 | 0 | 0 | 0 | 0 | 0.06 | 0.03 | 0 | 1 | 0 | 0 | 0 | 0 | 0 | 0.06 | 0.03 | 0 | 0.94 | 0 | 0 | 0.07 | 0.02 | 0 | 0.82 | 0 | 0 | 0 | 0 | 0 | 0 | 0.07 | 0 | 0 | 0.94 | 0 | 0.07 | 0.02 | 0 | 0.82 | 0 | 0 | 0 | 0 | 0 | 0.07 | 0
78.98 | 6 | 18 | 8 | 4039.5 | 0 | 1.67 | 0 | 0 | 0.13 | 0.04 | 0 | 1.7 | 0 | 0 | 0 | 0 | 0 | 0.12 | 0.05 | 0 | 1.7 | 0 | 0 | 0 | 0 | 0 | 0.12 | 0.05 | 0 | 1.62 | 0 | 0 | 0.13 | 0.03 | 0 | 1.51 | 0 | 0 | 0 | 0 | 0 | 0 | 0.14 | 0 | 0 | 1.62 | 0 | 0.13 | 0.03 | 0 | 1.51 | 0 | 0 | 0 | 0 | 0 | 0.14 | 0
80.96 | 6 | 18 | 9 | 4040.5 | 0 | 2.1 | 0 | 0 | 0.17 | 0.05 | 0 | 2.12 | 0 | 0 | 0 | 0 | 0 | 0.16 | 0.06 | 0 | 2.12 | 0 | 0 | 0 | 0 | 0 | 0.16 | 0.06 | 0 | 2.05 | 0 | 0 | 0.17 | 0.04 | 0 | 1.82 | 0 | 0 | 0 | 0 | 0 | 0 | 0.17 | 0 | 0 | 2.05 | 0 | 0.17 | 0.04 | 0 | 1.82 | 0 | 0 | 0 | 0 | 0 | 0.17 | 0
82.94 | 6 | 18 | 10 | 4041.5 | 0 | 2.88 | 0 | 0 | 0.24 | 0.07 | 0 | 2.91 | 0 | 0 | 0 | 0 | 0 | 0.23 | 0.08 | 0 | 2.91 | 0 | 0 | 0 | 0 | 0 | 0.23 | 0.08 | 0 | 2.81 | 0 | 0 | 0.24 | 0.06 | 0 | 2.53 | 0 | 0 | 0 | 0 | 0 | 0 | 0.23 | 0 | 0 | 2.81 | 0 | 0.24 | 0.06 | 0 | 2.53 | 0 | 0 | 0 | 0 | 0 | 0.23 | 0
84.92 | 6 | 18 | 11 | 4042.5 | 0 | 5.18 | 0 | 0 | 0.45 | 0.13 | 0 | 5.22 | 0 | 0 | 0 | 0 | 0 | 0.42 | 0.14 | 0 | 5.22 | 0 | 0 | 0 | 0 | 0 | 0.42 | 0.14 | 0 | 5.1 | 0 | 0 | 0.44 | 0.11 | 0 | 4.7 | 0 | 0 | 0 | 0 | 0 | 0 | 0.42 | 0 | 0 | 5.1 | 0 | 0.44 | 0.11 | 0 | 4.7 | 0 | 0 | 0 | 0 | 0 | 0.42 | 0
87.98 | 6 | 18 | 12 | 4043.5 | 0 | 7.81 | 0 | 0 | 0.7 | 0.2 | 0 | 7.84 | 0 | 0 | 0 | 0 | 0 | 0.65 | 0.22 | 0 | 7.84 | 0 | 0 | 0 | 0 | 0 | 0.65 | 0.22 | 0 | 7.71 | 0 | 0 | 0.69 | 0.17 | 0 | 6.94 | 0 | 0 | 0 | 0 | 0 | 0 | 0.6 | 0.01 | 0 | 7.71 | 0 | 0.69 | 0.17 | 0 | 6.94 | 0 | 0 | 0 | 0 | 0 | 0.6 | 0.01
90.86 | 6 | 18 | 13 | 4044.5 | 0 | 9.43 | 0 | 0 | 0.88 | 0.24 | 0 | 9.45 | 0 | 0 | 0 | 0 | 0 | 0.81 | 0.27 | 0 | 9.45 | 0 | 0 | 0 | 0 | 0 | 0.81 | 0.27 | 0 | 9.33 | 0 | 0 | 0.87 | 0.2 | 0 | 8.14 | 0 | 0 | 0 | 0 | 0 | 0 | 0.69 | 0.01 | 0 | 9.33 | 0 | 0.87 | 0.2 | 0 | 8.14 | 0 | 0 | 0 | 0 | 0 | 0.69 | 0.01
91.94 | 6 | 18 | 14 | 4045.5 | 0 | 11.14 | 0 | 0 | 1.05 | 0.28 | 0 | 11.17 | 0 | 0 | 0 | 0 | 0 | 0.96 | 0.31 | 0 | 11.17 | 0 | 0 | 0 | 0 | 0 | 0.96 | 0.31 | 0 | 11.03 | 0 | 0 | 1.03 | 0.24 | 0 | 9.64 | 0 | 0 | 0 | 0 | 0 | 0 | 0.79 | 0.01 | 0 | 11.03 | 0 | 1.03 | 0.24 | 0 | 9.64 | 0 | 0 | 0 | 0 | 0 | 0.79 | 0.01
92.84 | 6 | 18 | 15 | 4046.5 | 0 | 12.55 | 0 | 0 | 1.19 | 0.32 | 0 | 12.58 | 0 | 0 | 0 | 0 | 0 | 1.09 | 0.35 | 0 | 12.58 | 0 | 0 | 0 | 0 | 0 | 1.09 | 0.35 | 0 | 12.44 | 0 | 0 | 1.17 | 0.27 | 0 | 10.78 | 0 | 0 | 0 | 0 | 0 | 0 | 0.86 | 0.01 | 0 | 12.44 | 0 | 1.17 | 0.27 | 0 | 10.78 | 0 | 0 | 0 | 0 | 0 | 0.86 | 0.01
92.84 | 6 | 18 | 16 | 4047.5 | 0 | 14.8 | 0 | 0 | 1.38 | 0.37 | 0 | 14.83 | 0 | 0 | 0 | 0 | 0 | 1.27 | 0.41 | 0 | 14.83 | 0 | 0 | 0 | 0 | 0 | 1.27 | 0.41 | 0 | 14.67 | 0 | 0 | 1.36 | 0.31 | 0 | 12.82 | 0 | 0 | 0 | 0 | 0 | 0 | 1.04 | 0.01 | 0 | 14.67 | 0 | 1.36 | 0.31 | 0 | 12.82 | 0 | 0 | 0 | 0 | 0 | 1.04 | 0.01
90.86 | 6 | 18 | 17 | 4048.5 | 0 | 15.1 | 0 | 0 | 1.36 | 0.37 | 0 | 15.14 | 0 | 0 | 0 | 0 | 0 | 1.25 | 0.42 | 0 | 15.14 | 0 | 0 | 0 | 0 | 0 | 1.25 | 0.42 | 0 | 14.97 | 0 | 0 | 1.34 | 0.31 | 0 | 12.79 | 0 | 0 | 0 | 0 | 0 | 0 | 1 | 0.01 | 0 | 14.97 | 0 | 1.34 | 0.31 | 0 | 12.79 | 0 | 0 | 0 | 0 | 0 | 1 | 0.01
88.88 | 6 | 18 | 18 | 4049.5 | 0 | 13.9 | 0 | 0 | 1.22 | 0.34 | 0 | 13.94 | 0 | 0 | 0 | 0 | 0 | 1.12 | 0.38 | 0 | 13.94 | 0 | 0 | 0 | 0 | 0 | 1.12 | 0.38 | 0 | 13.79 | 0 | 0 | 1.2 | 0.29 | 0 | 11.59 | 0 | 0 | 0 | 0 | 0 | 0 | 0.88 | 0.01 | 0 | 13.79 | 0 | 1.2 | 0.29 | 0 | 11.59 | 0 | 0 | 0 | 0 | 0 | 0.88 | 0.01
87.98 | 6 | 18 | 19 | 4050.5 | 0 | 13.02 | 0 | 0 | 1.12 | 0.32 | 0 | 13.05 | 0 | 0 | 0 | 0 | 0 | 1.03 | 0.35 | 0 | 13.05 | 0 | 0 | 0 | 0 | 0 | 1.03 | 0.35 | 0 | 12.92 | 0 | 0 | 1.1 | 0.27 | 0 | 10.88 | 0 | 0 | 0 | 0 | 0 | 0 | 0.83 | 0.01 | 0 | 12.92 | 0 | 1.1 | 0.27 | 0 | 10.88 | 0 | 0 | 0 | 0 | 0 | 0.83 | 0.01
83.84 | 6 | 18 | 20 | 4051.5 | 0 | 11.85 | 0 | 0 | 0.96 | 0.29 | 0 | 11.88 | 0 | 0 | 0 | 0 | 0 | 0.88 | 0.32 | 0 | 11.88 | 0 | 0 | 0 | 0 | 0 | 0.88 | 0.32 | 0 | 11.76 | 0 | 0 | 0.95 | 0.24 | 0 | 9.79 | 0 | 0 | 0 | 0 | 0 | 0 | 0.75 | 0.01 | 0 | 11.76 | 0 | 0.95 | 0.24 | 0 | 9.79 | 0 | 0 | 0 | 0 | 0 | 0.75 | 0.01
79.88 | 6 | 18 | 21 | 4052.5 | 0 | 10.26 | 0 | 0 | 0.79 | 0.25 | 0 | 10.28 | 0 | 0 | 0 | 0 | 0 | 0.72 | 0.27 | 0 | 10.28 | 0 | 0 | 0 | 0 | 0 | 0.72 | 0.27 | 0 | 10.17 | 0 | 0 | 0.78 | 0.21 | 0 | 8.37 | 0 | 0 | 0 | 0 | 0 | 0 | 0.64 | 0.01 | 0 | 10.17 | 0 | 0.78 | 0.21 | 0 | 8.37 | 0 | 0 | 0 | 0 | 0 | 0.64 | 0.01
75.92 | 6 | 18 | 22 | 4053.5 | 0 | 8.39 | 0 | 0 | 0.61 | 0.2 | 0 | 8.4 | 0 | 0 | 0 | 0 | 0 | 0.56 | 0.22 | 0 | 8.4 | 0 | 0 | 0 | 0 | 0 | 0.56 | 0.22 | 0 | 8.31 | 0 | 0 | 0.6 | 0.17 | 0 | 6.74 | 0 | 0 | 0 | 0 | 0 | 0 | 0.52 | 0.01 | 0 | 8.31 | 0 | 0.6 | 0.17 | 0 | 6.74 | 0 | 0 | 0 | 0 | 0 | 0.52 | 0.01
73.94 | 6 | 18 | 23 | 4054.5 | 0 | 6.73 | 0 | 0 | 0.48 | 0.16 | 0 | 6.74 | 0 | 0 | 0 | 0 | 0 | 0.44 | 0.17 | 0 | 6.74 | 0 | 0 | 0 | 0 | 0 | 0.44 | 0.17 | 0 | 6.66 | 0 | 0 | 0.47 | 0.13 | 0 | 5.38 | 0 | 0 | 0 | 0 | 0 | 0 | 0.42 | 0 | 0 | 6.66 | 0 | 0.47 | 0.13 | 0 | 5.38 | 0 | 0 | 0 | 0 | 0 | 0.42 | 0
73.94 | 6 | 18 | 24 | 4055.5 | 0 | 5.47 | 0 | 0 | 0.39 | 0.13 | 0 | 5.48 | 0 | 0 | 0 | 0 | 0 | 0.36 | 0.14 | 0 | 5.48 | 0 | 0 | 0 | 0 | 0 | 0.36 | 0.14 | 0 | 5.41 | 0 | 0 | 0.38 | 0.11 | 0 | 4.38 | 0 | 0 | 0 | 0 | 0 | 0 | 0.35 | 0 | 0 | 5.41 | 0 | 0.38 | 0.11 | 0 | 4.38 | 0 | 0 | 0 | 0 | 0 | 0.35 | 0
71.96 | 6 | 19 | 1 | 4056.5 | 0 | 4.37 | 0 | 0 | 0.31 | 0.1 | 0 | 4.37 | 0 | 0 | 0 | 0 | 0 | 0.28 | 0.11 | 0 | 4.37 | 0 | 0 | 0 | 0 | 0 | 0.28 | 0.11 | 0 | 4.3 | 0 | 0 | 0.3 | 0.09 | 0 | 3.46 | 0 | 0 | 0 | 0 | 0 | 0 | 0.27 | 0 | 0 | 4.3 | 0 | 0.3 | 0.09 | 0 | 3.46 | 0 | 0 | 0 | 0 | 0 | 0.27 | 0
70.88 | 6 | 19 | 2 | 4057.5 | 0 | 3.48 | 0 | 0 | 0.24 | 0.08 | 0 | 3.49 | 0 | 0 | 0 | 0 | 0 | 0.22 | 0.09 | 0 | 3.49 | 0 | 0 | 0 | 0 | 0 | 0.22 | 0.09 | 0 | 3.42 | 0 | 0 | 0.24 | 0.07 | 0 | 2.76 | 0 | 0 | 0 | 0 | 0 | 0 | 0.22 | 0 | 0 | 3.42 | 0 | 0.24 | 0.07 | 0 | 2.76 | 0 | 0 | 0 | 0 | 0 | 0.22 | 0
68 | 6 | 19 | 3 | 4058.5 | 0 | 2.6 | 0 | 0 | 0.18 | 0.06 | 0 | 2.61 | 0 | 0 | 0 | 0 | 0 | 0.16 | 0.07 | 0 | 2.61 | 0 | 0 | 0 | 0 | 0 | 0.16 | 0.07 | 0 | 2.54 | 0 | 0 | 0.17 | 0.05 | 0 | 2.02 | 0 | 0 | 0 | 0 | 0 | 0 | 0.16 | 0 | 0 | 2.54 | 0 | 0.17 | 0.05 | 0 | 2.02 | 0 | 0 | 0 | 0 | 0 | 0.16 | 0
65.84 | 6 | 19 | 4 | 4059.5 | 0 | 1.83 | 0 | 0 | 0.12 | 0.04 | 0 | 1.84 | 0 | 0 | 0 | 0 | 0 | 0.11 | 0.05 | 0 | 1.84 | 0 | 0 | 0 | 0 | 0 | 0.11 | 0.05 | 0 | 1.77 | 0 | 0 | 0.12 | 0.04 | 0 | 1.39 | 0 | 0 | 0 | 0 | 0 | 0 | 0.11 | 0 | 0 | 1.77 | 0 | 0.12 | 0.04 | 0 | 1.39 | 0 | 0 | 0 | 0 | 0 | 0.11 | 0
65.84 | 6 | 19 | 5 | 4060.5 | 0 | 1.26 | 0 | 0 | 0.08 | 0.03 | 0 | 1.28 | 0 | 0 | 0 | 0 | 0 | 0.08 | 0.03 | 0 | 1.28 | 0 | 0 | 0 | 0 | 0 | 0.08 | 0.03 | 0 | 1.21 | 0 | 0 | 0.08 | 0.02 | 0 | 0.96 | 0 | 0 | 0 | 0 | 0 | 0 | 0.08 | 0 | 0 | 1.21 | 0 | 0.08 | 0.02 | 0 | 0.96 | 0 | 0 | 0 | 0 | 0 | 0.08 | 0
64.94 | 6 | 19 | 6 | 4061.5 | 0 | 0.86 | 0 | 0 | 0.06 | 0.02 | 0 | 0.88 | 0 | 0 | 0 | 0 | 0 | 0.05 | 0.02 | 0 | 0.88 | 0 | 0 | 0 | 0 | 0 | 0.05 | 0.02 | 0 | 0.82 | 0 | 0 | 0.05 | 0.02 | 0 | 0.66 | 0 | 0 | 0 | 0 | 0 | 0 | 0.05 | 0 | 0 | 0.82 | 0 | 0.05 | 0.02 | 0 | 0.66 | 0 | 0 | 0 | 0 | 0 | 0.05 | 0
69.98 | 6 | 19 | 7 | 4062.5 | 0 | 1.48 | 0 | 0 | 0.1 | 0.04 | 0 | 1.5 | 0 | 0 | 0 | 0 | 0 | 0.1 | 0.04 | 0 | 1.5 | 0 | 0 | 0 | 0 | 0 | 0.1 | 0.04 | 0 | 1.43 | 0 | 0 | 0.1 | 0.03 | 0 | 1.35 | 0 | 0 | 0 | 0 | 0 | 0 | 0.11 | 0 | 0 | 1.43 | 0 | 0.1 | 0.03 | 0 | 1.35 | 0 | 0 | 0 | 0 | 0 | 0.11 | 0
71.96 | 6 | 19 | 8 | 4063.5 | 0 | 1.83 | 0 | 0 | 0.13 | 0.04 | 0 | 1.85 | 0 | 0 | 0 | 0 | 0 | 0.12 | 0.05 | 0 | 1.85 | 0 | 0 | 0 | 0 | 0 | 0.12 | 0.05 | 0 | 1.78 | 0 | 0 | 0.13 | 0.04 | 0 | 1.59 | 0 | 0 | 0 | 0 | 0 | 0 | 0.13 | 0 | 0 | 1.78 | 0 | 0.13 | 0.04 | 0 | 1.59 | 0 | 0 | 0 | 0 | 0 | 0.13 | 0
77 | 6 | 19 | 9 | 4064.5 | 0 | 2.63 | 0 | 0 | 0.2 | 0.06 | 0 | 2.65 | 0 | 0 | 0 | 0 | 0 | 0.19 | 0.07 | 0 | 2.65 | 0 | 0 | 0 | 0 | 0 | 0.19 | 0.07 | 0 | 2.56 | 0 | 0 | 0.19 | 0.05 | 0 | 2.32 | 0 | 0 | 0 | 0 | 0 | 0 | 0.2 | 0 | 0 | 2.56 | 0 | 0.19 | 0.05 | 0 | 2.32 | 0 | 0 | 0 | 0 | 0 | 0.2 | 0
79.88 | 6 | 19 | 10 | 4065.5 | 0 | 3.85 | 0 | 0 | 0.31 | 0.09 | 0 | 3.88 | 0 | 0 | 0 | 0 | 0 | 0.28 | 0.1 | 0 | 3.88 | 0 | 0 | 0 | 0 | 0 | 0.28 | 0.1 | 0 | 3.78 | 0 | 0 | 0.3 | 0.08 | 0 | 3.41 | 0 | 0 | 0 | 0 | 0 | 0 | 0.3 | 0 | 0 | 3.78 | 0 | 0.3 | 0.08 | 0 | 3.41 | 0 | 0 | 0 | 0 | 0 | 0.3 | 0
83.84 | 6 | 19 | 11 | 4066.5 | 0 | 6.3 | 0 | 0 | 0.52 | 0.16 | 0 | 6.32 | 0 | 0 | 0 | 0 | 0 | 0.48 | 0.17 | 0 | 6.32 | 0 | 0 | 0 | 0 | 0 | 0.48 | 0.17 | 0 | 6.21 | 0 | 0 | 0.51 | 0.13 | 0 | 5.64 | 0 | 0 | 0 | 0 | 0 | 0 | 0.48 | 0 | 0 | 6.21 | 0 | 0.51 | 0.13 | 0 | 5.64 | 0 | 0 | 0 | 0 | 0 | 0.48 | 0
86 | 6 | 19 | 12 | 4067.5 | 0 | 9.18 | 0 | 0 | 0.78 | 0.23 | 0 | 9.2 | 0 | 0 | 0 | 0 | 0 | 0.72 | 0.25 | 0 | 9.2 | 0 | 0 | 0 | 0 | 0 | 0.72 | 0.25 | 0 | 9.09 | 0 | 0 | 0.77 | 0.19 | 0 | 8.1 | 0 | 0 | 0 | 0 | 0 | 0 | 0.66 | 0.01 | 0 | 9.09 | 0 | 0.77 | 0.19 | 0 | 8.1 | 0 | 0 | 0 | 0 | 0 | 0.66 | 0.01
88.88 | 6 | 19 | 13 | 4068.5 | 0 | 10.94 | 0 | 0 | 0.96 | 0.27 | 0 | 10.96 | 0 | 0 | 0 | 0 | 0 | 0.88 | 0.3 | 0 | 10.96 | 0 | 0 | 0 | 0 | 0 | 0.88 | 0.3 | 0 | 10.84 | 0 | 0 | 0.95 | 0.23 | 0 | 9.41 | 0 | 0 | 0 | 0 | 0 | 0 | 0.75 | 0.01 | 0 | 10.84 | 0 | 0.95 | 0.23 | 0 | 9.41 | 0 | 0 | 0 | 0 | 0 | 0.75 | 0.01
88.88 | 6 | 19 | 14 | 4069.5 | 0 | 11.18 | 0 | 0 | 0.98 | 0.27 | 0 | 11.2 | 0 | 0 | 0 | 0 | 0 | 0.9 | 0.3 | 0 | 11.2 | 0 | 0 | 0 | 0 | 0 | 0.9 | 0.3 | 0 | 11.08 | 0 | 0 | 0.97 | 0.23 | 0 | 9.41 | 0 | 0 | 0 | 0 | 0 | 0 | 0.75 | 0.01 | 0 | 11.08 | 0 | 0.97 | 0.23 | 0 | 9.41 | 0 | 0 | 0 | 0 | 0 | 0.75 | 0.01
88.88 | 6 | 19 | 15 | 4070.5 | 0 | 12.75 | 0 | 0 | 1.11 | 0.31 | 0 | 12.77 | 0 | 0 | 0 | 0 | 0 | 1.02 | 0.35 | 0 | 12.77 | 0 | 0 | 0 | 0 | 0 | 1.02 | 0.35 | 0 | 12.65 | 0 | 0 | 1.09 | 0.26 | 0 | 10.96 | 0 | 0 | 0 | 0 | 0 | 0 | 0.84 | 0.01 | 0 | 12.65 | 0 | 1.09 | 0.26 | 0 | 10.96 | 0 | 0 | 0 | 0 | 0 | 0.84 | 0.01
88.88 | 6 | 19 | 16 | 4071.5 | 0 | 13.25 | 0 | 0 | 1.14 | 0.32 | 0 | 13.27 | 0 | 0 | 0 | 0 | 0 | 1.05 | 0.36 | 0 | 13.27 | 0 | 0 | 0 | 0 | 0 | 1.05 | 0.36 | 0 | 13.14 | 0 | 0 | 1.13 | 0.27 | 0 | 11.18 | 0 | 0 | 0 | 0 | 0 | 0 | 0.85 | 0.01 | 0 | 13.14 | 0 | 1.13 | 0.27 | 0 | 11.18 | 0 | 0 | 0 | 0 | 0 | 0.85 | 0.01
87.98 | 6 | 19 | 17 | 4072.5 | 0 | 14.8 | 0 | 0 | 1.25 | 0.35 | 0 | 14.83 | 0 | 0 | 0 | 0 | 0 | 1.15 | 0.4 | 0 | 14.83 | 0 | 0 | 0 | 0 | 0 | 1.15 | 0.4 | 0 | 14.68 | 0 | 0 | 1.23 | 0.3 | 0 | 12.68 | 0 | 0 | 0 | 0 | 0 | 0 | 0.92 | 0.01 | 0 | 14.68 | 0 | 1.23 | 0.3 | 0 | 12.68 | 0 | 0 | 0 | 0 | 0 | 0.92 | 0.01
86.36 | 6 | 19 | 18 | 4073.5 | 0 | 13.46 | 0 | 0 | 1.11 | 0.32 | 0 | 13.49 | 0 | 0 | 0 | 0 | 0 | 1.02 | 0.36 | 0 | 13.49 | 0 | 0 | 0 | 0 | 0 | 1.02 | 0.36 | 0 | 13.35 | 0 | 0 | 1.09 | 0.27 | 0 | 11.08 | 0 | 0 | 0 | 0 | 0 | 0 | 0.82 | 0.01 | 0 | 13.35 | 0 | 1.09 | 0.27 | 0 | 11.08 | 0 | 0 | 0 | 0 | 0 | 0.82 | 0.01
84.92 | 6 | 19 | 19 | 4074.5 | 0 | 12.34 | 0 | 0 | 1 | 0.29 | 0 | 12.37 | 0 | 0 | 0 | 0 | 0 | 0.92 | 0.32 | 0 | 12.37 | 0 | 0 | 0 | 0 | 0 | 0.92 | 0.32 | 0 | 12.25 | 0 | 0 | 0.98 | 0.25 | 0 | 10.2 | 0 | 0 | 0 | 0 | 0 | 0 | 0.76 | 0.01 | 0 | 12.25 | 0 | 0.98 | 0.25 | 0 | 10.2 | 0 | 0 | 0 | 0 | 0 | 0.76 | 0.01
81.86 | 6 | 19 | 20 | 4075.5 | 0 | 11.27 | 0 | 0 | 0.87 | 0.26 | 0 | 11.28 | 0 | 0 | 0 | 0 | 0 | 0.8 | 0.29 | 0 | 11.28 | 0 | 0 | 0 | 0 | 0 | 0.8 | 0.29 | 0 | 11.18 | 0 | 0 | 0.86 | 0.22 | 0 | 9.26 | 0 | 0 | 0 | 0 | 0 | 0 | 0.69 | 0.01 | 0 | 11.18 | 0 | 0.86 | 0.22 | 0 | 9.26 | 0 | 0 | 0 | 0 | 0 | 0.69 | 0.01
77 | 6 | 19 | 21 | 4076.5 | 0 | 9.46 | 0 | 0 | 0.69 | 0.22 | 0 | 9.47 | 0 | 0 | 0 | 0 | 0 | 0.63 | 0.24 | 0 | 9.47 | 0 | 0 | 0 | 0 | 0 | 0.63 | 0.24 | 0 | 9.38 | 0 | 0 | 0.68 | 0.19 | 0 | 7.6 | 0 | 0 | 0 | 0 | 0 | 0 | 0.57 | 0.01 | 0 | 9.38 | 0 | 0.68 | 0.19 | 0 | 7.6 | 0 | 0 | 0 | 0 | 0 | 0.57 | 0.01
71.96 | 6 | 19 | 22 | 4077.5 | 0 | 7.69 | 0 | 0 | 0.53 | 0.18 | 0 | 7.7 | 0 | 0 | 0 | 0 | 0 | 0.48 | 0.19 | 0 | 7.7 | 0 | 0 | 0 | 0 | 0 | 0.48 | 0.19 | 0 | 7.62 | 0 | 0 | 0.52 | 0.15 | 0 | 6.13 | 0 | 0 | 0 | 0 | 0 | 0 | 0.45 | 0.01 | 0 | 7.62 | 0 | 0.52 | 0.15 | 0 | 6.13 | 0 | 0 | 0 | 0 | 0 | 0.45 | 0.01
70.88 | 6 | 19 | 23 | 4078.5 | 0 | 6.17 | 0 | 0 | 0.42 | 0.14 | 0 | 6.18 | 0 | 0 | 0 | 0 | 0 | 0.38 | 0.15 | 0 | 6.18 | 0 | 0 | 0 | 0 | 0 | 0.38 | 0.15 | 0 | 6.1 | 0 | 0 | 0.41 | 0.12 | 0 | 4.9 | 0 | 0 | 0 | 0 | 0 | 0 | 0.37 | 0 | 0 | 6.1 | 0 | 0.41 | 0.12 | 0 | 4.9 | 0 | 0 | 0 | 0 | 0 | 0.37 | 0
69.98 | 6 | 19 | 24 | 4079.5 | 0 | 4.89 | 0 | 0 | 0.33 | 0.11 | 0 | 4.89 | 0 | 0 | 0 | 0 | 0 | 0.3 | 0.12 | 0 | 4.89 | 0 | 0 | 0 | 0 | 0 | 0.3 | 0.12 | 0 | 4.83 | 0 | 0 | 0.32 | 0.09 | 0 | 3.86 | 0 | 0 | 0 | 0 | 0 | 0 | 0.29 | 0 | 0 | 4.83 | 0 | 0.32 | 0.09 | 0 | 3.86 | 0 | 0 | 0 | 0 | 0 | 0.29 | 0
68 | 6 | 20 | 1 | 4080.5 | 0 | 3.74 | 0 | 0 | 0.25 | 0.09 | 0 | 3.74 | 0 | 0 | 0 | 0 | 0 | 0.23 | 0.09 | 0 | 3.74 | 0 | 0 | 0 | 0 | 0 | 0.23 | 0.09 | 0 | 3.68 | 0 | 0 | 0.24 | 0.07 | 0 | 2.91 | 0 | 0 | 0 | 0 | 0 | 0 | 0.22 | 0 | 0 | 3.68 | 0 | 0.24 | 0.07 | 0 | 2.91 | 0 | 0 | 0 | 0 | 0 | 0.22 | 0
68 | 6 | 20 | 2 | 4081.5 | 0 | 2.95 | 0 | 0 | 0.19 | 0.07 | 0 | 2.96 | 0 | 0 | 0 | 0 | 0 | 0.18 | 0.07 | 0 | 2.96 | 0 | 0 | 0 | 0 | 0 | 0.18 | 0.07 | 0 | 2.9 | 0 | 0 | 0.19 | 0.06 | 0 | 2.32 | 0 | 0 | 0 | 0 | 0 | 0 | 0.18 | 0 | 0 | 2.9 | 0 | 0.19 | 0.06 | 0 | 2.32 | 0 | 0 | 0 | 0 | 0 | 0.18 | 0
65.84 | 6 | 20 | 3 | 4082.5 | 0 | 2.07 | 0 | 0 | 0.13 | 0.05 | 0 | 2.08 | 0 | 0 | 0 | 0 | 0 | 0.12 | 0.05 | 0 | 2.08 | 0 | 0 | 0 | 0 | 0 | 0.12 | 0.05 | 0 | 2.02 | 0 | 0 | 0.13 | 0.04 | 0 | 1.57 | 0 | 0 | 0 | 0 | 0 | 0 | 0.12 | 0 | 0 | 2.02 | 0 | 0.13 | 0.04 | 0 | 1.57 | 0 | 0 | 0 | 0 | 0 | 0.12 | 0
64.94 | 6 | 20 | 4 | 4083.5 | 0 | 1.38 | 0 | 0 | 0.09 | 0.03 | 0 | 1.39 | 0 | 0 | 0 | 0 | 0 | 0.08 | 0.03 | 0 | 1.39 | 0 | 0 | 0 | 0 | 0 | 0.08 | 0.03 | 0 | 1.33 | 0 | 0 | 0.08 | 0.03 | 0 | 1.03 | 0 | 0 | 0 | 0 | 0 | 0 | 0.08 | 0 | 0 | 1.33 | 0 | 0.08 | 0.03 | 0 | 1.03 | 0 | 0 | 0 | 0 | 0 | 0.08 | 0
62.96 | 6 | 20 | 5 | 4084.5 | 0 | 0.69 | 0 | 0 | 0.04 | 0.02 | 0 | 0.7 | 0 | 0 | 0 | 0 | 0 | 0.04 | 0.02 | 0 | 0.7 | 0 | 0 | 0 | 0 | 0 | 0.04 | 0.02 | 0 | 0.64 | 0 | 0 | 0.04 | 0.01 | 0 | 0.46 | 0 | 0 | 0 | 0 | 0 | 0 | 0.03 | 0 | 0 | 0.64 | 0 | 0.04 | 0.01 | 0 | 0.46 | 0 | 0 | 0 | 0 | 0 | 0.03 | 0
64.94 | 6 | 20 | 6 | 4085.5 | 0 | 0.6 | 0 | 0 | 0.04 | 0.01 | 0 | 0.62 | 0 | 0 | 0 | 0 | 0 | 0.04 | 0.02 | 0 | 0.62 | 0 | 0 | 0 | 0 | 0 | 0.04 | 0.02 | 0 | 0.55 | 0 | 0 | 0.04 | 0.01 | 0 | 0.5 | 0 | 0 | 0 | 0 | 0 | 0 | 0.04 | 0 | 0 | 0.55 | 0 | 0.04 | 0.01 | 0 | 0.5 | 0 | 0 | 0 | 0 | 0 | 0.04 | 0
64.94 | 6 | 20 | 7 | 4086.5 | 0 | 0.77 | 0 | 0 | 0.05 | 0.02 | 0 | 0.8 | 0 | 0 | 0 | 0 | 0 | 0.05 | 0.02 | 0 | 0.8 | 0 | 0 | 0 | 0 | 0 | 0.05 | 0.02 | 0 | 0.72 | 0 | 0 | 0.05 | 0.01 | 0 | 0.69 | 0 | 0 | 0 | 0 | 0 | 0 | 0.05 | 0 | 0 | 0.72 | 0 | 0.05 | 0.01 | 0 | 0.69 | 0 | 0 | 0 | 0 | 0 | 0.05 | 0
69.98 | 6 | 20 | 8 | 4087.5 | 0 | 1.39 | 0 | 0 | 0.1 | 0.03 | 0 | 1.42 | 0 | 0 | 0 | 0 | 0 | 0.09 | 0.04 | 0 | 1.42 | 0 | 0 | 0 | 0 | 0 | 0.09 | 0.04 | 0 | 1.34 | 0 | 0 | 0.09 | 0.03 | 0 | 1.28 | 0 | 0 | 0 | 0 | 0 | 0 | 0.1 | 0 | 0 | 1.34 | 0 | 0.09 | 0.03 | 0 | 1.28 | 0 | 0 | 0 | 0 | 0 | 0.1 | 0
77.9 | 6 | 20 | 9 | 4088.5 | 0 | 2.15 | 0 | 0 | 0.16 | 0.05 | 0 | 2.18 | 0 | 0 | 0 | 0 | 0 | 0.15 | 0.06 | 0 | 2.18 | 0 | 0 | 0 | 0 | 0 | 0.15 | 0.06 | 0 | 2.1 | 0 | 0 | 0.16 | 0.04 | 0 | 1.92 | 0 | 0 | 0 | 0 | 0 | 0 | 0.17 | 0 | 0 | 2.1 | 0 | 0.16 | 0.04 | 0 | 1.92 | 0 | 0 | 0 | 0 | 0 | 0.17 | 0
82.94 | 6 | 20 | 10 | 4089.5 | 0 | 3.27 | 0 | 0 | 0.27 | 0.08 | 0 | 3.3 | 0 | 0 | 0 | 0 | 0 | 0.25 | 0.09 | 0 | 3.3 | 0 | 0 | 0 | 0 | 0 | 0.25 | 0.09 | 0 | 3.21 | 0 | 0 | 0.26 | 0.07 | 0 | 2.91 | 0 | 0 | 0 | 0 | 0 | 0 | 0.26 | 0 | 0 | 3.21 | 0 | 0.26 | 0.07 | 0 | 2.91 | 0 | 0 | 0 | 0 | 0 | 0.26 | 0
84.92 | 6 | 20 | 11 | 4090.5 | 0 | 6.25 | 0 | 0 | 0.52 | 0.15 | 0 | 6.28 | 0 | 0 | 0 | 0 | 0 | 0.48 | 0.17 | 0 | 6.28 | 0 | 0 | 0 | 0 | 0 | 0.48 | 0.17 | 0 | 6.17 | 0 | 0 | 0.51 | 0.13 | 0 | 5.68 | 0 | 0 | 0 | 0 | 0 | 0 | 0.48 | 0 | 0 | 6.17 | 0 | 0.51 | 0.13 | 0 | 5.68 | 0 | 0 | 0 | 0 | 0 | 0.48 | 0
86.9 | 6 | 20 | 12 | 4091.5 | 0 | 9.11 | 0 | 0 | 0.77 | 0.22 | 0 | 9.13 | 0 | 0 | 0 | 0 | 0 | 0.71 | 0.24 | 0 | 9.13 | 0 | 0 | 0 | 0 | 0 | 0.71 | 0.24 | 0 | 9.02 | 0 | 0 | 0.76 | 0.19 | 0 | 7.99 | 0 | 0 | 0 | 0 | 0 | 0 | 0.64 | 0.01 | 0 | 9.02 | 0 | 0.76 | 0.19 | 0 | 7.99 | 0 | 0 | 0 | 0 | 0 | 0.64 | 0.01
87.98 | 6 | 20 | 13 | 4092.5 | 0 | 10.37 | 0 | 0 | 0.89 | 0.25 | 0 | 10.39 | 0 | 0 | 0 | 0 | 0 | 0.82 | 0.28 | 0 | 10.39 | 0 | 0 | 0 | 0 | 0 | 0.82 | 0.28 | 0 | 10.27 | 0 | 0 | 0.88 | 0.21 | 0 | 8.8 | 0 | 0 | 0 | 0 | 0 | 0 | 0.7 | 0.01 | 0 | 10.27 | 0 | 0.88 | 0.21 | 0 | 8.8 | 0 | 0 | 0 | 0 | 0 | 0.7 | 0.01
88.88 | 6 | 20 | 14 | 4093.5 | 0 | 11.4 | 0 | 0 | 0.99 | 0.28 | 0 | 11.42 | 0 | 0 | 0 | 0 | 0 | 0.91 | 0.31 | 0 | 11.42 | 0 | 0 | 0 | 0 | 0 | 0.91 | 0.31 | 0 | 11.3 | 0 | 0 | 0.97 | 0.23 | 0 | 9.67 | 0 | 0 | 0 | 0 | 0 | 0 | 0.75 | 0.01 | 0 | 11.3 | 0 | 0.97 | 0.23 | 0 | 9.67 | 0 | 0 | 0 | 0 | 0 | 0.75 | 0.01
90.86 | 6 | 20 | 15 | 4094.5 | 0 | 13.47 | 0 | 0 | 1.18 | 0.32 | 0 | 13.49 | 0 | 0 | 0 | 0 | 0 | 1.09 | 0.36 | 0 | 13.49 | 0 | 0 | 0 | 0 | 0 | 1.09 | 0.36 | 0 | 13.36 | 0 | 0 | 1.17 | 0.27 | 0 | 11.57 | 0 | 0 | 0 | 0 | 0 | 0 | 0.87 | 0.01 | 0 | 13.36 | 0 | 1.17 | 0.27 | 0 | 11.57 | 0 | 0 | 0 | 0 | 0 | 0.87 | 0.01
90.86 | 6 | 20 | 16 | 4095.5 | 0 | 15.44 | 0 | 0 | 1.34 | 0.37 | 0 | 15.47 | 0 | 0 | 0 | 0 | 0 | 1.23 | 0.41 | 0 | 15.47 | 0 | 0 | 0 | 0 | 0 | 1.23 | 0.41 | 0 | 15.32 | 0 | 0 | 1.32 | 0.31 | 0 | 13.19 | 0 | 0 | 0 | 0 | 0 | 0 | 1 | 0.01 | 0 | 15.32 | 0 | 1.32 | 0.31 | 0 | 13.19 | 0 | 0 | 0 | 0 | 0 | 1 | 0.01
89.96 | 6 | 20 | 17 | 4096.5 | 0 | 16.5 | 0 | 0 | 1.4 | 0.39 | 0 | 16.55 | 0 | 0 | 0 | 0 | 0 | 1.29 | 0.44 | 0 | 16.55 | 0 | 0 | 0 | 0 | 0 | 1.29 | 0.44 | 0 | 16.39 | 0 | 0 | 1.39 | 0.33 | 0 | 13.97 | 0 | 0 | 0 | 0 | 0 | 0 | 1.1 | 0.01 | 0 | 16.39 | 0 | 1.39 | 0.33 | 0 | 13.97 | 0 | 0 | 0 | 0 | 0 | 1.1 | 0.01
88.88 | 6 | 20 | 18 | 4097.5 | 0 | 14.74 | 0 | 0 | 1.24 | 0.35 | 0 | 14.78 | 0 | 0 | 0 | 0 | 0 | 1.14 | 0.39 | 0 | 14.78 | 0 | 0 | 0 | 0 | 0 | 1.14 | 0.39 | 0 | 14.64 | 0 | 0 | 1.22 | 0.29 | 0 | 12.07 | 0 | 0 | 0 | 0 | 0 | 0 | 0.88 | 0.01 | 0 | 14.64 | 0 | 1.22 | 0.29 | 0 | 12.07 | 0 | 0 | 0 | 0 | 0 | 0.88 | 0.01
87.98 | 6 | 20 | 19 | 4098.5 | 0 | 13.38 | 0 | 0 | 1.11 | 0.31 | 0 | 13.4 | 0 | 0 | 0 | 0 | 0 | 1.02 | 0.35 | 0 | 13.4 | 0 | 0 | 0 | 0 | 0 | 1.02 | 0.35 | 0 | 13.28 | 0 | 0 | 1.09 | 0.26 | 0 | 10.99 | 0 | 0 | 0 | 0 | 0 | 0 | 0.81 | 0.01 | 0 | 13.28 | 0 | 1.09 | 0.26 | 0 | 10.99 | 0 | 0 | 0 | 0 | 0 | 0.81 | 0.01
80.96 | 6 | 20 | 20 | 4099.5 | 0 | 12.04 | 0 | 0 | 0.9 | 0.28 | 0 | 12.06 | 0 | 0 | 0 | 0 | 0 | 0.83 | 0.31 | 0 | 12.06 | 0 | 0 | 0 | 0 | 0 | 0.83 | 0.31 | 0 | 11.95 | 0 | 0 | 0.89 | 0.23 | 0 | 9.82 | 0 | 0 | 0 | 0 | 0 | 0 | 0.71 | 0.01 | 0 | 11.95 | 0 | 0.89 | 0.23 | 0 | 9.82 | 0 | 0 | 0 | 0 | 0 | 0.71 | 0.01
74.84 | 6 | 20 | 21 | 4100.5 | 0 | 10.65 | 0 | 0 | 0.74 | 0.24 | 0 | 10.66 | 0 | 0 | 0 | 0 | 0 | 0.68 | 0.27 | 0 | 10.66 | 0 | 0 | 0 | 0 | 0 | 0.68 | 0.27 | 0 | 10.57 | 0 | 0 | 0.72 | 0.2 | 0 | 8.62 | 0 | 0 | 0 | 0 | 0 | 0 | 0.61 | 0.01 | 0 | 10.57 | 0 | 0.72 | 0.2 | 0 | 8.62 | 0 | 0 | 0 | 0 | 0 | 0.61 | 0.01
70.88 | 6 | 20 | 22 | 4101.5 | 0 | 7.04 | 0 | 0 | 0.47 | 0.16 | 0 | 7.04 | 0 | 0 | 0 | 0 | 0 | 0.43 | 0.17 | 0 | 7.04 | 0 | 0 | 0 | 0 | 0 | 0.43 | 0.17 | 0 | 6.96 | 0 | 0 | 0.46 | 0.13 | 0 | 5.24 | 0 | 0 | 0 | 0 | 0 | 0 | 0.38 | 0 | 0 | 6.96 | 0 | 0.46 | 0.13 | 0 | 5.24 | 0 | 0 | 0 | 0 | 0 | 0.38 | 0
68 | 6 | 20 | 23 | 4102.5 | 0 | 3.96 | 0 | 0 | 0.26 | 0.09 | 0 | 3.96 | 0 | 0 | 0 | 0 | 0 | 0.24 | 0.1 | 0 | 3.96 | 0 | 0 | 0 | 0 | 0 | 0.24 | 0.1 | 0 | 3.89 | 0 | 0 | 0.25 | 0.08 | 0 | 2.78 | 0 | 0 | 0 | 0 | 0 | 0 | 0.21 | 0 | 0 | 3.89 | 0 | 0.25 | 0.08 | 0 | 2.78 | 0 | 0 | 0 | 0 | 0 | 0.21 | 0
63.86 | 6 | 20 | 24 | 4103.5 | 0 | 1.59 | 0 | 0 | 0.1 | 0.04 | 0 | 1.59 | 0 | 0 | 0 | 0 | 0 | 0.09 | 0.04 | 0 | 1.59 | 0 | 0 | 0 | 0 | 0 | 0.09 | 0.04 | 0 | 1.53 | 0 | 0 | 0.1 | 0.03 | 0 | 0.93 | 0 | 0 | 0 | 0 | 0 | 0 | 0.07 | 0 | 0 | 1.53 | 0 | 0.1 | 0.03 | 0 | 0.93 | 0 | 0 | 0 | 0 | 0 | 0.07 | 0
61.88 | 6 | 21 | 1 | 4104.5 | 0 | 2.29 | 0 | 0 | 0.14 | 0.05 | 0 | 2.31 | 0 | 0 | 0 | 0 | 0 | 0.13 | 0.06 | 0 | 2.31 | 0 | 0 | 0 | 0 | 0 | 0.13 | 0.06 | 0 | 2.24 | 0 | 0 | 0.14 | 0.04 | 0 | 2.05 | 0 | 0 | 0 | 0 | 0 | 0 | 0.15 | 0 | 0 | 2.24 | 0 | 0.14 | 0.04 | 0 | 2.05 | 0 | 0 | 0 | 0 | 0 | 0.15 | 0
59.9 | 6 | 21 | 2 | 4105.5 | 0 | 1.44 | 0 | 0 | 0.09 | 0.03 | 0 | 1.45 | 0 | 0 | 0 | 0 | 0 | 0.08 | 0.04 | 0 | 1.45 | 0 | 0 | 0 | 0 | 0 | 0.08 | 0.04 | 0 | 1.39 | 0 | 0 | 0.09 | 0.03 | 0 | 1.05 | 0 | 0 | 0 | 0 | 0 | 0 | 0.07 | 0 | 0 | 1.39 | 0 | 0.09 | 0.03 | 0 | 1.05 | 0 | 0 | 0 | 0 | 0 | 0.07 | 0
59 | 6 | 21 | 3 | 4106.5 | 0 | 0.47 | 0 | 0 | 0.03 | 0.01 | 0 | 0.48 | 0 | 0 | 0 | 0 | 0 | 0.03 | 0.01 | 0 | 0.48 | 0 | 0 | 0 | 0 | 0 | 0.03 | 0.01 | 0 | 0.43 | 0 | 0 | 0.03 | 0.01 | 0 | 0.25 | 0 | 0 | 0 | 0 | 0 | 0 | 0.02 | 0 | 0 | 0.43 | 0 | 0.03 | 0.01 | 0 | 0.25 | 0 | 0 | 0 | 0 | 0 | 0.02 | 0
57.92 | 6 | 21 | 4 | 4107.5 | 0 | 0 | 0 | 0 | 0 | 0 | 0 | 0 | 0 | 0 | 0 | 0 | 0 | 0 | 0 | 0 | 0 | 0 | 0 | 0 | 0 | 0 | 0 | 0 | 0 | 0 | 0 | 0 | 0 | 0 | 0 | 0 | 0 | 0 | 0 | 0 | 0 | 0 | 0 | 0 | 0 | 0 | 0 | 0 | 0 | 0 | 0 | 0 | 0 | 0 | 0 | 0 | 0 | 0
55.94 | 6 | 21 | 5 | 4108.5 | 0 | 0 | 0 | 0 | 0 | 0 | 0 | 0 | 0 | 0 | 0 | 0 | 0 | 0 | 0 | 0 | 0 | 0 | 0 | 0 | 0 | 0 | 0 | 0 | 0 | 0 | 0 | 0 | 0 | 0 | 0 | 0 | 0 | 0 | 0 | 0 | 0 | 0 | 0 | 0 | 0 | 0 | 0 | 0 | 0 | 0 | 0 | 0 | 0 | 0 | 0 | 0 | 0 | 0
54.86 | 6 | 21 | 6 | 4109.5 | 0 | 0 | 0 | 0 | 0 | 0 | 0 | 0 | 0 | 0 | 0 | 0 | 0 | 0 | 0 | 0 | 0 | 0 | 0 | 0 | 0 | 0 | 0 | 0 | 0 | 0 | 0 | 0 | 0 | 0 | 0 | 0 | 0 | 0 | 0 | 0 | 0 | 0 | 0 | 0 | 0 | 0 | 0 | 0 | 0 | 0 | 0 | 0 | 0 | 0 | 0 | 0 | 0 | 0
59.9 | 6 | 21 | 7 | 4110.5 | 0 | 0 | 0 | 0 | 0 | 0 | 0 | 0 | 0 | 0 | 0 | 0 | 0 | 0 | 0 | 0 | 0 | 0 | 0 | 0 | 0 | 0 | 0 | 0 | 0 | 0 | 0 | 0 | 0 | 0 | 0 | 0 | 0 | 0 | 0 | 0 | 0 | 0 | 0 | 0 | 0 | 0 | 0 | 0 | 0 | 0 | 0 | 0 | 0 | 0 | 0 | 0 | 0 | 0
62.96 | 6 | 21 | 8 | 4111.5 | 0 | 0 | 0 | 0 | 0 | 0 | 0 | 0 | 0 | 0 | 0 | 0 | 0 | 0 | 0 | 0 | 0 | 0 | 0 | 0 | 0 | 0 | 0 | 0 | 0 | 0 | 0 | 0 | 0 | 0 | 0 | 0 | 0 | 0 | 0 | 0 | 0 | 0 | 0 | 0 | 0 | 0 | 0 | 0 | 0 | 0 | 0 | 0 | 0 | 0 | 0 | 0 | 0 | 0
68 | 6 | 21 | 9 | 4112.5 | 0 | 0 | 0 | 0 | 0 | 0 | 0 | 0 | 0 | 0 | 0 | 0 | 0 | 0 | 0 | 0 | 0 | 0 | 0 | 0 | 0 | 0 | 0 | 0 | 0 | 0 | 0 | 0 | 0 | 0 | 0 | 0 | 0 | 0 | 0 | 0 | 0 | 0 | 0 | 0 | 0 | 0 | 0 | 0 | 0 | 0 | 0 | 0 | 0 | 0 | 0 | 0 | 0 | 0
72.86 | 6 | 21 | 10 | 4113.5 | 0 | 0.6 | 0 | 0 | 0.04 | 0.01 | 0 | 0.65 | 0 | 0 | 0 | 0 | 0 | 0.04 | 0.02 | 0 | 0.65 | 0 | 0 | 0 | 0 | 0 | 0.04 | 0.02 | 0 | 0.54 | 0 | 0 | 0.04 | 0.01 | 0 | 0.65 | 0 | 0 | 0 | 0 | 0 | 0 | 0.05 | 0 | 0 | 0.54 | 0 | 0.04 | 0.01 | 0 | 0.65 | 0 | 0 | 0 | 0 | 0 | 0.05 | 0
78.98 | 6 | 21 | 11 | 4114.5 | 0 | 3.84 | 0 | 0 | 0.29 | 0.09 | 0 | 3.9 | 0 | 0 | 0 | 0 | 0 | 0.27 | 0.1 | 0 | 3.9 | 0 | 0 | 0 | 0 | 0 | 0.27 | 0.1 | 0 | 3.72 | 0 | 0 | 0.28 | 0.08 | 0 | 3.79 | 0 | 0 | 0 | 0 | 0 | 0 | 0.31 | 0 | 0 | 3.72 | 0 | 0.28 | 0.08 | 0 | 3.79 | 0 | 0 | 0 | 0 | 0 | 0.31 | 0
83.84 | 6 | 21 | 12 | 4115.5 | 0 | 6.98 | 0 | 0 | 0.57 | 0.17 | 0 | 7.02 | 0 | 0 | 0 | 0 | 0 | 0.52 | 0.18 | 0 | 7.02 | 0 | 0 | 0 | 0 | 0 | 0.52 | 0.18 | 0 | 6.87 | 0 | 0 | 0.55 | 0.14 | 0 | 6.29 | 0 | 0 | 0 | 0 | 0 | 0 | 0.51 | 0.01 | 0 | 6.87 | 0 | 0.55 | 0.14 | 0 | 6.29 | 0 | 0 | 0 | 0 | 0 | 0.51 | 0.01
86.9 | 6 | 21 | 13 | 4116.5 | 0 | 8.67 | 0 | 0 | 0.73 | 0.21 | 0 | 8.69 | 0 | 0 | 0 | 0 | 0 | 0.67 | 0.23 | 0 | 8.69 | 0 | 0 | 0 | 0 | 0 | 0.67 | 0.23 | 0 | 8.56 | 0 | 0 | 0.72 | 0.18 | 0 | 7.41 | 0 | 0 | 0 | 0 | 0 | 0 | 0.59 | 0.01 | 0 | 8.56 | 0 | 0.72 | 0.18 | 0 | 7.41 | 0 | 0 | 0 | 0 | 0 | 0.59 | 0.01
88.88 | 6 | 21 | 14 | 4117.5 | 0 | 10.18 | 0 | 0 | 0.88 | 0.25 | 0 | 10.2 | 0 | 0 | 0 | 0 | 0 | 0.81 | 0.27 | 0 | 10.2 | 0 | 0 | 0 | 0 | 0 | 0.81 | 0.27 | 0 | 10.07 | 0 | 0 | 0.87 | 0.21 | 0 | 8.68 | 0 | 0 | 0 | 0 | 0 | 0 | 0.68 | 0.01 | 0 | 10.07 | 0 | 0.87 | 0.21 | 0 | 8.68 | 0 | 0 | 0 | 0 | 0 | 0.68 | 0.01
89.96 | 6 | 21 | 15 | 4118.5 | 0 | 12.33 | 0 | 0 | 1.07 | 0.3 | 0 | 12.35 | 0 | 0 | 0 | 0 | 0 | 0.99 | 0.33 | 0 | 12.35 | 0 | 0 | 0 | 0 | 0 | 0.99 | 0.33 | 0 | 12.22 | 0 | 0 | 1.06 | 0.25 | 0 | 10.58 | 0 | 0 | 0 | 0 | 0 | 0 | 0.8 | 0.01 | 0 | 12.22 | 0 | 1.06 | 0.25 | 0 | 10.58 | 0 | 0 | 0 | 0 | 0 | 0.8 | 0.01
89.96 | 6 | 21 | 16 | 4119.5 | 0 | 14.64 | 0 | 0 | 1.26 | 0.35 | 0 | 14.67 | 0 | 0 | 0 | 0 | 0 | 1.16 | 0.39 | 0 | 14.67 | 0 | 0 | 0 | 0 | 0 | 1.16 | 0.39 | 0 | 14.53 | 0 | 0 | 1.24 | 0.29 | 0 | 12.52 | 0 | 0 | 0 | 0 | 0 | 0 | 0.91 | 0.01 | 0 | 14.53 | 0 | 1.24 | 0.29 | 0 | 12.52 | 0 | 0 | 0 | 0 | 0 | 0.91 | 0.01
89.96 | 6 | 21 | 17 | 4120.5 | 0 | 16.06 | 0 | 0 | 1.37 | 0.38 | 0 | 16.11 | 0 | 0 | 0 | 0 | 0 | 1.26 | 0.43 | 0 | 16.11 | 0 | 0 | 0 | 0 | 0 | 1.26 | 0.43 | 0 | 15.96 | 0 | 0 | 1.35 | 0.32 | 0 | 13.61 | 0 | 0 | 0 | 0 | 0 | 0 | 1.02 | 0.01 | 0 | 15.96 | 0 | 1.35 | 0.32 | 0 | 13.61 | 0 | 0 | 0 | 0 | 0 | 1.02 | 0.01
88.88 | 6 | 21 | 18 | 4121.5 | 0 | 14.52 | 0 | 0 | 1.22 | 0.34 | 0 | 14.56 | 0 | 0 | 0 | 0 | 0 | 1.12 | 0.38 | 0 | 14.56 | 0 | 0 | 0 | 0 | 0 | 1.12 | 0.38 | 0 | 14.41 | 0 | 0 | 1.2 | 0.29 | 0 | 11.86 | 0 | 0 | 0 | 0 | 0 | 0 | 0.86 | 0.01 | 0 | 14.41 | 0 | 1.2 | 0.29 | 0 | 11.86 | 0 | 0 | 0 | 0 | 0 | 0.86 | 0.01
86.9 | 6 | 21 | 19 | 4122.5 | 0 | 13.22 | 0 | 0 | 1.08 | 0.31 | 0 | 13.25 | 0 | 0 | 0 | 0 | 0 | 0.99 | 0.35 | 0 | 13.25 | 0 | 0 | 0 | 0 | 0 | 0.99 | 0.35 | 0 | 13.12 | 0 | 0 | 1.07 | 0.26 | 0 | 10.83 | 0 | 0 | 0 | 0 | 0 | 0 | 0.79 | 0.01 | 0 | 13.12 | 0 | 1.07 | 0.26 | 0 | 10.83 | 0 | 0 | 0 | 0 | 0 | 0.79 | 0.01
84.92 | 6 | 21 | 20 | 4123.5 | 0 | 12.06 | 0 | 0 | 0.96 | 0.28 | 0 | 12.08 | 0 | 0 | 0 | 0 | 0 | 0.88 | 0.31 | 0 | 12.08 | 0 | 0 | 0 | 0 | 0 | 0.88 | 0.31 | 0 | 11.97 | 0 | 0 | 0.94 | 0.24 | 0 | 9.83 | 0 | 0 | 0 | 0 | 0 | 0 | 0.73 | 0.01 | 0 | 11.97 | 0 | 0.94 | 0.24 | 0 | 9.83 | 0 | 0 | 0 | 0 | 0 | 0.73 | 0.01
75.92 | 6 | 21 | 21 | 4124.5 | 0 | 10.07 | 0 | 0 | 0.71 | 0.23 | 0 | 10.08 | 0 | 0 | 0 | 0 | 0 | 0.65 | 0.25 | 0 | 10.08 | 0 | 0 | 0 | 0 | 0 | 0.65 | 0.25 | 0 | 9.99 | 0 | 0 | 0.7 | 0.19 | 0 | 8.01 | 0 | 0 | 0 | 0 | 0 | 0 | 0.58 | 0.01 | 0 | 9.99 | 0 | 0.7 | 0.19 | 0 | 8.01 | 0 | 0 | 0 | 0 | 0 | 0.58 | 0.01
70.88 | 6 | 21 | 22 | 4125.5 | 0 | 8.12 | 0 | 0 | 0.54 | 0.18 | 0 | 8.12 | 0 | 0 | 0 | 0 | 0 | 0.5 | 0.2 | 0 | 8.12 | 0 | 0 | 0 | 0 | 0 | 0.5 | 0.2 | 0 | 8.04 | 0 | 0 | 0.53 | 0.16 | 0 | 6.4 | 0 | 0 | 0 | 0 | 0 | 0 | 0.46 | 0.01 | 0 | 8.04 | 0 | 0.53 | 0.16 | 0 | 6.4 | 0 | 0 | 0 | 0 | 0 | 0.46 | 0.01
73.94 | 6 | 21 | 23 | 4126.5 | 0 | 6.75 | 0 | 0 | 0.47 | 0.15 | 0 | 6.75 | 0 | 0 | 0 | 0 | 0 | 0.43 | 0.17 | 0 | 6.75 | 0 | 0 | 0 | 0 | 0 | 0.43 | 0.17 | 0 | 6.68 | 0 | 0 | 0.46 | 0.13 | 0 | 5.37 | 0 | 0 | 0 | 0 | 0 | 0 | 0.4 | 0 | 0 | 6.68 | 0 | 0.46 | 0.13 | 0 | 5.37 | 0 | 0 | 0 | 0 | 0 | 0.4 | 0
70.88 | 6 | 21 | 24 | 4127.5 | 0 | 5.32 | 0 | 0 | 0.36 | 0.12 | 0 | 5.32 | 0 | 0 | 0 | 0 | 0 | 0.33 | 0.13 | 0 | 5.32 | 0 | 0 | 0 | 0 | 0 | 0.33 | 0.13 | 0 | 5.25 | 0 | 0 | 0.35 | 0.1 | 0 | 4.16 | 0 | 0 | 0 | 0 | 0 | 0 | 0.31 | 0 | 0 | 5.25 | 0 | 0.35 | 0.1 | 0 | 4.16 | 0 | 0 | 0 | 0 | 0 | 0.31 | 0
69.98 | 6 | 22 | 1 | 4128.5 | 0 | 1.85 | 0 | 0 | 0.12 | 0.04 | 0 | 1.85 | 0 | 0 | 0 | 0 | 0 | 0.11 | 0.05 | 0 | 1.85 | 0 | 0 | 0 | 0 | 0 | 0.11 | 0.05 | 0 | 1.79 | 0 | 0 | 0.12 | 0.03 | 0 | 0.94 | 0 | 0 | 0 | 0 | 0 | 0 | 0.07 | 0 | 0 | 1.79 | 0 | 0.12 | 0.03 | 0 | 0.94 | 0 | 0 | 0 | 0 | 0 | 0.07 | 0
66.92 | 6 | 22 | 2 | 4129.5 | 0 | 2.65 | 0 | 0 | 0.17 | 0.06 | 0 | 2.66 | 0 | 0 | 0 | 0 | 0 | 0.16 | 0.07 | 0 | 2.66 | 0 | 0 | 0 | 0 | 0 | 0.16 | 0.07 | 0 | 2.6 | 0 | 0 | 0.17 | 0.05 | 0 | 2.37 | 0 | 0 | 0 | 0 | 0 | 0 | 0.18 | 0 | 0 | 2.6 | 0 | 0.17 | 0.05 | 0 | 2.37 | 0 | 0 | 0 | 0 | 0 | 0.18 | 0
63.86 | 6 | 22 | 3 | 4130.5 | 0 | 1.94 | 0 | 0 | 0.12 | 0.04 | 0 | 1.95 | 0 | 0 | 0 | 0 | 0 | 0.11 | 0.05 | 0 | 1.95 | 0 | 0 | 0 | 0 | 0 | 0.11 | 0.05 | 0 | 1.89 | 0 | 0 | 0.12 | 0.04 | 0 | 1.48 | 0 | 0 | 0 | 0 | 0 | 0 | 0.11 | 0 | 0 | 1.89 | 0 | 0.12 | 0.04 | 0 | 1.48 | 0 | 0 | 0 | 0 | 0 | 0.11 | 0
63.86 | 6 | 22 | 4 | 4131.5 | 0 | 1.38 | 0 | 0 | 0.09 | 0.03 | 0 | 1.39 | 0 | 0 | 0 | 0 | 0 | 0.08 | 0.03 | 0 | 1.39 | 0 | 0 | 0 | 0 | 0 | 0.08 | 0.03 | 0 | 1.34 | 0 | 0 | 0.09 | 0.03 | 0 | 1.06 | 0 | 0 | 0 | 0 | 0 | 0 | 0.08 | 0 | 0 | 1.34 | 0 | 0.09 | 0.03 | 0 | 1.06 | 0 | 0 | 0 | 0 | 0 | 0.08 | 0
63.86 | 6 | 22 | 5 | 4132.5 | 0 | 0.87 | 0 | 0 | 0.06 | 0.02 | 0 | 0.88 | 0 | 0 | 0 | 0 | 0 | 0.05 | 0.02 | 0 | 0.88 | 0 | 0 | 0 | 0 | 0 | 0.05 | 0.02 | 0 | 0.82 | 0 | 0 | 0.05 | 0.02 | 0 | 0.65 | 0 | 0 | 0 | 0 | 0 | 0 | 0.05 | 0 | 0 | 0.82 | 0 | 0.05 | 0.02 | 0 | 0.65 | 0 | 0 | 0 | 0 | 0 | 0.05 | 0
65.84 | 6 | 22 | 6 | 4133.5 | 0 | 0.63 | 0 | 0 | 0.04 | 0.01 | 0 | 0.65 | 0 | 0 | 0 | 0 | 0 | 0.04 | 0.02 | 0 | 0.65 | 0 | 0 | 0 | 0 | 0 | 0.04 | 0.02 | 0 | 0.59 | 0 | 0 | 0.04 | 0.01 | 0 | 0.51 | 0 | 0 | 0 | 0 | 0 | 0 | 0.04 | 0 | 0 | 0.59 | 0 | 0.04 | 0.01 | 0 | 0.51 | 0 | 0 | 0 | 0 | 0 | 0.04 | 0
65.84 | 6 | 22 | 7 | 4134.5 | 0 | 0.55 | 0 | 0 | 0.04 | 0.01 | 0 | 0.57 | 0 | 0 | 0 | 0 | 0 | 0.04 | 0.01 | 0 | 0.57 | 0 | 0 | 0 | 0 | 0 | 0.04 | 0.01 | 0 | 0.51 | 0 | 0 | 0.03 | 0.01 | 0 | 0.47 | 0 | 0 | 0 | 0 | 0 | 0 | 0.04 | 0 | 0 | 0.51 | 0 | 0.03 | 0.01 | 0 | 0.47 | 0 | 0 | 0 | 0 | 0 | 0.04 | 0
65.84 | 6 | 22 | 8 | 4135.5 | 0 | 0.78 | 0 | 0 | 0.05 | 0.02 | 0 | 0.81 | 0 | 0 | 0 | 0 | 0 | 0.05 | 0.02 | 0 | 0.81 | 0 | 0 | 0 | 0 | 0 | 0.05 | 0.02 | 0 | 0.73 | 0 | 0 | 0.05 | 0.01 | 0 | 0.72 | 0 | 0 | 0 | 0 | 0 | 0 | 0.06 | 0 | 0 | 0.73 | 0 | 0.05 | 0.01 | 0 | 0.72 | 0 | 0 | 0 | 0 | 0 | 0.06 | 0
68 | 6 | 22 | 9 | 4136.5 | 0 | 1.33 | 0 | 0 | 0.09 | 0.03 | 0 | 1.35 | 0 | 0 | 0 | 0 | 0 | 0.09 | 0.03 | 0 | 1.35 | 0 | 0 | 0 | 0 | 0 | 0.09 | 0.03 | 0 | 1.28 | 0 | 0 | 0.09 | 0.03 | 0 | 1.22 | 0 | 0 | 0 | 0 | 0 | 0 | 0.1 | 0 | 0 | 1.28 | 0 | 0.09 | 0.03 | 0 | 1.22 | 0 | 0 | 0 | 0 | 0 | 0.1 | 0
68.9 | 6 | 22 | 10 | 4137.5 | 0 | 2.1 | 0 | 0 | 0.15 | 0.05 | 0 | 2.13 | 0 | 0 | 0 | 0 | 0 | 0.14 | 0.05 | 0 | 2.13 | 0 | 0 | 0 | 0 | 0 | 0.14 | 0.05 | 0 | 2.04 | 0 | 0 | 0.14 | 0.04 | 0 | 1.89 | 0 | 0 | 0 | 0 | 0 | 0 | 0.15 | 0 | 0 | 2.04 | 0 | 0.14 | 0.04 | 0 | 1.89 | 0 | 0 | 0 | 0 | 0 | 0.15 | 0
72.86 | 6 | 22 | 11 | 4138.5 | 0 | 4.38 | 0 | 0 | 0.32 | 0.11 | 0 | 4.41 | 0 | 0 | 0 | 0 | 0 | 0.29 | 0.12 | 0 | 4.41 | 0 | 0 | 0 | 0 | 0 | 0.29 | 0.12 | 0 | 4.31 | 0 | 0 | 0.31 | 0.09 | 0 | 4.02 | 0 | 0 | 0 | 0 | 0 | 0 | 0.32 | 0 | 0 | 4.31 | 0 | 0.31 | 0.09 | 0 | 4.02 | 0 | 0 | 0 | 0 | 0 | 0.32 | 0
77 | 6 | 22 | 12 | 4139.5 | 0 | 7.08 | 0 | 0 | 0.54 | 0.17 | 0 | 7.09 | 0 | 0 | 0 | 0 | 0 | 0.49 | 0.19 | 0 | 7.09 | 0 | 0 | 0 | 0 | 0 | 0.49 | 0.19 | 0 | 7 | 0 | 0 | 0.53 | 0.14 | 0 | 6.27 | 0 | 0 | 0 | 0 | 0 | 0 | 0.49 | 0.01 | 0 | 7 | 0 | 0.53 | 0.14 | 0 | 6.27 | 0 | 0 | 0 | 0 | 0 | 0.49 | 0.01
79.88 | 6 | 22 | 13 | 4140.5 | 0 | 8.3 | 0 | 0 | 0.65 | 0.2 | 0 | 8.3 | 0 | 0 | 0 | 0 | 0 | 0.6 | 0.22 | 0 | 8.3 | 0 | 0 | 0 | 0 | 0 | 0.6 | 0.22 | 0 | 8.21 | 0 | 0 | 0.64 | 0.17 | 0 | 7.01 | 0 | 0 | 0 | 0 | 0 | 0 | 0.56 | 0.01 | 0 | 8.21 | 0 | 0.64 | 0.17 | 0 | 7.01 | 0 | 0 | 0 | 0 | 0 | 0.56 | 0.01
82.94 | 6 | 22 | 14 | 4141.5 | 0 | 9.19 | 0 | 0 | 0.75 | 0.22 | 0 | 9.2 | 0 | 0 | 0 | 0 | 0 | 0.69 | 0.25 | 0 | 9.2 | 0 | 0 | 0 | 0 | 0 | 0.69 | 0.25 | 0 | 9.1 | 0 | 0 | 0.74 | 0.19 | 0 | 7.73 | 0 | 0 | 0 | 0 | 0 | 0 | 0.61 | 0.01 | 0 | 9.1 | 0 | 0.74 | 0.19 | 0 | 7.73 | 0 | 0 | 0 | 0 | 0 | 0.61 | 0.01
83.84 | 6 | 22 | 15 | 4142.5 | 0 | 10.5 | 0 | 0 | 0.86 | 0.26 | 0 | 10.51 | 0 | 0 | 0 | 0 | 0 | 0.79 | 0.28 | 0 | 10.51 | 0 | 0 | 0 | 0 | 0 | 0.79 | 0.28 | 0 | 10.4 | 0 | 0 | 0.85 | 0.21 | 0 | 8.88 | 0 | 0 | 0 | 0 | 0 | 0 | 0.69 | 0.01 | 0 | 10.4 | 0 | 0.85 | 0.21 | 0 | 8.88 | 0 | 0 | 0 | 0 | 0 | 0.69 | 0.01
86.9 | 6 | 22 | 16 | 4143.5 | 0 | 13.23 | 0 | 0 | 1.12 | 0.32 | 0 | 13.24 | 0 | 0 | 0 | 0 | 0 | 1.02 | 0.36 | 0 | 13.24 | 0 | 0 | 0 | 0 | 0 | 1.02 | 0.36 | 0 | 13.13 | 0 | 0 | 1.1 | 0.27 | 0 | 11.38 | 0 | 0 | 0 | 0 | 0 | 0 | 0.85 | 0.01 | 0 | 13.13 | 0 | 1.1 | 0.27 | 0 | 11.38 | 0 | 0 | 0 | 0 | 0 | 0.85 | 0.01
86.9 | 6 | 22 | 17 | 4144.5 | 0 | 14.48 | 0 | 0 | 1.21 | 0.35 | 0 | 14.5 | 0 | 0 | 0 | 0 | 0 | 1.11 | 0.39 | 0 | 14.5 | 0 | 0 | 0 | 0 | 0 | 1.11 | 0.39 | 0 | 14.38 | 0 | 0 | 1.2 | 0.29 | 0 | 12.16 | 0 | 0 | 0 | 0 | 0 | 0 | 0.89 | 0.01 | 0 | 14.38 | 0 | 1.2 | 0.29 | 0 | 12.16 | 0 | 0 | 0 | 0 | 0 | 0.89 | 0.01
86 | 6 | 22 | 18 | 4145.5 | 0 | 13.23 | 0 | 0 | 1.09 | 0.32 | 0 | 13.25 | 0 | 0 | 0 | 0 | 0 | 1.01 | 0.35 | 0 | 13.25 | 0 | 0 | 0 | 0 | 0 | 1.01 | 0.35 | 0 | 13.13 | 0 | 0 | 1.08 | 0.27 | 0 | 10.75 | 0 | 0 | 0 | 0 | 0 | 0 | 0.81 | 0.01 | 0 | 13.13 | 0 | 1.08 | 0.27 | 0 | 10.75 | 0 | 0 | 0 | 0 | 0 | 0.81 | 0.01
84.92 | 6 | 22 | 19 | 4146.5 | 0 | 12.24 | 0 | 0 | 1 | 0.29 | 0 | 12.26 | 0 | 0 | 0 | 0 | 0 | 0.92 | 0.32 | 0 | 12.26 | 0 | 0 | 0 | 0 | 0 | 0.92 | 0.32 | 0 | 12.15 | 0 | 0 | 0.98 | 0.25 | 0 | 10 | 0 | 0 | 0 | 0 | 0 | 0 | 0.76 | 0.01 | 0 | 12.15 | 0 | 0.98 | 0.25 | 0 | 10 | 0 | 0 | 0 | 0 | 0 | 0.76 | 0.01
81.86 | 6 | 22 | 20 | 4147.5 | 0 | 11.2 | 0 | 0 | 0.87 | 0.27 | 0 | 11.21 | 0 | 0 | 0 | 0 | 0 | 0.8 | 0.29 | 0 | 11.21 | 0 | 0 | 0 | 0 | 0 | 0.8 | 0.29 | 0 | 11.11 | 0 | 0 | 0.86 | 0.22 | 0 | 9.08 | 0 | 0 | 0 | 0 | 0 | 0 | 0.69 | 0.01 | 0 | 11.11 | 0 | 0.86 | 0.22 | 0 | 9.08 | 0 | 0 | 0 | 0 | 0 | 0.69 | 0.01
73.94 | 6 | 22 | 21 | 4148.5 | 0 | 9.66 | 0 | 0 | 0.68 | 0.23 | 0 | 9.67 | 0 | 0 | 0 | 0 | 0 | 0.62 | 0.25 | 0 | 9.67 | 0 | 0 | 0 | 0 | 0 | 0.62 | 0.25 | 0 | 9.57 | 0 | 0 | 0.67 | 0.19 | 0 | 7.7 | 0 | 0 | 0 | 0 | 0 | 0 | 0.56 | 0.01 | 0 | 9.57 | 0 | 0.67 | 0.19 | 0 | 7.7 | 0 | 0 | 0 | 0 | 0 | 0.56 | 0.01
73.94 | 6 | 22 | 22 | 4149.5 | 0 | 8.03 | 0 | 0 | 0.57 | 0.19 | 0 | 8.03 | 0 | 0 | 0 | 0 | 0 | 0.52 | 0.21 | 0 | 8.03 | 0 | 0 | 0 | 0 | 0 | 0.52 | 0.21 | 0 | 7.95 | 0 | 0 | 0.56 | 0.16 | 0 | 6.35 | 0 | 0 | 0 | 0 | 0 | 0 | 0.48 | 0.01 | 0 | 7.95 | 0 | 0.56 | 0.16 | 0 | 6.35 | 0 | 0 | 0 | 0 | 0 | 0.48 | 0.01
72.86 | 6 | 22 | 23 | 4150.5 | 0 | 6.45 | 0 | 0 | 0.45 | 0.15 | 0 | 6.45 | 0 | 0 | 0 | 0 | 0 | 0.41 | 0.16 | 0 | 6.45 | 0 | 0 | 0 | 0 | 0 | 0.41 | 0.16 | 0 | 6.38 | 0 | 0 | 0.44 | 0.13 | 0 | 5.06 | 0 | 0 | 0 | 0 | 0 | 0 | 0.39 | 0 | 0 | 6.38 | 0 | 0.44 | 0.13 | 0 | 5.06 | 0 | 0 | 0 | 0 | 0 | 0.39 | 0
73.94 | 6 | 22 | 24 | 4151.5 | 0 | 5.3 | 0 | 0 | 0.37 | 0.12 | 0 | 5.3 | 0 | 0 | 0 | 0 | 0 | 0.34 | 0.13 | 0 | 5.3 | 0 | 0 | 0 | 0 | 0 | 0.34 | 0.13 | 0 | 5.23 | 0 | 0 | 0.37 | 0.1 | 0 | 4.18 | 0 | 0 | 0 | 0 | 0 | 0 | 0.33 | 0 | 0 | 5.23 | 0 | 0.37 | 0.1 | 0 | 4.18 | 0 | 0 | 0 | 0 | 0 | 0.33 | 0
71.96 | 6 | 23 | 1 | 4152.5 | 0 | 4.27 | 0 | 0 | 0.3 | 0.1 | 0 | 4.27 | 0 | 0 | 0 | 0 | 0 | 0.27 | 0.11 | 0 | 4.27 | 0 | 0 | 0 | 0 | 0 | 0.27 | 0.11 | 0 | 4.21 | 0 | 0 | 0.29 | 0.08 | 0 | 3.34 | 0 | 0 | 0 | 0 | 0 | 0 | 0.26 | 0 | 0 | 4.21 | 0 | 0.29 | 0.08 | 0 | 3.34 | 0 | 0 | 0 | 0 | 0 | 0.26 | 0
66.92 | 6 | 23 | 2 | 4153.5 | 0 | 3.12 | 0 | 0 | 0.21 | 0.07 | 0 | 3.12 | 0 | 0 | 0 | 0 | 0 | 0.19 | 0.08 | 0 | 3.12 | 0 | 0 | 0 | 0 | 0 | 0.19 | 0.08 | 0 | 3.06 | 0 | 0 | 0.2 | 0.06 | 0 | 2.38 | 0 | 0 | 0 | 0 | 0 | 0 | 0.18 | 0 | 0 | 3.06 | 0 | 0.2 | 0.06 | 0 | 2.38 | 0 | 0 | 0 | 0 | 0 | 0.18 | 0
65.84 | 6 | 23 | 3 | 4154.5 | 0 | 2.3 | 0 | 0 | 0.15 | 0.05 | 0 | 2.3 | 0 | 0 | 0 | 0 | 0 | 0.14 | 0.06 | 0 | 2.3 | 0 | 0 | 0 | 0 | 0 | 0.14 | 0.06 | 0 | 2.25 | 0 | 0 | 0.15 | 0.04 | 0 | 1.77 | 0 | 0 | 0 | 0 | 0 | 0 | 0.14 | 0 | 0 | 2.25 | 0 | 0.15 | 0.04 | 0 | 1.77 | 0 | 0 | 0 | 0 | 0 | 0.14 | 0
64.94 | 6 | 23 | 4 | 4155.5 | 0 | 1.48 | 0 | 0 | 0.1 | 0.03 | 0 | 1.49 | 0 | 0 | 0 | 0 | 0 | 0.09 | 0.04 | 0 | 1.49 | 0 | 0 | 0 | 0 | 0 | 0.09 | 0.04 | 0 | 1.43 | 0 | 0 | 0.09 | 0.03 | 0 | 1.1 | 0 | 0 | 0 | 0 | 0 | 0 | 0.09 | 0 | 0 | 1.43 | 0 | 0.09 | 0.03 | 0 | 1.1 | 0 | 0 | 0 | 0 | 0 | 0.09 | 0
65.84 | 6 | 23 | 5 | 4156.5 | 0 | 1.09 | 0 | 0 | 0.07 | 0.03 | 0 | 1.1 | 0 | 0 | 0 | 0 | 0 | 0.07 | 0.03 | 0 | 1.1 | 0 | 0 | 0 | 0 | 0 | 0.07 | 0.03 | 0 | 1.05 | 0 | 0 | 0.07 | 0.02 | 0 | 0.86 | 0 | 0 | 0 | 0 | 0 | 0 | 0.07 | 0 | 0 | 1.05 | 0 | 0.07 | 0.02 | 0 | 0.86 | 0 | 0 | 0 | 0 | 0 | 0.07 | 0
65.84 | 6 | 23 | 6 | 4157.5 | 0 | 0.93 | 0 | 0 | 0.06 | 0.02 | 0 | 0.95 | 0 | 0 | 0 | 0 | 0 | 0.06 | 0.02 | 0 | 0.95 | 0 | 0 | 0 | 0 | 0 | 0.06 | 0.02 | 0 | 0.9 | 0 | 0 | 0.06 | 0.02 | 0 | 0.77 | 0 | 0 | 0 | 0 | 0 | 0 | 0.06 | 0 | 0 | 0.9 | 0 | 0.06 | 0.02 | 0 | 0.77 | 0 | 0 | 0 | 0 | 0 | 0.06 | 0
66.92 | 6 | 23 | 7 | 4158.5 | 0 | 1.28 | 0 | 0 | 0.09 | 0.03 | 0 | 1.3 | 0 | 0 | 0 | 0 | 0 | 0.08 | 0.03 | 0 | 1.3 | 0 | 0 | 0 | 0 | 0 | 0.08 | 0.03 | 0 | 1.24 | 0 | 0 | 0.08 | 0.02 | 0 | 1.15 | 0 | 0 | 0 | 0 | 0 | 0 | 0.09 | 0 | 0 | 1.24 | 0 | 0.08 | 0.02 | 0 | 1.15 | 0 | 0 | 0 | 0 | 0 | 0.09 | 0
69.98 | 6 | 23 | 8 | 4159.5 | 0 | 1.67 | 0 | 0 | 0.12 | 0.04 | 0 | 1.69 | 0 | 0 | 0 | 0 | 0 | 0.11 | 0.04 | 0 | 1.69 | 0 | 0 | 0 | 0 | 0 | 0.11 | 0.04 | 0 | 1.63 | 0 | 0 | 0.11 | 0.03 | 0 | 1.47 | 0 | 0 | 0 | 0 | 0 | 0 | 0.12 | 0 | 0 | 1.63 | 0 | 0.11 | 0.03 | 0 | 1.47 | 0 | 0 | 0 | 0 | 0 | 0.12 | 0
71.96 | 6 | 23 | 9 | 4160.5 | 0 | 1.97 | 0 | 0 | 0.14 | 0.05 | 0 | 1.99 | 0 | 0 | 0 | 0 | 0 | 0.13 | 0.05 | 0 | 1.99 | 0 | 0 | 0 | 0 | 0 | 0.13 | 0.05 | 0 | 1.92 | 0 | 0 | 0.14 | 0.04 | 0 | 1.7 | 0 | 0 | 0 | 0 | 0 | 0 | 0.14 | 0 | 0 | 1.92 | 0 | 0.14 | 0.04 | 0 | 1.7 | 0 | 0 | 0 | 0 | 0 | 0.14 | 0
77 | 6 | 23 | 10 | 4161.5 | 0 | 3.17 | 0 | 0 | 0.24 | 0.08 | 0 | 3.2 | 0 | 0 | 0 | 0 | 0 | 0.22 | 0.08 | 0 | 3.2 | 0 | 0 | 0 | 0 | 0 | 0.22 | 0.08 | 0 | 3.11 | 0 | 0 | 0.23 | 0.06 | 0 | 2.84 | 0 | 0 | 0 | 0 | 0 | 0 | 0.24 | 0 | 0 | 3.11 | 0 | 0.23 | 0.06 | 0 | 2.84 | 0 | 0 | 0 | 0 | 0 | 0.24 | 0
78.98 | 6 | 23 | 11 | 4162.5 | 0 | 5.98 | 0 | 0 | 0.46 | 0.14 | 0 | 6 | 0 | 0 | 0 | 0 | 0 | 0.42 | 0.16 | 0 | 6 | 0 | 0 | 0 | 0 | 0 | 0.42 | 0.16 | 0 | 5.9 | 0 | 0 | 0.45 | 0.12 | 0 | 5.4 | 0 | 0 | 0 | 0 | 0 | 0 | 0.44 | 0 | 0 | 5.9 | 0 | 0.45 | 0.12 | 0 | 5.4 | 0 | 0 | 0 | 0 | 0 | 0.44 | 0
80.96 | 6 | 23 | 12 | 4163.5 | 0 | 8.6 | 0 | 0 | 0.68 | 0.21 | 0 | 8.61 | 0 | 0 | 0 | 0 | 0 | 0.62 | 0.23 | 0 | 8.61 | 0 | 0 | 0 | 0 | 0 | 0.62 | 0.23 | 0 | 8.52 | 0 | 0 | 0.67 | 0.17 | 0 | 7.47 | 0 | 0 | 0 | 0 | 0 | 0 | 0.59 | 0.01 | 0 | 8.52 | 0 | 0.67 | 0.17 | 0 | 7.47 | 0 | 0 | 0 | 0 | 0 | 0.59 | 0.01
80.96 | 6 | 23 | 13 | 4164.5 | 0 | 9.1 | 0 | 0 | 0.72 | 0.22 | 0 | 9.11 | 0 | 0 | 0 | 0 | 0 | 0.66 | 0.24 | 0 | 9.11 | 0 | 0 | 0 | 0 | 0 | 0.66 | 0.24 | 0 | 9.01 | 0 | 0 | 0.7 | 0.18 | 0 | 7.54 | 0 | 0 | 0 | 0 | 0 | 0 | 0.59 | 0.01 | 0 | 9.01 | 0 | 0.7 | 0.18 | 0 | 7.54 | 0 | 0 | 0 | 0 | 0 | 0.59 | 0.01
81.86 | 6 | 23 | 14 | 4165.5 | 0 | 9.7 | 0 | 0 | 0.77 | 0.23 | 0 | 9.71 | 0 | 0 | 0 | 0 | 0 | 0.71 | 0.26 | 0 | 9.71 | 0 | 0 | 0 | 0 | 0 | 0.71 | 0.26 | 0 | 9.61 | 0 | 0 | 0.76 | 0.2 | 0 | 8.1 | 0 | 0 | 0 | 0 | 0 | 0 | 0.63 | 0.01 | 0 | 9.61 | 0 | 0.76 | 0.2 | 0 | 8.1 | 0 | 0 | 0 | 0 | 0 | 0.63 | 0.01
83.84 | 6 | 23 | 15 | 4166.5 | 0 | 11.38 | 0 | 0 | 0.92 | 0.27 | 0 | 11.39 | 0 | 0 | 0 | 0 | 0 | 0.84 | 0.3 | 0 | 11.39 | 0 | 0 | 0 | 0 | 0 | 0.84 | 0.3 | 0 | 11.29 | 0 | 0 | 0.91 | 0.23 | 0 | 9.67 | 0 | 0 | 0 | 0 | 0 | 0 | 0.74 | 0.01 | 0 | 11.29 | 0 | 0.91 | 0.23 | 0 | 9.67 | 0 | 0 | 0 | 0 | 0 | 0.74 | 0.01
84.92 | 6 | 23 | 16 | 4167.5 | 0 | 13.41 | 0 | 0 | 1.09 | 0.32 | 0 | 13.42 | 0 | 0 | 0 | 0 | 0 | 1 | 0.36 | 0 | 13.42 | 0 | 0 | 0 | 0 | 0 | 1 | 0.36 | 0 | 13.31 | 0 | 0 | 1.07 | 0.27 | 0 | 11.39 | 0 | 0 | 0 | 0 | 0 | 0 | 0.84 | 0.01 | 0 | 13.31 | 0 | 1.07 | 0.27 | 0 | 11.39 | 0 | 0 | 0 | 0 | 0 | 0.84 | 0.01
83.84 | 6 | 23 | 17 | 4168.5 | 0 | 14.59 | 0 | 0 | 1.16 | 0.34 | 0 | 14.61 | 0 | 0 | 0 | 0 | 0 | 1.06 | 0.38 | 0 | 14.61 | 0 | 0 | 0 | 0 | 0 | 1.06 | 0.38 | 0 | 14.49 | 0 | 0 | 1.14 | 0.29 | 0 | 12.24 | 0 | 0 | 0 | 0 | 0 | 0 | 0.88 | 0.01 | 0 | 14.49 | 0 | 1.14 | 0.29 | 0 | 12.24 | 0 | 0 | 0 | 0 | 0 | 0.88 | 0.01
83.84 | 6 | 23 | 18 | 4169.5 | 0 | 12.86 | 0 | 0 | 1.02 | 0.3 | 0 | 12.89 | 0 | 0 | 0 | 0 | 0 | 0.94 | 0.34 | 0 | 12.89 | 0 | 0 | 0 | 0 | 0 | 0.94 | 0.34 | 0 | 12.77 | 0 | 0 | 1.01 | 0.26 | 0 | 10.37 | 0 | 0 | 0 | 0 | 0 | 0 | 0.77 | 0.01 | 0 | 12.77 | 0 | 1.01 | 0.26 | 0 | 10.37 | 0 | 0 | 0 | 0 | 0 | 0.77 | 0.01
82.94 | 6 | 23 | 19 | 4170.5 | 0 | 11.74 | 0 | 0 | 0.92 | 0.28 | 0 | 11.76 | 0 | 0 | 0 | 0 | 0 | 0.85 | 0.31 | 0 | 11.76 | 0 | 0 | 0 | 0 | 0 | 0.85 | 0.31 | 0 | 11.65 | 0 | 0 | 0.91 | 0.23 | 0 | 9.56 | 0 | 0 | 0 | 0 | 0 | 0 | 0.72 | 0.01 | 0 | 11.65 | 0 | 0.91 | 0.23 | 0 | 9.56 | 0 | 0 | 0 | 0 | 0 | 0.72 | 0.01
79.88 | 6 | 23 | 20 | 4171.5 | 0 | 10.99 | 0 | 0 | 0.82 | 0.26 | 0 | 11 | 0 | 0 | 0 | 0 | 0 | 0.76 | 0.28 | 0 | 11 | 0 | 0 | 0 | 0 | 0 | 0.76 | 0.28 | 0 | 10.9 | 0 | 0 | 0.81 | 0.22 | 0 | 8.94 | 0 | 0 | 0 | 0 | 0 | 0 | 0.66 | 0.01 | 0 | 10.9 | 0 | 0.81 | 0.22 | 0 | 8.94 | 0 | 0 | 0 | 0 | 0 | 0.66 | 0.01
77 | 6 | 23 | 21 | 4172.5 | 0 | 9.87 | 0 | 0 | 0.71 | 0.23 | 0 | 9.87 | 0 | 0 | 0 | 0 | 0 | 0.65 | 0.25 | 0 | 9.87 | 0 | 0 | 0 | 0 | 0 | 0.65 | 0.25 | 0 | 9.79 | 0 | 0 | 0.7 | 0.19 | 0 | 7.93 | 0 | 0 | 0 | 0 | 0 | 0 | 0.59 | 0.01 | 0 | 9.79 | 0 | 0.7 | 0.19 | 0 | 7.93 | 0 | 0 | 0 | 0 | 0 | 0.59 | 0.01
73.94 | 6 | 23 | 22 | 4173.5 | 0 | 8.1 | 0 | 0 | 0.56 | 0.19 | 0 | 8.1 | 0 | 0 | 0 | 0 | 0 | 0.52 | 0.2 | 0 | 8.1 | 0 | 0 | 0 | 0 | 0 | 0.52 | 0.2 | 0 | 8.02 | 0 | 0 | 0.56 | 0.16 | 0 | 6.36 | 0 | 0 | 0 | 0 | 0 | 0 | 0.47 | 0.01 | 0 | 8.02 | 0 | 0.56 | 0.16 | 0 | 6.36 | 0 | 0 | 0 | 0 | 0 | 0.47 | 0.01
72.86 | 6 | 23 | 23 | 4174.5 | 0 | 6.54 | 0 | 0 | 0.45 | 0.15 | 0 | 6.53 | 0 | 0 | 0 | 0 | 0 | 0.41 | 0.16 | 0 | 6.53 | 0 | 0 | 0 | 0 | 0 | 0.41 | 0.16 | 0 | 6.47 | 0 | 0 | 0.44 | 0.13 | 0 | 5.12 | 0 | 0 | 0 | 0 | 0 | 0 | 0.39 | 0 | 0 | 6.47 | 0 | 0.44 | 0.13 | 0 | 5.12 | 0 | 0 | 0 | 0 | 0 | 0.39 | 0
70.88 | 6 | 23 | 24 | 4175.5 | 0 | 5.18 | 0 | 0 | 0.35 | 0.12 | 0 | 5.18 | 0 | 0 | 0 | 0 | 0 | 0.32 | 0.13 | 0 | 5.18 | 0 | 0 | 0 | 0 | 0 | 0.32 | 0.13 | 0 | 5.12 | 0 | 0 | 0.34 | 0.1 | 0 | 4.04 | 0 | 0 | 0 | 0 | 0 | 0 | 0.31 | 0 | 0 | 5.12 | 0 | 0.34 | 0.1 | 0 | 4.04 | 0 | 0 | 0 | 0 | 0 | 0.31 | 0
68.9 | 6 | 24 | 1 | 4176.5 | 0 | 4.05 | 0 | 0 | 0.27 | 0.09 | 0 | 4.05 | 0 | 0 | 0 | 0 | 0 | 0.25 | 0.1 | 0 | 4.05 | 0 | 0 | 0 | 0 | 0 | 0.25 | 0.1 | 0 | 3.99 | 0 | 0 | 0.26 | 0.08 | 0 | 3.15 | 0 | 0 | 0 | 0 | 0 | 0 | 0.24 | 0 | 0 | 3.99 | 0 | 0.26 | 0.08 | 0 | 3.15 | 0 | 0 | 0 | 0 | 0 | 0.24 | 0
68 | 6 | 24 | 2 | 4177.5 | 0 | 3.08 | 0 | 0 | 0.2 | 0.07 | 0 | 3.09 | 0 | 0 | 0 | 0 | 0 | 0.19 | 0.08 | 0 | 3.09 | 0 | 0 | 0 | 0 | 0 | 0.19 | 0.08 | 0 | 3.03 | 0 | 0 | 0.2 | 0.06 | 0 | 2.39 | 0 | 0 | 0 | 0 | 0 | 0 | 0.18 | 0 | 0 | 3.03 | 0 | 0.2 | 0.06 | 0 | 2.39 | 0 | 0 | 0 | 0 | 0 | 0.18 | 0
66.92 | 6 | 24 | 3 | 4178.5 | 0 | 2.27 | 0 | 0 | 0.15 | 0.05 | 0 | 2.27 | 0 | 0 | 0 | 0 | 0 | 0.14 | 0.06 | 0 | 2.27 | 0 | 0 | 0 | 0 | 0 | 0.14 | 0.06 | 0 | 2.22 | 0 | 0 | 0.14 | 0.04 | 0 | 1.75 | 0 | 0 | 0 | 0 | 0 | 0 | 0.13 | 0 | 0 | 2.22 | 0 | 0.14 | 0.04 | 0 | 1.75 | 0 | 0 | 0 | 0 | 0 | 0.13 | 0
65.84 | 6 | 24 | 4 | 4179.5 | 0 | 1.61 | 0 | 0 | 0.1 | 0.04 | 0 | 1.62 | 0 | 0 | 0 | 0 | 0 | 0.1 | 0.04 | 0 | 1.62 | 0 | 0 | 0 | 0 | 0 | 0.1 | 0.04 | 0 | 1.56 | 0 | 0 | 0.1 | 0.03 | 0 | 1.24 | 0 | 0 | 0 | 0 | 0 | 0 | 0.1 | 0 | 0 | 1.56 | 0 | 0.1 | 0.03 | 0 | 1.24 | 0 | 0 | 0 | 0 | 0 | 0.1 | 0
65.84 | 6 | 24 | 5 | 4180.5 | 0 | 1.14 | 0 | 0 | 0.07 | 0.03 | 0 | 1.15 | 0 | 0 | 0 | 0 | 0 | 0.07 | 0.03 | 0 | 1.15 | 0 | 0 | 0 | 0 | 0 | 0.07 | 0.03 | 0 | 1.1 | 0 | 0 | 0.07 | 0.02 | 0 | 0.9 | 0 | 0 | 0 | 0 | 0 | 0 | 0.07 | 0 | 0 | 1.1 | 0 | 0.07 | 0.02 | 0 | 0.9 | 0 | 0 | 0 | 0 | 0 | 0.07 | 0
66.92 | 6 | 24 | 6 | 4181.5 | 0 | 0.95 | 0 | 0 | 0.06 | 0.02 | 0 | 0.97 | 0 | 0 | 0 | 0 | 0 | 0.06 | 0.02 | 0 | 0.97 | 0 | 0 | 0 | 0 | 0 | 0.06 | 0.02 | 0 | 0.92 | 0 | 0 | 0.06 | 0.02 | 0 | 0.79 | 0 | 0 | 0 | 0 | 0 | 0 | 0.06 | 0 | 0 | 0.92 | 0 | 0.06 | 0.02 | 0 | 0.79 | 0 | 0 | 0 | 0 | 0 | 0.06 | 0
66.92 | 6 | 24 | 7 | 4182.5 | 0 | 0.86 | 0 | 0 | 0.06 | 0.02 | 0 | 0.88 | 0 | 0 | 0 | 0 | 0 | 0.05 | 0.02 | 0 | 0.88 | 0 | 0 | 0 | 0 | 0 | 0.05 | 0.02 | 0 | 0.82 | 0 | 0 | 0.05 | 0.02 | 0 | 0.74 | 0 | 0 | 0 | 0 | 0 | 0 | 0.06 | 0 | 0 | 0.82 | 0 | 0.05 | 0.02 | 0 | 0.74 | 0 | 0 | 0 | 0 | 0 | 0.06 | 0
68.9 | 6 | 24 | 8 | 4183.5 | 0 | 1.36 | 0 | 0 | 0.09 | 0.03 | 0 | 1.38 | 0 | 0 | 0 | 0 | 0 | 0.09 | 0.03 | 0 | 1.38 | 0 | 0 | 0 | 0 | 0 | 0.09 | 0.03 | 0 | 1.32 | 0 | 0 | 0.09 | 0.03 | 0 | 1.25 | 0 | 0 | 0 | 0 | 0 | 0 | 0.1 | 0 | 0 | 1.32 | 0 | 0.09 | 0.03 | 0 | 1.25 | 0 | 0 | 0 | 0 | 0 | 0.1 | 0
70.88 | 6 | 24 | 9 | 4184.5 | 0 | 1.73 | 0 | 0 | 0.12 | 0.04 | 0 | 1.75 | 0 | 0 | 0 | 0 | 0 | 0.11 | 0.04 | 0 | 1.75 | 0 | 0 | 0 | 0 | 0 | 0.11 | 0.04 | 0 | 1.69 | 0 | 0 | 0.12 | 0.03 | 0 | 1.51 | 0 | 0 | 0 | 0 | 0 | 0 | 0.12 | 0 | 0 | 1.69 | 0 | 0.12 | 0.03 | 0 | 1.51 | 0 | 0 | 0 | 0 | 0 | 0.12 | 0
70.88 | 6 | 24 | 10 | 4185.5 | 0 | 2.31 | 0 | 0 | 0.16 | 0.05 | 0 | 2.34 | 0 | 0 | 0 | 0 | 0 | 0.15 | 0.06 | 0 | 2.34 | 0 | 0 | 0 | 0 | 0 | 0.15 | 0.06 | 0 | 2.26 | 0 | 0 | 0.16 | 0.05 | 0 | 2.03 | 0 | 0 | 0 | 0 | 0 | 0 | 0.17 | 0 | 0 | 2.26 | 0 | 0.16 | 0.05 | 0 | 2.03 | 0 | 0 | 0 | 0 | 0 | 0.17 | 0
72.86 | 6 | 24 | 11 | 4186.5 | 0 | 3.01 | 0 | 0 | 0.22 | 0.07 | 0 | 3.04 | 0 | 0 | 0 | 0 | 0 | 0.2 | 0.08 | 0 | 3.04 | 0 | 0 | 0 | 0 | 0 | 0.2 | 0.08 | 0 | 2.95 | 0 | 0 | 0.21 | 0.06 | 0 | 2.61 | 0 | 0 | 0 | 0 | 0 | 0 | 0.22 | 0 | 0 | 2.95 | 0 | 0.21 | 0.06 | 0 | 2.61 | 0 | 0 | 0 | 0 | 0 | 0.22 | 0
74.84 | 6 | 24 | 12 | 4187.5 | 0 | 5.4 | 0 | 0 | 0.39 | 0.13 | 0 | 5.42 | 0 | 0 | 0 | 0 | 0 | 0.36 | 0.14 | 0 | 5.42 | 0 | 0 | 0 | 0 | 0 | 0.36 | 0.14 | 0 | 5.33 | 0 | 0 | 0.39 | 0.11 | 0 | 4.87 | 0 | 0 | 0 | 0 | 0 | 0 | 0.39 | 0 | 0 | 5.33 | 0 | 0.39 | 0.11 | 0 | 4.87 | 0 | 0 | 0 | 0 | 0 | 0.39 | 0
74.84 | 6 | 24 | 13 | 4188.5 | 0 | 7.13 | 0 | 0 | 0.52 | 0.17 | 0 | 7.15 | 0 | 0 | 0 | 0 | 0 | 0.48 | 0.19 | 0 | 7.15 | 0 | 0 | 0 | 0 | 0 | 0.48 | 0.19 | 0 | 7.06 | 0 | 0 | 0.51 | 0.14 | 0 | 6.14 | 0 | 0 | 0 | 0 | 0 | 0 | 0.47 | 0.01 | 0 | 7.06 | 0 | 0.51 | 0.14 | 0 | 6.14 | 0 | 0 | 0 | 0 | 0 | 0.47 | 0.01
74.84 | 6 | 24 | 14 | 4189.5 | 0 | 7.77 | 0 | 0 | 0.56 | 0.18 | 0 | 7.77 | 0 | 0 | 0 | 0 | 0 | 0.52 | 0.2 | 0 | 7.77 | 0 | 0 | 0 | 0 | 0 | 0.52 | 0.2 | 0 | 7.69 | 0 | 0 | 0.55 | 0.15 | 0 | 6.48 | 0 | 0 | 0 | 0 | 0 | 0 | 0.5 | 0.01 | 0 | 7.69 | 0 | 0.55 | 0.15 | 0 | 6.48 | 0 | 0 | 0 | 0 | 0 | 0.5 | 0.01
74.84 | 6 | 24 | 15 | 4190.5 | 0 | 8.78 | 0 | 0 | 0.63 | 0.21 | 0 | 8.79 | 0 | 0 | 0 | 0 | 0 | 0.58 | 0.23 | 0 | 8.79 | 0 | 0 | 0 | 0 | 0 | 0.58 | 0.23 | 0 | 8.7 | 0 | 0 | 0.62 | 0.17 | 0 | 7.41 | 0 | 0 | 0 | 0 | 0 | 0 | 0.55 | 0.01 | 0 | 8.7 | 0 | 0.62 | 0.17 | 0 | 7.41 | 0 | 0 | 0 | 0 | 0 | 0.55 | 0.01
74.84 | 6 | 24 | 16 | 4191.5 | 0 | 10.38 | 0 | 0 | 0.74 | 0.24 | 0 | 10.39 | 0 | 0 | 0 | 0 | 0 | 0.68 | 0.27 | 0 | 10.39 | 0 | 0 | 0 | 0 | 0 | 0.68 | 0.27 | 0 | 10.3 | 0 | 0 | 0.73 | 0.2 | 0 | 8.83 | 0 | 0 | 0 | 0 | 0 | 0 | 0.64 | 0.01 | 0 | 10.3 | 0 | 0.73 | 0.2 | 0 | 8.83 | 0 | 0 | 0 | 0 | 0 | 0.64 | 0.01
73.94 | 6 | 24 | 17 | 4192.5 | 0 | 11.19 | 0 | 0 | 0.78 | 0.26 | 0 | 11.2 | 0 | 0 | 0 | 0 | 0 | 0.72 | 0.29 | 0 | 11.2 | 0 | 0 | 0 | 0 | 0 | 0.72 | 0.29 | 0 | 11.1 | 0 | 0 | 0.77 | 0.22 | 0 | 9.36 | 0 | 0 | 0 | 0 | 0 | 0 | 0.66 | 0.01 | 0 | 11.1 | 0 | 0.77 | 0.22 | 0 | 9.36 | 0 | 0 | 0 | 0 | 0 | 0.66 | 0.01
72.86 | 6 | 24 | 18 | 4193.5 | 0 | 10.09 | 0 | 0 | 0.7 | 0.23 | 0 | 10.1 | 0 | 0 | 0 | 0 | 0 | 0.64 | 0.26 | 0 | 10.1 | 0 | 0 | 0 | 0 | 0 | 0.64 | 0.26 | 0 | 10.01 | 0 | 0 | 0.69 | 0.2 | 0 | 8.16 | 0 | 0 | 0 | 0 | 0 | 0 | 0.58 | 0.01 | 0 | 10.01 | 0 | 0.69 | 0.2 | 0 | 8.16 | 0 | 0 | 0 | 0 | 0 | 0.58 | 0.01
70.88 | 6 | 24 | 19 | 4194.5 | 0 | 8.64 | 0 | 0 | 0.58 | 0.2 | 0 | 8.65 | 0 | 0 | 0 | 0 | 0 | 0.53 | 0.22 | 0 | 8.65 | 0 | 0 | 0 | 0 | 0 | 0.53 | 0.22 | 0 | 8.57 | 0 | 0 | 0.57 | 0.17 | 0 | 6.93 | 0 | 0 | 0 | 0 | 0 | 0 | 0.5 | 0.01 | 0 | 8.57 | 0 | 0.57 | 0.17 | 0 | 6.93 | 0 | 0 | 0 | 0 | 0 | 0.5 | 0.01
68.9 | 6 | 24 | 20 | 4195.5 | 0 | 7.49 | 0 | 0 | 0.49 | 0.17 | 0 | 7.49 | 0 | 0 | 0 | 0 | 0 | 0.45 | 0.19 | 0 | 7.49 | 0 | 0 | 0 | 0 | 0 | 0.45 | 0.19 | 0 | 7.42 | 0 | 0 | 0.49 | 0.14 | 0 | 6.01 | 0 | 0 | 0 | 0 | 0 | 0 | 0.43 | 0 | 0 | 7.42 | 0 | 0.49 | 0.14 | 0 | 6.01 | 0 | 0 | 0 | 0 | 0 | 0.43 | 0
66.92 | 6 | 24 | 21 | 4196.5 | 0 | 6.29 | 0 | 0 | 0.41 | 0.14 | 0 | 6.29 | 0 | 0 | 0 | 0 | 0 | 0.37 | 0.16 | 0 | 6.29 | 0 | 0 | 0 | 0 | 0 | 0.37 | 0.16 | 0 | 6.22 | 0 | 0 | 0.4 | 0.12 | 0 | 5 | 0 | 0 | 0 | 0 | 0 | 0 | 0.36 | 0 | 0 | 6.22 | 0 | 0.4 | 0.12 | 0 | 5 | 0 | 0 | 0 | 0 | 0 | 0.36 | 0
65.84 | 6 | 24 | 22 | 4197.5 | 0 | 4.85 | 0 | 0 | 0.31 | 0.11 | 0 | 4.85 | 0 | 0 | 0 | 0 | 0 | 0.28 | 0.12 | 0 | 4.85 | 0 | 0 | 0 | 0 | 0 | 0.28 | 0.12 | 0 | 4.79 | 0 | 0 | 0.3 | 0.09 | 0 | 3.78 | 0 | 0 | 0 | 0 | 0 | 0 | 0.27 | 0 | 0 | 4.79 | 0 | 0.3 | 0.09 | 0 | 3.78 | 0 | 0 | 0 | 0 | 0 | 0.27 | 0
65.84 | 6 | 24 | 23 | 4198.5 | 0 | 3.57 | 0 | 0 | 0.23 | 0.08 | 0 | 3.57 | 0 | 0 | 0 | 0 | 0 | 0.21 | 0.09 | 0 | 3.57 | 0 | 0 | 0 | 0 | 0 | 0.21 | 0.09 | 0 | 3.51 | 0 | 0 | 0.22 | 0.07 | 0 | 2.75 | 0 | 0 | 0 | 0 | 0 | 0 | 0.2 | 0 | 0 | 3.51 | 0 | 0.22 | 0.07 | 0 | 2.75 | 0 | 0 | 0 | 0 | 0 | 0.2 | 0
63.86 | 6 | 24 | 24 | 4199.5 | 0 | 2.33 | 0 | 0 | 0.15 | 0.05 | 0 | 2.33 | 0 | 0 | 0 | 0 | 0 | 0.13 | 0.06 | 0 | 2.33 | 0 | 0 | 0 | 0 | 0 | 0.13 | 0.06 | 0 | 2.28 | 0 | 0 | 0.14 | 0.04 | 0 | 1.74 | 0 | 0 | 0 | 0 | 0 | 0 | 0.13 | 0 | 0 | 2.28 | 0 | 0.14 | 0.04 | 0 | 1.74 | 0 | 0 | 0 | 0 | 0 | 0.13 | 0
61.88 | 6 | 25 | 1 | 4200.5 | 0 | 1.35 | 0 | 0 | 0.08 | 0.03 | 0 | 1.36 | 0 | 0 | 0 | 0 | 0 | 0.08 | 0.03 | 0 | 1.36 | 0 | 0 | 0 | 0 | 0 | 0.08 | 0.03 | 0 | 1.3 | 0 | 0 | 0.08 | 0.03 | 0 | 0.99 | 0 | 0 | 0 | 0 | 0 | 0 | 0.07 | 0 | 0 | 1.3 | 0 | 0.08 | 0.03 | 0 | 0.99 | 0 | 0 | 0 | 0 | 0 | 0.07 | 0
61.88 | 6 | 25 | 2 | 4201.5 | 0 | 0.78 | 0 | 0 | 0.05 | 0.02 | 0 | 0.79 | 0 | 0 | 0 | 0 | 0 | 0.05 | 0.02 | 0 | 0.79 | 0 | 0 | 0 | 0 | 0 | 0.05 | 0.02 | 0 | 0.74 | 0 | 0 | 0.05 | 0.01 | 0 | 0.59 | 0 | 0 | 0 | 0 | 0 | 0 | 0.04 | 0 | 0 | 0.74 | 0 | 0.05 | 0.01 | 0 | 0.59 | 0 | 0 | 0 | 0 | 0 | 0.04 | 0
61.88 | 6 | 25 | 3 | 4202.5 | 0 | 0.31 | 0 | 0 | 0.02 | 0.01 | 0 | 0.32 | 0 | 0 | 0 | 0 | 0 | 0.02 | 0.01 | 0 | 0.32 | 0 | 0 | 0 | 0 | 0 | 0.02 | 0.01 | 0 | 0.27 | 0 | 0 | 0.02 | 0.01 | 0 | 0.23 | 0 | 0 | 0 | 0 | 0 | 0 | 0.02 | 0 | 0 | 0.27 | 0 | 0.02 | 0.01 | 0 | 0.23 | 0 | 0 | 0 | 0 | 0 | 0.02 | 0
61.88 | 6 | 25 | 4 | 4203.5 | 0 | 0 | 0 | 0 | 0 | 0 | 0 | 0 | 0 | 0 | 0 | 0 | 0 | 0 | 0 | 0 | 0 | 0 | 0 | 0 | 0 | 0 | 0 | 0 | 0 | 0 | 0 | 0 | 0 | 0 | 0 | 0 | 0 | 0 | 0 | 0 | 0 | 0 | 0 | 0 | 0 | 0 | 0 | 0 | 0 | 0 | 0 | 0 | 0 | 0 | 0 | 0 | 0 | 0
62.96 | 6 | 25 | 5 | 4204.5 | 0 | 0 | 0 | 0 | 0 | 0 | 0 | 0 | 0 | 0 | 0 | 0 | 0 | 0 | 0 | 0 | 0 | 0 | 0 | 0 | 0 | 0 | 0 | 0 | 0 | 0 | 0 | 0 | 0 | 0 | 0 | 0 | 0 | 0 | 0 | 0 | 0 | 0 | 0 | 0 | 0 | 0 | 0 | 0 | 0 | 0 | 0 | 0 | 0 | 0 | 0 | 0 | 0 | 0
61.88 | 6 | 25 | 6 | 4205.5 | 0 | 0 | 0 | 0 | 0 | 0 | 0 | 0 | 0 | 0 | 0 | 0 | 0 | 0 | 0 | 0 | 0 | 0 | 0 | 0 | 0 | 0 | 0 | 0 | 0 | 0 | 0 | 0 | 0 | 0 | 0 | 0 | 0 | 0 | 0 | 0 | 0 | 0 | 0 | 0 | 0 | 0 | 0 | 0 | 0 | 0 | 0 | 0 | 0 | 0 | 0 | 0 | 0 | 0
64.94 | 6 | 25 | 7 | 4206.5 | 0 | 0 | 0 | 0 | 0 | 0 | 0 | 0 | 0 | 0 | 0 | 0 | 0 | 0 | 0 | 0 | 0 | 0 | 0 | 0 | 0 | 0 | 0 | 0 | 0 | 0 | 0 | 0 | 0 | 0 | 0 | 0 | 0 | 0 | 0 | 0 | 0 | 0 | 0 | 0 | 0 | 0 | 0 | 0 | 0 | 0 | 0 | 0 | 0 | 0 | 0 | 0 | 0 | 0
65.84 | 6 | 25 | 8 | 4207.5 | 0 | 0 | 0 | 0 | 0 | 0 | 0 | 0 | 0 | 0 | 0 | 0 | 0 | 0 | 0 | 0 | 0 | 0 | 0 | 0 | 0 | 0 | 0 | 0 | 0 | 0 | 0 | 0 | 0 | 0 | 0 | 0 | 0 | 0 | 0 | 0 | 0 | 0 | 0 | 0 | 0 | 0 | 0 | 0 | 0 | 0 | 0 | 0 | 0 | 0 | 0 | 0 | 0 | 0
68.9 | 6 | 25 | 9 | 4208.5 | 0 | 0 | 0 | 0 | 0 | 0 | 0 | 0 | 0 | 0 | 0 | 0 | 0 | 0 | 0 | 0 | 0 | 0 | 0 | 0 | 0 | 0 | 0 | 0 | 0 | 0 | 0 | 0 | 0 | 0 | 0 | 0 | 0 | 0 | 0 | 0 | 0 | 0 | 0 | 0 | 0 | 0 | 0 | 0 | 0 | 0 | 0 | 0 | 0 | 0 | 0 | 0 | 0 | 0
70.88 | 6 | 25 | 10 | 4209.5 | 0 | 0 | 0 | 0 | 0 | 0 | 0 | 0 | 0 | 0 | 0 | 0 | 0 | 0 | 0 | 0 | 0 | 0 | 0 | 0 | 0 | 0 | 0 | 0 | 0 | 0 | 0 | 0 | 0 | 0 | 0 | 0 | 0 | 0 | 0 | 0 | 0 | 0 | 0 | 0 | 0 | 0 | 0 | 0 | 0 | 0 | 0 | 0 | 0 | 0 | 0 | 0 | 0 | 0
70.88 | 6 | 25 | 11 | 4210.5 | 0 | 1.06 | 0 | 0 | 0.07 | 0.02 | 0 | 1.11 | 0 | 0 | 0 | 0 | 0 | 0.07 | 0.03 | 0 | 1.11 | 0 | 0 | 0 | 0 | 0 | 0.07 | 0.03 | 0 | 1 | 0 | 0 | 0.07 | 0.02 | 0 | 1.13 | 0 | 0 | 0 | 0 | 0 | 0 | 0.1 | 0 | 0 | 1 | 0 | 0.07 | 0.02 | 0 | 1.13 | 0 | 0 | 0 | 0 | 0 | 0.1 | 0
71.96 | 6 | 25 | 12 | 4211.5 | 0 | 3.36 | 0 | 0 | 0.24 | 0.08 | 0 | 3.41 | 0 | 0 | 0 | 0 | 0 | 0.23 | 0.09 | 0 | 3.41 | 0 | 0 | 0 | 0 | 0 | 0.23 | 0.09 | 0 | 3.28 | 0 | 0 | 0.24 | 0.07 | 0 | 3.26 | 0 | 0 | 0 | 0 | 0 | 0 | 0.27 | 0 | 0 | 3.28 | 0 | 0.24 | 0.07 | 0 | 3.26 | 0 | 0 | 0 | 0 | 0 | 0.27 | 0
72.86 | 6 | 25 | 13 | 4212.5 | 0 | 5.36 | 0 | 0 | 0.4 | 0.13 | 0 | 5.4 | 0 | 0 | 0 | 0 | 0 | 0.37 | 0.15 | 0 | 5.4 | 0 | 0 | 0 | 0 | 0 | 0.37 | 0.15 | 0 | 5.27 | 0 | 0 | 0.39 | 0.11 | 0 | 4.8 | 0 | 0 | 0 | 0 | 0 | 0 | 0.39 | 0 | 0 | 5.27 | 0 | 0.39 | 0.11 | 0 | 4.8 | 0 | 0 | 0 | 0 | 0 | 0.39 | 0
70.88 | 6 | 25 | 14 | 4213.5 | 0 | 4.69 | 0 | 0 | 0.35 | 0.12 | 0 | 4.7 | 0 | 0 | 0 | 0 | 0 | 0.32 | 0.13 | 0 | 4.7 | 0 | 0 | 0 | 0 | 0 | 0.32 | 0.13 | 0 | 4.6 | 0 | 0 | 0.34 | 0.1 | 0 | 3.74 | 0 | 0 | 0 | 0 | 0 | 0 | 0.31 | 0 | 0 | 4.6 | 0 | 0.34 | 0.1 | 0 | 3.74 | 0 | 0 | 0 | 0 | 0 | 0.31 | 0
75.92 | 6 | 25 | 15 | 4214.5 | 0 | 7.35 | 0 | 0 | 0.57 | 0.18 | 0 | 7.37 | 0 | 0 | 0 | 0 | 0 | 0.53 | 0.2 | 0 | 7.37 | 0 | 0 | 0 | 0 | 0 | 0.53 | 0.2 | 0 | 7.27 | 0 | 0 | 0.56 | 0.15 | 0 | 6.55 | 0 | 0 | 0 | 0 | 0 | 0 | 0.52 | 0.01 | 0 | 7.27 | 0 | 0.56 | 0.15 | 0 | 6.55 | 0 | 0 | 0 | 0 | 0 | 0.52 | 0.01
69.98 | 6 | 25 | 16 | 4215.5 | 0 | 6.8 | 0 | 0 | 0.49 | 0.17 | 0 | 6.81 | 0 | 0 | 0 | 0 | 0 | 0.45 | 0.18 | 0 | 6.81 | 0 | 0 | 0 | 0 | 0 | 0.45 | 0.18 | 0 | 6.72 | 0 | 0 | 0.49 | 0.14 | 0 | 5.48 | 0 | 0 | 0 | 0 | 0 | 0 | 0.42 | 0 | 0 | 6.72 | 0 | 0.49 | 0.14 | 0 | 5.48 | 0 | 0 | 0 | 0 | 0 | 0.42 | 0
68.9 | 6 | 25 | 17 | 4216.5 | 0 | 7.77 | 0 | 0 | 0.56 | 0.19 | 0 | 7.78 | 0 | 0 | 0 | 0 | 0 | 0.51 | 0.21 | 0 | 7.78 | 0 | 0 | 0 | 0 | 0 | 0.51 | 0.21 | 0 | 7.69 | 0 | 0 | 0.55 | 0.16 | 0 | 6.6 | 0 | 0 | 0 | 0 | 0 | 0 | 0.49 | 0.01 | 0 | 7.69 | 0 | 0.55 | 0.16 | 0 | 6.6 | 0 | 0 | 0 | 0 | 0 | 0.49 | 0.01
70.88 | 6 | 25 | 18 | 4217.5 | 0 | 7.49 | 0 | 0 | 0.55 | 0.18 | 0 | 7.49 | 0 | 0 | 0 | 0 | 0 | 0.5 | 0.2 | 0 | 7.49 | 0 | 0 | 0 | 0 | 0 | 0.5 | 0.2 | 0 | 7.41 | 0 | 0 | 0.54 | 0.15 | 0 | 6.14 | 0 | 0 | 0 | 0 | 0 | 0 | 0.47 | 0.01 | 0 | 7.41 | 0 | 0.54 | 0.15 | 0 | 6.14 | 0 | 0 | 0 | 0 | 0 | 0.47 | 0.01
70.88 | 6 | 25 | 19 | 4218.5 | 0 | 7.08 | 0 | 0 | 0.51 | 0.17 | 0 | 7.08 | 0 | 0 | 0 | 0 | 0 | 0.47 | 0.19 | 0 | 7.08 | 0 | 0 | 0 | 0 | 0 | 0.47 | 0.19 | 0 | 7 | 0 | 0 | 0.5 | 0.15 | 0 | 5.78 | 0 | 0 | 0 | 0 | 0 | 0 | 0.44 | 0 | 0 | 7 | 0 | 0.5 | 0.15 | 0 | 5.78 | 0 | 0 | 0 | 0 | 0 | 0.44 | 0
69.98 | 6 | 25 | 20 | 4219.5 | 0 | 6.81 | 0 | 0 | 0.49 | 0.17 | 0 | 6.82 | 0 | 0 | 0 | 0 | 0 | 0.45 | 0.18 | 0 | 6.82 | 0 | 0 | 0 | 0 | 0 | 0.45 | 0.18 | 0 | 6.74 | 0 | 0 | 0.48 | 0.14 | 0 | 5.59 | 0 | 0 | 0 | 0 | 0 | 0 | 0.42 | 0 | 0 | 6.74 | 0 | 0.48 | 0.14 | 0 | 5.59 | 0 | 0 | 0 | 0 | 0 | 0.42 | 0
68 | 6 | 25 | 21 | 4220.5 | 0 | 5.68 | 0 | 0 | 0.4 | 0.14 | 0 | 5.68 | 0 | 0 | 0 | 0 | 0 | 0.36 | 0.15 | 0 | 5.68 | 0 | 0 | 0 | 0 | 0 | 0.36 | 0.15 | 0 | 5.61 | 0 | 0 | 0.39 | 0.12 | 0 | 4.5 | 0 | 0 | 0 | 0 | 0 | 0 | 0.34 | 0 | 0 | 5.61 | 0 | 0.39 | 0.12 | 0 | 4.5 | 0 | 0 | 0 | 0 | 0 | 0.34 | 0
65.84 | 6 | 25 | 22 | 4221.5 | 0 | 4.38 | 0 | 0 | 0.3 | 0.11 | 0 | 4.38 | 0 | 0 | 0 | 0 | 0 | 0.27 | 0.11 | 0 | 4.38 | 0 | 0 | 0 | 0 | 0 | 0.27 | 0.11 | 0 | 4.32 | 0 | 0 | 0.29 | 0.09 | 0 | 3.41 | 0 | 0 | 0 | 0 | 0 | 0 | 0.26 | 0 | 0 | 4.32 | 0 | 0.29 | 0.09 | 0 | 3.41 | 0 | 0 | 0 | 0 | 0 | 0.26 | 0
65.84 | 6 | 25 | 23 | 4222.5 | 0 | 3.34 | 0 | 0 | 0.23 | 0.08 | 0 | 3.35 | 0 | 0 | 0 | 0 | 0 | 0.21 | 0.09 | 0 | 3.35 | 0 | 0 | 0 | 0 | 0 | 0.21 | 0.09 | 0 | 3.29 | 0 | 0 | 0.22 | 0.07 | 0 | 2.61 | 0 | 0 | 0 | 0 | 0 | 0 | 0.2 | 0 | 0 | 3.29 | 0 | 0.22 | 0.07 | 0 | 2.61 | 0 | 0 | 0 | 0 | 0 | 0.2 | 0
64.94 | 6 | 25 | 24 | 4223.5 | 0 | 2.22 | 0 | 0 | 0.15 | 0.05 | 0 | 2.23 | 0 | 0 | 0 | 0 | 0 | 0.14 | 0.06 | 0 | 2.23 | 0 | 0 | 0 | 0 | 0 | 0.14 | 0.06 | 0 | 2.17 | 0 | 0 | 0.15 | 0.04 | 0 | 1.67 | 0 | 0 | 0 | 0 | 0 | 0 | 0.13 | 0 | 0 | 2.17 | 0 | 0.15 | 0.04 | 0 | 1.67 | 0 | 0 | 0 | 0 | 0 | 0.13 | 0
64.94 | 6 | 26 | 1 | 4224.5 | 0 | 1.6 | 0 | 0 | 0.11 | 0.04 | 0 | 1.61 | 0 | 0 | 0 | 0 | 0 | 0.1 | 0.04 | 0 | 1.61 | 0 | 0 | 0 | 0 | 0 | 0.1 | 0.04 | 0 | 1.55 | 0 | 0 | 0.1 | 0.03 | 0 | 1.25 | 0 | 0 | 0 | 0 | 0 | 0 | 0.1 | 0 | 0 | 1.55 | 0 | 0.1 | 0.03 | 0 | 1.25 | 0 | 0 | 0 | 0 | 0 | 0.1 | 0
63.86 | 6 | 26 | 2 | 4225.5 | 0 | 0.95 | 0 | 0 | 0.06 | 0.02 | 0 | 0.97 | 0 | 0 | 0 | 0 | 0 | 0.06 | 0.02 | 0 | 0.97 | 0 | 0 | 0 | 0 | 0 | 0.06 | 0.02 | 0 | 0.91 | 0 | 0 | 0.06 | 0.02 | 0 | 0.72 | 0 | 0 | 0 | 0 | 0 | 0 | 0.06 | 0 | 0 | 0.91 | 0 | 0.06 | 0.02 | 0 | 0.72 | 0 | 0 | 0 | 0 | 0 | 0.06 | 0
62.96 | 6 | 26 | 3 | 4226.5 | 0 | 0.44 | 0 | 0 | 0.03 | 0.01 | 0 | 0.46 | 0 | 0 | 0 | 0 | 0 | 0.03 | 0.01 | 0 | 0.46 | 0 | 0 | 0 | 0 | 0 | 0.03 | 0.01 | 0 | 0.41 | 0 | 0 | 0.03 | 0.01 | 0 | 0.33 | 0 | 0 | 0 | 0 | 0 | 0 | 0.03 | 0 | 0 | 0.41 | 0 | 0.03 | 0.01 | 0 | 0.33 | 0 | 0 | 0 | 0 | 0 | 0.03 | 0
61.88 | 6 | 26 | 4 | 4227.5 | 0 | 0 | 0 | 0 | 0 | 0 | 0 | 0 | 0 | 0 | 0 | 0 | 0 | 0 | 0 | 0 | 0 | 0 | 0 | 0 | 0 | 0 | 0 | 0 | 0 | 0 | 0 | 0 | 0 | 0 | 0 | 0 | 0 | 0 | 0 | 0 | 0 | 0 | 0 | 0 | 0 | 0 | 0 | 0 | 0 | 0 | 0 | 0 | 0 | 0 | 0 | 0 | 0 | 0
61.88 | 6 | 26 | 5 | 4228.5 | 0 | 0 | 0 | 0 | 0 | 0 | 0 | 0 | 0 | 0 | 0 | 0 | 0 | 0 | 0 | 0 | 0 | 0 | 0 | 0 | 0 | 0 | 0 | 0 | 0 | 0 | 0 | 0 | 0 | 0 | 0 | 0 | 0 | 0 | 0 | 0 | 0 | 0 | 0 | 0 | 0 | 0 | 0 | 0 | 0 | 0 | 0 | 0 | 0 | 0 | 0 | 0 | 0 | 0
61.88 | 6 | 26 | 6 | 4229.5 | 0 | 0 | 0 | 0 | 0 | 0 | 0 | 0 | 0 | 0 | 0 | 0 | 0 | 0 | 0 | 0 | 0 | 0 | 0 | 0 | 0 | 0 | 0 | 0 | 0 | 0 | 0 | 0 | 0 | 0 | 0 | 0 | 0 | 0 | 0 | 0 | 0 | 0 | 0 | 0 | 0 | 0 | 0 | 0 | 0 | 0 | 0 | 0 | 0 | 0 | 0 | 0 | 0 | 0
61.88 | 6 | 26 | 7 | 4230.5 | 0 | 0 | 0 | 0 | 0 | 0 | 0 | 0 | 0 | 0 | 0 | 0 | 0 | 0 | 0 | 0 | 0 | 0 | 0 | 0 | 0 | 0 | 0 | 0 | 0 | 0 | 0 | 0 | 0 | 0 | 0 | 0 | 0 | 0 | 0 | 0 | 0 | 0 | 0 | 0 | 0 | 0 | 0 | 0 | 0 | 0 | 0 | 0 | 0 | 0 | 0 | 0 | 0 | 0
61.88 | 6 | 26 | 8 | 4231.5 | 0 | 0 | 0 | 0 | 0 | 0 | 0 | 0 | 0 | 0 | 0 | 0 | 0 | 0 | 0 | 0 | 0 | 0 | 0 | 0 | 0 | 0 | 0 | 0 | 0 | 0 | 0 | 0 | 0 | 0 | 0 | 0 | 0 | 0 | 0 | 0 | 0 | 0 | 0 | 0 | 0 | 0 | 0 | 0 | 0 | 0 | 0 | 0 | 0 | 0 | 0 | 0 | 0 | 0
62.96 | 6 | 26 | 9 | 4232.5 | 0 | 0 | 0 | 0 | 0 | 0 | 0 | 0 | 0 | 0 | 0 | 0 | 0 | 0 | 0 | 0 | 0 | 0 | 0 | 0 | 0 | 0 | 0 | 0 | 0 | 0 | 0 | 0 | 0 | 0 | 0 | 0 | 0 | 0 | 0 | 0 | 0 | 0 | 0 | 0 | 0 | 0 | 0 | 0 | 0 | 0 | 0 | 0 | 0 | 0 | 0 | 0 | 0 | 0
63.86 | 6 | 26 | 10 | 4233.5 | 0 | 0 | 0 | 0 | 0 | 0 | 0 | 0 | 0 | 0 | 0 | 0 | 0 | 0 | 0 | 0 | 0 | 0 | 0 | 0 | 0 | 0 | 0 | 0 | 0 | 0 | 0 | 0 | 0 | 0 | 0 | 0 | 0 | 0 | 0 | 0 | 0 | 0 | 0 | 0 | 0 | 0 | 0 | 0 | 0 | 0 | 0 | 0 | 0 | 0 | 0 | 0 | 0 | 0
66.92 | 6 | 26 | 11 | 4234.5 | 0 | 0 | 0 | 0 | 0 | 0 | 0 | 0 | 0 | 0 | 0 | 0 | 0 | 0 | 0 | 0 | 0 | 0 | 0 | 0 | 0 | 0 | 0 | 0 | 0 | 0 | 0 | 0 | 0 | 0 | 0 | 0 | 0 | 0 | 0 | 0 | 0 | 0 | 0 | 0 | 0 | 0 | 0 | 0 | 0 | 0 | 0 | 0 | 0 | 0 | 0 | 0 | 0 | 0
71.96 | 6 | 26 | 12 | 4235.5 | 0 | 1.93 | 0 | 0 | 0.14 | 0.05 | 0 | 1.98 | 0 | 0 | 0 | 0 | 0 | 0.13 | 0.05 | 0 | 1.98 | 0 | 0 | 0 | 0 | 0 | 0.13 | 0.05 | 0 | 1.87 | 0 | 0 | 0.14 | 0.04 | 0 | 2.02 | 0 | 0 | 0 | 0 | 0 | 0 | 0.17 | 0 | 0 | 1.87 | 0 | 0.14 | 0.04 | 0 | 2.02 | 0 | 0 | 0 | 0 | 0 | 0.17 | 0
73.94 | 6 | 26 | 13 | 4236.5 | 0 | 3.22 | 0 | 0 | 0.25 | 0.08 | 0 | 3.27 | 0 | 0 | 0 | 0 | 0 | 0.23 | 0.09 | 0 | 3.27 | 0 | 0 | 0 | 0 | 0 | 0.23 | 0.09 | 0 | 3.14 | 0 | 0 | 0.24 | 0.07 | 0 | 2.94 | 0 | 0 | 0 | 0 | 0 | 0 | 0.25 | 0 | 0 | 3.14 | 0 | 0.24 | 0.07 | 0 | 2.94 | 0 | 0 | 0 | 0 | 0 | 0.25 | 0
75.92 | 6 | 26 | 14 | 4237.5 | 0 | 4.37 | 0 | 0 | 0.34 | 0.11 | 0 | 4.4 | 0 | 0 | 0 | 0 | 0 | 0.32 | 0.12 | 0 | 4.4 | 0 | 0 | 0 | 0 | 0 | 0.32 | 0.12 | 0 | 4.27 | 0 | 0 | 0.33 | 0.09 | 0 | 3.85 | 0 | 0 | 0 | 0 | 0 | 0 | 0.33 | 0 | 0 | 4.27 | 0 | 0.33 | 0.09 | 0 | 3.85 | 0 | 0 | 0 | 0 | 0 | 0.33 | 0
74.84 | 6 | 26 | 15 | 4238.5 | 0 | 4.49 | 0 | 0 | 0.35 | 0.11 | 0 | 4.52 | 0 | 0 | 0 | 0 | 0 | 0.32 | 0.12 | 0 | 4.52 | 0 | 0 | 0 | 0 | 0 | 0.32 | 0.12 | 0 | 4.4 | 0 | 0 | 0.34 | 0.09 | 0 | 3.76 | 0 | 0 | 0 | 0 | 0 | 0 | 0.32 | 0 | 0 | 4.4 | 0 | 0.34 | 0.09 | 0 | 3.76 | 0 | 0 | 0 | 0 | 0 | 0.32 | 0
77.9 | 6 | 26 | 16 | 4239.5 | 0 | 6.86 | 0 | 0 | 0.55 | 0.17 | 0 | 6.88 | 0 | 0 | 0 | 0 | 0 | 0.5 | 0.19 | 0 | 6.88 | 0 | 0 | 0 | 0 | 0 | 0.5 | 0.19 | 0 | 6.77 | 0 | 0 | 0.54 | 0.14 | 0 | 6.12 | 0 | 0 | 0 | 0 | 0 | 0 | 0.5 | 0.01 | 0 | 6.77 | 0 | 0.54 | 0.14 | 0 | 6.12 | 0 | 0 | 0 | 0 | 0 | 0.5 | 0.01
77.9 | 6 | 26 | 17 | 4240.5 | 0 | 9.45 | 0 | 0 | 0.74 | 0.23 | 0 | 9.47 | 0 | 0 | 0 | 0 | 0 | 0.68 | 0.26 | 0 | 9.47 | 0 | 0 | 0 | 0 | 0 | 0.68 | 0.26 | 0 | 9.36 | 0 | 0 | 0.73 | 0.2 | 0 | 8.28 | 0 | 0 | 0 | 0 | 0 | 0 | 0.64 | 0.01 | 0 | 9.36 | 0 | 0.73 | 0.2 | 0 | 8.28 | 0 | 0 | 0 | 0 | 0 | 0.64 | 0.01
73.94 | 6 | 26 | 18 | 4241.5 | 0 | 8.42 | 0 | 0 | 0.63 | 0.21 | 0 | 8.43 | 0 | 0 | 0 | 0 | 0 | 0.58 | 0.23 | 0 | 8.43 | 0 | 0 | 0 | 0 | 0 | 0.58 | 0.23 | 0 | 8.33 | 0 | 0 | 0.62 | 0.17 | 0 | 6.82 | 0 | 0 | 0 | 0 | 0 | 0 | 0.53 | 0.01 | 0 | 8.33 | 0 | 0.62 | 0.17 | 0 | 6.82 | 0 | 0 | 0 | 0 | 0 | 0.53 | 0.01
71.96 | 6 | 26 | 19 | 4242.5 | 0 | 7.77 | 0 | 0 | 0.57 | 0.19 | 0 | 7.78 | 0 | 0 | 0 | 0 | 0 | 0.52 | 0.21 | 0 | 7.78 | 0 | 0 | 0 | 0 | 0 | 0.52 | 0.21 | 0 | 7.69 | 0 | 0 | 0.56 | 0.16 | 0 | 6.41 | 0 | 0 | 0 | 0 | 0 | 0 | 0.49 | 0.01 | 0 | 7.69 | 0 | 0.56 | 0.16 | 0 | 6.41 | 0 | 0 | 0 | 0 | 0 | 0.49 | 0.01
70.88 | 6 | 26 | 20 | 4243.5 | 0 | 6.81 | 0 | 0 | 0.49 | 0.17 | 0 | 6.81 | 0 | 0 | 0 | 0 | 0 | 0.45 | 0.18 | 0 | 6.81 | 0 | 0 | 0 | 0 | 0 | 0.45 | 0.18 | 0 | 6.73 | 0 | 0 | 0.48 | 0.14 | 0 | 5.54 | 0 | 0 | 0 | 0 | 0 | 0 | 0.42 | 0 | 0 | 6.73 | 0 | 0.48 | 0.14 | 0 | 5.54 | 0 | 0 | 0 | 0 | 0 | 0.42 | 0
68 | 6 | 26 | 21 | 4244.5 | 0 | 5.63 | 0 | 0 | 0.39 | 0.14 | 0 | 5.63 | 0 | 0 | 0 | 0 | 0 | 0.36 | 0.15 | 0 | 5.63 | 0 | 0 | 0 | 0 | 0 | 0.36 | 0.15 | 0 | 5.56 | 0 | 0 | 0.38 | 0.11 | 0 | 4.52 | 0 | 0 | 0 | 0 | 0 | 0 | 0.34 | 0 | 0 | 5.56 | 0 | 0.38 | 0.11 | 0 | 4.52 | 0 | 0 | 0 | 0 | 0 | 0.34 | 0
64.94 | 6 | 26 | 22 | 4245.5 | 0 | 4.29 | 0 | 0 | 0.29 | 0.1 | 0 | 4.29 | 0 | 0 | 0 | 0 | 0 | 0.26 | 0.11 | 0 | 4.29 | 0 | 0 | 0 | 0 | 0 | 0.26 | 0.11 | 0 | 4.22 | 0 | 0 | 0.28 | 0.09 | 0 | 3.38 | 0 | 0 | 0 | 0 | 0 | 0 | 0.25 | 0 | 0 | 4.22 | 0 | 0.28 | 0.09 | 0 | 3.38 | 0 | 0 | 0 | 0 | 0 | 0.25 | 0
63.86 | 6 | 26 | 23 | 4246.5 | 0 | 2.99 | 0 | 0 | 0.2 | 0.07 | 0 | 2.99 | 0 | 0 | 0 | 0 | 0 | 0.18 | 0.08 | 0 | 2.99 | 0 | 0 | 0 | 0 | 0 | 0.18 | 0.08 | 0 | 2.93 | 0 | 0 | 0.19 | 0.06 | 0 | 2.31 | 0 | 0 | 0 | 0 | 0 | 0 | 0.18 | 0 | 0 | 2.93 | 0 | 0.19 | 0.06 | 0 | 2.31 | 0 | 0 | 0 | 0 | 0 | 0.18 | 0
61.88 | 6 | 26 | 24 | 4247.5 | 0 | 1.76 | 0 | 0 | 0.12 | 0.04 | 0 | 1.77 | 0 | 0 | 0 | 0 | 0 | 0.11 | 0.05 | 0 | 1.77 | 0 | 0 | 0 | 0 | 0 | 0.11 | 0.05 | 0 | 1.71 | 0 | 0 | 0.11 | 0.03 | 0 | 1.31 | 0 | 0 | 0 | 0 | 0 | 0 | 0.1 | 0 | 0 | 1.71 | 0 | 0.11 | 0.03 | 0 | 1.31 | 0 | 0 | 0 | 0 | 0 | 0.1 | 0
59 | 6 | 27 | 1 | 4248.5 | 0 | 0.63 | 0 | 0 | 0.04 | 0.01 | 0 | 0.64 | 0 | 0 | 0 | 0 | 0 | 0.04 | 0.02 | 0 | 0.64 | 0 | 0 | 0 | 0 | 0 | 0.04 | 0.02 | 0 | 0.59 | 0 | 0 | 0.04 | 0.01 | 0 | 0.38 | 0 | 0 | 0 | 0 | 0 | 0 | 0.03 | 0 | 0 | 0.59 | 0 | 0.04 | 0.01 | 0 | 0.38 | 0 | 0 | 0 | 0 | 0 | 0.03 | 0
60.98 | 6 | 27 | 2 | 4249.5 | 0 | 0.29 | 0 | 0 | 0.02 | 0.01 | 0 | 0.31 | 0 | 0 | 0 | 0 | 0 | 0.02 | 0.01 | 0 | 0.31 | 0 | 0 | 0 | 0 | 0 | 0.02 | 0.01 | 0 | 0.25 | 0 | 0 | 0.02 | 0.01 | 0 | 0.23 | 0 | 0 | 0 | 0 | 0 | 0 | 0.02 | 0 | 0 | 0.25 | 0 | 0.02 | 0.01 | 0 | 0.23 | 0 | 0 | 0 | 0 | 0 | 0.02 | 0
61.88 | 6 | 27 | 3 | 4250.5 | 0 | 0 | 0 | 0 | 0 | 0 | 0 | 0 | 0 | 0 | 0 | 0 | 0 | 0 | 0 | 0 | 0 | 0 | 0 | 0 | 0 | 0 | 0 | 0 | 0 | 0 | 0 | 0 | 0 | 0 | 0 | 0 | 0 | 0 | 0 | 0 | 0 | 0 | 0 | 0 | 0 | 0 | 0 | 0 | 0 | 0 | 0 | 0 | 0 | 0 | 0 | 0 | 0 | 0
61.88 | 6 | 27 | 4 | 4251.5 | 0 | 0 | 0 | 0 | 0 | 0 | 0 | 0 | 0 | 0 | 0 | 0 | 0 | 0 | 0 | 0 | 0 | 0 | 0 | 0 | 0 | 0 | 0 | 0 | 0 | 0 | 0 | 0 | 0 | 0 | 0 | 0 | 0 | 0 | 0 | 0 | 0 | 0 | 0 | 0 | 0 | 0 | 0 | 0 | 0 | 0 | 0 | 0 | 0 | 0 | 0 | 0 | 0 | 0
61.88 | 6 | 27 | 5 | 4252.5 | 0 | 0 | 0 | 0 | 0 | 0 | 0 | 0 | 0 | 0 | 0 | 0 | 0 | 0 | 0 | 0 | 0 | 0 | 0 | 0 | 0 | 0 | 0 | 0 | 0 | 0 | 0 | 0 | 0 | 0 | 0 | 0 | 0 | 0 | 0 | 0 | 0 | 0 | 0 | 0 | 0 | 0 | 0 | 0 | 0 | 0 | 0 | 0 | 0 | 0 | 0 | 0 | 0 | 0
62.96 | 6 | 27 | 6 | 4253.5 | 0 | 0 | 0 | 0 | 0 | 0 | 0 | 0 | 0 | 0 | 0 | 0 | 0 | 0 | 0 | 0 | 0 | 0 | 0 | 0 | 0 | 0 | 0 | 0 | 0 | 0 | 0 | 0 | 0 | 0 | 0 | 0 | 0 | 0 | 0 | 0 | 0 | 0 | 0 | 0 | 0 | 0 | 0 | 0 | 0 | 0 | 0 | 0 | 0 | 0 | 0 | 0 | 0 | 0
63.86 | 6 | 27 | 7 | 4254.5 | 0 | 0 | 0 | 0 | 0 | 0 | 0 | 0 | 0 | 0 | 0 | 0 | 0 | 0 | 0 | 0 | 0 | 0 | 0 | 0 | 0 | 0 | 0 | 0 | 0 | 0 | 0 | 0 | 0 | 0 | 0 | 0 | 0 | 0 | 0 | 0 | 0 | 0 | 0 | 0 | 0 | 0 | 0 | 0 | 0 | 0 | 0 | 0 | 0 | 0 | 0 | 0 | 0 | 0
63.86 | 6 | 27 | 8 | 4255.5 | 0 | 0 | 0 | 0 | 0 | 0 | 0 | 0 | 0 | 0 | 0 | 0 | 0 | 0 | 0 | 0 | 0 | 0 | 0 | 0 | 0 | 0 | 0 | 0 | 0 | 0 | 0 | 0 | 0 | 0 | 0 | 0 | 0 | 0 | 0 | 0 | 0 | 0 | 0 | 0 | 0 | 0 | 0 | 0 | 0 | 0 | 0 | 0 | 0 | 0 | 0 | 0 | 0 | 0
65.84 | 6 | 27 | 9 | 4256.5 | 0 | 0 | 0 | 0 | 0 | 0 | 0 | 0 | 0 | 0 | 0 | 0 | 0 | 0 | 0 | 0 | 0 | 0 | 0 | 0 | 0 | 0 | 0 | 0 | 0 | 0 | 0 | 0 | 0 | 0 | 0 | 0 | 0 | 0 | 0 | 0 | 0 | 0 | 0 | 0 | 0 | 0 | 0 | 0 | 0 | 0 | 0 | 0 | 0 | 0 | 0 | 0 | 0 | 0
64.94 | 6 | 27 | 10 | 4257.5 | 0 | 0 | 0 | 0 | 0 | 0 | 0 | 0 | 0 | 0 | 0 | 0 | 0 | 0 | 0 | 0 | 0 | 0 | 0 | 0 | 0 | 0 | 0 | 0 | 0 | 0 | 0 | 0 | 0 | 0 | 0 | 0 | 0 | 0 | 0 | 0 | 0 | 0 | 0 | 0 | 0 | 0 | 0 | 0 | 0 | 0 | 0 | 0 | 0 | 0 | 0 | 0 | 0 | 0
66.92 | 6 | 27 | 11 | 4258.5 | 0 | 0 | 0 | 0 | 0 | 0 | 0 | 0 | 0 | 0 | 0 | 0 | 0 | 0 | 0 | 0 | 0 | 0 | 0 | 0 | 0 | 0 | 0 | 0 | 0 | 0 | 0 | 0 | 0 | 0 | 0 | 0 | 0 | 0 | 0 | 0 | 0 | 0 | 0 | 0 | 0 | 0 | 0 | 0 | 0 | 0 | 0 | 0 | 0 | 0 | 0 | 0 | 0 | 0
68 | 6 | 27 | 12 | 4259.5 | 0 | 0.52 | 0 | 0 | 0.04 | 0.01 | 0 | 0.56 | 0 | 0 | 0 | 0 | 0 | 0.04 | 0.01 | 0 | 0.56 | 0 | 0 | 0 | 0 | 0 | 0.04 | 0.01 | 0 | 0.46 | 0 | 0 | 0.03 | 0.01 | 0 | 0.61 | 0 | 0 | 0 | 0 | 0 | 0 | 0.05 | 0 | 0 | 0.46 | 0 | 0.03 | 0.01 | 0 | 0.61 | 0 | 0 | 0 | 0 | 0 | 0.05 | 0
69.98 | 6 | 27 | 13 | 4260.5 | 0 | 1.25 | 0 | 0 | 0.09 | 0.03 | 0 | 1.3 | 0 | 0 | 0 | 0 | 0 | 0.09 | 0.03 | 0 | 1.3 | 0 | 0 | 0 | 0 | 0 | 0.09 | 0.03 | 0 | 1.19 | 0 | 0 | 0.09 | 0.03 | 0 | 1.24 | 0 | 0 | 0 | 0 | 0 | 0 | 0.11 | 0 | 0 | 1.19 | 0 | 0.09 | 0.03 | 0 | 1.24 | 0 | 0 | 0 | 0 | 0 | 0.11 | 0
69.98 | 6 | 27 | 14 | 4261.5 | 0 | 1.95 | 0 | 0 | 0.14 | 0.05 | 0 | 2 | 0 | 0 | 0 | 0 | 0 | 0.14 | 0.05 | 0 | 2 | 0 | 0 | 0 | 0 | 0 | 0.14 | 0.05 | 0 | 1.87 | 0 | 0 | 0.14 | 0.04 | 0 | 1.82 | 0 | 0 | 0 | 0 | 0 | 0 | 0.16 | 0 | 0 | 1.87 | 0 | 0.14 | 0.04 | 0 | 1.82 | 0 | 0 | 0 | 0 | 0 | 0.16 | 0
71.96 | 6 | 27 | 15 | 4262.5 | 0 | 4.17 | 0 | 0 | 0.31 | 0.11 | 0 | 4.22 | 0 | 0 | 0 | 0 | 0 | 0.29 | 0.12 | 0 | 4.22 | 0 | 0 | 0 | 0 | 0 | 0.29 | 0.12 | 0 | 4.08 | 0 | 0 | 0.31 | 0.09 | 0 | 3.91 | 0 | 0 | 0 | 0 | 0 | 0 | 0.33 | 0 | 0 | 4.08 | 0 | 0.31 | 0.09 | 0 | 3.91 | 0 | 0 | 0 | 0 | 0 | 0.33 | 0
74.84 | 6 | 27 | 16 | 4263.5 | 0 | 6.98 | 0 | 0 | 0.54 | 0.18 | 0 | 7.01 | 0 | 0 | 0 | 0 | 0 | 0.5 | 0.19 | 0 | 7.01 | 0 | 0 | 0 | 0 | 0 | 0.5 | 0.19 | 0 | 6.88 | 0 | 0 | 0.53 | 0.15 | 0 | 6.31 | 0 | 0 | 0 | 0 | 0 | 0 | 0.51 | 0.01 | 0 | 6.88 | 0 | 0.53 | 0.15 | 0 | 6.31 | 0 | 0 | 0 | 0 | 0 | 0.51 | 0.01
77 | 6 | 27 | 17 | 4264.5 | 0 | 8.75 | 0 | 0 | 0.69 | 0.22 | 0 | 8.77 | 0 | 0 | 0 | 0 | 0 | 0.63 | 0.24 | 0 | 8.77 | 0 | 0 | 0 | 0 | 0 | 0.63 | 0.24 | 0 | 8.66 | 0 | 0 | 0.68 | 0.18 | 0 | 7.61 | 0 | 0 | 0 | 0 | 0 | 0 | 0.6 | 0.01 | 0 | 8.66 | 0 | 0.68 | 0.18 | 0 | 7.61 | 0 | 0 | 0 | 0 | 0 | 0.6 | 0.01
77 | 6 | 27 | 18 | 4265.5 | 0 | 8.12 | 0 | 0 | 0.64 | 0.2 | 0 | 8.14 | 0 | 0 | 0 | 0 | 0 | 0.59 | 0.22 | 0 | 8.14 | 0 | 0 | 0 | 0 | 0 | 0.59 | 0.22 | 0 | 8.03 | 0 | 0 | 0.63 | 0.17 | 0 | 6.72 | 0 | 0 | 0 | 0 | 0 | 0 | 0.54 | 0.01 | 0 | 8.03 | 0 | 0.63 | 0.17 | 0 | 6.72 | 0 | 0 | 0 | 0 | 0 | 0.54 | 0.01
75.92 | 6 | 27 | 19 | 4266.5 | 0 | 7.87 | 0 | 0 | 0.61 | 0.2 | 0 | 7.88 | 0 | 0 | 0 | 0 | 0 | 0.56 | 0.21 | 0 | 7.88 | 0 | 0 | 0 | 0 | 0 | 0.56 | 0.21 | 0 | 7.79 | 0 | 0 | 0.6 | 0.16 | 0 | 6.59 | 0 | 0 | 0 | 0 | 0 | 0 | 0.52 | 0.01 | 0 | 7.79 | 0 | 0.6 | 0.16 | 0 | 6.59 | 0 | 0 | 0 | 0 | 0 | 0.52 | 0.01
70.88 | 6 | 27 | 20 | 4267.5 | 0 | 7.18 | 0 | 0 | 0.52 | 0.18 | 0 | 7.19 | 0 | 0 | 0 | 0 | 0 | 0.48 | 0.19 | 0 | 7.19 | 0 | 0 | 0 | 0 | 0 | 0.48 | 0.19 | 0 | 7.1 | 0 | 0 | 0.51 | 0.15 | 0 | 5.92 | 0 | 0 | 0 | 0 | 0 | 0 | 0.45 | 0.01 | 0 | 7.1 | 0 | 0.51 | 0.15 | 0 | 5.92 | 0 | 0 | 0 | 0 | 0 | 0.45 | 0.01
69.98 | 6 | 27 | 21 | 4268.5 | 0 | 6.22 | 0 | 0 | 0.44 | 0.15 | 0 | 6.23 | 0 | 0 | 0 | 0 | 0 | 0.41 | 0.16 | 0 | 6.23 | 0 | 0 | 0 | 0 | 0 | 0.41 | 0.16 | 0 | 6.15 | 0 | 0 | 0.44 | 0.13 | 0 | 5.07 | 0 | 0 | 0 | 0 | 0 | 0 | 0.39 | 0 | 0 | 6.15 | 0 | 0.44 | 0.13 | 0 | 5.07 | 0 | 0 | 0 | 0 | 0 | 0.39 | 0
66.92 | 6 | 27 | 22 | 4269.5 | 0 | 4.81 | 0 | 0 | 0.33 | 0.12 | 0 | 4.82 | 0 | 0 | 0 | 0 | 0 | 0.31 | 0.13 | 0 | 4.82 | 0 | 0 | 0 | 0 | 0 | 0.31 | 0.13 | 0 | 4.75 | 0 | 0 | 0.33 | 0.1 | 0 | 3.82 | 0 | 0 | 0 | 0 | 0 | 0 | 0.29 | 0 | 0 | 4.75 | 0 | 0.33 | 0.1 | 0 | 3.82 | 0 | 0 | 0 | 0 | 0 | 0.29 | 0
66.92 | 6 | 27 | 23 | 4270.5 | 0 | 3.67 | 0 | 0 | 0.25 | 0.09 | 0 | 3.67 | 0 | 0 | 0 | 0 | 0 | 0.23 | 0.1 | 0 | 3.67 | 0 | 0 | 0 | 0 | 0 | 0.23 | 0.1 | 0 | 3.61 | 0 | 0 | 0.25 | 0.07 | 0 | 2.91 | 0 | 0 | 0 | 0 | 0 | 0 | 0.23 | 0 | 0 | 3.61 | 0 | 0.25 | 0.07 | 0 | 2.91 | 0 | 0 | 0 | 0 | 0 | 0.23 | 0
66.92 | 6 | 27 | 24 | 4271.5 | 0 | 2.68 | 0 | 0 | 0.19 | 0.06 | 0 | 2.68 | 0 | 0 | 0 | 0 | 0 | 0.17 | 0.07 | 0 | 2.68 | 0 | 0 | 0 | 0 | 0 | 0.17 | 0.07 | 0 | 2.62 | 0 | 0 | 0.18 | 0.05 | 0 | 2.11 | 0 | 0 | 0 | 0 | 0 | 0 | 0.17 | 0 | 0 | 2.62 | 0 | 0.18 | 0.05 | 0 | 2.11 | 0 | 0 | 0 | 0 | 0 | 0.17 | 0
65.84 | 6 | 28 | 1 | 4272.5 | 0 | 1.84 | 0 | 0 | 0.13 | 0.04 | 0 | 1.85 | 0 | 0 | 0 | 0 | 0 | 0.12 | 0.05 | 0 | 1.85 | 0 | 0 | 0 | 0 | 0 | 0.12 | 0.05 | 0 | 1.79 | 0 | 0 | 0.12 | 0.04 | 0 | 1.44 | 0 | 0 | 0 | 0 | 0 | 0 | 0.12 | 0 | 0 | 1.79 | 0 | 0.12 | 0.04 | 0 | 1.44 | 0 | 0 | 0 | 0 | 0 | 0.12 | 0
64.22 | 6 | 28 | 2 | 4273.5 | 0 | 1.12 | 0 | 0 | 0.08 | 0.03 | 0 | 1.13 | 0 | 0 | 0 | 0 | 0 | 0.07 | 0.03 | 0 | 1.13 | 0 | 0 | 0 | 0 | 0 | 0.07 | 0.03 | 0 | 1.07 | 0 | 0 | 0.07 | 0.02 | 0 | 0.85 | 0 | 0 | 0 | 0 | 0 | 0 | 0.07 | 0 | 0 | 1.07 | 0 | 0.07 | 0.02 | 0 | 0.85 | 0 | 0 | 0 | 0 | 0 | 0.07 | 0
62.96 | 6 | 28 | 3 | 4274.5 | 0 | 0.52 | 0 | 0 | 0.04 | 0.01 | 0 | 0.54 | 0 | 0 | 0 | 0 | 0 | 0.03 | 0.01 | 0 | 0.54 | 0 | 0 | 0 | 0 | 0 | 0.03 | 0.01 | 0 | 0.49 | 0 | 0 | 0.03 | 0.01 | 0 | 0.38 | 0 | 0 | 0 | 0 | 0 | 0 | 0.03 | 0 | 0 | 0.49 | 0 | 0.03 | 0.01 | 0 | 0.38 | 0 | 0 | 0 | 0 | 0 | 0.03 | 0
61.88 | 6 | 28 | 4 | 4275.5 | 0 | 0 | 0 | 0 | 0 | 0 | 0 | 0 | 0 | 0 | 0 | 0 | 0 | 0 | 0 | 0 | 0 | 0 | 0 | 0 | 0 | 0 | 0 | 0 | 0 | 0 | 0 | 0 | 0 | 0 | 0 | 0 | 0 | 0 | 0 | 0 | 0 | 0 | 0 | 0 | 0 | 0 | 0 | 0 | 0 | 0 | 0 | 0 | 0 | 0 | 0 | 0 | 0 | 0
62.96 | 6 | 28 | 5 | 4276.5 | 0 | 0 | 0 | 0 | 0 | 0 | 0 | 0 | 0 | 0 | 0 | 0 | 0 | 0 | 0 | 0 | 0 | 0 | 0 | 0 | 0 | 0 | 0 | 0 | 0 | 0 | 0 | 0 | 0 | 0 | 0 | 0 | 0 | 0 | 0 | 0 | 0 | 0 | 0 | 0 | 0 | 0 | 0 | 0 | 0 | 0 | 0 | 0 | 0 | 0 | 0 | 0 | 0 | 0
62.96 | 6 | 28 | 6 | 4277.5 | 0 | 0 | 0 | 0 | 0 | 0 | 0 | 0 | 0 | 0 | 0 | 0 | 0 | 0 | 0 | 0 | 0 | 0 | 0 | 0 | 0 | 0 | 0 | 0 | 0 | 0 | 0 | 0 | 0 | 0 | 0 | 0 | 0 | 0 | 0 | 0 | 0 | 0 | 0 | 0 | 0 | 0 | 0 | 0 | 0 | 0 | 0 | 0 | 0 | 0 | 0 | 0 | 0 | 0
63.86 | 6 | 28 | 7 | 4278.5 | 0 | 0 | 0 | 0 | 0 | 0 | 0 | 0 | 0 | 0 | 0 | 0 | 0 | 0 | 0 | 0 | 0 | 0 | 0 | 0 | 0 | 0 | 0 | 0 | 0 | 0 | 0 | 0 | 0 | 0 | 0 | 0 | 0 | 0 | 0 | 0 | 0 | 0 | 0 | 0 | 0 | 0 | 0 | 0 | 0 | 0 | 0 | 0 | 0 | 0 | 0 | 0 | 0 | 0
65.84 | 6 | 28 | 8 | 4279.5 | 0 | 0 | 0 | 0 | 0 | 0 | 0 | 0 | 0 | 0 | 0 | 0 | 0 | 0 | 0 | 0 | 0 | 0 | 0 | 0 | 0 | 0 | 0 | 0 | 0 | 0 | 0 | 0 | 0 | 0 | 0 | 0 | 0 | 0 | 0 | 0 | 0 | 0 | 0 | 0 | 0 | 0 | 0 | 0 | 0 | 0 | 0 | 0 | 0 | 0 | 0 | 0 | 0 | 0
66.92 | 6 | 28 | 9 | 4280.5 | 0 | 0 | 0 | 0 | 0 | 0 | 0 | 0 | 0 | 0 | 0 | 0 | 0 | 0 | 0 | 0 | 0 | 0 | 0 | 0 | 0 | 0 | 0 | 0 | 0 | 0 | 0 | 0 | 0 | 0 | 0 | 0 | 0 | 0 | 0 | 0 | 0 | 0 | 0 | 0 | 0 | 0 | 0 | 0 | 0 | 0 | 0 | 0 | 0 | 0 | 0 | 0 | 0 | 0
68 | 6 | 28 | 10 | 4281.5 | 0 | 0.09 | 0 | 0 | 0.01 | 0 | 0 | 0.13 | 0 | 0 | 0 | 0 | 0 | 0.01 | 0 | 0 | 0.13 | 0 | 0 | 0 | 0 | 0 | 0.01 | 0 | 0 | 0.04 | 0 | 0 | 0 | 0 | 0 | 0.17 | 0 | 0 | 0 | 0 | 0 | 0 | 0.02 | 0 | 0 | 0.04 | 0 | 0 | 0 | 0 | 0.17 | 0 | 0 | 0 | 0 | 0 | 0.02 | 0
69.98 | 6 | 28 | 11 | 4282.5 | 0 | 0.68 | 0 | 0 | 0.05 | 0.02 | 0 | 0.72 | 0 | 0 | 0 | 0 | 0 | 0.05 | 0.02 | 0 | 0.72 | 0 | 0 | 0 | 0 | 0 | 0.05 | 0.02 | 0 | 0.64 | 0 | 0 | 0.05 | 0.01 | 0 | 0.74 | 0 | 0 | 0 | 0 | 0 | 0 | 0.07 | 0 | 0 | 0.64 | 0 | 0.05 | 0.01 | 0 | 0.74 | 0 | 0 | 0 | 0 | 0 | 0.07 | 0
71.96 | 6 | 28 | 12 | 4283.5 | 0 | 1.52 | 0 | 0 | 0.12 | 0.04 | 0 | 1.56 | 0 | 0 | 0 | 0 | 0 | 0.11 | 0.04 | 0 | 1.56 | 0 | 0 | 0 | 0 | 0 | 0.11 | 0.04 | 0 | 1.45 | 0 | 0 | 0.11 | 0.03 | 0 | 1.47 | 0 | 0 | 0 | 0 | 0 | 0 | 0.13 | 0 | 0 | 1.45 | 0 | 0.11 | 0.03 | 0 | 1.47 | 0 | 0 | 0 | 0 | 0 | 0.13 | 0
73.94 | 6 | 28 | 13 | 4284.5 | 0 | 2.39 | 0 | 0 | 0.19 | 0.06 | 0 | 2.42 | 0 | 0 | 0 | 0 | 0 | 0.17 | 0.07 | 0 | 2.42 | 0 | 0 | 0 | 0 | 0 | 0.17 | 0.07 | 0 | 2.32 | 0 | 0 | 0.18 | 0.05 | 0 | 2.19 | 0 | 0 | 0 | 0 | 0 | 0 | 0.2 | 0 | 0 | 2.32 | 0 | 0.18 | 0.05 | 0 | 2.19 | 0 | 0 | 0 | 0 | 0 | 0.2 | 0
74.84 | 6 | 28 | 14 | 4285.5 | 0 | 3.93 | 0 | 0 | 0.31 | 0.1 | 0 | 3.96 | 0 | 0 | 0 | 0 | 0 | 0.29 | 0.11 | 0 | 3.96 | 0 | 0 | 0 | 0 | 0 | 0.29 | 0.11 | 0 | 3.85 | 0 | 0 | 0.3 | 0.08 | 0 | 3.58 | 0 | 0 | 0 | 0 | 0 | 0 | 0.31 | 0 | 0 | 3.85 | 0 | 0.3 | 0.08 | 0 | 3.58 | 0 | 0 | 0 | 0 | 0 | 0.31 | 0
74.84 | 6 | 28 | 15 | 4286.5 | 0 | 6.07 | 0 | 0 | 0.47 | 0.15 | 0 | 6.09 | 0 | 0 | 0 | 0 | 0 | 0.43 | 0.17 | 0 | 6.09 | 0 | 0 | 0 | 0 | 0 | 0.43 | 0.17 | 0 | 5.99 | 0 | 0 | 0.46 | 0.13 | 0 | 5.44 | 0 | 0 | 0 | 0 | 0 | 0 | 0.45 | 0 | 0 | 5.99 | 0 | 0.46 | 0.13 | 0 | 5.44 | 0 | 0 | 0 | 0 | 0 | 0.45 | 0
77 | 6 | 28 | 16 | 4287.5 | 0 | 8.48 | 0 | 0 | 0.67 | 0.21 | 0 | 8.49 | 0 | 0 | 0 | 0 | 0 | 0.62 | 0.24 | 0 | 8.49 | 0 | 0 | 0 | 0 | 0 | 0.62 | 0.24 | 0 | 8.39 | 0 | 0 | 0.66 | 0.18 | 0 | 7.48 | 0 | 0 | 0 | 0 | 0 | 0 | 0.6 | 0.01 | 0 | 8.39 | 0 | 0.66 | 0.18 | 0 | 7.48 | 0 | 0 | 0 | 0 | 0 | 0.6 | 0.01
77.9 | 6 | 28 | 17 | 4288.5 | 0 | 9.7 | 0 | 0 | 0.77 | 0.24 | 0 | 9.71 | 0 | 0 | 0 | 0 | 0 | 0.71 | 0.27 | 0 | 9.71 | 0 | 0 | 0 | 0 | 0 | 0.71 | 0.27 | 0 | 9.61 | 0 | 0 | 0.76 | 0.21 | 0 | 8.31 | 0 | 0 | 0 | 0 | 0 | 0 | 0.65 | 0.01 | 0 | 9.61 | 0 | 0.76 | 0.21 | 0 | 8.31 | 0 | 0 | 0 | 0 | 0 | 0.65 | 0.01
68.9 | 6 | 28 | 18 | 4289.5 | 0 | 7.79 | 0 | 0 | 0.56 | 0.19 | 0 | 7.8 | 0 | 0 | 0 | 0 | 0 | 0.51 | 0.21 | 0 | 7.8 | 0 | 0 | 0 | 0 | 0 | 0.51 | 0.21 | 0 | 7.7 | 0 | 0 | 0.55 | 0.16 | 0 | 6.23 | 0 | 0 | 0 | 0 | 0 | 0 | 0.47 | 0.01 | 0 | 7.7 | 0 | 0.55 | 0.16 | 0 | 6.23 | 0 | 0 | 0 | 0 | 0 | 0.47 | 0.01
68.9 | 6 | 28 | 19 | 4290.5 | 0 | 7.55 | 0 | 0 | 0.54 | 0.18 | 0 | 7.56 | 0 | 0 | 0 | 0 | 0 | 0.49 | 0.2 | 0 | 7.56 | 0 | 0 | 0 | 0 | 0 | 0.49 | 0.2 | 0 | 7.48 | 0 | 0 | 0.53 | 0.16 | 0 | 6.36 | 0 | 0 | 0 | 0 | 0 | 0 | 0.48 | 0.01 | 0 | 7.48 | 0 | 0.53 | 0.16 | 0 | 6.36 | 0 | 0 | 0 | 0 | 0 | 0.48 | 0.01
68.9 | 6 | 28 | 20 | 4291.5 | 0 | 7.03 | 0 | 0 | 0.5 | 0.17 | 0 | 7.04 | 0 | 0 | 0 | 0 | 0 | 0.45 | 0.19 | 0 | 7.04 | 0 | 0 | 0 | 0 | 0 | 0.45 | 0.19 | 0 | 6.96 | 0 | 0 | 0.49 | 0.14 | 0 | 5.85 | 0 | 0 | 0 | 0 | 0 | 0 | 0.44 | 0.01 | 0 | 6.96 | 0 | 0.49 | 0.14 | 0 | 5.85 | 0 | 0 | 0 | 0 | 0 | 0.44 | 0.01
68 | 6 | 28 | 21 | 4292.5 | 0 | 6.2 | 0 | 0 | 0.43 | 0.15 | 0 | 6.2 | 0 | 0 | 0 | 0 | 0 | 0.4 | 0.16 | 0 | 6.2 | 0 | 0 | 0 | 0 | 0 | 0.4 | 0.16 | 0 | 6.13 | 0 | 0 | 0.43 | 0.13 | 0 | 5.08 | 0 | 0 | 0 | 0 | 0 | 0 | 0.38 | 0 | 0 | 6.13 | 0 | 0.43 | 0.13 | 0 | 5.08 | 0 | 0 | 0 | 0 | 0 | 0.38 | 0
66.92 | 6 | 28 | 22 | 4293.5 | 0 | 4.73 | 0 | 0 | 0.33 | 0.11 | 0 | 4.74 | 0 | 0 | 0 | 0 | 0 | 0.3 | 0.12 | 0 | 4.74 | 0 | 0 | 0 | 0 | 0 | 0.3 | 0.12 | 0 | 4.67 | 0 | 0 | 0.32 | 0.1 | 0 | 3.76 | 0 | 0 | 0 | 0 | 0 | 0 | 0.29 | 0 | 0 | 4.67 | 0 | 0.32 | 0.1 | 0 | 3.76 | 0 | 0 | 0 | 0 | 0 | 0.29 | 0
64.94 | 6 | 28 | 23 | 4294.5 | 0 | 3.33 | 0 | 0 | 0.23 | 0.08 | 0 | 3.33 | 0 | 0 | 0 | 0 | 0 | 0.21 | 0.09 | 0 | 3.33 | 0 | 0 | 0 | 0 | 0 | 0.21 | 0.09 | 0 | 3.27 | 0 | 0 | 0.22 | 0.07 | 0 | 2.59 | 0 | 0 | 0 | 0 | 0 | 0 | 0.2 | 0 | 0 | 3.27 | 0 | 0.22 | 0.07 | 0 | 2.59 | 0 | 0 | 0 | 0 | 0 | 0.2 | 0
65.84 | 6 | 28 | 24 | 4295.5 | 0 | 2.4 | 0 | 0 | 0.16 | 0.06 | 0 | 2.4 | 0 | 0 | 0 | 0 | 0 | 0.15 | 0.06 | 0 | 2.4 | 0 | 0 | 0 | 0 | 0 | 0.15 | 0.06 | 0 | 2.35 | 0 | 0 | 0.16 | 0.05 | 0 | 1.89 | 0 | 0 | 0 | 0 | 0 | 0 | 0.15 | 0 | 0 | 2.35 | 0 | 0.16 | 0.05 | 0 | 1.89 | 0 | 0 | 0 | 0 | 0 | 0.15 | 0
66.92 | 6 | 29 | 1 | 4296.5 | 0 | 1.77 | 0 | 0 | 0.12 | 0.04 | 0 | 1.78 | 0 | 0 | 0 | 0 | 0 | 0.11 | 0.05 | 0 | 1.78 | 0 | 0 | 0 | 0 | 0 | 0.11 | 0.05 | 0 | 1.73 | 0 | 0 | 0.12 | 0.04 | 0 | 1.42 | 0 | 0 | 0 | 0 | 0 | 0 | 0.12 | 0 | 0 | 1.73 | 0 | 0.12 | 0.04 | 0 | 1.42 | 0 | 0 | 0 | 0 | 0 | 0.12 | 0
66.92 | 6 | 29 | 2 | 4297.5 | 0 | 1.26 | 0 | 0 | 0.09 | 0.03 | 0 | 1.27 | 0 | 0 | 0 | 0 | 0 | 0.08 | 0.03 | 0 | 1.27 | 0 | 0 | 0 | 0 | 0 | 0.08 | 0.03 | 0 | 1.22 | 0 | 0 | 0.08 | 0.03 | 0 | 1 | 0 | 0 | 0 | 0 | 0 | 0 | 0.08 | 0 | 0 | 1.22 | 0 | 0.08 | 0.03 | 0 | 1 | 0 | 0 | 0 | 0 | 0 | 0.08 | 0
66.92 | 6 | 29 | 3 | 4298.5 | 0 | 0.73 | 0 | 0 | 0.05 | 0.02 | 0 | 0.74 | 0 | 0 | 0 | 0 | 0 | 0.05 | 0.02 | 0 | 0.74 | 0 | 0 | 0 | 0 | 0 | 0.05 | 0.02 | 0 | 0.69 | 0 | 0 | 0.05 | 0.01 | 0 | 0.56 | 0 | 0 | 0 | 0 | 0 | 0 | 0.05 | 0 | 0 | 0.69 | 0 | 0.05 | 0.01 | 0 | 0.56 | 0 | 0 | 0 | 0 | 0 | 0.05 | 0
66.92 | 6 | 29 | 4 | 4299.5 | 0 | 0.5 | 0 | 0 | 0.04 | 0.01 | 0 | 0.52 | 0 | 0 | 0 | 0 | 0 | 0.03 | 0.01 | 0 | 0.52 | 0 | 0 | 0 | 0 | 0 | 0.03 | 0.01 | 0 | 0.47 | 0 | 0 | 0.03 | 0.01 | 0 | 0.42 | 0 | 0 | 0 | 0 | 0 | 0 | 0.04 | 0 | 0 | 0.47 | 0 | 0.03 | 0.01 | 0 | 0.42 | 0 | 0 | 0 | 0 | 0 | 0.04 | 0
65.84 | 6 | 29 | 5 | 4300.5 | 0 | 0.2 | 0 | 0 | 0.01 | 0 | 0 | 0.21 | 0 | 0 | 0 | 0 | 0 | 0.01 | 0.01 | 0 | 0.21 | 0 | 0 | 0 | 0 | 0 | 0.01 | 0.01 | 0 | 0.17 | 0 | 0 | 0.01 | 0 | 0 | 0.15 | 0 | 0 | 0 | 0 | 0 | 0 | 0.01 | 0 | 0 | 0.17 | 0 | 0.01 | 0 | 0 | 0.15 | 0 | 0 | 0 | 0 | 0 | 0.01 | 0
64.94 | 6 | 29 | 6 | 4301.5 | 0 | 0.05 | 0 | 0 | 0 | 0 | 0 | 0.06 | 0 | 0 | 0 | 0 | 0 | 0 | 0 | 0 | 0.06 | 0 | 0 | 0 | 0 | 0 | 0 | 0 | 0 | 0 | 0 | 0 | 0 | 0 | 0 | 0.05 | 0 | 0 | 0 | 0 | 0 | 0 | 0 | 0 | 0 | 0 | 0 | 0 | 0 | 0 | 0.05 | 0 | 0 | 0 | 0 | 0 | 0 | 0
63.86 | 6 | 29 | 7 | 4302.5 | 0 | 0 | 0 | 0 | 0 | 0 | 0 | 0 | 0 | 0 | 0 | 0 | 0 | 0 | 0 | 0 | 0 | 0 | 0 | 0 | 0 | 0 | 0 | 0 | 0 | 0 | 0 | 0 | 0 | 0 | 0 | 0 | 0 | 0 | 0 | 0 | 0 | 0 | 0 | 0 | 0 | 0 | 0 | 0 | 0 | 0 | 0 | 0 | 0 | 0 | 0 | 0 | 0 | 0
63.86 | 6 | 29 | 8 | 4303.5 | 0 | 0 | 0 | 0 | 0 | 0 | 0 | 0 | 0 | 0 | 0 | 0 | 0 | 0 | 0 | 0 | 0 | 0 | 0 | 0 | 0 | 0 | 0 | 0 | 0 | 0 | 0 | 0 | 0 | 0 | 0 | 0 | 0 | 0 | 0 | 0 | 0 | 0 | 0 | 0 | 0 | 0 | 0 | 0 | 0 | 0 | 0 | 0 | 0 | 0 | 0 | 0 | 0 | 0
63.86 | 6 | 29 | 9 | 4304.5 | 0 | 0 | 0 | 0 | 0 | 0 | 0 | 0 | 0 | 0 | 0 | 0 | 0 | 0 | 0 | 0 | 0 | 0 | 0 | 0 | 0 | 0 | 0 | 0 | 0 | 0 | 0 | 0 | 0 | 0 | 0 | 0 | 0 | 0 | 0 | 0 | 0 | 0 | 0 | 0 | 0 | 0 | 0 | 0 | 0 | 0 | 0 | 0 | 0 | 0 | 0 | 0 | 0 | 0
63.86 | 6 | 29 | 10 | 4305.5 | 0 | 0 | 0 | 0 | 0 | 0 | 0 | 0 | 0 | 0 | 0 | 0 | 0 | 0 | 0 | 0 | 0 | 0 | 0 | 0 | 0 | 0 | 0 | 0 | 0 | 0 | 0 | 0 | 0 | 0 | 0 | 0 | 0 | 0 | 0 | 0 | 0 | 0 | 0 | 0 | 0 | 0 | 0 | 0 | 0 | 0 | 0 | 0 | 0 | 0 | 0 | 0 | 0 | 0
64.94 | 6 | 29 | 11 | 4306.5 | 0 | 0.13 | 0 | 0 | 0.01 | 0 | 0 | 0.16 | 0 | 0 | 0 | 0 | 0 | 0.01 | 0 | 0 | 0.16 | 0 | 0 | 0 | 0 | 0 | 0.01 | 0 | 0 | 0.08 | 0 | 0 | 0.01 | 0 | 0 | 0.21 | 0 | 0 | 0 | 0 | 0 | 0 | 0.02 | 0 | 0 | 0.08 | 0 | 0.01 | 0 | 0 | 0.21 | 0 | 0 | 0 | 0 | 0 | 0.02 | 0
66.92 | 6 | 29 | 12 | 4307.5 | 0 | 0.74 | 0 | 0 | 0.05 | 0.02 | 0 | 0.78 | 0 | 0 | 0 | 0 | 0 | 0.05 | 0.02 | 0 | 0.78 | 0 | 0 | 0 | 0 | 0 | 0.05 | 0.02 | 0 | 0.69 | 0 | 0 | 0.05 | 0.01 | 0 | 0.78 | 0 | 0 | 0 | 0 | 0 | 0 | 0.07 | 0 | 0 | 0.69 | 0 | 0.05 | 0.01 | 0 | 0.78 | 0 | 0 | 0 | 0 | 0 | 0.07 | 0
66.92 | 6 | 29 | 13 | 4308.5 | 0 | 0 | 0 | 0 | 0 | 0 | 0 | 0 | 0 | 0 | 0 | 0 | 0 | 0 | 0 | 0 | 0 | 0 | 0 | 0 | 0 | 0 | 0 | 0 | 0 | 0 | 0 | 0 | 0 | 0 | 0 | 0 | 0 | 0 | 0 | 0 | 0 | 0 | 0 | 0 | 0 | 0 | 0 | 0 | 0 | 0 | 0 | 0 | 0 | 0 | 0 | 0 | 0 | 0
68.9 | 6 | 29 | 14 | 4309.5 | 0 | 0 | 0 | 0 | 0 | 0 | 0 | 0 | 0 | 0 | 0 | 0 | 0 | 0 | 0 | 0 | 0 | 0 | 0 | 0 | 0 | 0 | 0 | 0 | 0 | 0 | 0 | 0 | 0 | 0 | 0 | 0 | 0 | 0 | 0 | 0 | 0 | 0 | 0 | 0 | 0 | 0 | 0 | 0 | 0 | 0 | 0 | 0 | 0 | 0 | 0 | 0 | 0 | 0
68 | 6 | 29 | 15 | 4310.5 | 0 | 0.32 | 0 | 0 | 0.02 | 0.01 | 0 | 0.35 | 0 | 0 | 0 | 0 | 0 | 0.02 | 0.01 | 0 | 0.35 | 0 | 0 | 0 | 0 | 0 | 0.02 | 0.01 | 0 | 0.27 | 0 | 0 | 0.02 | 0.01 | 0 | 0.37 | 0 | 0 | 0 | 0 | 0 | 0 | 0.03 | 0 | 0 | 0.27 | 0 | 0.02 | 0.01 | 0 | 0.37 | 0 | 0 | 0 | 0 | 0 | 0.03 | 0
68.9 | 6 | 29 | 16 | 4311.5 | 0 | 0 | 0 | 0 | 0 | 0 | 0 | 0 | 0 | 0 | 0 | 0 | 0 | 0 | 0 | 0 | 0 | 0 | 0 | 0 | 0 | 0 | 0 | 0 | 0 | 0 | 0 | 0 | 0 | 0 | 0 | 0 | 0 | 0 | 0 | 0 | 0 | 0 | 0 | 0 | 0 | 0 | 0 | 0 | 0 | 0 | 0 | 0 | 0 | 0 | 0 | 0 | 0 | 0
65.84 | 6 | 29 | 17 | 4312.5 | 0 | 0 | 0 | 0 | 0 | 0 | 0 | 0 | 0 | 0 | 0 | 0 | 0 | 0 | 0 | 0 | 0 | 0 | 0 | 0 | 0 | 0 | 0 | 0 | 0 | 0 | 0 | 0 | 0 | 0 | 0 | 0 | 0 | 0 | 0 | 0 | 0 | 0 | 0 | 0 | 0 | 0 | 0 | 0 | 0 | 0 | 0 | 0 | 0 | 0 | 0 | 0 | 0 | 0
63.86 | 6 | 29 | 18 | 4313.5 | 0 | 0 | 0 | 0 | 0 | 0 | 0 | 0 | 0 | 0 | 0 | 0 | 0 | 0 | 0 | 0 | 0 | 0 | 0 | 0 | 0 | 0 | 0 | 0 | 0 | 0 | 0 | 0 | 0 | 0 | 0 | 0 | 0 | 0 | 0 | 0 | 0 | 0 | 0 | 0 | 0 | 0 | 0 | 0 | 0 | 0 | 0 | 0 | 0 | 0 | 0 | 0 | 0 | 0
63.86 | 6 | 29 | 19 | 4314.5 | 0 | 0 | 0 | 0 | 0 | 0 | 0 | 0 | 0 | 0 | 0 | 0 | 0 | 0 | 0 | 0 | 0 | 0 | 0 | 0 | 0 | 0 | 0 | 0 | 0 | 0 | 0 | 0 | 0 | 0 | 0 | 0 | 0 | 0 | 0 | 0 | 0 | 0 | 0 | 0 | 0 | 0 | 0 | 0 | 0 | 0 | 0 | 0 | 0 | 0 | 0 | 0 | 0 | 0
60.98 | 6 | 29 | 20 | 4315.5 | 0 | 0 | 0 | 0 | 0 | 0 | 0 | 0 | 0 | 0 | 0 | 0 | 0 | 0 | 0 | 0 | 0 | 0 | 0 | 0 | 0 | 0 | 0 | 0 | 0 | 0 | 0 | 0 | 0 | 0 | 0 | 0 | 0 | 0 | 0 | 0 | 0 | 0 | 0 | 0 | 0 | 0 | 0 | 0 | 0 | 0 | 0 | 0 | 0 | 0 | 0 | 0 | 0 | 0
59.9 | 6 | 29 | 21 | 4316.5 | 0 | 0 | 0 | 0 | 0 | 0 | 0 | 0 | 0 | 0 | 0 | 0 | 0 | 0 | 0 | 0 | 0 | 0 | 0 | 0 | 0 | 0 | 0 | 0 | 0 | 0 | 0 | 0 | 0 | 0 | 0 | 0 | 0 | 0 | 0 | 0 | 0 | 0 | 0 | 0 | 0 | 0 | 0 | 0 | 0 | 0 | 0 | 0 | 0 | 0 | 0 | 0 | 0 | 0
57.92 | 6 | 29 | 22 | 4317.5 | 0 | 0 | 0 | 0 | 0 | 0 | 0 | 0 | 0 | 0 | 0 | 0 | 0 | 0 | 0 | 0 | 0 | 0 | 0 | 0 | 0 | 0 | 0 | 0 | 0 | 0 | 0 | 0 | 0 | 0 | 0 | 0 | 0 | 0 | 0 | 0 | 0 | 0 | 0 | 0 | 0 | 0 | 0 | 0 | 0 | 0 | 0 | 0 | 0 | 0 | 0 | 0 | 0 | 0
57.92 | 6 | 29 | 23 | 4318.5 | 0 | 0 | 0 | 0 | 0 | 0 | 0 | 0 | 0 | 0 | 0 | 0 | 0 | 0 | 0 | 0 | 0 | 0 | 0 | 0 | 0 | 0 | 0 | 0 | 0 | 0 | 0 | 0 | 0 | 0 | 0 | 0 | 0 | 0 | 0 | 0 | 0 | 0 | 0 | 0 | 0 | 0 | 0 | 0 | 0 | 0 | 0 | 0 | 0 | 0 | 0 | 0 | 0 | 0
55.94 | 6 | 29 | 24 | 4319.5 | 0 | 0 | 0 | 0 | 0 | 0 | 0 | 0 | 0 | 0 | 0 | 0 | 0 | 0 | 0 | 0 | 0 | 0 | 0 | 0 | 0 | 0 | 0 | 0 | 0 | 0 | 0 | 0 | 0 | 0 | 0 | 0 | 0 | 0 | 0 | 0 | 0 | 0 | 0 | 0 | 0 | 0 | 0 | 0 | 0 | 0 | 0 | 0 | 0 | 0 | 0 | 0 | 0 | 0
54.86 | 6 | 30 | 1 | 4320.5 | 0 | 0 | 0 | 0 | 0 | 0 | 0 | 0 | 0 | 0 | 0 | 0 | 0 | 0 | 0 | 0 | 0 | 0 | 0 | 0 | 0 | 0 | 0 | 0 | 0 | 0 | 0 | 0 | 0 | 0 | 0 | 0 | 0 | 0 | 0 | 0 | 0 | 0 | 0 | 0 | 0 | 0 | 0 | 0 | 0 | 0 | 0 | 0 | 0 | 0 | 0 | 0 | 0 | 0
54.86 | 6 | 30 | 2 | 4321.5 | 0 | 0 | 0 | 0 | 0 | 0 | 0 | 0 | 0 | 0 | 0 | 0 | 0 | 0 | 0 | 0 | 0 | 0 | 0 | 0 | 0 | 0 | 0 | 0 | 0 | 0 | 0 | 0 | 0 | 0 | 0 | 0 | 0 | 0 | 0 | 0 | 0 | 0 | 0 | 0 | 0 | 0 | 0 | 0 | 0 | 0 | 0 | 0 | 0 | 0 | 0 | 0 | 0 | 0
53.96 | 6 | 30 | 3 | 4322.5 | 0 | 0 | 0 | 0 | 0 | 0 | 0 | 0 | 0 | 0 | 0 | 0 | 0 | 0 | 0 | 0 | 0 | 0 | 0 | 0 | 0 | 0 | 0 | 0 | 0 | 0 | 0 | 0 | 0 | 0 | 0 | 0 | 0 | 0 | 0 | 0 | 0 | 0 | 0 | 0 | 0 | 0 | 0 | 0 | 0 | 0 | 0 | 0 | 0 | 0 | 0 | 0 | 0 | 0
53.96 | 6 | 30 | 4 | 4323.5 | 0 | 0 | 0 | 0 | 0 | 0 | 0 | 0 | 0 | 0 | 0 | 0 | 0 | 0 | 0 | 0 | 0 | 0 | 0 | 0 | 0 | 0 | 0 | 0 | 0 | 0 | 0 | 0 | 0 | 0 | 0 | 0 | 0 | 0 | 0 | 0 | 0 | 0 | 0 | 0 | 0 | 0 | 0 | 0 | 0 | 0 | 0 | 0 | 0 | 0 | 0 | 0 | 0 | 0
53.96 | 6 | 30 | 5 | 4324.5 | 0 | 0 | 0 | 0 | 0 | 0 | 0 | 0 | 0 | 0 | 0 | 0 | 0 | 0 | 0 | 0 | 0 | 0 | 0 | 0 | 0 | 0 | 0 | 0 | 0 | 0 | 0 | 0 | 0 | 0 | 0 | 0 | 0 | 0 | 0 | 0 | 0 | 0 | 0 | 0 | 0 | 0 | 0 | 0 | 0 | 0 | 0 | 0 | 0 | 0 | 0 | 0 | 0 | 0
52.88 | 6 | 30 | 6 | 4325.5 | 0 | 0 | 0 | 0 | 0 | 0 | 0 | 0 | 0 | 0 | 0 | 0 | 0 | 0 | 0 | 0 | 0 | 0 | 0 | 0 | 0 | 0 | 0 | 0 | 0 | 0 | 0 | 0 | 0 | 0 | 0 | 0 | 0 | 0 | 0 | 0 | 0 | 0 | 0 | 0 | 0 | 0 | 0 | 0 | 0 | 0 | 0 | 0 | 0 | 0 | 0 | 0 | 0 | 0
52.88 | 6 | 30 | 7 | 4326.5 | 0 | 0 | 0 | 0 | 0 | 0 | 0 | 0 | 0 | 0 | 0 | 0 | 0 | 0 | 0 | 0 | 0 | 0 | 0 | 0 | 0 | 0 | 0 | 0 | 0 | 0 | 0 | 0 | 0 | 0 | 0 | 0 | 0 | 0 | 0 | 0 | 0 | 0 | 0 | 0 | 0 | 0 | 0 | 0 | 0 | 0 | 0 | 0 | 0 | 0 | 0 | 0 | 0 | 0
51.98 | 6 | 30 | 8 | 4327.5 | 0 | 0 | 0 | 0 | 0 | 0 | 0 | 0 | 0 | 0 | 0 | 0 | 0 | 0 | 0 | 0 | 0 | 0 | 0 | 0 | 0 | 0 | 0 | 0 | 0 | 0 | 0 | 0 | 0 | 0 | 0 | 0 | 0 | 0 | 0 | 0 | 0 | 0 | 0 | 0 | 0 | 0 | 0 | 0 | 0 | 0 | 0 | 0 | 0 | 0 | 0 | 0 | 0 | 0
52.88 | 6 | 30 | 9 | 4328.5 | 0 | 0 | 0 | 0 | 0 | 0 | 0 | 0 | 0 | 0 | 0 | 0 | 0 | 0 | 0 | 0 | 0 | 0 | 0 | 0 | 0 | 0 | 0 | 0 | 0 | 0 | 0 | 0 | 0 | 0 | 0 | 0 | 0 | 0 | 0 | 0 | 0 | 0 | 0 | 0 | 0 | 0 | 0 | 0 | 0 | 0 | 0 | 0 | 0 | 0 | 0 | 0 | 0 | 0
52.88 | 6 | 30 | 10 | 4329.5 | 0 | 0 | 0 | 0 | 0 | 0 | 0 | 0 | 0 | 0 | 0 | 0 | 0 | 0 | 0 | 0 | 0 | 0 | 0 | 0 | 0 | 0 | 0 | 0 | 0 | 0 | 0 | 0 | 0 | 0 | 0 | 0 | 0 | 0 | 0 | 0 | 0 | 0 | 0 | 0 | 0 | 0 | 0 | 0 | 0 | 0 | 0 | 0 | 0 | 0 | 0 | 0 | 0 | 0
52.88 | 6 | 30 | 11 | 4330.5 | 0 | 0 | 0 | 0 | 0 | 0 | 0 | 0 | 0 | 0 | 0 | 0 | 0 | 0 | 0 | 0 | 0 | 0 | 0 | 0 | 0 | 0 | 0 | 0 | 0 | 0 | 0 | 0 | 0 | 0 | 0 | 0 | 0 | 0 | 0 | 0 | 0 | 0 | 0 | 0 | 0 | 0 | 0 | 0 | 0 | 0 | 0 | 0 | 0 | 0 | 0 | 0 | 0 | 0
54.86 | 6 | 30 | 12 | 4331.5 | 0 | 0 | 0 | 0 | 0 | 0 | 0 | 0 | 0 | 0 | 0 | 0 | 0 | 0 | 0 | 0 | 0 | 0 | 0 | 0 | 0 | 0 | 0 | 0 | 0 | 0 | 0 | 0 | 0 | 0 | 0 | 0 | 0 | 0 | 0 | 0 | 0 | 0 | 0 | 0 | 0 | 0 | 0 | 0 | 0 | 0 | 0 | 0 | 0 | 0 | 0 | 0 | 0 | 0
55.94 | 6 | 30 | 13 | 4332.5 | 0 | 0 | 0 | 0 | 0 | 0 | 0 | 0 | 0 | 0 | 0 | 0 | 0 | 0 | 0 | 0 | 0 | 0 | 0 | 0 | 0 | 0 | 0 | 0 | 0 | 0 | 0 | 0 | 0 | 0 | 0 | 0 | 0 | 0 | 0 | 0 | 0 | 0 | 0 | 0 | 0 | 0 | 0 | 0 | 0 | 0 | 0 | 0 | 0 | 0 | 0 | 0 | 0 | 0
56.84 | 6 | 30 | 14 | 4333.5 | 0 | 0 | 0 | 0 | 0 | 0 | 0 | 0 | 0 | 0 | 0 | 0 | 0 | 0 | 0 | 0 | 0 | 0 | 0 | 0 | 0 | 0 | 0 | 0 | 0 | 0 | 0 | 0 | 0 | 0 | 0 | 0 | 0 | 0 | 0 | 0 | 0 | 0 | 0 | 0 | 0 | 0 | 0 | 0 | 0 | 0 | 0 | 0 | 0 | 0 | 0 | 0 | 0 | 0
56.84 | 6 | 30 | 15 | 4334.5 | 0 | 0 | 0 | 0 | 0 | 0 | 0 | 0 | 0 | 0 | 0 | 0 | 0 | 0 | 0 | 0 | 0 | 0 | 0 | 0 | 0 | 0 | 0 | 0 | 0 | 0 | 0 | 0 | 0 | 0 | 0 | 0 | 0 | 0 | 0 | 0 | 0 | 0 | 0 | 0 | 0 | 0 | 0 | 0 | 0 | 0 | 0 | 0 | 0 | 0 | 0 | 0 | 0 | 0
54.86 | 6 | 30 | 16 | 4335.5 | 0 | 0 | 0 | 0 | 0 | 0 | 0 | 0 | 0 | 0 | 0 | 0 | 0 | 0 | 0 | 0 | 0 | 0 | 0 | 0 | 0 | 0 | 0 | 0 | 0 | 0 | 0 | 0 | 0 | 0 | 0 | 0 | 0 | 0 | 0 | 0 | 0 | 0 | 0 | 0 | 0 | 0 | 0 | 0 | 0 | 0 | 0 | 0 | 0 | 0 | 0 | 0 | 0 | 0
51.98 | 6 | 30 | 17 | 4336.5 | 0 | 0 | 0 | 0 | 0 | 0 | 0 | 0 | 0 | 0 | 0 | 0 | 0 | 0 | 0 | 0 | 0 | 0 | 0 | 0 | 0 | 0 | 0 | 0 | 0 | 0 | 0 | 0 | 0 | 0 | 0 | 0 | 0 | 0 | 0 | 0 | 0 | 0 | 0 | 0 | 0 | 0 | 0 | 0 | 0 | 0 | 0 | 0 | 0 | 0 | 0 | 0 | 0 | 0
52.88 | 6 | 30 | 18 | 4337.5 | 0 | 0 | 0 | 0 | 0 | 0 | 0 | 0 | 0 | 0 | 0 | 0 | 0 | 0 | 0 | 0 | 0 | 0 | 0 | 0 | 0 | 0 | 0 | 0 | 0 | 0 | 0 | 0 | 0 | 0 | 0 | 0 | 0 | 0 | 0 | 0 | 0 | 0 | 0 | 0 | 0 | 0 | 0 | 0 | 0 | 0 | 0 | 0 | 0 | 0 | 0 | 0 | 0 | 0
53.96 | 6 | 30 | 19 | 4338.5 | 0 | 0 | 0 | 0 | 0 | 0 | 0 | 0 | 0 | 0 | 0 | 0 | 0 | 0 | 0 | 0 | 0 | 0 | 0 | 0 | 0 | 0 | 0 | 0 | 0 | 0 | 0 | 0 | 0 | 0 | 0 | 0 | 0 | 0 | 0 | 0 | 0 | 0 | 0 | 0 | 0 | 0 | 0 | 0 | 0 | 0 | 0 | 0 | 0 | 0 | 0 | 0 | 0 | 0
52.88 | 6 | 30 | 20 | 4339.5 | 0 | 0 | 0 | 0 | 0 | 0 | 0 | 0 | 0 | 0 | 0 | 0 | 0 | 0 | 0 | 0 | 0 | 0 | 0 | 0 | 0 | 0 | 0 | 0 | 0 | 0 | 0 | 0 | 0 | 0 | 0 | 0 | 0 | 0 | 0 | 0 | 0 | 0 | 0 | 0 | 0 | 0 | 0 | 0 | 0 | 0 | 0 | 0 | 0 | 0 | 0 | 0 | 0 | 0
51.98 | 6 | 30 | 21 | 4340.5 | 0 | 0 | 0 | 0 | 0 | 0 | 0 | 0 | 0 | 0 | 0 | 0 | 0 | 0 | 0 | 0 | 0 | 0 | 0 | 0 | 0 | 0 | 0 | 0 | 0 | 0 | 0 | 0 | 0 | 0 | 0 | 0 | 0 | 0 | 0 | 0 | 0 | 0 | 0 | 0 | 0 | 0 | 0 | 0 | 0 | 0 | 0 | 0 | 0 | 0 | 0 | 0 | 0 | 0
50.9 | 6 | 30 | 22 | 4341.5 | 0 | 0 | 0 | 0 | 0 | 0 | 0 | 0 | 0 | 0 | 0 | 0 | 0 | 0 | 0 | 0 | 0 | 0 | 0 | 0 | 0 | 0 | 0 | 0 | 0 | 0 | 0 | 0 | 0 | 0 | 0 | 0 | 0 | 0 | 0 | 0 | 0 | 0 | 0 | 0 | 0 | 0 | 0 | 0 | 0 | 0 | 0 | 0 | 0 | 0 | 0 | 0 | 0 | 0
51.8 | 6 | 30 | 23 | 4342.5 | 0 | 0 | 0 | 0 | 0 | 0 | 0 | 0 | 0 | 0 | 0 | 0 | 0 | 0 | 0 | 0 | 0 | 0 | 0 | 0 | 0 | 0 | 0 | 0 | 0 | 0 | 0 | 0 | 0 | 0 | 0 | 0 | 0 | 0 | 0 | 0 | 0 | 0 | 0 | 0 | 0 | 0 | 0 | 0 | 0 | 0 | 0 | 0 | 0 | 0 | 0 | 0 | 0 | 0
52.7 | 6 | 30 | 24 | 4343.5 | 0 | 0 | 0 | 0 | 0 | 0 | 0 | 0 | 0 | 0 | 0 | 0 | 0 | 0 | 0 | 0 | 0 | 0 | 0 | 0 | 0 | 0 | 0 | 0 | 0 | 0 | 0 | 0 | 0 | 0 | 0 | 0 | 0 | 0 | 0 | 0 | 0 | 0 | 0 | 0 | 0 | 0 | 0 | 0 | 0 | 0 | 0 | 0 | 0 | 0 | 0 | 0 | 0 | 0
53.6 | 7 | 1 | 1 | 4344.5 | 0 | 0 | 0 | 0 | 0 | 0 | 0 | 0 | 0 | 0 | 0 | 0 | 0 | 0 | 0 | 0 | 0 | 0 | 0 | 0 | 0 | 0 | 0 | 0 | 0 | 0 | 0 | 0 | 0 | 0 | 0 | 0 | 0 | 0 | 0 | 0 | 0 | 0 | 0 | 0 | 0 | 0 | 0 | 0 | 0 | 0 | 0 | 0 | 0 | 0 | 0 | 0 | 0 | 0
54.5 | 7 | 1 | 2 | 4345.5 | 0.31 | 0 | 0.38 | 0 | 0 | 0 | 0.24 | 0 | 0 | 0.00024 | 0 | 0.02 | 0 | 0 | 0 | 0.24 | 0 | 0 | 0.00024 | 0 | 0.02 | 0 | 0 | 0 | 0.45 | 0 | 0.63 | 0 | 0 | 0 | 0.29 | 0 | 0 | 0 | 0 | 0.02 | 0.06824 | 0 | 0 | 0 | 0.45 | 0 | 0.13 | 0 | 0 | 0.29 | 0 | 0 | 0 | 0 | 0.02 | 0 | 0 | 0
55.4 | 7 | 1 | 3 | 4346.5 | 0.56 | 0 | 0.68 | 0.01 | 0 | 0 | 0.52 | 0 | 0 | 0.00052 | 0 | 0.04 | 0 | 0 | 0 | 0.52 | 0 | 0 | 0.00052 | 0 | 0.04 | 0 | 0 | 0 | 0.62 | 0 | 0.85 | 0 | 0 | 0 | 0.54 | 0 | 0 | 0 | 0 | 0.04 | 0.13648 | 0 | 0 | 0 | 0.62 | 0 | 0.18 | 0 | 0 | 0.54 | 0 | 0 | 0 | 0 | 0.04 | 0 | 0 | 0
56.3 | 7 | 1 | 4 | 4347.5 | 0.69 | 0 | 0.84 | 0.01 | 0 | 0 | 0.67 | 0 | 0 | 0.00067 | 0 | 0.06 | 0 | 0 | 0 | 0.67 | 0 | 0 | 0.00067 | 0 | 0.06 | 0 | 0 | 0 | 0.74 | 0 | 1.02 | 0 | 0 | 0 | 0.64 | 0 | 0 | 0 | 0 | 0.05 | 0.1706 | 0 | 0 | 0 | 0.74 | 0 | 0.22 | 0 | 0 | 0.64 | 0 | 0 | 0 | 0 | 0.05 | 0 | 0 | 0
57.2 | 7 | 1 | 5 | 4348.5 | 0.82 | 0 | 0.98 | 0.01 | 0 | 0 | 0.8 | 0 | 0 | 0.0008 | 0 | 0.07 | 0 | 0 | 0 | 0.8 | 0 | 0 | 0.0008 | 0 | 0.07 | 0 | 0 | 0 | 0.84 | 0 | 1.15 | 0 | 0 | 0 | 0.75 | 0 | 0 | 0.00075 | 0 | 0.06 | 0.20472 | 0 | 0 | 0 | 0.84 | 0 | 0.25 | 0 | 0 | 0.75 | 0 | 0 | 0.00075 | 0 | 0.06 | 0 | 0 | 0
57.2 | 7 | 1 | 6 | 4349.5 | 0.89 | 0 | 1.07 | 0.01 | 0 | 0 | 0.89 | 0 | 0 | 0.00089 | 0 | 0.07 | 0 | 0 | 0 | 0.89 | 0 | 0 | 0.00089 | 0 | 0.07 | 0 | 0 | 0 | 0.89 | 0 | 1.22 | 0 | 0 | 0 | 0.81 | 0 | 0 | 0.00081 | 0 | 0.06 | 0.20472 | 0 | 0 | 0 | 0.89 | 0 | 0.26 | 0 | 0 | 0.81 | 0 | 0 | 0.00081 | 0 | 0.06 | 0 | 0 | 0
60.8 | 7 | 1 | 7 | 4350.5 | 0.26 | 0 | 0.32 | 0 | 0 | 0 | 0.3 | 0 | 0 | 0.0003 | 0 | 0.02 | 0 | 0 | 0 | 0.3 | 0 | 0 | 0.0003 | 0 | 0.02 | 0 | 0 | 0 | 0.18 | 0 | 0.25 | 0 | 0 | 0 | 0.12 | 0 | 0 | 0 | 0 | 0.01 | 0.03412 | 0 | 0 | 0 | 0.18 | 0 | 0.05 | 0 | 0 | 0.12 | 0 | 0 | 0 | 0 | 0.01 | 0 | 0 | 0
66.2 | 7 | 1 | 8 | 4351.5 | 0 | 0 | 0 | 0 | 0 | 0 | 0 | 0 | 0 | 0 | 0 | 0 | 0 | 0 | 0 | 0 | 0 | 0 | 0 | 0 | 0 | 0 | 0 | 0 | 0 | 0 | 0 | 0 | 0 | 0 | 0 | 0 | 0 | 0 | 0 | 0 | 0 | 0 | 0 | 0 | 0 | 0 | 0 | 0 | 0 | 0 | 0 | 0 | 0 | 0 | 0 | 0 | 0 | 0
69.8 | 7 | 1 | 9 | 4352.5 | 0 | 0 | 0 | 0 | 0 | 0 | 0 | 0 | 0 | 0 | 0 | 0 | 0 | 0 | 0 | 0 | 0 | 0 | 0 | 0 | 0 | 0 | 0 | 0 | 0 | 0 | 0 | 0 | 0 | 0 | 0 | 0 | 0 | 0 | 0 | 0 | 0 | 0 | 0 | 0 | 0 | 0 | 0 | 0 | 0 | 0 | 0 | 0 | 0 | 0 | 0 | 0 | 0 | 0
73.4 | 7 | 1 | 10 | 4353.5 | 0 | 0 | 0 | 0 | 0 | 0 | 0 | 0 | 0 | 0 | 0 | 0 | 0 | 0 | 0 | 0 | 0 | 0 | 0 | 0 | 0 | 0 | 0 | 0 | 0 | 0 | 0 | 0 | 0 | 0 | 0 | 0 | 0 | 0 | 0 | 0 | 0 | 0 | 0 | 0 | 0 | 0 | 0 | 0 | 0 | 0 | 0 | 0 | 0 | 0 | 0 | 0 | 0 | 0
75.2 | 7 | 1 | 11 | 4354.5 | 0 | 0 | 0 | 0 | 0 | 0 | 0 | 0 | 0 | 0 | 0 | 0 | 0 | 0 | 0 | 0 | 0 | 0 | 0 | 0 | 0 | 0 | 0 | 0 | 0 | 0 | 0 | 0 | 0 | 0 | 0 | 0 | 0 | 0 | 0 | 0 | 0 | 0 | 0 | 0 | 0 | 0 | 0 | 0 | 0 | 0 | 0 | 0 | 0 | 0 | 0 | 0 | 0 | 0
78.8 | 7 | 1 | 12 | 4355.5 | 0 | 0 | 0 | 0 | 0 | 0 | 0 | 0 | 0 | 0 | 0 | 0 | 0 | 0 | 0 | 0 | 0 | 0 | 0 | 0 | 0 | 0 | 0 | 0 | 0 | 0 | 0 | 0 | 0 | 0 | 0 | 0 | 0 | 0 | 0 | 0 | 0 | 0 | 0 | 0 | 0 | 0 | 0 | 0 | 0 | 0 | 0 | 0 | 0 | 0 | 0 | 0 | 0 | 0
80.6 | 7 | 1 | 13 | 4356.5 | 0 | 2.06 | 0 | 0 | 0.16 | 0.05 | 0 | 2.1 | 0 | 0 | 0 | 0 | 0 | 0.15 | 0.06 | 0 | 2.1 | 0 | 0 | 0 | 0 | 0 | 0.15 | 0.06 | 0 | 2.06 | 0 | 0 | 0.17 | 0.05 | 0 | 2.16 | 0 | 0 | 0 | 0 | 0 | 0 | 0.19 | 0 | 0 | 2.06 | 0 | 0.17 | 0.05 | 0 | 2.16 | 0 | 0 | 0 | 0 | 0 | 0.19 | 0
80.6 | 7 | 1 | 14 | 4357.5 | 0 | 3 | 0 | 0 | 0.24 | 0.07 | 0 | 3.02 | 0 | 0 | 0 | 0 | 0 | 0.22 | 0.08 | 0 | 3.02 | 0 | 0 | 0 | 0 | 0 | 0.22 | 0.08 | 0 | 2.98 | 0 | 0 | 0.24 | 0.06 | 0 | 2.76 | 0 | 0 | 0 | 0 | 0 | 0 | 0.24 | 0 | 0 | 2.98 | 0 | 0.24 | 0.06 | 0 | 2.76 | 0 | 0 | 0 | 0 | 0 | 0.24 | 0
82.4 | 7 | 1 | 15 | 4358.5 | 0 | 5.59 | 0 | 0 | 0.46 | 0.14 | 0 | 5.62 | 0 | 0 | 0 | 0 | 0 | 0.42 | 0.15 | 0 | 5.62 | 0 | 0 | 0 | 0 | 0 | 0.42 | 0.15 | 0 | 5.56 | 0 | 0 | 0.45 | 0.12 | 0 | 5.21 | 0 | 0 | 0 | 0 | 0 | 0 | 0.43 | 0 | 0 | 5.56 | 0 | 0.45 | 0.12 | 0 | 5.21 | 0 | 0 | 0 | 0 | 0 | 0.43 | 0
82.4 | 7 | 1 | 16 | 4359.5 | 0 | 8.07 | 0 | 0 | 0.66 | 0.2 | 0 | 8.09 | 0 | 0 | 0 | 0 | 0 | 0.6 | 0.22 | 0 | 8.09 | 0 | 0 | 0 | 0 | 0 | 0.6 | 0.22 | 0 | 8.02 | 0 | 0 | 0.65 | 0.17 | 0 | 7.23 | 0 | 0 | 0 | 0 | 0 | 0 | 0.57 | 0.01 | 0 | 8.02 | 0 | 0.65 | 0.17 | 0 | 7.23 | 0 | 0 | 0 | 0 | 0 | 0.57 | 0.01
82.4 | 7 | 1 | 17 | 4360.5 | 0 | 10.42 | 0 | 0 | 0.84 | 0.25 | 0 | 10.44 | 0 | 0 | 0 | 0 | 0 | 0.77 | 0.28 | 0 | 10.44 | 0 | 0 | 0 | 0 | 0 | 0.77 | 0.28 | 0 | 10.34 | 0 | 0 | 0.83 | 0.21 | 0 | 9.19 | 0 | 0 | 0 | 0 | 0 | 0 | 0.69 | 0.01 | 0 | 10.34 | 0 | 0.83 | 0.21 | 0 | 9.19 | 0 | 0 | 0 | 0 | 0 | 0.69 | 0.01
80.6 | 7 | 1 | 18 | 4361.5 | 0 | 9.42 | 0 | 0 | 0.74 | 0.23 | 0 | 9.44 | 0 | 0 | 0 | 0 | 0 | 0.68 | 0.25 | 0 | 9.44 | 0 | 0 | 0 | 0 | 0 | 0.68 | 0.25 | 0 | 9.34 | 0 | 0 | 0.73 | 0.19 | 0 | 7.83 | 0 | 0 | 0 | 0 | 0 | 0 | 0.59 | 0.01 | 0 | 9.34 | 0 | 0.73 | 0.19 | 0 | 7.83 | 0 | 0 | 0 | 0 | 0 | 0.59 | 0.01
80.6 | 7 | 1 | 19 | 4362.5 | 0 | 8.54 | 0 | 0 | 0.67 | 0.21 | 0 | 8.55 | 0 | 0 | 0 | 0 | 0 | 0.62 | 0.23 | 0 | 8.55 | 0 | 0 | 0 | 0 | 0 | 0.62 | 0.23 | 0 | 8.45 | 0 | 0 | 0.66 | 0.17 | 0 | 7.12 | 0 | 0 | 0 | 0 | 0 | 0 | 0.55 | 0.01 | 0 | 8.45 | 0 | 0.66 | 0.17 | 0 | 7.12 | 0 | 0 | 0 | 0 | 0 | 0.55 | 0.01
78.8 | 7 | 1 | 20 | 4363.5 | 0 | 7.97 | 0 | 0 | 0.61 | 0.19 | 0 | 7.98 | 0 | 0 | 0 | 0 | 0 | 0.56 | 0.21 | 0 | 7.98 | 0 | 0 | 0 | 0 | 0 | 0.56 | 0.21 | 0 | 7.89 | 0 | 0 | 0.6 | 0.16 | 0 | 6.66 | 0 | 0 | 0 | 0 | 0 | 0 | 0.51 | 0.01 | 0 | 7.89 | 0 | 0.6 | 0.16 | 0 | 6.66 | 0 | 0 | 0 | 0 | 0 | 0.51 | 0.01
73.4 | 7 | 1 | 21 | 4364.5 | 0 | 6.54 | 0 | 0 | 0.47 | 0.16 | 0 | 6.54 | 0 | 0 | 0 | 0 | 0 | 0.43 | 0.17 | 0 | 6.54 | 0 | 0 | 0 | 0 | 0 | 0.43 | 0.17 | 0 | 6.47 | 0 | 0 | 0.46 | 0.13 | 0 | 5.28 | 0 | 0 | 0 | 0 | 0 | 0 | 0.4 | 0 | 0 | 6.47 | 0 | 0.46 | 0.13 | 0 | 5.28 | 0 | 0 | 0 | 0 | 0 | 0.4 | 0
71.6 | 7 | 1 | 22 | 4365.5 | 0 | 5.19 | 0 | 0 | 0.36 | 0.12 | 0 | 5.2 | 0 | 0 | 0 | 0 | 0 | 0.33 | 0.13 | 0 | 5.2 | 0 | 0 | 0 | 0 | 0 | 0.33 | 0.13 | 0 | 5.13 | 0 | 0 | 0.36 | 0.1 | 0 | 4.16 | 0 | 0 | 0 | 0 | 0 | 0 | 0.31 | 0 | 0 | 5.13 | 0 | 0.36 | 0.1 | 0 | 4.16 | 0 | 0 | 0 | 0 | 0 | 0.31 | 0
69.8 | 7 | 1 | 23 | 4366.5 | 0 | 3.9 | 0 | 0 | 0.27 | 0.09 | 0 | 3.91 | 0 | 0 | 0 | 0 | 0 | 0.25 | 0.1 | 0 | 3.91 | 0 | 0 | 0 | 0 | 0 | 0.25 | 0.1 | 0 | 3.85 | 0 | 0 | 0.26 | 0.08 | 0 | 3.08 | 0 | 0 | 0 | 0 | 0 | 0 | 0.23 | 0 | 0 | 3.85 | 0 | 0.26 | 0.08 | 0 | 3.08 | 0 | 0 | 0 | 0 | 0 | 0.23 | 0
68 | 7 | 1 | 24 | 4367.5 | 0 | 2.73 | 0 | 0 | 0.18 | 0.06 | 0 | 2.73 | 0 | 0 | 0 | 0 | 0 | 0.17 | 0.07 | 0 | 2.73 | 0 | 0 | 0 | 0 | 0 | 0.17 | 0.07 | 0 | 2.68 | 0 | 0 | 0.18 | 0.05 | 0 | 2.1 | 0 | 0 | 0 | 0 | 0 | 0 | 0.16 | 0 | 0 | 2.68 | 0 | 0.18 | 0.05 | 0 | 2.1 | 0 | 0 | 0 | 0 | 0 | 0.16 | 0
68 | 7 | 2 | 1 | 4368.5 | 0 | 0 | 0 | 0 | 0 | 0 | 0 | 0 | 0 | 0 | 0 | 0 | 0 | 0 | 0 | 0 | 0 | 0 | 0 | 0 | 0 | 0 | 0 | 0 | 0 | 0 | 0 | 0 | 0 | 0 | 0 | 0 | 0 | 0 | 0 | 0 | 0 | 0 | 0 | 0 | 0 | 0 | 0 | 0 | 0 | 0 | 0 | 0 | 0 | 0 | 0 | 0 | 0 | 0
68 | 7 | 2 | 2 | 4369.5 | 0 | 0 | 0 | 0 | 0 | 0 | 0 | 0 | 0 | 0 | 0 | 0 | 0 | 0 | 0 | 0 | 0 | 0 | 0 | 0 | 0 | 0 | 0 | 0 | 0 | 0 | 0 | 0 | 0 | 0 | 0 | 0 | 0 | 0 | 0 | 0 | 0 | 0 | 0 | 0 | 0 | 0 | 0 | 0 | 0 | 0 | 0 | 0 | 0 | 0 | 0 | 0 | 0 | 0
66.2 | 7 | 2 | 3 | 4370.5 | 0 | 0 | 0 | 0 | 0 | 0 | 0 | 0 | 0 | 0 | 0 | 0 | 0 | 0 | 0 | 0 | 0 | 0 | 0 | 0 | 0 | 0 | 0 | 0 | 0 | 0 | 0 | 0 | 0 | 0 | 0 | 0 | 0 | 0 | 0 | 0 | 0 | 0 | 0 | 0 | 0 | 0 | 0 | 0 | 0 | 0 | 0 | 0 | 0 | 0 | 0 | 0 | 0 | 0
66.2 | 7 | 2 | 4 | 4371.5 | 0 | 0 | 0 | 0 | 0 | 0 | 0 | 0 | 0 | 0 | 0 | 0 | 0 | 0 | 0 | 0 | 0 | 0 | 0 | 0 | 0 | 0 | 0 | 0 | 0 | 0 | 0 | 0 | 0 | 0 | 0 | 0 | 0 | 0 | 0 | 0 | 0 | 0 | 0 | 0 | 0 | 0 | 0 | 0 | 0 | 0 | 0 | 0 | 0 | 0 | 0 | 0 | 0 | 0
66.2 | 7 | 2 | 5 | 4372.5 | 0 | 0 | 0 | 0 | 0 | 0 | 0 | 0 | 0 | 0 | 0 | 0 | 0 | 0 | 0 | 0 | 0 | 0 | 0 | 0 | 0 | 0 | 0 | 0 | 0 | 0 | 0 | 0 | 0 | 0 | 0 | 0 | 0 | 0 | 0 | 0 | 0 | 0 | 0 | 0 | 0 | 0 | 0 | 0 | 0 | 0 | 0 | 0 | 0 | 0 | 0 | 0 | 0 | 0
64.4 | 7 | 2 | 6 | 4373.5 | 0 | 0 | 0 | 0 | 0 | 0 | 0 | 0 | 0 | 0 | 0 | 0 | 0 | 0 | 0 | 0 | 0 | 0 | 0 | 0 | 0 | 0 | 0 | 0 | 0 | 0 | 0 | 0 | 0 | 0 | 0 | 0 | 0 | 0 | 0 | 0 | 0 | 0 | 0 | 0 | 0 | 0 | 0 | 0 | 0 | 0 | 0 | 0 | 0 | 0 | 0 | 0 | 0 | 0
66.2 | 7 | 2 | 7 | 4374.5 | 0 | 0 | 0 | 0 | 0 | 0 | 0 | 0 | 0 | 0 | 0 | 0 | 0 | 0 | 0 | 0 | 0 | 0 | 0 | 0 | 0 | 0 | 0 | 0 | 0 | 0 | 0 | 0 | 0 | 0 | 0 | 0 | 0 | 0 | 0 | 0 | 0 | 0 | 0 | 0 | 0 | 0 | 0 | 0 | 0 | 0 | 0 | 0 | 0 | 0 | 0 | 0 | 0 | 0
71.6 | 7 | 2 | 8 | 4375.5 | 0 | 0.15 | 0 | 0 | 0.01 | 0 | 0 | 0.18 | 0 | 0 | 0 | 0 | 0 | 0.01 | 0 | 0 | 0.18 | 0 | 0 | 0 | 0 | 0 | 0.01 | 0 | 0 | 0.11 | 0 | 0 | 0.01 | 0 | 0 | 0.15 | 0 | 0 | 0 | 0 | 0 | 0 | 0.01 | 0 | 0 | 0.11 | 0 | 0.01 | 0 | 0 | 0.15 | 0 | 0 | 0 | 0 | 0 | 0.01 | 0
75.2 | 7 | 2 | 9 | 4376.5 | 0 | 0.87 | 0 | 0 | 0.07 | 0.02 | 0 | 0.89 | 0 | 0 | 0 | 0 | 0 | 0.06 | 0.02 | 0 | 0.89 | 0 | 0 | 0 | 0 | 0 | 0.06 | 0.02 | 0 | 0.85 | 0 | 0 | 0.06 | 0.02 | 0 | 0.86 | 0 | 0 | 0 | 0 | 0 | 0 | 0.08 | 0 | 0 | 0.85 | 0 | 0.06 | 0.02 | 0 | 0.86 | 0 | 0 | 0 | 0 | 0 | 0.08 | 0
78.8 | 7 | 2 | 10 | 4377.5 | 0 | 1.65 | 0 | 0 | 0.13 | 0.04 | 0 | 1.67 | 0 | 0 | 0 | 0 | 0 | 0.12 | 0.05 | 0 | 1.67 | 0 | 0 | 0 | 0 | 0 | 0.12 | 0.05 | 0 | 1.6 | 0 | 0 | 0.13 | 0.03 | 0 | 1.51 | 0 | 0 | 0 | 0 | 0 | 0 | 0.14 | 0 | 0 | 1.6 | 0 | 0.13 | 0.03 | 0 | 1.51 | 0 | 0 | 0 | 0 | 0 | 0.14 | 0
80.6 | 7 | 2 | 11 | 4378.5 | 0 | 4.09 | 0 | 0 | 0.34 | 0.1 | 0 | 4.13 | 0 | 0 | 0 | 0 | 0 | 0.31 | 0.11 | 0 | 4.13 | 0 | 0 | 0 | 0 | 0 | 0.31 | 0.11 | 0 | 4.02 | 0 | 0 | 0.33 | 0.09 | 0 | 3.84 | 0 | 0 | 0 | 0 | 0 | 0 | 0.33 | 0 | 0 | 4.02 | 0 | 0.33 | 0.09 | 0 | 3.84 | 0 | 0 | 0 | 0 | 0 | 0.33 | 0
84.2 | 7 | 2 | 12 | 4379.5 | 0 | 7.19 | 0 | 0 | 0.62 | 0.18 | 0 | 7.21 | 0 | 0 | 0 | 0 | 0 | 0.57 | 0.2 | 0 | 7.21 | 0 | 0 | 0 | 0 | 0 | 0.57 | 0.2 | 0 | 7.11 | 0 | 0 | 0.61 | 0.15 | 0 | 6.5 | 0 | 0 | 0 | 0 | 0 | 0 | 0.54 | 0.01 | 0 | 7.11 | 0 | 0.61 | 0.15 | 0 | 6.5 | 0 | 0 | 0 | 0 | 0 | 0.54 | 0.01
84.2 | 7 | 2 | 13 | 4380.5 | 0 | 9.15 | 0 | 0 | 0.79 | 0.23 | 0 | 9.16 | 0 | 0 | 0 | 0 | 0 | 0.72 | 0.26 | 0 | 9.16 | 0 | 0 | 0 | 0 | 0 | 0.72 | 0.26 | 0 | 9.06 | 0 | 0 | 0.78 | 0.2 | 0 | 7.94 | 0 | 0 | 0 | 0 | 0 | 0 | 0.64 | 0.01 | 0 | 9.06 | 0 | 0.78 | 0.2 | 0 | 7.94 | 0 | 0 | 0 | 0 | 0 | 0.64 | 0.01
86 | 7 | 2 | 14 | 4381.5 | 0 | 10.57 | 0 | 0 | 0.93 | 0.27 | 0 | 10.58 | 0 | 0 | 0 | 0 | 0 | 0.86 | 0.3 | 0 | 10.58 | 0 | 0 | 0 | 0 | 0 | 0.86 | 0.3 | 0 | 10.48 | 0 | 0 | 0.92 | 0.23 | 0 | 9.11 | 0 | 0 | 0 | 0 | 0 | 0 | 0.73 | 0.01 | 0 | 10.48 | 0 | 0.92 | 0.23 | 0 | 9.11 | 0 | 0 | 0 | 0 | 0 | 0.73 | 0.01
87.8 | 7 | 2 | 15 | 4382.5 | 0 | 11.9 | 0 | 0 | 1.07 | 0.3 | 0 | 11.91 | 0 | 0 | 0 | 0 | 0 | 0.99 | 0.34 | 0 | 11.91 | 0 | 0 | 0 | 0 | 0 | 0.99 | 0.34 | 0 | 11.81 | 0 | 0 | 1.06 | 0.26 | 0 | 10.25 | 0 | 0 | 0 | 0 | 0 | 0 | 0.81 | 0.01 | 0 | 11.81 | 0 | 1.06 | 0.26 | 0 | 10.25 | 0 | 0 | 0 | 0 | 0 | 0.81 | 0.01
84.2 | 7 | 2 | 16 | 4383.5 | 0 | 13.06 | 0 | 0 | 1.12 | 0.33 | 0 | 13.08 | 0 | 0 | 0 | 0 | 0 | 1.03 | 0.37 | 0 | 13.08 | 0 | 0 | 0 | 0 | 0 | 1.03 | 0.37 | 0 | 12.98 | 0 | 0 | 1.11 | 0.28 | 0 | 11.21 | 0 | 0 | 0 | 0 | 0 | 0 | 0.85 | 0.01 | 0 | 12.98 | 0 | 1.11 | 0.28 | 0 | 11.21 | 0 | 0 | 0 | 0 | 0 | 0.85 | 0.01
82.4 | 7 | 2 | 17 | 4384.5 | 0 | 10.89 | 0 | 0 | 0.92 | 0.28 | 0 | 10.91 | 0 | 0 | 0 | 0 | 0 | 0.84 | 0.31 | 0 | 10.91 | 0 | 0 | 0 | 0 | 0 | 0.84 | 0.31 | 0 | 10.81 | 0 | 0 | 0.9 | 0.23 | 0 | 8.86 | 0 | 0 | 0 | 0 | 0 | 0 | 0.7 | 0.01 | 0 | 10.81 | 0 | 0.9 | 0.23 | 0 | 8.86 | 0 | 0 | 0 | 0 | 0 | 0.7 | 0.01
64.4 | 7 | 2 | 18 | 4385.5 | 0 | 7.91 | 0 | 0 | 0.54 | 0.19 | 0 | 7.91 | 0 | 0 | 0 | 0 | 0 | 0.5 | 0.21 | 0 | 7.91 | 0 | 0 | 0 | 0 | 0 | 0.5 | 0.21 | 0 | 7.84 | 0 | 0 | 0.54 | 0.16 | 0 | 6.24 | 0 | 0 | 0 | 0 | 0 | 0 | 0.44 | 0.01 | 0 | 7.84 | 0 | 0.54 | 0.16 | 0 | 6.24 | 0 | 0 | 0 | 0 | 0 | 0.44 | 0.01
64.4 | 7 | 2 | 19 | 4386.5 | 0 | 6.05 | 0 | 0 | 0.41 | 0.15 | 0 | 6.05 | 0 | 0 | 0 | 0 | 0 | 0.38 | 0.16 | 0 | 6.05 | 0 | 0 | 0 | 0 | 0 | 0.38 | 0.16 | 0 | 5.99 | 0 | 0 | 0.41 | 0.12 | 0 | 4.84 | 0 | 0 | 0 | 0 | 0 | 0 | 0.35 | 0 | 0 | 5.99 | 0 | 0.41 | 0.12 | 0 | 4.84 | 0 | 0 | 0 | 0 | 0 | 0.35 | 0
64.4 | 7 | 2 | 20 | 4387.5 | 0 | 5.23 | 0 | 0 | 0.36 | 0.13 | 0 | 5.23 | 0 | 0 | 0 | 0 | 0 | 0.33 | 0.14 | 0 | 5.23 | 0 | 0 | 0 | 0 | 0 | 0.33 | 0.14 | 0 | 5.17 | 0 | 0 | 0.35 | 0.11 | 0 | 4.28 | 0 | 0 | 0 | 0 | 0 | 0 | 0.31 | 0 | 0 | 5.17 | 0 | 0.35 | 0.11 | 0 | 4.28 | 0 | 0 | 0 | 0 | 0 | 0.31 | 0
64.4 | 7 | 2 | 21 | 4388.5 | 0 | 3.94 | 0 | 0 | 0.27 | 0.1 | 0 | 3.94 | 0 | 0 | 0 | 0 | 0 | 0.25 | 0.1 | 0 | 3.94 | 0 | 0 | 0 | 0 | 0 | 0.25 | 0.1 | 0 | 3.89 | 0 | 0 | 0.26 | 0.08 | 0 | 3.11 | 0 | 0 | 0 | 0 | 0 | 0 | 0.23 | 0 | 0 | 3.89 | 0 | 0.26 | 0.08 | 0 | 3.11 | 0 | 0 | 0 | 0 | 0 | 0.23 | 0
64.4 | 7 | 2 | 22 | 4389.5 | 0 | 2.97 | 0 | 0 | 0.2 | 0.07 | 0 | 2.98 | 0 | 0 | 0 | 0 | 0 | 0.19 | 0.08 | 0 | 2.98 | 0 | 0 | 0 | 0 | 0 | 0.19 | 0.08 | 0 | 2.93 | 0 | 0 | 0.2 | 0.06 | 0 | 2.35 | 0 | 0 | 0 | 0 | 0 | 0 | 0.18 | 0 | 0 | 2.93 | 0 | 0.2 | 0.06 | 0 | 2.35 | 0 | 0 | 0 | 0 | 0 | 0.18 | 0
64.4 | 7 | 2 | 23 | 4390.5 | 0 | 1.96 | 0 | 0 | 0.13 | 0.05 | 0 | 1.96 | 0 | 0 | 0 | 0 | 0 | 0.12 | 0.05 | 0 | 1.96 | 0 | 0 | 0 | 0 | 0 | 0.12 | 0.05 | 0 | 1.92 | 0 | 0 | 0.13 | 0.04 | 0 | 1.48 | 0 | 0 | 0 | 0 | 0 | 0 | 0.12 | 0 | 0 | 1.92 | 0 | 0.13 | 0.04 | 0 | 1.48 | 0 | 0 | 0 | 0 | 0 | 0.12 | 0
64.4 | 7 | 2 | 24 | 4391.5 | 0 | 1.17 | 0 | 0 | 0.08 | 0.03 | 0 | 1.18 | 0 | 0 | 0 | 0 | 0 | 0.07 | 0.03 | 0 | 1.18 | 0 | 0 | 0 | 0 | 0 | 0.07 | 0.03 | 0 | 1.13 | 0 | 0 | 0.08 | 0.02 | 0 | 0.86 | 0 | 0 | 0 | 0 | 0 | 0 | 0.07 | 0 | 0 | 1.13 | 0 | 0.08 | 0.02 | 0 | 0.86 | 0 | 0 | 0 | 0 | 0 | 0.07 | 0
64.4 | 7 | 3 | 1 | 4392.5 | 0 | 0.72 | 0 | 0 | 0.05 | 0.02 | 0 | 0.73 | 0 | 0 | 0 | 0 | 0 | 0.05 | 0.02 | 0 | 0.73 | 0 | 0 | 0 | 0 | 0 | 0.05 | 0.02 | 0 | 0.69 | 0 | 0 | 0.05 | 0.01 | 0 | 0.54 | 0 | 0 | 0 | 0 | 0 | 0 | 0.04 | 0 | 0 | 0.69 | 0 | 0.05 | 0.01 | 0 | 0.54 | 0 | 0 | 0 | 0 | 0 | 0.04 | 0
64.4 | 7 | 3 | 2 | 4393.5 | 0 | 0.29 | 0 | 0 | 0.02 | 0.01 | 0 | 0.3 | 0 | 0 | 0 | 0 | 0 | 0.02 | 0.01 | 0 | 0.3 | 0 | 0 | 0 | 0 | 0 | 0.02 | 0.01 | 0 | 0.26 | 0 | 0 | 0.02 | 0.01 | 0 | 0.19 | 0 | 0 | 0 | 0 | 0 | 0 | 0.02 | 0 | 0 | 0.26 | 0 | 0.02 | 0.01 | 0 | 0.19 | 0 | 0 | 0 | 0 | 0 | 0.02 | 0
64.4 | 7 | 3 | 3 | 4394.5 | 0 | 0 | 0 | 0 | 0 | 0 | 0 | 0 | 0 | 0 | 0 | 0 | 0 | 0 | 0 | 0 | 0 | 0 | 0 | 0 | 0 | 0 | 0 | 0 | 0 | 0 | 0 | 0 | 0 | 0 | 0 | 0 | 0 | 0 | 0 | 0 | 0 | 0 | 0 | 0 | 0 | 0 | 0 | 0 | 0 | 0 | 0 | 0 | 0 | 0 | 0 | 0 | 0 | 0
64.4 | 7 | 3 | 4 | 4395.5 | 0 | 0 | 0 | 0 | 0 | 0 | 0 | 0 | 0 | 0 | 0 | 0 | 0 | 0 | 0 | 0 | 0 | 0 | 0 | 0 | 0 | 0 | 0 | 0 | 0 | 0 | 0 | 0 | 0 | 0 | 0 | 0 | 0 | 0 | 0 | 0 | 0 | 0 | 0 | 0 | 0 | 0 | 0 | 0 | 0 | 0 | 0 | 0 | 0 | 0 | 0 | 0 | 0 | 0
62.6 | 7 | 3 | 5 | 4396.5 | 0 | 0 | 0 | 0 | 0 | 0 | 0 | 0 | 0 | 0 | 0 | 0 | 0 | 0 | 0 | 0 | 0 | 0 | 0 | 0 | 0 | 0 | 0 | 0 | 0 | 0 | 0 | 0 | 0 | 0 | 0 | 0 | 0 | 0 | 0 | 0 | 0 | 0 | 0 | 0 | 0 | 0 | 0 | 0 | 0 | 0 | 0 | 0 | 0 | 0 | 0 | 0 | 0 | 0
60.8 | 7 | 3 | 6 | 4397.5 | 0 | 0 | 0 | 0 | 0 | 0 | 0 | 0 | 0 | 0 | 0 | 0 | 0 | 0 | 0 | 0 | 0 | 0 | 0 | 0 | 0 | 0 | 0 | 0 | 0 | 0 | 0 | 0 | 0 | 0 | 0 | 0 | 0 | 0 | 0 | 0 | 0 | 0 | 0 | 0 | 0 | 0 | 0 | 0 | 0 | 0 | 0 | 0 | 0 | 0 | 0 | 0 | 0 | 0
62.6 | 7 | 3 | 7 | 4398.5 | 0 | 0 | 0 | 0 | 0 | 0 | 0 | 0 | 0 | 0 | 0 | 0 | 0 | 0 | 0 | 0 | 0 | 0 | 0 | 0 | 0 | 0 | 0 | 0 | 0 | 0 | 0 | 0 | 0 | 0 | 0 | 0 | 0 | 0 | 0 | 0 | 0 | 0 | 0 | 0 | 0 | 0 | 0 | 0 | 0 | 0 | 0 | 0 | 0 | 0 | 0 | 0 | 0 | 0
66.2 | 7 | 3 | 8 | 4399.5 | 0 | 0 | 0 | 0 | 0 | 0 | 0 | 0 | 0 | 0 | 0 | 0 | 0 | 0 | 0 | 0 | 0 | 0 | 0 | 0 | 0 | 0 | 0 | 0 | 0 | 0 | 0 | 0 | 0 | 0 | 0 | 0 | 0 | 0 | 0 | 0 | 0 | 0 | 0 | 0 | 0 | 0 | 0 | 0 | 0 | 0 | 0 | 0 | 0 | 0 | 0 | 0 | 0 | 0
71.6 | 7 | 3 | 9 | 4400.5 | 0 | 0.16 | 0 | 0 | 0.01 | 0 | 0 | 0.2 | 0 | 0 | 0 | 0 | 0 | 0.01 | 0.01 | 0 | 0.2 | 0 | 0 | 0 | 0 | 0 | 0.01 | 0.01 | 0 | 0.11 | 0 | 0 | 0.01 | 0 | 0 | 0.2 | 0 | 0 | 0 | 0 | 0 | 0 | 0.02 | 0 | 0 | 0.11 | 0 | 0.01 | 0 | 0 | 0.2 | 0 | 0 | 0 | 0 | 0 | 0.02 | 0
73.4 | 7 | 3 | 10 | 4401.5 | 0 | 0.82 | 0 | 0 | 0.06 | 0.02 | 0 | 0.85 | 0 | 0 | 0 | 0 | 0 | 0.06 | 0.02 | 0 | 0.85 | 0 | 0 | 0 | 0 | 0 | 0.06 | 0.02 | 0 | 0.78 | 0 | 0 | 0.06 | 0.02 | 0 | 0.83 | 0 | 0 | 0 | 0 | 0 | 0 | 0.08 | 0 | 0 | 0.78 | 0 | 0.06 | 0.02 | 0 | 0.83 | 0 | 0 | 0 | 0 | 0 | 0.08 | 0
75.2 | 7 | 3 | 11 | 4402.5 | 0 | 3.34 | 0 | 0 | 0.26 | 0.09 | 0 | 3.37 | 0 | 0 | 0 | 0 | 0 | 0.24 | 0.09 | 0 | 3.37 | 0 | 0 | 0 | 0 | 0 | 0.24 | 0.09 | 0 | 3.26 | 0 | 0 | 0.26 | 0.07 | 0 | 3.23 | 0 | 0 | 0 | 0 | 0 | 0 | 0.28 | 0 | 0 | 3.26 | 0 | 0.26 | 0.07 | 0 | 3.23 | 0 | 0 | 0 | 0 | 0 | 0.28 | 0
75.2 | 7 | 3 | 12 | 4403.5 | 0 | 6.15 | 0 | 0 | 0.48 | 0.16 | 0 | 6.18 | 0 | 0 | 0 | 0 | 0 | 0.45 | 0.17 | 0 | 6.18 | 0 | 0 | 0 | 0 | 0 | 0.45 | 0.17 | 0 | 6.06 | 0 | 0 | 0.47 | 0.13 | 0 | 5.6 | 0 | 0 | 0 | 0 | 0 | 0 | 0.46 | 0.01 | 0 | 6.06 | 0 | 0.47 | 0.13 | 0 | 5.6 | 0 | 0 | 0 | 0 | 0 | 0.46 | 0.01
78.8 | 7 | 3 | 13 | 4404.5 | 0 | 7.51 | 0 | 0 | 0.62 | 0.19 | 0 | 7.53 | 0 | 0 | 0 | 0 | 0 | 0.57 | 0.21 | 0 | 7.53 | 0 | 0 | 0 | 0 | 0 | 0.57 | 0.21 | 0 | 7.43 | 0 | 0 | 0.61 | 0.16 | 0 | 6.49 | 0 | 0 | 0 | 0 | 0 | 0 | 0.54 | 0.01 | 0 | 7.43 | 0 | 0.61 | 0.16 | 0 | 6.49 | 0 | 0 | 0 | 0 | 0 | 0.54 | 0.01
80.6 | 7 | 3 | 14 | 4405.5 | 0 | 8.52 | 0 | 0 | 0.71 | 0.22 | 0 | 8.53 | 0 | 0 | 0 | 0 | 0 | 0.66 | 0.24 | 0 | 8.53 | 0 | 0 | 0 | 0 | 0 | 0.66 | 0.24 | 0 | 8.43 | 0 | 0 | 0.7 | 0.18 | 0 | 7.31 | 0 | 0 | 0 | 0 | 0 | 0 | 0.6 | 0.01 | 0 | 8.43 | 0 | 0.7 | 0.18 | 0 | 7.31 | 0 | 0 | 0 | 0 | 0 | 0.6 | 0.01
82.4 | 7 | 3 | 15 | 4406.5 | 0 | 10.06 | 0 | 0 | 0.86 | 0.26 | 0 | 10.07 | 0 | 0 | 0 | 0 | 0 | 0.79 | 0.28 | 0 | 10.07 | 0 | 0 | 0 | 0 | 0 | 0.79 | 0.28 | 0 | 9.98 | 0 | 0 | 0.84 | 0.22 | 0 | 8.7 | 0 | 0 | 0 | 0 | 0 | 0 | 0.7 | 0.01 | 0 | 9.98 | 0 | 0.84 | 0.22 | 0 | 8.7 | 0 | 0 | 0 | 0 | 0 | 0.7 | 0.01
84.2 | 7 | 3 | 16 | 4407.5 | 0 | 12.29 | 0 | 0 | 1.05 | 0.31 | 0 | 12.3 | 0 | 0 | 0 | 0 | 0 | 0.97 | 0.35 | 0 | 12.3 | 0 | 0 | 0 | 0 | 0 | 0.97 | 0.35 | 0 | 12.2 | 0 | 0 | 1.04 | 0.26 | 0 | 10.66 | 0 | 0 | 0 | 0 | 0 | 0 | 0.83 | 0.01 | 0 | 12.2 | 0 | 1.04 | 0.26 | 0 | 10.66 | 0 | 0 | 0 | 0 | 0 | 0.83 | 0.01
84.2 | 7 | 3 | 17 | 4408.5 | 0 | 13.88 | 0 | 0 | 1.18 | 0.35 | 0 | 13.9 | 0 | 0 | 0 | 0 | 0 | 1.08 | 0.39 | 0 | 13.9 | 0 | 0 | 0 | 0 | 0 | 1.08 | 0.39 | 0 | 13.8 | 0 | 0 | 1.16 | 0.29 | 0 | 11.9 | 0 | 0 | 0 | 0 | 0 | 0 | 0.89 | 0.01 | 0 | 13.8 | 0 | 1.16 | 0.29 | 0 | 11.9 | 0 | 0 | 0 | 0 | 0 | 0.89 | 0.01
84.2 | 7 | 3 | 18 | 4409.5 | 0 | 12.46 | 0 | 0 | 1.05 | 0.31 | 0 | 12.48 | 0 | 0 | 0 | 0 | 0 | 0.97 | 0.35 | 0 | 12.48 | 0 | 0 | 0 | 0 | 0 | 0.97 | 0.35 | 0 | 12.38 | 0 | 0 | 1.04 | 0.26 | 0 | 10.26 | 0 | 0 | 0 | 0 | 0 | 0 | 0.79 | 0.01 | 0 | 12.38 | 0 | 1.04 | 0.26 | 0 | 10.26 | 0 | 0 | 0 | 0 | 0 | 0.79 | 0.01
84.2 | 7 | 3 | 19 | 4410.5 | 0 | 11.48 | 0 | 0 | 0.97 | 0.29 | 0 | 11.49 | 0 | 0 | 0 | 0 | 0 | 0.89 | 0.32 | 0 | 11.49 | 0 | 0 | 0 | 0 | 0 | 0.89 | 0.32 | 0 | 11.4 | 0 | 0 | 0.95 | 0.24 | 0 | 9.52 | 0 | 0 | 0 | 0 | 0 | 0 | 0.74 | 0.01 | 0 | 11.4 | 0 | 0.95 | 0.24 | 0 | 9.52 | 0 | 0 | 0 | 0 | 0 | 0.74 | 0.01
80.6 | 7 | 3 | 20 | 4411.5 | 0 | 10.61 | 0 | 0 | 0.84 | 0.26 | 0 | 10.62 | 0 | 0 | 0 | 0 | 0 | 0.77 | 0.29 | 0 | 10.62 | 0 | 0 | 0 | 0 | 0 | 0.77 | 0.29 | 0 | 10.54 | 0 | 0 | 0.83 | 0.22 | 0 | 8.74 | 0 | 0 | 0 | 0 | 0 | 0 | 0.68 | 0.01 | 0 | 10.54 | 0 | 0.83 | 0.22 | 0 | 8.74 | 0 | 0 | 0 | 0 | 0 | 0.68 | 0.01
77 | 7 | 3 | 21 | 4412.5 | 0 | 9.08 | 0 | 0 | 0.69 | 0.22 | 0 | 9.09 | 0 | 0 | 0 | 0 | 0 | 0.63 | 0.24 | 0 | 9.09 | 0 | 0 | 0 | 0 | 0 | 0.63 | 0.24 | 0 | 9.02 | 0 | 0 | 0.68 | 0.19 | 0 | 7.32 | 0 | 0 | 0 | 0 | 0 | 0 | 0.57 | 0.01 | 0 | 9.02 | 0 | 0.68 | 0.19 | 0 | 7.32 | 0 | 0 | 0 | 0 | 0 | 0.57 | 0.01
69.8 | 7 | 3 | 22 | 4413.5 | 0 | 7.14 | 0 | 0 | 0.5 | 0.17 | 0 | 7.14 | 0 | 0 | 0 | 0 | 0 | 0.46 | 0.19 | 0 | 7.14 | 0 | 0 | 0 | 0 | 0 | 0.46 | 0.19 | 0 | 7.08 | 0 | 0 | 0.49 | 0.14 | 0 | 5.64 | 0 | 0 | 0 | 0 | 0 | 0 | 0.42 | 0 | 0 | 7.08 | 0 | 0.49 | 0.14 | 0 | 5.64 | 0 | 0 | 0 | 0 | 0 | 0.42 | 0
71.6 | 7 | 3 | 23 | 4414.5 | 0 | 5.73 | 0 | 0 | 0.41 | 0.14 | 0 | 5.72 | 0 | 0 | 0 | 0 | 0 | 0.37 | 0.15 | 0 | 5.72 | 0 | 0 | 0 | 0 | 0 | 0.37 | 0.15 | 0 | 5.67 | 0 | 0 | 0.4 | 0.12 | 0 | 4.55 | 0 | 0 | 0 | 0 | 0 | 0 | 0.35 | 0 | 0 | 5.67 | 0 | 0.4 | 0.12 | 0 | 4.55 | 0 | 0 | 0 | 0 | 0 | 0.35 | 0
69.8 | 7 | 3 | 24 | 4415.5 | 0 | 4.43 | 0 | 0 | 0.31 | 0.11 | 0 | 4.43 | 0 | 0 | 0 | 0 | 0 | 0.28 | 0.11 | 0 | 4.43 | 0 | 0 | 0 | 0 | 0 | 0.28 | 0.11 | 0 | 4.38 | 0 | 0 | 0.3 | 0.09 | 0 | 3.48 | 0 | 0 | 0 | 0 | 0 | 0 | 0.27 | 0 | 0 | 4.38 | 0 | 0.3 | 0.09 | 0 | 3.48 | 0 | 0 | 0 | 0 | 0 | 0.27 | 0
66.2 | 7 | 4 | 1 | 4416.5 | 0 | 0.14 | 0 | 0 | 0.01 | 0 | 0 | 0.13 | 0 | 0 | 0 | 0 | 0 | 0.01 | 0 | 0 | 0.13 | 0 | 0 | 0 | 0 | 0 | 0.01 | 0 | 0 | 0.1 | 0 | 0 | 0.01 | 0 | 0 | 0 | 0 | 0 | 0 | 0 | 0 | 0 | 0 | 0 | 0 | 0.1 | 0 | 0.01 | 0 | 0 | 0 | 0 | 0 | 0 | 0 | 0 | 0 | 0
68 | 7 | 4 | 2 | 4417.5 | 0 | 0 | 0 | 0 | 0 | 0 | 0 | 0 | 0 | 0 | 0 | 0 | 0 | 0 | 0 | 0 | 0 | 0 | 0 | 0 | 0 | 0 | 0 | 0 | 0 | 0 | 0 | 0 | 0 | 0 | 0 | 0 | 0 | 0 | 0 | 0 | 0 | 0 | 0 | 0 | 0 | 0 | 0 | 0 | 0 | 0 | 0 | 0 | 0 | 0 | 0 | 0 | 0 | 0
62.6 | 7 | 4 | 3 | 4418.5 | 0 | 0 | 0 | 0 | 0 | 0 | 0 | 0 | 0 | 0 | 0 | 0 | 0 | 0 | 0 | 0 | 0 | 0 | 0 | 0 | 0 | 0 | 0 | 0 | 0 | 0 | 0 | 0 | 0 | 0 | 0 | 0 | 0 | 0 | 0 | 0 | 0 | 0 | 0 | 0 | 0 | 0 | 0 | 0 | 0 | 0 | 0 | 0 | 0 | 0 | 0 | 0 | 0 | 0
59 | 7 | 4 | 4 | 4419.5 | 0 | 0 | 0 | 0 | 0 | 0 | 0 | 0 | 0 | 0 | 0 | 0 | 0 | 0 | 0 | 0 | 0 | 0 | 0 | 0 | 0 | 0 | 0 | 0 | 0 | 0 | 0 | 0 | 0 | 0 | 0 | 0 | 0 | 0 | 0 | 0 | 0 | 0 | 0 | 0 | 0 | 0 | 0 | 0 | 0 | 0 | 0 | 0 | 0 | 0 | 0 | 0 | 0 | 0
57.2 | 7 | 4 | 5 | 4420.5 | 0 | 0 | 0 | 0 | 0 | 0 | 0 | 0 | 0 | 0 | 0 | 0 | 0 | 0 | 0 | 0 | 0 | 0 | 0 | 0 | 0 | 0 | 0 | 0 | 0 | 0 | 0 | 0 | 0 | 0 | 0 | 0 | 0 | 0 | 0 | 0 | 0 | 0 | 0 | 0 | 0 | 0 | 0 | 0 | 0 | 0 | 0 | 0 | 0 | 0 | 0 | 0 | 0 | 0
59 | 7 | 4 | 6 | 4421.5 | 0 | 0 | 0 | 0 | 0 | 0 | 0 | 0 | 0 | 0 | 0 | 0 | 0 | 0 | 0 | 0 | 0 | 0 | 0 | 0 | 0 | 0 | 0 | 0 | 0 | 0 | 0 | 0 | 0 | 0 | 0 | 0 | 0 | 0 | 0 | 0 | 0 | 0 | 0 | 0 | 0 | 0 | 0 | 0 | 0 | 0 | 0 | 0 | 0 | 0 | 0 | 0 | 0 | 0
60.8 | 7 | 4 | 7 | 4422.5 | 0 | 0 | 0 | 0 | 0 | 0 | 0 | 0 | 0 | 0 | 0 | 0 | 0 | 0 | 0 | 0 | 0 | 0 | 0 | 0 | 0 | 0 | 0 | 0 | 0 | 0 | 0 | 0 | 0 | 0 | 0 | 0 | 0 | 0 | 0 | 0 | 0 | 0 | 0 | 0 | 0 | 0 | 0 | 0 | 0 | 0 | 0 | 0 | 0 | 0 | 0 | 0 | 0 | 0
62.6 | 7 | 4 | 8 | 4423.5 | 0 | 0 | 0 | 0 | 0 | 0 | 0 | 0 | 0 | 0 | 0 | 0 | 0 | 0 | 0 | 0 | 0 | 0 | 0 | 0 | 0 | 0 | 0 | 0 | 0 | 0 | 0 | 0 | 0 | 0 | 0 | 0 | 0 | 0 | 0 | 0 | 0 | 0 | 0 | 0 | 0 | 0 | 0 | 0 | 0 | 0 | 0 | 0 | 0 | 0 | 0 | 0 | 0 | 0
64.4 | 7 | 4 | 9 | 4424.5 | 0 | 0 | 0 | 0 | 0 | 0 | 0 | 0 | 0 | 0 | 0 | 0 | 0 | 0 | 0 | 0 | 0 | 0 | 0 | 0 | 0 | 0 | 0 | 0 | 0 | 0 | 0 | 0 | 0 | 0 | 0 | 0 | 0 | 0 | 0 | 0 | 0 | 0 | 0 | 0 | 0 | 0 | 0 | 0 | 0 | 0 | 0 | 0 | 0 | 0 | 0 | 0 | 0 | 0
66.2 | 7 | 4 | 10 | 4425.5 | 0 | 0 | 0 | 0 | 0 | 0 | 0 | 0 | 0 | 0 | 0 | 0 | 0 | 0 | 0 | 0 | 0 | 0 | 0 | 0 | 0 | 0 | 0 | 0 | 0 | 0 | 0 | 0 | 0 | 0 | 0 | 0 | 0 | 0 | 0 | 0 | 0 | 0 | 0 | 0 | 0 | 0 | 0 | 0 | 0 | 0 | 0 | 0 | 0 | 0 | 0 | 0 | 0 | 0
71.6 | 7 | 4 | 11 | 4426.5 | 0 | 0 | 0 | 0 | 0 | 0 | 0 | 0 | 0 | 0 | 0 | 0 | 0 | 0 | 0 | 0 | 0 | 0 | 0 | 0 | 0 | 0 | 0 | 0 | 0 | 0 | 0 | 0 | 0 | 0 | 0 | 0 | 0 | 0 | 0 | 0 | 0 | 0 | 0 | 0 | 0 | 0 | 0 | 0 | 0 | 0 | 0 | 0 | 0 | 0 | 0 | 0 | 0 | 0
73.4 | 7 | 4 | 12 | 4427.5 | 0 | 2.52 | 0 | 0 | 0.18 | 0.06 | 0 | 2.57 | 0 | 0 | 0 | 0 | 0 | 0.17 | 0.07 | 0 | 2.57 | 0 | 0 | 0 | 0 | 0 | 0.17 | 0.07 | 0 | 3.27 | 0 | 0 | 0.23 | 0.07 | 0 | 2.5 | 0 | 0 | 0 | 0 | 0 | 0 | 0.21 | 0 | 0 | 3.27 | 0 | 0.23 | 0.07 | 0 | 2.5 | 0 | 0 | 0 | 0 | 0 | 0.21 | 0
75.2 | 7 | 4 | 13 | 4428.5 | 0 | 4.67 | 0 | 0 | 0.35 | 0.12 | 0 | 4.7 | 0 | 0 | 0 | 0 | 0 | 0.33 | 0.13 | 0 | 4.7 | 0 | 0 | 0 | 0 | 0 | 0.33 | 0.13 | 0 | 4.73 | 0 | 0 | 0.36 | 0.1 | 0 | 4.27 | 0 | 0 | 0 | 0 | 0 | 0 | 0.35 | 0 | 0 | 4.73 | 0 | 0.36 | 0.1 | 0 | 4.27 | 0 | 0 | 0 | 0 | 0 | 0.35 | 0
78.8 | 7 | 4 | 14 | 4429.5 | 0 | 6.3 | 0 | 0 | 0.51 | 0.16 | 0 | 6.32 | 0 | 0 | 0 | 0 | 0 | 0.47 | 0.17 | 0 | 6.32 | 0 | 0 | 0 | 0 | 0 | 0.47 | 0.17 | 0 | 6.22 | 0 | 0 | 0.5 | 0.13 | 0 | 5.49 | 0 | 0 | 0 | 0 | 0 | 0 | 0.46 | 0 | 0 | 6.22 | 0 | 0.5 | 0.13 | 0 | 5.49 | 0 | 0 | 0 | 0 | 0 | 0.46 | 0
78.8 | 7 | 4 | 15 | 4430.5 | 0 | 8.14 | 0 | 0 | 0.66 | 0.21 | 0 | 8.16 | 0 | 0 | 0 | 0 | 0 | 0.61 | 0.23 | 0 | 8.16 | 0 | 0 | 0 | 0 | 0 | 0.61 | 0.23 | 0 | 8.05 | 0 | 0 | 0.64 | 0.17 | 0 | 7.08 | 0 | 0 | 0 | 0 | 0 | 0 | 0.57 | 0.01 | 0 | 8.05 | 0 | 0.64 | 0.17 | 0 | 7.08 | 0 | 0 | 0 | 0 | 0 | 0.57 | 0.01
80.6 | 7 | 4 | 16 | 4431.5 | 0 | 10.36 | 0 | 0 | 0.85 | 0.26 | 0 | 10.38 | 0 | 0 | 0 | 0 | 0 | 0.78 | 0.29 | 0 | 10.38 | 0 | 0 | 0 | 0 | 0 | 0.78 | 0.29 | 0 | 10.28 | 0 | 0 | 0.82 | 0.22 | 0 | 8.99 | 0 | 0 | 0 | 0 | 0 | 0 | 0.7 | 0.01 | 0 | 10.28 | 0 | 0.82 | 0.22 | 0 | 8.99 | 0 | 0 | 0 | 0 | 0 | 0.7 | 0.01
78.8 | 7 | 4 | 17 | 4432.5 | 0 | 11.82 | 0 | 0 | 0.94 | 0.29 | 0 | 11.83 | 0 | 0 | 0 | 0 | 0 | 0.86 | 0.33 | 0 | 11.83 | 0 | 0 | 0 | 0 | 0 | 0.86 | 0.33 | 0 | 11.74 | 0 | 0 | 0.91 | 0.24 | 0 | 10.09 | 0 | 0 | 0 | 0 | 0 | 0 | 0.75 | 0.01 | 0 | 11.74 | 0 | 0.91 | 0.24 | 0 | 10.09 | 0 | 0 | 0 | 0 | 0 | 0.75 | 0.01
78.8 | 7 | 4 | 18 | 4433.5 | 0 | 10.34 | 0 | 0 | 0.82 | 0.26 | 0 | 10.35 | 0 | 0 | 0 | 0 | 0 | 0.75 | 0.28 | 0 | 10.35 | 0 | 0 | 0 | 0 | 0 | 0.75 | 0.28 | 0 | 10.26 | 0 | 0 | 0.79 | 0.21 | 0 | 8.41 | 0 | 0 | 0 | 0 | 0 | 0 | 0.64 | 0.01 | 0 | 10.26 | 0 | 0.79 | 0.21 | 0 | 8.41 | 0 | 0 | 0 | 0 | 0 | 0.64 | 0.01
77 | 7 | 4 | 19 | 4434.5 | 0 | 9.18 | 0 | 0 | 0.7 | 0.22 | 0 | 9.18 | 0 | 0 | 0 | 0 | 0 | 0.64 | 0.25 | 0 | 9.18 | 0 | 0 | 0 | 0 | 0 | 0.64 | 0.25 | 0 | 9.1 | 0 | 0 | 0.68 | 0.19 | 0 | 7.51 | 0 | 0 | 0 | 0 | 0 | 0 | 0.57 | 0.01 | 0 | 9.1 | 0 | 0.68 | 0.19 | 0 | 7.51 | 0 | 0 | 0 | 0 | 0 | 0.57 | 0.01
75.2 | 7 | 4 | 20 | 4435.5 | 0 | 8.41 | 0 | 0 | 0.62 | 0.2 | 0 | 8.41 | 0 | 0 | 0 | 0 | 0 | 0.57 | 0.22 | 0 | 8.41 | 0 | 0 | 0 | 0 | 0 | 0.57 | 0.22 | 0 | 8.34 | 0 | 0 | 0.6 | 0.17 | 0 | 6.89 | 0 | 0 | 0 | 0 | 0 | 0 | 0.52 | 0.01 | 0 | 8.34 | 0 | 0.6 | 0.17 | 0 | 6.89 | 0 | 0 | 0 | 0 | 0 | 0.52 | 0.01
73.4 | 7 | 4 | 21 | 4436.5 | 0 | 6.83 | 0 | 0 | 0.49 | 0.16 | 0 | 6.83 | 0 | 0 | 0 | 0 | 0 | 0.45 | 0.18 | 0 | 6.83 | 0 | 0 | 0 | 0 | 0 | 0.45 | 0.18 | 0 | 6.77 | 0 | 0 | 0.48 | 0.14 | 0 | 5.42 | 0 | 0 | 0 | 0 | 0 | 0 | 0.41 | 0 | 0 | 6.77 | 0 | 0.48 | 0.14 | 0 | 5.42 | 0 | 0 | 0 | 0 | 0 | 0.41 | 0
69.8 | 7 | 4 | 22 | 4437.5 | 0 | 3.84 | 0 | 0 | 0.27 | 0.09 | 0 | 3.84 | 0 | 0 | 0 | 0 | 0 | 0.24 | 0.1 | 0 | 3.84 | 0 | 0 | 0 | 0 | 0 | 0.24 | 0.1 | 0 | 3.79 | 0 | 0 | 0.26 | 0.08 | 0 | 2.69 | 0 | 0 | 0 | 0 | 0 | 0 | 0.2 | 0 | 0 | 3.79 | 0 | 0.26 | 0.08 | 0 | 2.69 | 0 | 0 | 0 | 0 | 0 | 0.2 | 0
62.6 | 7 | 4 | 23 | 4438.5 | 0 | 0.76 | 0 | 0 | 0.05 | 0.02 | 0 | 0.76 | 0 | 0 | 0 | 0 | 0 | 0.04 | 0.02 | 0 | 0.76 | 0 | 0 | 0 | 0 | 0 | 0.04 | 0.02 | 0 | 0.72 | 0 | 0 | 0.04 | 0.01 | 0 | 0.13 | 0 | 0 | 0 | 0 | 0 | 0 | 0.01 | 0 | 0 | 0.72 | 0 | 0.04 | 0.01 | 0 | 0.13 | 0 | 0 | 0 | 0 | 0 | 0.01 | 0
57.2 | 7 | 4 | 24 | 4439.5 | 0 | 0 | 0 | 0 | 0 | 0 | 0 | 0 | 0 | 0 | 0 | 0 | 0 | 0 | 0 | 0 | 0 | 0 | 0 | 0 | 0 | 0 | 0 | 0 | 0 | 0 | 0 | 0 | 0 | 0 | 0 | 0 | 0 | 0 | 0 | 0 | 0 | 0 | 0 | 0 | 0 | 0 | 0 | 0 | 0 | 0 | 0 | 0 | 0 | 0 | 0 | 0 | 0 | 0
57.2 | 7 | 5 | 1 | 4440.5 | 0 | 0 | 0 | 0 | 0 | 0 | 0 | 0 | 0 | 0 | 0 | 0 | 0 | 0 | 0 | 0 | 0 | 0 | 0 | 0 | 0 | 0 | 0 | 0 | 0 | 0 | 0 | 0 | 0 | 0 | 0 | 0 | 0 | 0 | 0 | 0 | 0 | 0 | 0 | 0 | 0 | 0 | 0 | 0 | 0 | 0 | 0 | 0 | 0 | 0 | 0 | 0 | 0 | 0
55.4 | 7 | 5 | 2 | 4441.5 | 0 | 0 | 0 | 0 | 0 | 0 | 0 | 0 | 0 | 0 | 0 | 0 | 0 | 0 | 0 | 0 | 0 | 0 | 0 | 0 | 0 | 0 | 0 | 0 | 0 | 0 | 0 | 0 | 0 | 0 | 0 | 0 | 0 | 0 | 0 | 0 | 0 | 0 | 0 | 0 | 0 | 0 | 0 | 0 | 0 | 0 | 0 | 0 | 0 | 0 | 0 | 0 | 0 | 0
53.6 | 7 | 5 | 3 | 4442.5 | 0 | 0 | 0 | 0 | 0 | 0 | 0 | 0 | 0 | 0 | 0 | 0 | 0 | 0 | 0 | 0 | 0 | 0 | 0 | 0 | 0 | 0 | 0 | 0 | 0 | 0 | 0 | 0 | 0 | 0 | 0 | 0 | 0 | 0 | 0 | 0 | 0 | 0 | 0 | 0 | 0 | 0 | 0 | 0 | 0 | 0 | 0 | 0 | 0 | 0 | 0 | 0 | 0 | 0
51.8 | 7 | 5 | 4 | 4443.5 | 0 | 0 | 0 | 0 | 0 | 0 | 0 | 0 | 0 | 0 | 0 | 0 | 0 | 0 | 0 | 0 | 0 | 0 | 0 | 0 | 0 | 0 | 0 | 0 | 0 | 0 | 0 | 0 | 0 | 0 | 0 | 0 | 0 | 0 | 0 | 0 | 0 | 0 | 0 | 0 | 0 | 0 | 0 | 0 | 0 | 0 | 0 | 0 | 0 | 0 | 0 | 0 | 0 | 0
51.8 | 7 | 5 | 5 | 4444.5 | 0 | 0 | 0 | 0 | 0 | 0 | 0 | 0 | 0 | 0 | 0 | 0 | 0 | 0 | 0 | 0 | 0 | 0 | 0 | 0 | 0 | 0 | 0 | 0 | 0 | 0 | 0 | 0 | 0 | 0 | 0 | 0 | 0 | 0 | 0 | 0 | 0 | 0 | 0 | 0 | 0 | 0 | 0 | 0 | 0 | 0 | 0 | 0 | 0 | 0 | 0 | 0 | 0 | 0
53.6 | 7 | 5 | 6 | 4445.5 | 0 | 0 | 0 | 0 | 0 | 0 | 0 | 0 | 0 | 0 | 0 | 0 | 0 | 0 | 0 | 0 | 0 | 0 | 0 | 0 | 0 | 0 | 0 | 0 | 0 | 0 | 0 | 0 | 0 | 0 | 0 | 0 | 0 | 0 | 0 | 0 | 0 | 0 | 0 | 0 | 0 | 0 | 0 | 0 | 0 | 0 | 0 | 0 | 0 | 0 | 0 | 0 | 0 | 0
57.2 | 7 | 5 | 7 | 4446.5 | 0 | 0 | 0 | 0 | 0 | 0 | 0 | 0 | 0 | 0 | 0 | 0 | 0 | 0 | 0 | 0 | 0 | 0 | 0 | 0 | 0 | 0 | 0 | 0 | 0 | 0 | 0 | 0 | 0 | 0 | 0 | 0 | 0 | 0 | 0 | 0 | 0 | 0 | 0 | 0 | 0 | 0 | 0 | 0 | 0 | 0 | 0 | 0 | 0 | 0 | 0 | 0 | 0 | 0
64.4 | 7 | 5 | 8 | 4447.5 | 0 | 0 | 0 | 0 | 0 | 0 | 0 | 0 | 0 | 0 | 0 | 0 | 0 | 0 | 0 | 0 | 0 | 0 | 0 | 0 | 0 | 0 | 0 | 0 | 0 | 0 | 0 | 0 | 0 | 0 | 0 | 0 | 0 | 0 | 0 | 0 | 0 | 0 | 0 | 0 | 0 | 0 | 0 | 0 | 0 | 0 | 0 | 0 | 0 | 0 | 0 | 0 | 0 | 0
69.8 | 7 | 5 | 9 | 4448.5 | 0 | 0 | 0 | 0 | 0 | 0 | 0 | 0 | 0 | 0 | 0 | 0 | 0 | 0 | 0 | 0 | 0 | 0 | 0 | 0 | 0 | 0 | 0 | 0 | 0 | 0 | 0 | 0 | 0 | 0 | 0 | 0 | 0 | 0 | 0 | 0 | 0 | 0 | 0 | 0 | 0 | 0 | 0 | 0 | 0 | 0 | 0 | 0 | 0 | 0 | 0 | 0 | 0 | 0
71.6 | 7 | 5 | 10 | 4449.5 | 0 | 0 | 0 | 0 | 0 | 0 | 0 | 0 | 0 | 0 | 0 | 0 | 0 | 0 | 0 | 0 | 0 | 0 | 0 | 0 | 0 | 0 | 0 | 0 | 0 | 0 | 0 | 0 | 0 | 0 | 0 | 0 | 0 | 0 | 0 | 0 | 0 | 0 | 0 | 0 | 0 | 0 | 0 | 0 | 0 | 0 | 0 | 0 | 0 | 0 | 0 | 0 | 0 | 0
75.2 | 7 | 5 | 11 | 4450.5 | 0 | 0.49 | 0 | 0 | 0.03 | 0.01 | 0 | 0.54 | 0 | 0 | 0 | 0 | 0 | 0.03 | 0.01 | 0 | 0.54 | 0 | 0 | 0 | 0 | 0 | 0.03 | 0.01 | 0 | 0.43 | 0 | 0 | 0.03 | 0.01 | 0 | 0.54 | 0 | 0 | 0 | 0 | 0 | 0 | 0.04 | 0 | 0 | 0.43 | 0 | 0.03 | 0.01 | 0 | 0.54 | 0 | 0 | 0 | 0 | 0 | 0.04 | 0
78.8 | 7 | 5 | 12 | 4451.5 | 0 | 2.75 | 0 | 0 | 0.2 | 0.06 | 0 | 2.79 | 0 | 0 | 0 | 0 | 0 | 0.19 | 0.07 | 0 | 2.79 | 0 | 0 | 0 | 0 | 0 | 0.19 | 0.07 | 0 | 2.67 | 0 | 0 | 0.19 | 0.05 | 0 | 2.72 | 0 | 0 | 0 | 0 | 0 | 0 | 0.22 | 0 | 0 | 2.67 | 0 | 0.19 | 0.05 | 0 | 2.72 | 0 | 0 | 0 | 0 | 0 | 0.22 | 0
80.6 | 7 | 5 | 13 | 4452.5 | 0 | 4.87 | 0 | 0 | 0.37 | 0.11 | 0 | 4.91 | 0 | 0 | 0 | 0 | 0 | 0.34 | 0.12 | 0 | 4.91 | 0 | 0 | 0 | 0 | 0 | 0.34 | 0.12 | 0 | 4.79 | 0 | 0 | 0.36 | 0.09 | 0 | 4.43 | 0 | 0 | 0 | 0 | 0 | 0 | 0.35 | 0 | 0 | 4.79 | 0 | 0.36 | 0.09 | 0 | 4.43 | 0 | 0 | 0 | 0 | 0 | 0.35 | 0
82.4 | 7 | 5 | 14 | 4453.5 | 0 | 6.74 | 0 | 0 | 0.52 | 0.16 | 0 | 6.76 | 0 | 0 | 0 | 0 | 0 | 0.48 | 0.17 | 0 | 6.76 | 0 | 0 | 0 | 0 | 0 | 0.48 | 0.17 | 0 | 6.66 | 0 | 0 | 0.5 | 0.13 | 0 | 5.89 | 0 | 0 | 0 | 0 | 0 | 0 | 0.45 | 0 | 0 | 6.66 | 0 | 0.5 | 0.13 | 0 | 5.89 | 0 | 0 | 0 | 0 | 0 | 0.45 | 0
82.4 | 7 | 5 | 15 | 4454.5 | 0 | 8.73 | 0 | 0 | 0.67 | 0.2 | 0 | 8.74 | 0 | 0 | 0 | 0 | 0 | 0.61 | 0.22 | 0 | 8.74 | 0 | 0 | 0 | 0 | 0 | 0.61 | 0.22 | 0 | 8.65 | 0 | 0 | 0.65 | 0.17 | 0 | 7.58 | 0 | 0 | 0 | 0 | 0 | 0 | 0.56 | 0.01 | 0 | 8.65 | 0 | 0.65 | 0.17 | 0 | 7.58 | 0 | 0 | 0 | 0 | 0 | 0.56 | 0.01
84.2 | 7 | 5 | 16 | 4455.5 | 0 | 11.12 | 0 | 0 | 0.87 | 0.26 | 0 | 11.13 | 0 | 0 | 0 | 0 | 0 | 0.79 | 0.28 | 0 | 11.13 | 0 | 0 | 0 | 0 | 0 | 0.79 | 0.28 | 0 | 11.04 | 0 | 0 | 0.85 | 0.22 | 0 | 9.63 | 0 | 0 | 0 | 0 | 0 | 0 | 0.7 | 0.01 | 0 | 11.04 | 0 | 0.85 | 0.22 | 0 | 9.63 | 0 | 0 | 0 | 0 | 0 | 0.7 | 0.01
84.2 | 7 | 5 | 17 | 4456.5 | 0 | 12.78 | 0 | 0 | 0.99 | 0.29 | 0 | 12.79 | 0 | 0 | 0 | 0 | 0 | 0.91 | 0.33 | 0 | 12.79 | 0 | 0 | 0 | 0 | 0 | 0.91 | 0.33 | 0 | 12.69 | 0 | 0 | 0.97 | 0.25 | 0 | 10.9 | 0 | 0 | 0 | 0 | 0 | 0 | 0.77 | 0.01 | 0 | 12.69 | 0 | 0.97 | 0.25 | 0 | 10.9 | 0 | 0 | 0 | 0 | 0 | 0.77 | 0.01
84.2 | 7 | 5 | 18 | 4457.5 | 0 | 11.45 | 0 | 0 | 0.89 | 0.26 | 0 | 11.46 | 0 | 0 | 0 | 0 | 0 | 0.81 | 0.29 | 0 | 11.46 | 0 | 0 | 0 | 0 | 0 | 0.81 | 0.29 | 0 | 11.37 | 0 | 0 | 0.87 | 0.22 | 0 | 9.33 | 0 | 0 | 0 | 0 | 0 | 0 | 0.68 | 0.01 | 0 | 11.37 | 0 | 0.87 | 0.22 | 0 | 9.33 | 0 | 0 | 0 | 0 | 0 | 0.68 | 0.01
82.4 | 7 | 5 | 19 | 4458.5 | 0 | 10.44 | 0 | 0 | 0.79 | 0.24 | 0 | 10.44 | 0 | 0 | 0 | 0 | 0 | 0.72 | 0.26 | 0 | 10.44 | 0 | 0 | 0 | 0 | 0 | 0.72 | 0.26 | 0 | 10.36 | 0 | 0 | 0.77 | 0.2 | 0 | 8.56 | 0 | 0 | 0 | 0 | 0 | 0 | 0.62 | 0.01 | 0 | 10.36 | 0 | 0.77 | 0.2 | 0 | 8.56 | 0 | 0 | 0 | 0 | 0 | 0.62 | 0.01
80.6 | 7 | 5 | 20 | 4459.5 | 0 | 9.92 | 0 | 0 | 0.73 | 0.23 | 0 | 9.92 | 0 | 0 | 0 | 0 | 0 | 0.67 | 0.25 | 0 | 9.92 | 0 | 0 | 0 | 0 | 0 | 0.67 | 0.25 | 0 | 9.85 | 0 | 0 | 0.72 | 0.19 | 0 | 8.17 | 0 | 0 | 0 | 0 | 0 | 0 | 0.59 | 0.01 | 0 | 9.85 | 0 | 0.72 | 0.19 | 0 | 8.17 | 0 | 0 | 0 | 0 | 0 | 0.59 | 0.01
73.4 | 7 | 5 | 21 | 4460.5 | 0 | 8.35 | 0 | 0 | 0.56 | 0.19 | 0 | 8.35 | 0 | 0 | 0 | 0 | 0 | 0.51 | 0.2 | 0 | 8.35 | 0 | 0 | 0 | 0 | 0 | 0.51 | 0.2 | 0 | 8.28 | 0 | 0 | 0.55 | 0.16 | 0 | 6.66 | 0 | 0 | 0 | 0 | 0 | 0 | 0.47 | 0.01 | 0 | 8.28 | 0 | 0.55 | 0.16 | 0 | 6.66 | 0 | 0 | 0 | 0 | 0 | 0.47 | 0.01
73.4 | 7 | 5 | 22 | 4461.5 | 0 | 6.9 | 0 | 0 | 0.46 | 0.16 | 0 | 6.89 | 0 | 0 | 0 | 0 | 0 | 0.43 | 0.17 | 0 | 6.89 | 0 | 0 | 0 | 0 | 0 | 0.43 | 0.17 | 0 | 6.84 | 0 | 0 | 0.46 | 0.13 | 0 | 5.49 | 0 | 0 | 0 | 0 | 0 | 0 | 0.4 | 0 | 0 | 6.84 | 0 | 0.46 | 0.13 | 0 | 5.49 | 0 | 0 | 0 | 0 | 0 | 0.4 | 0
66.2 | 7 | 5 | 23 | 4462.5 | 0 | 5.05 | 0 | 0 | 0.32 | 0.11 | 0 | 5.04 | 0 | 0 | 0 | 0 | 0 | 0.29 | 0.12 | 0 | 5.04 | 0 | 0 | 0 | 0 | 0 | 0.29 | 0.12 | 0 | 5 | 0 | 0 | 0.31 | 0.09 | 0 | 3.89 | 0 | 0 | 0 | 0 | 0 | 0 | 0.27 | 0 | 0 | 5 | 0 | 0.31 | 0.09 | 0 | 3.89 | 0 | 0 | 0 | 0 | 0 | 0.27 | 0
64.4 | 7 | 5 | 24 | 4463.5 | 0 | 3.53 | 0 | 0 | 0.22 | 0.08 | 0 | 3.52 | 0 | 0 | 0 | 0 | 0 | 0.2 | 0.08 | 0 | 3.52 | 0 | 0 | 0 | 0 | 0 | 0.2 | 0.08 | 0 | 3.48 | 0 | 0 | 0.21 | 0.07 | 0 | 2.68 | 0 | 0 | 0 | 0 | 0 | 0 | 0.19 | 0 | 0 | 3.48 | 0 | 0.21 | 0.07 | 0 | 2.68 | 0 | 0 | 0 | 0 | 0 | 0.19 | 0
64.4 | 7 | 6 | 1 | 4464.5 | 0 | 2.43 | 0 | 0 | 0.15 | 0.05 | 0 | 2.43 | 0 | 0 | 0 | 0 | 0 | 0.14 | 0.06 | 0 | 2.43 | 0 | 0 | 0 | 0 | 0 | 0.14 | 0.06 | 0 | 2.39 | 0 | 0 | 0.15 | 0.05 | 0 | 1.86 | 0 | 0 | 0 | 0 | 0 | 0 | 0.13 | 0 | 0 | 2.39 | 0 | 0.15 | 0.05 | 0 | 1.86 | 0 | 0 | 0 | 0 | 0 | 0.13 | 0
64.4 | 7 | 6 | 2 | 4465.5 | 0 | 0 | 0 | 0 | 0 | 0 | 0 | 0 | 0 | 0 | 0 | 0 | 0 | 0 | 0 | 0 | 0 | 0 | 0 | 0 | 0 | 0 | 0 | 0 | 0 | 0 | 0 | 0 | 0 | 0 | 0 | 0 | 0 | 0 | 0 | 0 | 0 | 0 | 0 | 0 | 0 | 0 | 0 | 0 | 0 | 0 | 0 | 0 | 0 | 0 | 0 | 0 | 0 | 0
60.8 | 7 | 6 | 3 | 4466.5 | 0 | 0.04 | 0 | 0 | 0 | 0 | 0 | 0.06 | 0 | 0 | 0 | 0 | 0 | 0 | 0 | 0 | 0.06 | 0 | 0 | 0 | 0 | 0 | 0 | 0 | 0 | 0 | 0 | 0 | 0 | 0 | 0 | 0 | 0 | 0 | 0 | 0 | 0 | 0 | 0 | 0 | 0 | 0 | 0 | 0 | 0 | 0 | 0 | 0 | 0 | 0 | 0 | 0 | 0 | 0
60.8 | 7 | 6 | 4 | 4467.5 | 0 | 0 | 0 | 0 | 0 | 0 | 0 | 0 | 0 | 0 | 0 | 0 | 0 | 0 | 0 | 0 | 0 | 0 | 0 | 0 | 0 | 0 | 0 | 0 | 0 | 0 | 0 | 0 | 0 | 0 | 0 | 0 | 0 | 0 | 0 | 0 | 0 | 0 | 0 | 0 | 0 | 0 | 0 | 0 | 0 | 0 | 0 | 0 | 0 | 0 | 0 | 0 | 0 | 0
60.8 | 7 | 6 | 5 | 4468.5 | 0 | 0 | 0 | 0 | 0 | 0 | 0 | 0 | 0 | 0 | 0 | 0 | 0 | 0 | 0 | 0 | 0 | 0 | 0 | 0 | 0 | 0 | 0 | 0 | 0 | 0 | 0 | 0 | 0 | 0 | 0 | 0 | 0 | 0 | 0 | 0 | 0 | 0 | 0 | 0 | 0 | 0 | 0 | 0 | 0 | 0 | 0 | 0 | 0 | 0 | 0 | 0 | 0 | 0
59 | 7 | 6 | 6 | 4469.5 | 0 | 0 | 0 | 0 | 0 | 0 | 0 | 0 | 0 | 0 | 0 | 0 | 0 | 0 | 0 | 0 | 0 | 0 | 0 | 0 | 0 | 0 | 0 | 0 | 0 | 0 | 0 | 0 | 0 | 0 | 0 | 0 | 0 | 0 | 0 | 0 | 0 | 0 | 0 | 0 | 0 | 0 | 0 | 0 | 0 | 0 | 0 | 0 | 0 | 0 | 0 | 0 | 0 | 0
60.8 | 7 | 6 | 7 | 4470.5 | 0 | 0 | 0 | 0 | 0 | 0 | 0 | 0 | 0 | 0 | 0 | 0 | 0 | 0 | 0 | 0 | 0 | 0 | 0 | 0 | 0 | 0 | 0 | 0 | 0 | 0 | 0 | 0 | 0 | 0 | 0 | 0 | 0 | 0 | 0 | 0 | 0 | 0 | 0 | 0 | 0 | 0 | 0 | 0 | 0 | 0 | 0 | 0 | 0 | 0 | 0 | 0 | 0 | 0
66.2 | 7 | 6 | 8 | 4471.5 | 0 | 0 | 0 | 0 | 0 | 0 | 0 | 0 | 0 | 0 | 0 | 0 | 0 | 0 | 0 | 0 | 0 | 0 | 0 | 0 | 0 | 0 | 0 | 0 | 0 | 0 | 0 | 0 | 0 | 0 | 0 | 0 | 0 | 0 | 0 | 0 | 0 | 0 | 0 | 0 | 0 | 0 | 0 | 0 | 0 | 0 | 0 | 0 | 0 | 0 | 0 | 0 | 0 | 0
69.8 | 7 | 6 | 9 | 4472.5 | 0 | 0 | 0 | 0 | 0 | 0 | 0 | 0 | 0 | 0 | 0 | 0 | 0 | 0 | 0 | 0 | 0 | 0 | 0 | 0 | 0 | 0 | 0 | 0 | 0 | 0 | 0 | 0 | 0 | 0 | 0 | 0 | 0 | 0 | 0 | 0 | 0 | 0 | 0 | 0 | 0 | 0 | 0 | 0 | 0 | 0 | 0 | 0 | 0 | 0 | 0 | 0 | 0 | 0
73.4 | 7 | 6 | 10 | 4473.5 | 0 | 0.79 | 0 | 0 | 0.05 | 0.02 | 0 | 0.82 | 0 | 0 | 0 | 0 | 0 | 0.05 | 0.02 | 0 | 0.82 | 0 | 0 | 0 | 0 | 0 | 0.05 | 0.02 | 0 | 0.73 | 0 | 0 | 0.05 | 0.01 | 0 | 0.84 | 0 | 0 | 0 | 0 | 0 | 0 | 0.07 | 0 | 0 | 0.73 | 0 | 0.05 | 0.01 | 0 | 0.84 | 0 | 0 | 0 | 0 | 0 | 0.07 | 0
78.8 | 7 | 6 | 11 | 4474.5 | 0 | 2.53 | 0 | 0 | 0.19 | 0.06 | 0 | 2.56 | 0 | 0 | 0 | 0 | 0 | 0.18 | 0.07 | 0 | 2.56 | 0 | 0 | 0 | 0 | 0 | 0.18 | 0.07 | 0 | 2.47 | 0 | 0 | 0.18 | 0.05 | 0 | 2.42 | 0 | 0 | 0 | 0 | 0 | 0 | 0.2 | 0 | 0 | 2.47 | 0 | 0.18 | 0.05 | 0 | 2.42 | 0 | 0 | 0 | 0 | 0 | 0.2 | 0
80.6 | 7 | 6 | 12 | 4475.5 | 0 | 4.51 | 0 | 0 | 0.35 | 0.11 | 0 | 4.54 | 0 | 0 | 0 | 0 | 0 | 0.32 | 0.12 | 0 | 4.54 | 0 | 0 | 0 | 0 | 0 | 0.32 | 0.12 | 0 | 4.44 | 0 | 0 | 0.34 | 0.09 | 0 | 4.09 | 0 | 0 | 0 | 0 | 0 | 0 | 0.34 | 0 | 0 | 4.44 | 0 | 0.34 | 0.09 | 0 | 4.09 | 0 | 0 | 0 | 0 | 0 | 0.34 | 0
80.6 | 7 | 6 | 13 | 4476.5 | 0 | 6.64 | 0 | 0 | 0.51 | 0.16 | 0 | 6.66 | 0 | 0 | 0 | 0 | 0 | 0.47 | 0.17 | 0 | 6.66 | 0 | 0 | 0 | 0 | 0 | 0.47 | 0.17 | 0 | 6.57 | 0 | 0 | 0.5 | 0.13 | 0 | 5.84 | 0 | 0 | 0 | 0 | 0 | 0 | 0.46 | 0 | 0 | 6.57 | 0 | 0.5 | 0.13 | 0 | 5.84 | 0 | 0 | 0 | 0 | 0 | 0.46 | 0
82.4 | 7 | 6 | 14 | 4477.5 | 0 | 8.3 | 0 | 0 | 0.66 | 0.2 | 0 | 8.3 | 0 | 0 | 0 | 0 | 0 | 0.6 | 0.22 | 0 | 8.3 | 0 | 0 | 0 | 0 | 0 | 0.6 | 0.22 | 0 | 8.22 | 0 | 0 | 0.65 | 0.17 | 0 | 7.13 | 0 | 0 | 0 | 0 | 0 | 0 | 0.56 | 0.01 | 0 | 8.22 | 0 | 0.65 | 0.17 | 0 | 7.13 | 0 | 0 | 0 | 0 | 0 | 0.56 | 0.01
84.2 | 7 | 6 | 15 | 4478.5 | 0 | 9.97 | 0 | 0 | 0.81 | 0.24 | 0 | 9.98 | 0 | 0 | 0 | 0 | 0 | 0.74 | 0.26 | 0 | 9.98 | 0 | 0 | 0 | 0 | 0 | 0.74 | 0.26 | 0 | 9.9 | 0 | 0 | 0.79 | 0.2 | 0 | 8.54 | 0 | 0 | 0 | 0 | 0 | 0 | 0.66 | 0.01 | 0 | 9.9 | 0 | 0.79 | 0.2 | 0 | 8.54 | 0 | 0 | 0 | 0 | 0 | 0.66 | 0.01
84.2 | 7 | 6 | 16 | 4479.5 | 0 | 12.16 | 0 | 0 | 0.98 | 0.29 | 0 | 12.16 | 0 | 0 | 0 | 0 | 0 | 0.9 | 0.32 | 0 | 12.16 | 0 | 0 | 0 | 0 | 0 | 0.9 | 0.32 | 0 | 12.08 | 0 | 0 | 0.96 | 0.24 | 0 | 10.44 | 0 | 0 | 0 | 0 | 0 | 0 | 0.77 | 0.01 | 0 | 12.08 | 0 | 0.96 | 0.24 | 0 | 10.44 | 0 | 0 | 0 | 0 | 0 | 0.77 | 0.01
84.2 | 7 | 6 | 17 | 4480.5 | 0 | 13.94 | 0 | 0 | 1.11 | 0.33 | 0 | 13.94 | 0 | 0 | 0 | 0 | 0 | 1.02 | 0.37 | 0 | 13.94 | 0 | 0 | 0 | 0 | 0 | 1.02 | 0.37 | 0 | 13.86 | 0 | 0 | 1.1 | 0.28 | 0 | 11.87 | 0 | 0 | 0 | 0 | 0 | 0 | 0.85 | 0.01 | 0 | 13.86 | 0 | 1.1 | 0.28 | 0 | 11.87 | 0 | 0 | 0 | 0 | 0 | 0.85 | 0.01
84.2 | 7 | 6 | 18 | 4481.5 | 0 | 12.45 | 0 | 0 | 1 | 0.29 | 0 | 12.46 | 0 | 0 | 0 | 0 | 0 | 0.91 | 0.33 | 0 | 12.46 | 0 | 0 | 0 | 0 | 0 | 0.91 | 0.33 | 0 | 12.37 | 0 | 0 | 0.98 | 0.25 | 0 | 10.13 | 0 | 0 | 0 | 0 | 0 | 0 | 0.75 | 0.01 | 0 | 12.37 | 0 | 0.98 | 0.25 | 0 | 10.13 | 0 | 0 | 0 | 0 | 0 | 0.75 | 0.01
82.4 | 7 | 6 | 19 | 4482.5 | 0 | 11.34 | 0 | 0 | 0.88 | 0.27 | 0 | 11.35 | 0 | 0 | 0 | 0 | 0 | 0.81 | 0.3 | 0 | 11.35 | 0 | 0 | 0 | 0 | 0 | 0.81 | 0.3 | 0 | 11.27 | 0 | 0 | 0.87 | 0.23 | 0 | 9.3 | 0 | 0 | 0 | 0 | 0 | 0 | 0.69 | 0.01 | 0 | 11.27 | 0 | 0.87 | 0.23 | 0 | 9.3 | 0 | 0 | 0 | 0 | 0 | 0.69 | 0.01
78.8 | 7 | 6 | 20 | 4483.5 | 0 | 9.92 | 0 | 0 | 0.74 | 0.23 | 0 | 9.92 | 0 | 0 | 0 | 0 | 0 | 0.68 | 0.26 | 0 | 9.92 | 0 | 0 | 0 | 0 | 0 | 0.68 | 0.26 | 0 | 9.85 | 0 | 0 | 0.73 | 0.2 | 0 | 8.02 | 0 | 0 | 0 | 0 | 0 | 0 | 0.6 | 0.01 | 0 | 9.85 | 0 | 0.73 | 0.2 | 0 | 8.02 | 0 | 0 | 0 | 0 | 0 | 0.6 | 0.01
69.8 | 7 | 6 | 21 | 4484.5 | 0 | 6.5 | 0 | 0 | 0.44 | 0.15 | 0 | 6.5 | 0 | 0 | 0 | 0 | 0 | 0.4 | 0.16 | 0 | 6.5 | 0 | 0 | 0 | 0 | 0 | 0.4 | 0.16 | 0 | 6.44 | 0 | 0 | 0.43 | 0.13 | 0 | 4.83 | 0 | 0 | 0 | 0 | 0 | 0 | 0.35 | 0 | 0 | 6.44 | 0 | 0.43 | 0.13 | 0 | 4.83 | 0 | 0 | 0 | 0 | 0 | 0.35 | 0
68 | 7 | 6 | 22 | 4485.5 | 0 | 3.66 | 0 | 0 | 0.24 | 0.08 | 0 | 3.65 | 0 | 0 | 0 | 0 | 0 | 0.22 | 0.09 | 0 | 3.65 | 0 | 0 | 0 | 0 | 0 | 0.22 | 0.09 | 0 | 3.61 | 0 | 0 | 0.24 | 0.07 | 0 | 2.59 | 0 | 0 | 0 | 0 | 0 | 0 | 0.2 | 0 | 0 | 3.61 | 0 | 0.24 | 0.07 | 0 | 2.59 | 0 | 0 | 0 | 0 | 0 | 0.2 | 0
66.2 | 7 | 6 | 23 | 4486.5 | 0 | 1.9 | 0 | 0 | 0.12 | 0.04 | 0 | 1.9 | 0 | 0 | 0 | 0 | 0 | 0.11 | 0.05 | 0 | 1.9 | 0 | 0 | 0 | 0 | 0 | 0.11 | 0.05 | 0 | 1.85 | 0 | 0 | 0.12 | 0.04 | 0 | 1.31 | 0 | 0 | 0 | 0 | 0 | 0 | 0.1 | 0 | 0 | 1.85 | 0 | 0.12 | 0.04 | 0 | 1.31 | 0 | 0 | 0 | 0 | 0 | 0.1 | 0
64.4 | 7 | 6 | 24 | 4487.5 | 0 | 2.76 | 0 | 0 | 0.18 | 0.06 | 0 | 2.76 | 0 | 0 | 0 | 0 | 0 | 0.16 | 0.07 | 0 | 2.76 | 0 | 0 | 0 | 0 | 0 | 0.16 | 0.07 | 0 | 2.71 | 0 | 0 | 0.17 | 0.05 | 0 | 2.47 | 0 | 0 | 0 | 0 | 0 | 0 | 0.18 | 0 | 0 | 2.71 | 0 | 0.17 | 0.05 | 0 | 2.47 | 0 | 0 | 0 | 0 | 0 | 0.18 | 0
64.4 | 7 | 7 | 1 | 4488.5 | 0 | 2.19 | 0 | 0 | 0.14 | 0.05 | 0 | 2.19 | 0 | 0 | 0 | 0 | 0 | 0.13 | 0.06 | 0 | 2.19 | 0 | 0 | 0 | 0 | 0 | 0.13 | 0.06 | 0 | 2.15 | 0 | 0 | 0.14 | 0.04 | 0 | 1.72 | 0 | 0 | 0 | 0 | 0 | 0 | 0.13 | 0 | 0 | 2.15 | 0 | 0.14 | 0.04 | 0 | 1.72 | 0 | 0 | 0 | 0 | 0 | 0.13 | 0
64.4 | 7 | 7 | 2 | 4489.5 | 0 | 1.54 | 0 | 0 | 0.1 | 0.04 | 0 | 1.55 | 0 | 0 | 0 | 0 | 0 | 0.09 | 0.04 | 0 | 1.55 | 0 | 0 | 0 | 0 | 0 | 0.09 | 0.04 | 0 | 1.5 | 0 | 0 | 0.1 | 0.03 | 0 | 1.18 | 0 | 0 | 0 | 0 | 0 | 0 | 0.09 | 0 | 0 | 1.5 | 0 | 0.1 | 0.03 | 0 | 1.18 | 0 | 0 | 0 | 0 | 0 | 0.09 | 0
62.6 | 7 | 7 | 3 | 4490.5 | 0 | 0.82 | 0 | 0 | 0.05 | 0.02 | 0 | 0.82 | 0 | 0 | 0 | 0 | 0 | 0.05 | 0.02 | 0 | 0.82 | 0 | 0 | 0 | 0 | 0 | 0.05 | 0.02 | 0 | 0.78 | 0 | 0 | 0.05 | 0.02 | 0 | 0.57 | 0 | 0 | 0 | 0 | 0 | 0 | 0.04 | 0 | 0 | 0.78 | 0 | 0.05 | 0.02 | 0 | 0.57 | 0 | 0 | 0 | 0 | 0 | 0.04 | 0
60.8 | 7 | 7 | 4 | 4491.5 | 0 | 0 | 0 | 0 | 0 | 0 | 0 | 0 | 0 | 0 | 0 | 0 | 0 | 0 | 0 | 0 | 0 | 0 | 0 | 0 | 0 | 0 | 0 | 0 | 0 | 0 | 0 | 0 | 0 | 0 | 0 | 0 | 0 | 0 | 0 | 0 | 0 | 0 | 0 | 0 | 0 | 0 | 0 | 0 | 0 | 0 | 0 | 0 | 0 | 0 | 0 | 0 | 0 | 0
60.8 | 7 | 7 | 5 | 4492.5 | 0 | 0 | 0 | 0 | 0 | 0 | 0 | 0 | 0 | 0 | 0 | 0 | 0 | 0 | 0 | 0 | 0 | 0 | 0 | 0 | 0 | 0 | 0 | 0 | 0 | 0 | 0 | 0 | 0 | 0 | 0 | 0 | 0 | 0 | 0 | 0 | 0 | 0 | 0 | 0 | 0 | 0 | 0 | 0 | 0 | 0 | 0 | 0 | 0 | 0 | 0 | 0 | 0 | 0
60.8 | 7 | 7 | 6 | 4493.5 | 0 | 0 | 0 | 0 | 0 | 0 | 0 | 0 | 0 | 0 | 0 | 0 | 0 | 0 | 0 | 0 | 0 | 0 | 0 | 0 | 0 | 0 | 0 | 0 | 0 | 0 | 0 | 0 | 0 | 0 | 0 | 0 | 0 | 0 | 0 | 0 | 0 | 0 | 0 | 0 | 0 | 0 | 0 | 0 | 0 | 0 | 0 | 0 | 0 | 0 | 0 | 0 | 0 | 0
60.8 | 7 | 7 | 7 | 4494.5 | 0 | 0 | 0 | 0 | 0 | 0 | 0 | 0 | 0 | 0 | 0 | 0 | 0 | 0 | 0 | 0 | 0 | 0 | 0 | 0 | 0 | 0 | 0 | 0 | 0 | 0 | 0 | 0 | 0 | 0 | 0 | 0 | 0 | 0 | 0 | 0 | 0 | 0 | 0 | 0 | 0 | 0 | 0 | 0 | 0 | 0 | 0 | 0 | 0 | 0 | 0 | 0 | 0 | 0
62.6 | 7 | 7 | 8 | 4495.5 | 0 | 0 | 0 | 0 | 0 | 0 | 0 | 0 | 0 | 0 | 0 | 0 | 0 | 0 | 0 | 0 | 0 | 0 | 0 | 0 | 0 | 0 | 0 | 0 | 0 | 0 | 0 | 0 | 0 | 0 | 0 | 0 | 0 | 0 | 0 | 0 | 0 | 0 | 0 | 0 | 0 | 0 | 0 | 0 | 0 | 0 | 0 | 0 | 0 | 0 | 0 | 0 | 0 | 0
64.4 | 7 | 7 | 9 | 4496.5 | 0 | 0 | 0 | 0 | 0 | 0 | 0 | 0 | 0 | 0 | 0 | 0 | 0 | 0 | 0 | 0 | 0 | 0 | 0 | 0 | 0 | 0 | 0 | 0 | 0 | 0 | 0 | 0 | 0 | 0 | 0 | 0 | 0 | 0 | 0 | 0 | 0 | 0 | 0 | 0 | 0 | 0 | 0 | 0 | 0 | 0 | 0 | 0 | 0 | 0 | 0 | 0 | 0 | 0
66.2 | 7 | 7 | 10 | 4497.5 | 0 | 0.16 | 0 | 0 | 0.01 | 0 | 0 | 0.19 | 0 | 0 | 0 | 0 | 0 | 0.01 | 0 | 0 | 0.19 | 0 | 0 | 0 | 0 | 0 | 0.01 | 0 | 0 | 0.11 | 0 | 0 | 0.01 | 0 | 0 | 0.23 | 0 | 0 | 0 | 0 | 0 | 0 | 0.02 | 0 | 0 | 0.11 | 0 | 0.01 | 0 | 0 | 0.23 | 0 | 0 | 0 | 0 | 0 | 0.02 | 0
69.8 | 7 | 7 | 11 | 4498.5 | 0 | 2.76 | 0 | 0 | 0.19 | 0.07 | 0 | 2.81 | 0 | 0 | 0 | 0 | 0 | 0.18 | 0.07 | 0 | 2.81 | 0 | 0 | 0 | 0 | 0 | 0.18 | 0.07 | 0 | 2.68 | 0 | 0 | 0.19 | 0.05 | 0 | 2.8 | 0 | 0 | 0 | 0 | 0 | 0 | 0.22 | 0 | 0 | 2.68 | 0 | 0.19 | 0.05 | 0 | 2.8 | 0 | 0 | 0 | 0 | 0 | 0.22 | 0
69.8 | 7 | 7 | 12 | 4499.5 | 0 | 5.1 | 0 | 0 | 0.36 | 0.12 | 0 | 5.13 | 0 | 0 | 0 | 0 | 0 | 0.33 | 0.13 | 0 | 5.13 | 0 | 0 | 0 | 0 | 0 | 0.33 | 0.13 | 0 | 5.02 | 0 | 0 | 0.35 | 0.1 | 0 | 4.62 | 0 | 0 | 0 | 0 | 0 | 0 | 0.35 | 0 | 0 | 5.02 | 0 | 0.35 | 0.1 | 0 | 4.62 | 0 | 0 | 0 | 0 | 0 | 0.35 | 0
69.98 | 7 | 7 | 13 | 4500.5 | 0 | 5.83 | 0 | 0 | 0.41 | 0.14 | 0 | 5.84 | 0 | 0 | 0 | 0 | 0 | 0.38 | 0.15 | 0 | 5.84 | 0 | 0 | 0 | 0 | 0 | 0.38 | 0.15 | 0 | 5.76 | 0 | 0 | 0.4 | 0.12 | 0 | 4.92 | 0 | 0 | 0 | 0 | 0 | 0 | 0.37 | 0 | 0 | 5.76 | 0 | 0.4 | 0.12 | 0 | 4.92 | 0 | 0 | 0 | 0 | 0 | 0.37 | 0
69.8 | 7 | 7 | 14 | 4501.5 | 0 | 6.21 | 0 | 0 | 0.43 | 0.15 | 0 | 6.21 | 0 | 0 | 0 | 0 | 0 | 0.4 | 0.16 | 0 | 6.21 | 0 | 0 | 0 | 0 | 0 | 0.4 | 0.16 | 0 | 6.14 | 0 | 0 | 0.43 | 0.12 | 0 | 5.21 | 0 | 0 | 0 | 0 | 0 | 0 | 0.39 | 0 | 0 | 6.14 | 0 | 0.43 | 0.12 | 0 | 5.21 | 0 | 0 | 0 | 0 | 0 | 0.39 | 0
69.8 | 7 | 7 | 15 | 4502.5 | 0 | 6.86 | 0 | 0 | 0.48 | 0.16 | 0 | 6.86 | 0 | 0 | 0 | 0 | 0 | 0.44 | 0.18 | 0 | 6.86 | 0 | 0 | 0 | 0 | 0 | 0.44 | 0.18 | 0 | 6.79 | 0 | 0 | 0.47 | 0.14 | 0 | 5.8 | 0 | 0 | 0 | 0 | 0 | 0 | 0.42 | 0 | 0 | 6.79 | 0 | 0.47 | 0.14 | 0 | 5.8 | 0 | 0 | 0 | 0 | 0 | 0.42 | 0
69.8 | 7 | 7 | 16 | 4503.5 | 0 | 7.86 | 0 | 0 | 0.54 | 0.19 | 0 | 7.86 | 0 | 0 | 0 | 0 | 0 | 0.49 | 0.2 | 0 | 7.86 | 0 | 0 | 0 | 0 | 0 | 0.49 | 0.2 | 0 | 7.8 | 0 | 0 | 0.53 | 0.16 | 0 | 6.68 | 0 | 0 | 0 | 0 | 0 | 0 | 0.48 | 0.01 | 0 | 7.8 | 0 | 0.53 | 0.16 | 0 | 6.68 | 0 | 0 | 0 | 0 | 0 | 0.48 | 0.01
69.8 | 7 | 7 | 17 | 4504.5 | 0 | 9.25 | 0 | 0 | 0.63 | 0.22 | 0 | 9.25 | 0 | 0 | 0 | 0 | 0 | 0.58 | 0.24 | 0 | 9.25 | 0 | 0 | 0 | 0 | 0 | 0.58 | 0.24 | 0 | 9.18 | 0 | 0 | 0.62 | 0.18 | 0 | 7.89 | 0 | 0 | 0 | 0 | 0 | 0 | 0.55 | 0.01 | 0 | 9.18 | 0 | 0.62 | 0.18 | 0 | 7.89 | 0 | 0 | 0 | 0 | 0 | 0.55 | 0.01
69.8 | 7 | 7 | 18 | 4505.5 | 0 | 7.95 | 0 | 0 | 0.54 | 0.18 | 0 | 7.94 | 0 | 0 | 0 | 0 | 0 | 0.49 | 0.2 | 0 | 7.94 | 0 | 0 | 0 | 0 | 0 | 0.49 | 0.2 | 0 | 7.88 | 0 | 0 | 0.53 | 0.16 | 0 | 6.36 | 0 | 0 | 0 | 0 | 0 | 0 | 0.45 | 0.01 | 0 | 7.88 | 0 | 0.53 | 0.16 | 0 | 6.36 | 0 | 0 | 0 | 0 | 0 | 0.45 | 0.01
69.8 | 7 | 7 | 19 | 4506.5 | 0 | 7.03 | 0 | 0 | 0.47 | 0.16 | 0 | 7.02 | 0 | 0 | 0 | 0 | 0 | 0.43 | 0.18 | 0 | 7.02 | 0 | 0 | 0 | 0 | 0 | 0.43 | 0.18 | 0 | 6.97 | 0 | 0 | 0.47 | 0.14 | 0 | 5.69 | 0 | 0 | 0 | 0 | 0 | 0 | 0.41 | 0 | 0 | 6.97 | 0 | 0.47 | 0.14 | 0 | 5.69 | 0 | 0 | 0 | 0 | 0 | 0.41 | 0
68 | 7 | 7 | 20 | 4507.5 | 0 | 6.22 | 0 | 0 | 0.41 | 0.14 | 0 | 6.22 | 0 | 0 | 0 | 0 | 0 | 0.37 | 0.16 | 0 | 6.22 | 0 | 0 | 0 | 0 | 0 | 0.37 | 0.16 | 0 | 6.17 | 0 | 0 | 0.4 | 0.12 | 0 | 5.02 | 0 | 0 | 0 | 0 | 0 | 0 | 0.36 | 0 | 0 | 6.17 | 0 | 0.4 | 0.12 | 0 | 5.02 | 0 | 0 | 0 | 0 | 0 | 0.36 | 0
64.4 | 7 | 7 | 21 | 4508.5 | 0 | 4.79 | 0 | 0 | 0.3 | 0.11 | 0 | 4.78 | 0 | 0 | 0 | 0 | 0 | 0.28 | 0.12 | 0 | 4.78 | 0 | 0 | 0 | 0 | 0 | 0.28 | 0.12 | 0 | 4.73 | 0 | 0 | 0.3 | 0.09 | 0 | 3.71 | 0 | 0 | 0 | 0 | 0 | 0 | 0.26 | 0 | 0 | 4.73 | 0 | 0.3 | 0.09 | 0 | 3.71 | 0 | 0 | 0 | 0 | 0 | 0.26 | 0
62.6 | 7 | 7 | 22 | 4509.5 | 0 | 3.44 | 0 | 0 | 0.22 | 0.08 | 0 | 3.43 | 0 | 0 | 0 | 0 | 0 | 0.2 | 0.08 | 0 | 3.43 | 0 | 0 | 0 | 0 | 0 | 0.2 | 0.08 | 0 | 3.39 | 0 | 0 | 0.21 | 0.07 | 0 | 2.63 | 0 | 0 | 0 | 0 | 0 | 0 | 0.18 | 0 | 0 | 3.39 | 0 | 0.21 | 0.07 | 0 | 2.63 | 0 | 0 | 0 | 0 | 0 | 0.18 | 0
60.8 | 7 | 7 | 23 | 4510.5 | 0 | 2.02 | 0 | 0 | 0.12 | 0.05 | 0 | 2.02 | 0 | 0 | 0 | 0 | 0 | 0.11 | 0.05 | 0 | 2.02 | 0 | 0 | 0 | 0 | 0 | 0.11 | 0.05 | 0 | 1.98 | 0 | 0 | 0.12 | 0.04 | 0 | 1.45 | 0 | 0 | 0 | 0 | 0 | 0 | 0.1 | 0 | 0 | 1.98 | 0 | 0.12 | 0.04 | 0 | 1.45 | 0 | 0 | 0 | 0 | 0 | 0.1 | 0
60.8 | 7 | 7 | 24 | 4511.5 | 0 | 0.94 | 0 | 0 | 0.06 | 0.02 | 0 | 0.95 | 0 | 0 | 0 | 0 | 0 | 0.05 | 0.02 | 0 | 0.95 | 0 | 0 | 0 | 0 | 0 | 0.05 | 0.02 | 0 | 0.91 | 0 | 0 | 0.06 | 0.02 | 0 | 0.63 | 0 | 0 | 0 | 0 | 0 | 0 | 0.04 | 0 | 0 | 0.91 | 0 | 0.06 | 0.02 | 0 | 0.63 | 0 | 0 | 0 | 0 | 0 | 0.04 | 0
57.2 | 7 | 8 | 1 | 4512.5 | 0 | 0 | 0 | 0 | 0 | 0 | 0 | 0 | 0 | 0 | 0 | 0 | 0 | 0 | 0 | 0 | 0 | 0 | 0 | 0 | 0 | 0 | 0 | 0 | 0 | 0 | 0 | 0 | 0 | 0 | 0 | 0 | 0 | 0 | 0 | 0 | 0 | 0 | 0 | 0 | 0 | 0 | 0 | 0 | 0 | 0 | 0 | 0 | 0 | 0 | 0 | 0 | 0 | 0
53.6 | 7 | 8 | 2 | 4513.5 | 0 | 0 | 0 | 0 | 0 | 0 | 0 | 0 | 0 | 0 | 0 | 0 | 0 | 0 | 0 | 0 | 0 | 0 | 0 | 0 | 0 | 0 | 0 | 0 | 0 | 0 | 0 | 0 | 0 | 0 | 0 | 0 | 0 | 0 | 0 | 0 | 0 | 0 | 0 | 0 | 0 | 0 | 0 | 0 | 0 | 0 | 0 | 0 | 0 | 0 | 0 | 0 | 0 | 0
55.4 | 7 | 8 | 3 | 4514.5 | 0 | 0 | 0 | 0 | 0 | 0 | 0 | 0 | 0 | 0 | 0 | 0 | 0 | 0 | 0 | 0 | 0 | 0 | 0 | 0 | 0 | 0 | 0 | 0 | 0 | 0 | 0 | 0 | 0 | 0 | 0 | 0 | 0 | 0 | 0 | 0 | 0 | 0 | 0 | 0 | 0 | 0 | 0 | 0 | 0 | 0 | 0 | 0 | 0 | 0 | 0 | 0 | 0 | 0
51.8 | 7 | 8 | 4 | 4515.5 | 0 | 0 | 0 | 0 | 0 | 0 | 0 | 0 | 0 | 0 | 0 | 0 | 0 | 0 | 0 | 0 | 0 | 0 | 0 | 0 | 0 | 0 | 0 | 0 | 0 | 0 | 0 | 0 | 0 | 0 | 0 | 0 | 0 | 0 | 0 | 0 | 0 | 0 | 0 | 0 | 0 | 0 | 0 | 0 | 0 | 0 | 0 | 0 | 0 | 0 | 0 | 0 | 0 | 0
51.8 | 7 | 8 | 5 | 4516.5 | 0 | 0 | 0 | 0 | 0 | 0 | 0 | 0 | 0 | 0 | 0 | 0 | 0 | 0 | 0 | 0 | 0 | 0 | 0 | 0 | 0 | 0 | 0 | 0 | 0 | 0 | 0 | 0 | 0 | 0 | 0 | 0 | 0 | 0 | 0 | 0 | 0 | 0 | 0 | 0 | 0 | 0 | 0 | 0 | 0 | 0 | 0 | 0 | 0 | 0 | 0 | 0 | 0 | 0
51.8 | 7 | 8 | 6 | 4517.5 | 0 | 0 | 0 | 0 | 0 | 0 | 0 | 0 | 0 | 0 | 0 | 0 | 0 | 0 | 0 | 0 | 0 | 0 | 0 | 0 | 0 | 0 | 0 | 0 | 0 | 0 | 0 | 0 | 0 | 0 | 0 | 0 | 0 | 0 | 0 | 0 | 0 | 0 | 0 | 0 | 0 | 0 | 0 | 0 | 0 | 0 | 0 | 0 | 0 | 0 | 0 | 0 | 0 | 0
55.4 | 7 | 8 | 7 | 4518.5 | 0 | 0 | 0 | 0 | 0 | 0 | 0 | 0 | 0 | 0 | 0 | 0 | 0 | 0 | 0 | 0 | 0 | 0 | 0 | 0 | 0 | 0 | 0 | 0 | 0 | 0 | 0 | 0 | 0 | 0 | 0 | 0 | 0 | 0 | 0 | 0 | 0 | 0 | 0 | 0 | 0 | 0 | 0 | 0 | 0 | 0 | 0 | 0 | 0 | 0 | 0 | 0 | 0 | 0
57.2 | 7 | 8 | 8 | 4519.5 | 0 | 0 | 0 | 0 | 0 | 0 | 0 | 0 | 0 | 0 | 0 | 0 | 0 | 0 | 0 | 0 | 0 | 0 | 0 | 0 | 0 | 0 | 0 | 0 | 0 | 0 | 0 | 0 | 0 | 0 | 0 | 0 | 0 | 0 | 0 | 0 | 0 | 0 | 0 | 0 | 0 | 0 | 0 | 0 | 0 | 0 | 0 | 0 | 0 | 0 | 0 | 0 | 0 | 0
59 | 7 | 8 | 9 | 4520.5 | 0 | 0 | 0 | 0 | 0 | 0 | 0 | 0 | 0 | 0 | 0 | 0 | 0 | 0 | 0 | 0 | 0 | 0 | 0 | 0 | 0 | 0 | 0 | 0 | 0 | 0 | 0 | 0 | 0 | 0 | 0 | 0 | 0 | 0 | 0 | 0 | 0 | 0 | 0 | 0 | 0 | 0 | 0 | 0 | 0 | 0 | 0 | 0 | 0 | 0 | 0 | 0 | 0 | 0
62.6 | 7 | 8 | 10 | 4521.5 | 0 | 0 | 0 | 0 | 0 | 0 | 0 | 0 | 0 | 0 | 0 | 0 | 0 | 0 | 0 | 0 | 0 | 0 | 0 | 0 | 0 | 0 | 0 | 0 | 0 | 0 | 0 | 0 | 0 | 0 | 0 | 0 | 0 | 0 | 0 | 0 | 0 | 0 | 0 | 0 | 0 | 0 | 0 | 0 | 0 | 0 | 0 | 0 | 0 | 0 | 0 | 0 | 0 | 0
62.6 | 7 | 8 | 11 | 4522.5 | 0 | 0 | 0 | 0 | 0 | 0 | 0 | 0 | 0 | 0 | 0 | 0 | 0 | 0 | 0 | 0 | 0 | 0 | 0 | 0 | 0 | 0 | 0 | 0 | 0 | 0 | 0 | 0 | 0 | 0 | 0 | 0 | 0 | 0 | 0 | 0 | 0 | 0 | 0 | 0 | 0 | 0 | 0 | 0 | 0 | 0 | 0 | 0 | 0 | 0 | 0 | 0 | 0 | 0
64.4 | 7 | 8 | 12 | 4523.5 | 0 | 0.88 | 0 | 0 | 0.05 | 0.02 | 0 | 0.93 | 0 | 0 | 0 | 0 | 0 | 0.05 | 0.02 | 0 | 0.93 | 0 | 0 | 0 | 0 | 0 | 0.05 | 0.02 | 0 | 0.81 | 0 | 0 | 0.05 | 0.01 | 0 | 0.94 | 0 | 0 | 0 | 0 | 0 | 0 | 0.07 | 0 | 0 | 0.81 | 0 | 0.05 | 0.01 | 0 | 0.94 | 0 | 0 | 0 | 0 | 0 | 0.07 | 0
66.2 | 7 | 8 | 13 | 4524.5 | 0 | 1.64 | 0 | 0 | 0.11 | 0.04 | 0 | 1.68 | 0 | 0 | 0 | 0 | 0 | 0.1 | 0.04 | 0 | 1.68 | 0 | 0 | 0 | 0 | 0 | 0.1 | 0.04 | 0 | 1.57 | 0 | 0 | 0.1 | 0.03 | 0 | 1.56 | 0 | 0 | 0 | 0 | 0 | 0 | 0.12 | 0 | 0 | 1.57 | 0 | 0.1 | 0.03 | 0 | 1.56 | 0 | 0 | 0 | 0 | 0 | 0.12 | 0
68 | 7 | 8 | 14 | 4525.5 | 0 | 2.48 | 0 | 0 | 0.16 | 0.06 | 0 | 2.51 | 0 | 0 | 0 | 0 | 0 | 0.15 | 0.06 | 0 | 2.51 | 0 | 0 | 0 | 0 | 0 | 0.15 | 0.06 | 0 | 2.41 | 0 | 0 | 0.16 | 0.05 | 0 | 2.24 | 0 | 0 | 0 | 0 | 0 | 0 | 0.17 | 0 | 0 | 2.41 | 0 | 0.16 | 0.05 | 0 | 2.24 | 0 | 0 | 0 | 0 | 0 | 0.17 | 0
68 | 7 | 8 | 15 | 4526.5 | 0 | 4.4 | 0 | 0 | 0.29 | 0.1 | 0 | 4.42 | 0 | 0 | 0 | 0 | 0 | 0.27 | 0.11 | 0 | 4.42 | 0 | 0 | 0 | 0 | 0 | 0.27 | 0.11 | 0 | 4.33 | 0 | 0 | 0.28 | 0.08 | 0 | 4.02 | 0 | 0 | 0 | 0 | 0 | 0 | 0.29 | 0 | 0 | 4.33 | 0 | 0.28 | 0.08 | 0 | 4.02 | 0 | 0 | 0 | 0 | 0 | 0.29 | 0
66.2 | 7 | 8 | 16 | 4527.5 | 0 | 6.05 | 0 | 0 | 0.39 | 0.14 | 0 | 6.06 | 0 | 0 | 0 | 0 | 0 | 0.36 | 0.15 | 0 | 6.06 | 0 | 0 | 0 | 0 | 0 | 0.36 | 0.15 | 0 | 5.98 | 0 | 0 | 0.38 | 0.12 | 0 | 5.3 | 0 | 0 | 0 | 0 | 0 | 0 | 0.37 | 0 | 0 | 5.98 | 0 | 0.38 | 0.12 | 0 | 5.3 | 0 | 0 | 0 | 0 | 0 | 0.37 | 0
68 | 7 | 8 | 17 | 4528.5 | 0 | 7.66 | 0 | 0 | 0.5 | 0.17 | 0 | 7.67 | 0 | 0 | 0 | 0 | 0 | 0.46 | 0.19 | 0 | 7.67 | 0 | 0 | 0 | 0 | 0 | 0.46 | 0.19 | 0 | 7.59 | 0 | 0 | 0.49 | 0.15 | 0 | 6.63 | 0 | 0 | 0 | 0 | 0 | 0 | 0.45 | 0.01 | 0 | 7.59 | 0 | 0.49 | 0.15 | 0 | 6.63 | 0 | 0 | 0 | 0 | 0 | 0.45 | 0.01
66.2 | 7 | 8 | 18 | 4529.5 | 0 | 6.41 | 0 | 0 | 0.41 | 0.15 | 0 | 6.41 | 0 | 0 | 0 | 0 | 0 | 0.37 | 0.16 | 0 | 6.41 | 0 | 0 | 0 | 0 | 0 | 0.37 | 0.16 | 0 | 6.35 | 0 | 0 | 0.4 | 0.12 | 0 | 5.11 | 0 | 0 | 0 | 0 | 0 | 0 | 0.35 | 0 | 0 | 6.35 | 0 | 0.4 | 0.12 | 0 | 5.11 | 0 | 0 | 0 | 0 | 0 | 0.35 | 0
66.2 | 7 | 8 | 19 | 4530.5 | 0 | 5.64 | 0 | 0 | 0.36 | 0.13 | 0 | 5.64 | 0 | 0 | 0 | 0 | 0 | 0.33 | 0.14 | 0 | 5.64 | 0 | 0 | 0 | 0 | 0 | 0.33 | 0.14 | 0 | 5.58 | 0 | 0 | 0.35 | 0.11 | 0 | 4.57 | 0 | 0 | 0 | 0 | 0 | 0 | 0.32 | 0 | 0 | 5.58 | 0 | 0.35 | 0.11 | 0 | 4.57 | 0 | 0 | 0 | 0 | 0 | 0.32 | 0
64.4 | 7 | 8 | 20 | 4531.5 | 0 | 5.06 | 0 | 0 | 0.32 | 0.11 | 0 | 5.06 | 0 | 0 | 0 | 0 | 0 | 0.29 | 0.12 | 0 | 5.06 | 0 | 0 | 0 | 0 | 0 | 0.29 | 0.12 | 0 | 5 | 0 | 0 | 0.31 | 0.1 | 0 | 4.11 | 0 | 0 | 0 | 0 | 0 | 0 | 0.28 | 0 | 0 | 5 | 0 | 0.31 | 0.1 | 0 | 4.11 | 0 | 0 | 0 | 0 | 0 | 0.28 | 0
62.6 | 7 | 8 | 21 | 4532.5 | 0 | 4.07 | 0 | 0 | 0.25 | 0.09 | 0 | 4.06 | 0 | 0 | 0 | 0 | 0 | 0.23 | 0.1 | 0 | 4.06 | 0 | 0 | 0 | 0 | 0 | 0.23 | 0.1 | 0 | 4.01 | 0 | 0 | 0.24 | 0.08 | 0 | 3.2 | 0 | 0 | 0 | 0 | 0 | 0 | 0.22 | 0 | 0 | 4.01 | 0 | 0.24 | 0.08 | 0 | 3.2 | 0 | 0 | 0 | 0 | 0 | 0.22 | 0
57.2 | 7 | 8 | 22 | 4533.5 | 0 | 2.17 | 0 | 0 | 0.13 | 0.05 | 0 | 2.16 | 0 | 0 | 0 | 0 | 0 | 0.12 | 0.05 | 0 | 2.16 | 0 | 0 | 0 | 0 | 0 | 0.12 | 0.05 | 0 | 2.12 | 0 | 0 | 0.12 | 0.04 | 0 | 1.48 | 0 | 0 | 0 | 0 | 0 | 0 | 0.1 | 0 | 0 | 2.12 | 0 | 0.12 | 0.04 | 0 | 1.48 | 0 | 0 | 0 | 0 | 0 | 0.1 | 0
51.8 | 7 | 8 | 23 | 4534.5 | 0 | 0.08 | 0 | 0 | 0 | 0 | 0 | 0.08 | 0 | 0 | 0 | 0 | 0 | 0 | 0 | 0 | 0.08 | 0 | 0 | 0 | 0 | 0 | 0 | 0 | 0 | 0.04 | 0 | 0 | 0 | 0 | 0 | 0 | 0 | 0 | 0 | 0 | 0 | 0 | 0 | 0 | 0 | 0.04 | 0 | 0 | 0 | 0 | 0 | 0 | 0 | 0 | 0 | 0 | 0 | 0
51.8 | 7 | 8 | 24 | 4535.5 | 0 | 0 | 0 | 0 | 0 | 0 | 0 | 0 | 0 | 0 | 0 | 0 | 0 | 0 | 0 | 0 | 0 | 0 | 0 | 0 | 0 | 0 | 0 | 0 | 0 | 0 | 0 | 0 | 0 | 0 | 0 | 0 | 0 | 0 | 0 | 0 | 0 | 0 | 0 | 0 | 0 | 0 | 0 | 0 | 0 | 0 | 0 | 0 | 0 | 0 | 0 | 0 | 0 | 0
50 | 7 | 9 | 1 | 4536.5 | 0 | 0 | 0 | 0 | 0 | 0 | 0 | 0 | 0 | 0 | 0 | 0 | 0 | 0 | 0 | 0 | 0 | 0 | 0 | 0 | 0 | 0 | 0 | 0 | 0 | 0 | 0 | 0 | 0 | 0 | 0 | 0 | 0 | 0 | 0 | 0 | 0 | 0 | 0 | 0 | 0 | 0 | 0 | 0 | 0 | 0 | 0 | 0 | 0 | 0 | 0 | 0 | 0 | 0
51.8 | 7 | 9 | 2 | 4537.5 | 0 | 0 | 0 | 0 | 0 | 0 | 0 | 0 | 0 | 0 | 0 | 0 | 0 | 0 | 0 | 0 | 0 | 0 | 0 | 0 | 0 | 0 | 0 | 0 | 0 | 0 | 0 | 0 | 0 | 0 | 0 | 0 | 0 | 0 | 0 | 0 | 0 | 0 | 0 | 0 | 0 | 0 | 0 | 0 | 0 | 0 | 0 | 0 | 0 | 0 | 0 | 0 | 0 | 0
51.8 | 7 | 9 | 3 | 4538.5 | 0 | 0 | 0 | 0 | 0 | 0 | 0 | 0 | 0 | 0 | 0 | 0 | 0 | 0 | 0 | 0 | 0 | 0 | 0 | 0 | 0 | 0 | 0 | 0 | 0 | 0 | 0 | 0 | 0 | 0 | 0 | 0 | 0 | 0 | 0 | 0 | 0 | 0 | 0 | 0 | 0 | 0 | 0 | 0 | 0 | 0 | 0 | 0 | 0 | 0 | 0 | 0 | 0 | 0
50 | 7 | 9 | 4 | 4539.5 | 0 | 0 | 0 | 0 | 0 | 0 | 0 | 0 | 0 | 0 | 0 | 0 | 0 | 0 | 0 | 0 | 0 | 0 | 0 | 0 | 0 | 0 | 0 | 0 | 0 | 0 | 0 | 0 | 0 | 0 | 0 | 0 | 0 | 0 | 0 | 0 | 0 | 0 | 0 | 0 | 0 | 0 | 0 | 0 | 0 | 0 | 0 | 0 | 0 | 0 | 0 | 0 | 0 | 0
50 | 7 | 9 | 5 | 4540.5 | 0 | 0 | 0 | 0 | 0 | 0 | 0 | 0 | 0 | 0 | 0 | 0 | 0 | 0 | 0 | 0 | 0 | 0 | 0 | 0 | 0 | 0 | 0 | 0 | 0 | 0 | 0 | 0 | 0 | 0 | 0 | 0 | 0 | 0 | 0 | 0 | 0 | 0 | 0 | 0 | 0 | 0 | 0 | 0 | 0 | 0 | 0 | 0 | 0 | 0 | 0 | 0 | 0 | 0
51.8 | 7 | 9 | 6 | 4541.5 | 0 | 0 | 0 | 0 | 0 | 0 | 0 | 0 | 0 | 0 | 0 | 0 | 0 | 0 | 0 | 0 | 0 | 0 | 0 | 0 | 0 | 0 | 0 | 0 | 0 | 0 | 0 | 0 | 0 | 0 | 0 | 0 | 0 | 0 | 0 | 0 | 0 | 0 | 0 | 0 | 0 | 0 | 0 | 0 | 0 | 0 | 0 | 0 | 0 | 0 | 0 | 0 | 0 | 0
51.8 | 7 | 9 | 7 | 4542.5 | 0 | 0 | 0 | 0 | 0 | 0 | 0 | 0 | 0 | 0 | 0 | 0 | 0 | 0 | 0 | 0 | 0 | 0 | 0 | 0 | 0 | 0 | 0 | 0 | 0 | 0 | 0 | 0 | 0 | 0 | 0 | 0 | 0 | 0 | 0 | 0 | 0 | 0 | 0 | 0 | 0 | 0 | 0 | 0 | 0 | 0 | 0 | 0 | 0 | 0 | 0 | 0 | 0 | 0
53.6 | 7 | 9 | 8 | 4543.5 | 0 | 0 | 0 | 0 | 0 | 0 | 0 | 0 | 0 | 0 | 0 | 0 | 0 | 0 | 0 | 0 | 0 | 0 | 0 | 0 | 0 | 0 | 0 | 0 | 0 | 0 | 0 | 0 | 0 | 0 | 0 | 0 | 0 | 0 | 0 | 0 | 0 | 0 | 0 | 0 | 0 | 0 | 0 | 0 | 0 | 0 | 0 | 0 | 0 | 0 | 0 | 0 | 0 | 0
53.6 | 7 | 9 | 9 | 4544.5 | 0 | 0 | 0 | 0 | 0 | 0 | 0 | 0 | 0 | 0 | 0 | 0 | 0 | 0 | 0 | 0 | 0 | 0 | 0 | 0 | 0 | 0 | 0 | 0 | 0 | 0 | 0 | 0 | 0 | 0 | 0 | 0 | 0 | 0 | 0 | 0 | 0 | 0 | 0 | 0 | 0 | 0 | 0 | 0 | 0 | 0 | 0 | 0 | 0 | 0 | 0 | 0 | 0 | 0
55.4 | 7 | 9 | 10 | 4545.5 | 0 | 0 | 0 | 0 | 0 | 0 | 0 | 0 | 0 | 0 | 0 | 0 | 0 | 0 | 0 | 0 | 0 | 0 | 0 | 0 | 0 | 0 | 0 | 0 | 0 | 0 | 0 | 0 | 0 | 0 | 0 | 0 | 0 | 0 | 0 | 0 | 0 | 0 | 0 | 0 | 0 | 0 | 0 | 0 | 0 | 0 | 0 | 0 | 0 | 0 | 0 | 0 | 0 | 0
57.2 | 7 | 9 | 11 | 4546.5 | 0 | 0 | 0 | 0 | 0 | 0 | 0 | 0 | 0 | 0 | 0 | 0 | 0 | 0 | 0 | 0 | 0 | 0 | 0 | 0 | 0 | 0 | 0 | 0 | 0 | 0 | 0 | 0 | 0 | 0 | 0 | 0 | 0 | 0 | 0 | 0 | 0 | 0 | 0 | 0 | 0 | 0 | 0 | 0 | 0 | 0 | 0 | 0 | 0 | 0 | 0 | 0 | 0 | 0
59 | 7 | 9 | 12 | 4547.5 | 0 | 0 | 0 | 0 | 0 | 0 | 0 | 0 | 0 | 0 | 0 | 0 | 0 | 0 | 0 | 0 | 0 | 0 | 0 | 0 | 0 | 0 | 0 | 0 | 0 | 0 | 0 | 0 | 0 | 0 | 0 | 0 | 0 | 0 | 0 | 0 | 0 | 0 | 0 | 0 | 0 | 0 | 0 | 0 | 0 | 0 | 0 | 0 | 0 | 0 | 0 | 0 | 0 | 0
57.2 | 7 | 9 | 13 | 4548.5 | 0 | 0 | 0 | 0 | 0 | 0 | 0 | 0 | 0 | 0 | 0 | 0 | 0 | 0 | 0 | 0 | 0 | 0 | 0 | 0 | 0 | 0 | 0 | 0 | 0 | 0 | 0 | 0 | 0 | 0 | 0 | 0 | 0 | 0 | 0 | 0 | 0 | 0 | 0 | 0 | 0 | 0 | 0 | 0 | 0 | 0 | 0 | 0 | 0 | 0 | 0 | 0 | 0 | 0
57.2 | 7 | 9 | 14 | 4549.5 | 0 | 0 | 0 | 0 | 0 | 0 | 0 | 0 | 0 | 0 | 0 | 0 | 0 | 0 | 0 | 0 | 0 | 0 | 0 | 0 | 0 | 0 | 0 | 0 | 0 | 0 | 0 | 0 | 0 | 0 | 0 | 0 | 0 | 0 | 0 | 0 | 0 | 0 | 0 | 0 | 0 | 0 | 0 | 0 | 0 | 0 | 0 | 0 | 0 | 0 | 0 | 0 | 0 | 0
55.4 | 7 | 9 | 15 | 4550.5 | 0 | 0 | 0 | 0 | 0 | 0 | 0 | 0 | 0 | 0 | 0 | 0 | 0 | 0 | 0 | 0 | 0 | 0 | 0 | 0 | 0 | 0 | 0 | 0 | 0 | 0 | 0 | 0 | 0 | 0 | 0 | 0 | 0 | 0 | 0 | 0 | 0 | 0 | 0 | 0 | 0 | 0 | 0 | 0 | 0 | 0 | 0 | 0 | 0 | 0 | 0 | 0 | 0 | 0
55.4 | 7 | 9 | 16 | 4551.5 | 0 | 0 | 0 | 0 | 0 | 0 | 0 | 0 | 0 | 0 | 0 | 0 | 0 | 0 | 0 | 0 | 0 | 0 | 0 | 0 | 0 | 0 | 0 | 0 | 0 | 0 | 0 | 0 | 0 | 0 | 0 | 0 | 0 | 0 | 0 | 0 | 0 | 0 | 0 | 0 | 0 | 0 | 0 | 0 | 0 | 0 | 0 | 0 | 0 | 0 | 0 | 0 | 0 | 0
55.4 | 7 | 9 | 17 | 4552.5 | 0 | 0 | 0 | 0 | 0 | 0 | 0 | 0 | 0 | 0 | 0 | 0 | 0 | 0 | 0 | 0 | 0 | 0 | 0 | 0 | 0 | 0 | 0 | 0 | 0 | 0 | 0 | 0 | 0 | 0 | 0 | 0 | 0 | 0 | 0 | 0 | 0 | 0 | 0 | 0 | 0 | 0 | 0 | 0 | 0 | 0 | 0 | 0 | 0 | 0 | 0 | 0 | 0 | 0
55.4 | 7 | 9 | 18 | 4553.5 | 0 | 0 | 0 | 0 | 0 | 0 | 0 | 0 | 0 | 0 | 0 | 0 | 0 | 0 | 0 | 0 | 0 | 0 | 0 | 0 | 0 | 0 | 0 | 0 | 0 | 0 | 0 | 0 | 0 | 0 | 0 | 0 | 0 | 0 | 0 | 0 | 0 | 0 | 0 | 0 | 0 | 0 | 0 | 0 | 0 | 0 | 0 | 0 | 0 | 0 | 0 | 0 | 0 | 0
55.4 | 7 | 9 | 19 | 4554.5 | 0 | 0 | 0 | 0 | 0 | 0 | 0 | 0 | 0 | 0 | 0 | 0 | 0 | 0 | 0 | 0 | 0 | 0 | 0 | 0 | 0 | 0 | 0 | 0 | 0 | 0 | 0 | 0 | 0 | 0 | 0 | 0 | 0 | 0 | 0 | 0 | 0 | 0 | 0 | 0 | 0 | 0 | 0 | 0 | 0 | 0 | 0 | 0 | 0 | 0 | 0 | 0 | 0 | 0
55.4 | 7 | 9 | 20 | 4555.5 | 0 | 0 | 0 | 0 | 0 | 0 | 0 | 0 | 0 | 0 | 0 | 0 | 0 | 0 | 0 | 0 | 0 | 0 | 0 | 0 | 0 | 0 | 0 | 0 | 0 | 0 | 0 | 0 | 0 | 0 | 0 | 0 | 0 | 0 | 0 | 0 | 0 | 0 | 0 | 0 | 0 | 0 | 0 | 0 | 0 | 0 | 0 | 0 | 0 | 0 | 0 | 0 | 0 | 0
55.4 | 7 | 9 | 21 | 4556.5 | 0 | 0 | 0 | 0 | 0 | 0 | 0 | 0 | 0 | 0 | 0 | 0 | 0 | 0 | 0 | 0 | 0 | 0 | 0 | 0 | 0 | 0 | 0 | 0 | 0 | 0 | 0 | 0 | 0 | 0 | 0 | 0 | 0 | 0 | 0 | 0 | 0 | 0 | 0 | 0 | 0 | 0 | 0 | 0 | 0 | 0 | 0 | 0 | 0 | 0 | 0 | 0 | 0 | 0
55.4 | 7 | 9 | 22 | 4557.5 | 0 | 0 | 0 | 0 | 0 | 0 | 0 | 0 | 0 | 0 | 0 | 0 | 0 | 0 | 0 | 0 | 0 | 0 | 0 | 0 | 0 | 0 | 0 | 0 | 0 | 0 | 0 | 0 | 0 | 0 | 0 | 0 | 0 | 0 | 0 | 0 | 0 | 0 | 0 | 0 | 0 | 0 | 0 | 0 | 0 | 0 | 0 | 0 | 0 | 0 | 0 | 0 | 0 | 0
55.4 | 7 | 9 | 23 | 4558.5 | 0 | 0 | 0 | 0 | 0 | 0 | 0 | 0 | 0 | 0 | 0 | 0 | 0 | 0 | 0 | 0 | 0 | 0 | 0 | 0 | 0 | 0 | 0 | 0 | 0 | 0 | 0 | 0 | 0 | 0 | 0 | 0 | 0 | 0 | 0 | 0 | 0 | 0 | 0 | 0 | 0 | 0 | 0 | 0 | 0 | 0 | 0 | 0 | 0 | 0 | 0 | 0 | 0 | 0
55.4 | 7 | 9 | 24 | 4559.5 | 0 | 0 | 0 | 0 | 0 | 0 | 0 | 0 | 0 | 0 | 0 | 0 | 0 | 0 | 0 | 0 | 0 | 0 | 0 | 0 | 0 | 0 | 0 | 0 | 0 | 0 | 0 | 0 | 0 | 0 | 0 | 0 | 0 | 0 | 0 | 0 | 0 | 0 | 0 | 0 | 0 | 0 | 0 | 0 | 0 | 0 | 0 | 0 | 0 | 0 | 0 | 0 | 0 | 0
53.6 | 7 | 10 | 1 | 4560.5 | 0 | 0 | 0 | 0 | 0 | 0 | 0 | 0 | 0 | 0 | 0 | 0 | 0 | 0 | 0 | 0 | 0 | 0 | 0 | 0 | 0 | 0 | 0 | 0 | 0 | 0 | 0 | 0 | 0 | 0 | 0 | 0 | 0 | 0 | 0 | 0 | 0 | 0 | 0 | 0 | 0 | 0 | 0 | 0 | 0 | 0 | 0 | 0 | 0 | 0 | 0 | 0 | 0 | 0
53.6 | 7 | 10 | 2 | 4561.5 | 0 | 0 | 0 | 0 | 0 | 0 | 0 | 0 | 0 | 0 | 0 | 0 | 0 | 0 | 0 | 0 | 0 | 0 | 0 | 0 | 0 | 0 | 0 | 0 | 0 | 0 | 0 | 0 | 0 | 0 | 0 | 0 | 0 | 0 | 0 | 0 | 0 | 0 | 0 | 0 | 0 | 0 | 0 | 0 | 0 | 0 | 0 | 0 | 0 | 0 | 0 | 0 | 0 | 0
53.6 | 7 | 10 | 3 | 4562.5 | 0.25 | 0 | 0.3 | 0 | 0 | 0 | 0.19 | 0 | 0 | 0.00019 | 0 | 0.02 | 0 | 0 | 0 | 0.19 | 0 | 0 | 0.00019 | 0 | 0.02 | 0 | 0 | 0 | 0.37 | 0 | 0.51 | 0 | 0 | 0 | 0.19 | 0 | 0 | 0 | 0 | 0.02 | 0.06824 | 0 | 0 | 0 | 0.37 | 0 | 0.11 | 0 | 0 | 0.19 | 0 | 0 | 0 | 0 | 0.02 | 0 | 0 | 0
55.4 | 7 | 10 | 4 | 4563.5 | 0.41 | 0 | 0.5 | 0 | 0 | 0 | 0.38 | 0 | 0 | 0.00038 | 0 | 0.03 | 0 | 0 | 0 | 0.38 | 0 | 0 | 0.00038 | 0 | 0.03 | 0 | 0 | 0 | 0.47 | 0 | 0.65 | 0 | 0 | 0 | 0.38 | 0 | 0 | 0 | 0 | 0.03 | 0.10236 | 0 | 0 | 0 | 0.47 | 0 | 0.14 | 0 | 0 | 0.38 | 0 | 0 | 0 | 0 | 0.03 | 0 | 0 | 0
55.4 | 7 | 10 | 5 | 4564.5 | 0.64 | 0 | 0.77 | 0.01 | 0 | 0 | 0.6 | 0 | 0 | 0.0006 | 0 | 0.05 | 0 | 0 | 0 | 0.6 | 0 | 0 | 0.0006 | 0 | 0.05 | 0 | 0 | 0 | 0.69 | 0 | 0.95 | 0 | 0 | 0 | 0.59 | 0 | 0 | 0 | 0 | 0.05 | 0.1706 | 0 | 0 | 0 | 0.69 | 0 | 0.2 | 0 | 0 | 0.59 | 0 | 0 | 0 | 0 | 0.05 | 0 | 0 | 0
55.4 | 7 | 10 | 6 | 4565.5 | 0.85 | 0 | 1.03 | 0.01 | 0 | 0 | 0.83 | 0 | 0 | 0.00083 | 0 | 0.07 | 0 | 0 | 0 | 0.83 | 0 | 0 | 0.00083 | 0 | 0.07 | 0 | 0 | 0 | 0.89 | 0 | 1.22 | 0 | 0 | 0 | 0.78 | 0 | 0 | 0.00078 | 0 | 0.06 | 0.20472 | 0 | 0 | 0 | 0.89 | 0 | 0.26 | 0 | 0 | 0.78 | 0 | 0 | 0.00078 | 0 | 0.06 | 0 | 0 | 0
55.4 | 7 | 10 | 7 | 4566.5 | 0.92 | 0 | 1.11 | 0.01 | 0 | 0 | 0.92 | 0 | 0 | 0.00092 | 0 | 0.08 | 0 | 0 | 0 | 0.92 | 0 | 0 | 0.00092 | 0 | 0.08 | 0 | 0 | 0 | 0.91 | 0 | 1.26 | 0 | 0 | 0 | 0.82 | 0 | 0 | 0.00082 | 0 | 0.07 | 0.23884 | 0 | 0 | 0 | 0.91 | 0 | 0.27 | 0 | 0 | 0.82 | 0 | 0 | 0.00082 | 0 | 0.07 | 0 | 0 | 0
55.4 | 7 | 10 | 8 | 4567.5 | 0.89 | 0 | 1.07 | 0.01 | 0 | 0 | 0.91 | 0 | 0 | 0.00091 | 0 | 0.07 | 0 | 0 | 0 | 0.91 | 0 | 0 | 0.00091 | 0 | 0.07 | 0 | 0 | 0 | 0.86 | 0 | 1.19 | 0 | 0 | 0 | 0.78 | 0 | 0 | 0.00078 | 0 | 0.06 | 0.20472 | 0 | 0 | 0 | 0.86 | 0 | 0.25 | 0 | 0 | 0.78 | 0 | 0 | 0.00078 | 0 | 0.06 | 0 | 0 | 0
55.4 | 7 | 10 | 9 | 4568.5 | 0.84 | 0 | 1.01 | 0.01 | 0 | 0 | 0.86 | 0 | 0 | 0.00086 | 0 | 0.07 | 0 | 0 | 0 | 0.86 | 0 | 0 | 0.00086 | 0 | 0.07 | 0 | 0 | 0 | 0.81 | 0 | 1.11 | 0 | 0 | 0 | 0.73 | 0 | 0 | 0.00073 | 0 | 0.06 | 0.20472 | 0 | 0 | 0 | 0.81 | 0 | 0.24 | 0 | 0 | 0.73 | 0 | 0 | 0.00073 | 0 | 0.06 | 0 | 0 | 0
55.4 | 7 | 10 | 10 | 4569.5 | 0.64 | 0 | 0.78 | 0.01 | 0 | 0 | 0.67 | 0 | 0 | 0.00067 | 0 | 0.06 | 0 | 0 | 0 | 0.67 | 0 | 0 | 0.00067 | 0 | 0.06 | 0 | 0 | 0 | 0.59 | 0 | 0.81 | 0 | 0 | 0 | 0.53 | 0 | 0 | 0 | 0 | 0.04 | 0.13648 | 0 | 0 | 0 | 0.59 | 0 | 0.17 | 0 | 0 | 0.53 | 0 | 0 | 0 | 0 | 0.04 | 0 | 0 | 0
57.2 | 7 | 10 | 11 | 4570.5 | 0.19 | 0 | 0.23 | 0 | 0 | 0 | 0.21 | 0 | 0 | 0.00021 | 0 | 0.02 | 0 | 0 | 0 | 0.21 | 0 | 0 | 0.00021 | 0 | 0.02 | 0 | 0 | 0 | 0.14 | 0 | 0.2 | 0 | 0 | 0 | 0.07 | 0 | 0 | 0 | 0 | 0.01 | 0.03412 | 0 | 0 | 0 | 0.14 | 0 | 0.04 | 0 | 0 | 0.07 | 0 | 0 | 0 | 0 | 0.01 | 0 | 0 | 0
57.2 | 7 | 10 | 12 | 4571.5 | 0 | 0 | 0 | 0 | 0 | 0 | 0 | 0 | 0 | 0 | 0 | 0 | 0 | 0 | 0 | 0 | 0 | 0 | 0 | 0 | 0 | 0 | 0 | 0 | 0 | 0 | 0 | 0 | 0 | 0 | 0 | 0 | 0 | 0 | 0 | 0 | 0 | 0 | 0 | 0 | 0 | 0 | 0 | 0 | 0 | 0 | 0 | 0 | 0 | 0 | 0 | 0 | 0 | 0
59 | 7 | 10 | 13 | 4572.5 | 0 | 0 | 0 | 0 | 0 | 0 | 0 | 0 | 0 | 0 | 0 | 0 | 0 | 0 | 0 | 0 | 0 | 0 | 0 | 0 | 0 | 0 | 0 | 0 | 0 | 0 | 0 | 0 | 0 | 0 | 0 | 0 | 0 | 0 | 0 | 0 | 0 | 0 | 0 | 0 | 0 | 0 | 0 | 0 | 0 | 0 | 0 | 0 | 0 | 0 | 0 | 0 | 0 | 0
62.6 | 7 | 10 | 14 | 4573.5 | 0 | 0 | 0 | 0 | 0 | 0 | 0 | 0 | 0 | 0 | 0 | 0 | 0 | 0 | 0 | 0 | 0 | 0 | 0 | 0 | 0 | 0 | 0 | 0 | 0 | 0 | 0 | 0 | 0 | 0 | 0 | 0 | 0 | 0 | 0 | 0 | 0 | 0 | 0 | 0 | 0 | 0 | 0 | 0 | 0 | 0 | 0 | 0 | 0 | 0 | 0 | 0 | 0 | 0
64.4 | 7 | 10 | 15 | 4574.5 | 0 | 0 | 0 | 0 | 0 | 0 | 0 | 0 | 0 | 0 | 0 | 0 | 0 | 0 | 0 | 0 | 0 | 0 | 0 | 0 | 0 | 0 | 0 | 0 | 0 | 0 | 0 | 0 | 0 | 0 | 0 | 0 | 0 | 0 | 0 | 0 | 0 | 0 | 0 | 0 | 0 | 0 | 0 | 0 | 0 | 0 | 0 | 0 | 0 | 0 | 0 | 0 | 0 | 0
66.2 | 7 | 10 | 16 | 4575.5 | 0 | 0 | 0 | 0 | 0 | 0 | 0 | 0 | 0 | 0 | 0 | 0 | 0 | 0 | 0 | 0 | 0 | 0 | 0 | 0 | 0 | 0 | 0 | 0 | 0 | 0 | 0 | 0 | 0 | 0 | 0 | 0 | 0 | 0 | 0 | 0 | 0 | 0 | 0 | 0 | 0 | 0 | 0 | 0 | 0 | 0 | 0 | 0 | 0 | 0 | 0 | 0 | 0 | 0
64.4 | 7 | 10 | 17 | 4576.5 | 0 | 0 | 0 | 0 | 0 | 0 | 0 | 0 | 0 | 0 | 0 | 0 | 0 | 0 | 0 | 0 | 0 | 0 | 0 | 0 | 0 | 0 | 0 | 0 | 0 | 0 | 0 | 0 | 0 | 0 | 0 | 0 | 0 | 0 | 0 | 0 | 0 | 0 | 0 | 0 | 0 | 0 | 0 | 0 | 0 | 0 | 0 | 0 | 0 | 0 | 0 | 0 | 0 | 0
62.6 | 7 | 10 | 18 | 4577.5 | 0 | 0 | 0 | 0 | 0 | 0 | 0 | 0 | 0 | 0 | 0 | 0 | 0 | 0 | 0 | 0 | 0 | 0 | 0 | 0 | 0 | 0 | 0 | 0 | 0 | 0 | 0 | 0 | 0 | 0 | 0 | 0 | 0 | 0 | 0 | 0 | 0 | 0 | 0 | 0 | 0 | 0 | 0 | 0 | 0 | 0 | 0 | 0 | 0 | 0 | 0 | 0 | 0 | 0
62.6 | 7 | 10 | 19 | 4578.5 | 0 | 0 | 0 | 0 | 0 | 0 | 0 | 0 | 0 | 0 | 0 | 0 | 0 | 0 | 0 | 0 | 0 | 0 | 0 | 0 | 0 | 0 | 0 | 0 | 0 | 0 | 0 | 0 | 0 | 0 | 0 | 0 | 0 | 0 | 0 | 0 | 0 | 0 | 0 | 0 | 0 | 0 | 0 | 0 | 0 | 0 | 0 | 0 | 0 | 0 | 0 | 0 | 0 | 0
60.8 | 7 | 10 | 20 | 4579.5 | 0 | 0 | 0 | 0 | 0 | 0 | 0 | 0 | 0 | 0 | 0 | 0 | 0 | 0 | 0 | 0 | 0 | 0 | 0 | 0 | 0 | 0 | 0 | 0 | 0 | 0 | 0 | 0 | 0 | 0 | 0 | 0 | 0 | 0 | 0 | 0 | 0 | 0 | 0 | 0 | 0 | 0 | 0 | 0 | 0 | 0 | 0 | 0 | 0 | 0 | 0 | 0 | 0 | 0
60.8 | 7 | 10 | 21 | 4580.5 | 0 | 0 | 0 | 0 | 0 | 0 | 0 | 0 | 0 | 0 | 0 | 0 | 0 | 0 | 0 | 0 | 0 | 0 | 0 | 0 | 0 | 0 | 0 | 0 | 0 | 0 | 0 | 0 | 0 | 0 | 0 | 0 | 0 | 0 | 0 | 0 | 0 | 0 | 0 | 0 | 0 | 0 | 0 | 0 | 0 | 0 | 0 | 0 | 0 | 0 | 0 | 0 | 0 | 0
59 | 7 | 10 | 22 | 4581.5 | 0 | 0 | 0 | 0 | 0 | 0 | 0 | 0 | 0 | 0 | 0 | 0 | 0 | 0 | 0 | 0 | 0 | 0 | 0 | 0 | 0 | 0 | 0 | 0 | 0 | 0 | 0 | 0 | 0 | 0 | 0 | 0 | 0 | 0 | 0 | 0 | 0 | 0 | 0 | 0 | 0 | 0 | 0 | 0 | 0 | 0 | 0 | 0 | 0 | 0 | 0 | 0 | 0 | 0
57.2 | 7 | 10 | 23 | 4582.5 | 0 | 0 | 0 | 0 | 0 | 0 | 0 | 0 | 0 | 0 | 0 | 0 | 0 | 0 | 0 | 0 | 0 | 0 | 0 | 0 | 0 | 0 | 0 | 0 | 0 | 0 | 0 | 0 | 0 | 0 | 0 | 0 | 0 | 0 | 0 | 0 | 0 | 0 | 0 | 0 | 0 | 0 | 0 | 0 | 0 | 0 | 0 | 0 | 0 | 0 | 0 | 0 | 0 | 0
55.4 | 7 | 10 | 24 | 4583.5 | 0 | 0 | 0 | 0 | 0 | 0 | 0 | 0 | 0 | 0 | 0 | 0 | 0 | 0 | 0 | 0 | 0 | 0 | 0 | 0 | 0 | 0 | 0 | 0 | 0 | 0 | 0 | 0 | 0 | 0 | 0 | 0 | 0 | 0 | 0 | 0 | 0 | 0 | 0 | 0 | 0 | 0 | 0 | 0 | 0 | 0 | 0 | 0 | 0 | 0 | 0 | 0 | 0 | 0
55.4 | 7 | 11 | 1 | 4584.5 | 0 | 0 | 0 | 0 | 0 | 0 | 0 | 0 | 0 | 0 | 0 | 0 | 0 | 0 | 0 | 0 | 0 | 0 | 0 | 0 | 0 | 0 | 0 | 0 | 0 | 0 | 0 | 0 | 0 | 0 | 0 | 0 | 0 | 0 | 0 | 0 | 0 | 0 | 0 | 0 | 0 | 0 | 0 | 0 | 0 | 0 | 0 | 0 | 0 | 0 | 0 | 0 | 0 | 0
55.4 | 7 | 11 | 2 | 4585.5 | 0 | 0 | 0 | 0 | 0 | 0 | 0 | 0 | 0 | 0 | 0 | 0 | 0 | 0 | 0 | 0 | 0 | 0 | 0 | 0 | 0 | 0 | 0 | 0 | 0 | 0 | 0 | 0 | 0 | 0 | 0 | 0 | 0 | 0 | 0 | 0 | 0 | 0 | 0 | 0 | 0 | 0 | 0 | 0 | 0 | 0 | 0 | 0 | 0 | 0 | 0 | 0 | 0 | 0
53.6 | 7 | 11 | 3 | 4586.5 | 0 | 0 | 0 | 0 | 0 | 0 | 0 | 0 | 0 | 0 | 0 | 0 | 0 | 0 | 0 | 0 | 0 | 0 | 0 | 0 | 0 | 0 | 0 | 0 | 0 | 0 | 0 | 0 | 0 | 0 | 0 | 0 | 0 | 0 | 0 | 0 | 0 | 0 | 0 | 0 | 0 | 0 | 0 | 0 | 0 | 0 | 0 | 0 | 0 | 0 | 0 | 0 | 0 | 0
51.8 | 7 | 11 | 4 | 4587.5 | 0 | 0 | 0 | 0 | 0 | 0 | 0 | 0 | 0 | 0 | 0 | 0 | 0 | 0 | 0 | 0 | 0 | 0 | 0 | 0 | 0 | 0 | 0 | 0 | 0 | 0 | 0 | 0 | 0 | 0 | 0 | 0 | 0 | 0 | 0 | 0 | 0 | 0 | 0 | 0 | 0 | 0 | 0 | 0 | 0 | 0 | 0 | 0 | 0 | 0 | 0 | 0 | 0 | 0
51.8 | 7 | 11 | 5 | 4588.5 | 0 | 0 | 0 | 0 | 0 | 0 | 0 | 0 | 0 | 0 | 0 | 0 | 0 | 0 | 0 | 0 | 0 | 0 | 0 | 0 | 0 | 0 | 0 | 0 | 0.19 | 0 | 0.26 | 0 | 0 | 0 | 0.06 | 0 | 0 | 0 | 0 | 0 | 0 | 0 | 0 | 0 | 0.19 | 0 | 0.06 | 0 | 0 | 0.06 | 0 | 0 | 0 | 0 | 0 | 0 | 0 | 0
53.6 | 7 | 11 | 6 | 4589.5 | 0.58 | 0 | 0.7 | 0.01 | 0 | 0 | 0.51 | 0 | 0 | 0.00051 | 0 | 0.04 | 0 | 0 | 0 | 0.51 | 0 | 0 | 0.00051 | 0 | 0.04 | 0 | 0 | 0 | 0.64 | 0 | 0.88 | 0 | 0 | 0 | 0.56 | 0 | 0 | 0 | 0 | 0.05 | 0.1706 | 0 | 0 | 0 | 0.64 | 0 | 0.19 | 0 | 0 | 0.56 | 0 | 0 | 0 | 0 | 0.05 | 0 | 0 | 0
57.2 | 7 | 11 | 7 | 4590.5 | 0 | 0 | 0 | 0 | 0 | 0 | 0.08 | 0 | 0 | 8e-05 | 0 | 0.01 | 0 | 0 | 0 | 0.08 | 0 | 0 | 8e-05 | 0 | 0.01 | 0 | 0 | 0 | 0.07 | 0 | 0.09 | 0 | 0 | 0 | 0 | 0 | 0 | 0 | 0 | 0 | 0 | 0 | 0 | 0 | 0.07 | 0 | 0.02 | 0 | 0 | 0 | 0 | 0 | 0 | 0 | 0 | 0 | 0 | 0
58.1 | 7 | 11 | 8 | 4591.5 | 0 | 0 | 0 | 0 | 0 | 0 | 0 | 0 | 0 | 0 | 0 | 0 | 0 | 0 | 0 | 0 | 0 | 0 | 0 | 0 | 0 | 0 | 0 | 0 | 0 | 0 | 0 | 0 | 0 | 0 | 0 | 0 | 0 | 0 | 0 | 0 | 0 | 0 | 0 | 0 | 0 | 0 | 0 | 0 | 0 | 0 | 0 | 0 | 0 | 0 | 0 | 0 | 0 | 0
59 | 7 | 11 | 9 | 4592.5 | 0 | 0 | 0 | 0 | 0 | 0 | 0 | 0 | 0 | 0 | 0 | 0 | 0 | 0 | 0 | 0 | 0 | 0 | 0 | 0 | 0 | 0 | 0 | 0 | 0 | 0 | 0 | 0 | 0 | 0 | 0 | 0 | 0 | 0 | 0 | 0 | 0 | 0 | 0 | 0 | 0 | 0 | 0 | 0 | 0 | 0 | 0 | 0 | 0 | 0 | 0 | 0 | 0 | 0
64.4 | 7 | 11 | 10 | 4593.5 | 0 | 0 | 0 | 0 | 0 | 0 | 0 | 0 | 0 | 0 | 0 | 0 | 0 | 0 | 0 | 0 | 0 | 0 | 0 | 0 | 0 | 0 | 0 | 0 | 0 | 0 | 0 | 0 | 0 | 0 | 0 | 0 | 0 | 0 | 0 | 0 | 0 | 0 | 0 | 0 | 0 | 0 | 0 | 0 | 0 | 0 | 0 | 0 | 0 | 0 | 0 | 0 | 0 | 0
68 | 7 | 11 | 11 | 4594.5 | 0 | 0 | 0 | 0 | 0 | 0 | 0 | 0 | 0 | 0 | 0 | 0 | 0 | 0 | 0 | 0 | 0 | 0 | 0 | 0 | 0 | 0 | 0 | 0 | 0 | 0 | 0 | 0 | 0 | 0 | 0 | 0 | 0 | 0 | 0 | 0 | 0 | 0 | 0 | 0 | 0 | 0 | 0 | 0 | 0 | 0 | 0 | 0 | 0 | 0 | 0 | 0 | 0 | 0
69.8 | 7 | 11 | 12 | 4595.5 | 0 | 0 | 0 | 0 | 0 | 0 | 0 | 0 | 0 | 0 | 0 | 0 | 0 | 0 | 0 | 0 | 0 | 0 | 0 | 0 | 0 | 0 | 0 | 0 | 0 | 0 | 0 | 0 | 0 | 0 | 0 | 0 | 0 | 0 | 0 | 0 | 0 | 0 | 0 | 0 | 0 | 0 | 0 | 0 | 0 | 0 | 0 | 0 | 0 | 0 | 0 | 0 | 0 | 0
71.6 | 7 | 11 | 13 | 4596.5 | 0 | 0 | 0 | 0 | 0 | 0 | 0 | 0 | 0 | 0 | 0 | 0 | 0 | 0 | 0 | 0 | 0 | 0 | 0 | 0 | 0 | 0 | 0 | 0 | 0 | 0 | 0 | 0 | 0 | 0 | 0 | 0 | 0 | 0 | 0 | 0 | 0 | 0 | 0 | 0 | 0 | 0 | 0 | 0 | 0 | 0 | 0 | 0 | 0 | 0 | 0 | 0 | 0 | 0
71.6 | 7 | 11 | 14 | 4597.5 | 0 | 0 | 0 | 0 | 0 | 0 | 0 | 0 | 0 | 0 | 0 | 0 | 0 | 0 | 0 | 0 | 0 | 0 | 0 | 0 | 0 | 0 | 0 | 0 | 0 | 0 | 0 | 0 | 0 | 0 | 0 | 0 | 0 | 0 | 0 | 0 | 0 | 0 | 0 | 0 | 0 | 0 | 0 | 0 | 0 | 0 | 0 | 0 | 0 | 0 | 0 | 0 | 0 | 0
73.4 | 7 | 11 | 15 | 4598.5 | 0 | 1.62 | 0 | 0 | 0.12 | 0.04 | 0 | 1.65 | 0 | 0 | 0 | 0 | 0 | 0.11 | 0.04 | 0 | 1.65 | 0 | 0 | 0 | 0 | 0 | 0.11 | 0.04 | 0 | 1.67 | 0 | 0 | 0.11 | 0.03 | 0 | 1.69 | 0 | 0 | 0 | 0 | 0 | 0 | 0.14 | 0 | 0 | 1.67 | 0 | 0.11 | 0.03 | 0 | 1.69 | 0 | 0 | 0 | 0 | 0 | 0.14 | 0
73.4 | 7 | 11 | 16 | 4599.5 | 0 | 3.15 | 0 | 0 | 0.24 | 0.08 | 0 | 3.18 | 0 | 0 | 0 | 0 | 0 | 0.22 | 0.09 | 0 | 3.18 | 0 | 0 | 0 | 0 | 0 | 0.22 | 0.09 | 0 | 3.25 | 0 | 0 | 0.24 | 0.07 | 0 | 3.08 | 0 | 0 | 0 | 0 | 0 | 0 | 0.25 | 0 | 0 | 3.25 | 0 | 0.24 | 0.07 | 0 | 3.08 | 0 | 0 | 0 | 0 | 0 | 0.25 | 0
71.6 | 7 | 11 | 17 | 4600.5 | 0 | 2.97 | 0 | 0 | 0.22 | 0.07 | 0 | 2.98 | 0 | 0 | 0 | 0 | 0 | 0.21 | 0.08 | 0 | 2.98 | 0 | 0 | 0 | 0 | 0 | 0.21 | 0.08 | 0 | 2.99 | 0 | 0 | 0.22 | 0.06 | 0 | 2.56 | 0 | 0 | 0 | 0 | 0 | 0 | 0.21 | 0 | 0 | 2.99 | 0 | 0.22 | 0.06 | 0 | 2.56 | 0 | 0 | 0 | 0 | 0 | 0.21 | 0
66.2 | 7 | 11 | 18 | 4601.5 | 0 | 0.74 | 0 | 0 | 0.05 | 0.02 | 0 | 0.76 | 0 | 0 | 0 | 0 | 0 | 0.05 | 0.02 | 0 | 0.76 | 0 | 0 | 0 | 0 | 0 | 0.05 | 0.02 | 0 | 0.7 | 0 | 0 | 0.05 | 0.01 | 0 | 0.28 | 0 | 0 | 0 | 0 | 0 | 0 | 0.02 | 0 | 0 | 0.7 | 0 | 0.05 | 0.01 | 0 | 0.28 | 0 | 0 | 0 | 0 | 0 | 0.02 | 0
64.4 | 7 | 11 | 19 | 4602.5 | 0 | 0 | 0 | 0 | 0 | 0 | 0 | 0 | 0 | 0 | 0 | 0 | 0 | 0 | 0 | 0 | 0 | 0 | 0 | 0 | 0 | 0 | 0 | 0 | 0 | 0 | 0 | 0 | 0 | 0 | 0 | 0 | 0 | 0 | 0 | 0 | 0 | 0 | 0 | 0 | 0 | 0 | 0 | 0 | 0 | 0 | 0 | 0 | 0 | 0 | 0 | 0 | 0 | 0
62.6 | 7 | 11 | 20 | 4603.5 | 0 | 1.49 | 0 | 0 | 0.1 | 0.04 | 0 | 1.52 | 0 | 0 | 0 | 0 | 0 | 0.1 | 0.04 | 0 | 1.52 | 0 | 0 | 0 | 0 | 0 | 0.1 | 0.04 | 0 | 1.47 | 0 | 0 | 0.1 | 0.03 | 0 | 1.5 | 0 | 0 | 0 | 0 | 0 | 0 | 0.11 | 0 | 0 | 1.47 | 0 | 0.1 | 0.03 | 0 | 1.5 | 0 | 0 | 0 | 0 | 0 | 0.11 | 0
62.6 | 7 | 11 | 21 | 4604.5 | 0 | 1.29 | 0 | 0 | 0.09 | 0.03 | 0 | 1.31 | 0 | 0 | 0 | 0 | 0 | 0.08 | 0.03 | 0 | 1.31 | 0 | 0 | 0 | 0 | 0 | 0.08 | 0.03 | 0 | 1.27 | 0 | 0 | 0.09 | 0.03 | 0 | 1.08 | 0 | 0 | 0 | 0 | 0 | 0 | 0.08 | 0 | 0 | 1.27 | 0 | 0.09 | 0.03 | 0 | 1.08 | 0 | 0 | 0 | 0 | 0 | 0.08 | 0
60.8 | 7 | 11 | 22 | 4605.5 | 0 | 0.62 | 0 | 0 | 0.04 | 0.02 | 0 | 0.64 | 0 | 0 | 0 | 0 | 0 | 0.04 | 0.02 | 0 | 0.64 | 0 | 0 | 0 | 0 | 0 | 0.04 | 0.02 | 0 | 0.59 | 0 | 0 | 0.04 | 0.01 | 0 | 0.41 | 0 | 0 | 0 | 0 | 0 | 0 | 0.03 | 0 | 0 | 0.59 | 0 | 0.04 | 0.01 | 0 | 0.41 | 0 | 0 | 0 | 0 | 0 | 0.03 | 0
59 | 7 | 11 | 23 | 4606.5 | 0 | 0 | 0 | 0 | 0 | 0 | 0 | 0 | 0 | 0 | 0 | 0 | 0 | 0 | 0 | 0 | 0 | 0 | 0 | 0 | 0 | 0 | 0 | 0 | 0 | 0 | 0 | 0 | 0 | 0 | 0 | 0 | 0 | 0 | 0 | 0 | 0 | 0 | 0 | 0 | 0 | 0 | 0 | 0 | 0 | 0 | 0 | 0 | 0 | 0 | 0 | 0 | 0 | 0
57.2 | 7 | 11 | 24 | 4607.5 | 0 | 0 | 0 | 0 | 0 | 0 | 0 | 0 | 0 | 0 | 0 | 0 | 0 | 0 | 0 | 0 | 0 | 0 | 0 | 0 | 0 | 0 | 0 | 0 | 0 | 0 | 0 | 0 | 0 | 0 | 0 | 0 | 0 | 0 | 0 | 0 | 0 | 0 | 0 | 0 | 0 | 0 | 0 | 0 | 0 | 0 | 0 | 0 | 0 | 0 | 0 | 0 | 0 | 0
57.2 | 7 | 12 | 1 | 4608.5 | 0 | 0 | 0 | 0 | 0 | 0 | 0 | 0 | 0 | 0 | 0 | 0 | 0 | 0 | 0 | 0 | 0 | 0 | 0 | 0 | 0 | 0 | 0 | 0 | 0 | 0 | 0 | 0 | 0 | 0 | 0 | 0 | 0 | 0 | 0 | 0 | 0 | 0 | 0 | 0 | 0 | 0 | 0 | 0 | 0 | 0 | 0 | 0 | 0 | 0 | 0 | 0 | 0 | 0
57.2 | 7 | 12 | 2 | 4609.5 | 0 | 0 | 0 | 0 | 0 | 0 | 0 | 0 | 0 | 0 | 0 | 0 | 0 | 0 | 0 | 0 | 0 | 0 | 0 | 0 | 0 | 0 | 0 | 0 | 0 | 0 | 0 | 0 | 0 | 0 | 0 | 0 | 0 | 0 | 0 | 0 | 0 | 0 | 0 | 0 | 0 | 0 | 0 | 0 | 0 | 0 | 0 | 0 | 0 | 0 | 0 | 0 | 0 | 0
55.4 | 7 | 12 | 3 | 4610.5 | 0 | 0 | 0 | 0 | 0 | 0 | 0 | 0 | 0 | 0 | 0 | 0 | 0 | 0 | 0 | 0 | 0 | 0 | 0 | 0 | 0 | 0 | 0 | 0 | 0 | 0 | 0 | 0 | 0 | 0 | 0 | 0 | 0 | 0 | 0 | 0 | 0 | 0 | 0 | 0 | 0 | 0 | 0 | 0 | 0 | 0 | 0 | 0 | 0 | 0 | 0 | 0 | 0 | 0
55.4 | 7 | 12 | 4 | 4611.5 | 0 | 0 | 0 | 0 | 0 | 0 | 0 | 0 | 0 | 0 | 0 | 0 | 0 | 0 | 0 | 0 | 0 | 0 | 0 | 0 | 0 | 0 | 0 | 0 | 0 | 0 | 0 | 0 | 0 | 0 | 0 | 0 | 0 | 0 | 0 | 0 | 0 | 0 | 0 | 0 | 0 | 0 | 0 | 0 | 0 | 0 | 0 | 0 | 0 | 0 | 0 | 0 | 0 | 0
55.04 | 7 | 12 | 5 | 4612.5 | 0 | 0 | 0 | 0 | 0 | 0 | 0 | 0 | 0 | 0 | 0 | 0 | 0 | 0 | 0 | 0 | 0 | 0 | 0 | 0 | 0 | 0 | 0 | 0 | 0 | 0 | 0 | 0 | 0 | 0 | 0 | 0 | 0 | 0 | 0 | 0 | 0 | 0 | 0 | 0 | 0 | 0 | 0 | 0 | 0 | 0 | 0 | 0 | 0 | 0 | 0 | 0 | 0 | 0
55.4 | 7 | 12 | 6 | 4613.5 | 0 | 0 | 0 | 0 | 0 | 0 | 0 | 0 | 0 | 0 | 0 | 0 | 0 | 0 | 0 | 0 | 0 | 0 | 0 | 0 | 0 | 0 | 0 | 0 | 0 | 0 | 0 | 0 | 0 | 0 | 0 | 0 | 0 | 0 | 0 | 0 | 0 | 0 | 0 | 0 | 0 | 0 | 0 | 0 | 0 | 0 | 0 | 0 | 0 | 0 | 0 | 0 | 0 | 0
57.74 | 7 | 12 | 7 | 4614.5 | 0 | 0 | 0 | 0 | 0 | 0 | 0 | 0 | 0 | 0 | 0 | 0 | 0 | 0 | 0 | 0 | 0 | 0 | 0 | 0 | 0 | 0 | 0 | 0 | 0 | 0 | 0 | 0 | 0 | 0 | 0 | 0 | 0 | 0 | 0 | 0 | 0 | 0 | 0 | 0 | 0 | 0 | 0 | 0 | 0 | 0 | 0 | 0 | 0 | 0 | 0 | 0 | 0 | 0
60.8 | 7 | 12 | 8 | 4615.5 | 0 | 0 | 0 | 0 | 0 | 0 | 0 | 0 | 0 | 0 | 0 | 0 | 0 | 0 | 0 | 0 | 0 | 0 | 0 | 0 | 0 | 0 | 0 | 0 | 0 | 0 | 0 | 0 | 0 | 0 | 0 | 0 | 0 | 0 | 0 | 0 | 0 | 0 | 0 | 0 | 0 | 0 | 0 | 0 | 0 | 0 | 0 | 0 | 0 | 0 | 0 | 0 | 0 | 0
64.4 | 7 | 12 | 9 | 4616.5 | 0 | 0 | 0 | 0 | 0 | 0 | 0 | 0 | 0 | 0 | 0 | 0 | 0 | 0 | 0 | 0 | 0 | 0 | 0 | 0 | 0 | 0 | 0 | 0 | 0 | 0 | 0 | 0 | 0 | 0 | 0 | 0 | 0 | 0 | 0 | 0 | 0 | 0 | 0 | 0 | 0 | 0 | 0 | 0 | 0 | 0 | 0 | 0 | 0 | 0 | 0 | 0 | 0 | 0
68 | 7 | 12 | 10 | 4617.5 | 0 | 0 | 0 | 0 | 0 | 0 | 0 | 0 | 0 | 0 | 0 | 0 | 0 | 0 | 0 | 0 | 0 | 0 | 0 | 0 | 0 | 0 | 0 | 0 | 0 | 0 | 0 | 0 | 0 | 0 | 0 | 0 | 0 | 0 | 0 | 0 | 0 | 0 | 0 | 0 | 0 | 0 | 0 | 0 | 0 | 0 | 0 | 0 | 0 | 0 | 0 | 0 | 0 | 0
69.8 | 7 | 12 | 11 | 4618.5 | 0 | 0 | 0 | 0 | 0 | 0 | 0 | 0 | 0 | 0 | 0 | 0 | 0 | 0 | 0 | 0 | 0 | 0 | 0 | 0 | 0 | 0 | 0 | 0 | 0 | 0 | 0 | 0 | 0 | 0 | 0 | 0 | 0 | 0 | 0 | 0 | 0 | 0 | 0 | 0 | 0 | 0 | 0 | 0 | 0 | 0 | 0 | 0 | 0 | 0 | 0 | 0 | 0 | 0
71.6 | 7 | 12 | 12 | 4619.5 | 0 | 1.81 | 0 | 0 | 0.13 | 0.04 | 0 | 1.87 | 0 | 0 | 0 | 0 | 0 | 0.12 | 0.05 | 0 | 1.87 | 0 | 0 | 0 | 0 | 0 | 0.12 | 0.05 | 0 | 1.76 | 0 | 0 | 0.13 | 0.04 | 0 | 1.8 | 0 | 0 | 0 | 0 | 0 | 0 | 0.15 | 0 | 0 | 1.76 | 0 | 0.13 | 0.04 | 0 | 1.8 | 0 | 0 | 0 | 0 | 0 | 0.15 | 0
73.4 | 7 | 12 | 13 | 4620.5 | 0 | 2.73 | 0 | 0 | 0.21 | 0.07 | 0 | 2.77 | 0 | 0 | 0 | 0 | 0 | 0.2 | 0.08 | 0 | 2.77 | 0 | 0 | 0 | 0 | 0 | 0.2 | 0.08 | 0 | 2.67 | 0 | 0 | 0.21 | 0.06 | 0 | 2.49 | 0 | 0 | 0 | 0 | 0 | 0 | 0.21 | 0 | 0 | 2.67 | 0 | 0.21 | 0.06 | 0 | 2.49 | 0 | 0 | 0 | 0 | 0 | 0.21 | 0
71.6 | 7 | 12 | 14 | 4621.5 | 0 | 3.41 | 0 | 0 | 0.26 | 0.09 | 0 | 3.45 | 0 | 0 | 0 | 0 | 0 | 0.24 | 0.1 | 0 | 3.45 | 0 | 0 | 0 | 0 | 0 | 0.24 | 0.1 | 0 | 3.34 | 0 | 0 | 0.25 | 0.07 | 0 | 3.01 | 0 | 0 | 0 | 0 | 0 | 0 | 0.25 | 0 | 0 | 3.34 | 0 | 0.25 | 0.07 | 0 | 3.01 | 0 | 0 | 0 | 0 | 0 | 0.25 | 0
75.2 | 7 | 12 | 15 | 4622.5 | 0 | 5.56 | 0 | 0 | 0.44 | 0.14 | 0 | 5.59 | 0 | 0 | 0 | 0 | 0 | 0.4 | 0.16 | 0 | 5.59 | 0 | 0 | 0 | 0 | 0 | 0.4 | 0.16 | 0 | 5.49 | 0 | 0 | 0.43 | 0.12 | 0 | 5.06 | 0 | 0 | 0 | 0 | 0 | 0 | 0.41 | 0 | 0 | 5.49 | 0 | 0.43 | 0.12 | 0 | 5.06 | 0 | 0 | 0 | 0 | 0 | 0.41 | 0
75.2 | 7 | 12 | 16 | 4623.5 | 0 | 7.97 | 0 | 0 | 0.62 | 0.2 | 0 | 7.99 | 0 | 0 | 0 | 0 | 0 | 0.57 | 0.22 | 0 | 7.99 | 0 | 0 | 0 | 0 | 0 | 0.57 | 0.22 | 0 | 7.9 | 0 | 0 | 0.61 | 0.17 | 0 | 7.11 | 0 | 0 | 0 | 0 | 0 | 0 | 0.55 | 0.01 | 0 | 7.9 | 0 | 0.61 | 0.17 | 0 | 7.11 | 0 | 0 | 0 | 0 | 0 | 0.55 | 0.01
77 | 7 | 12 | 17 | 4624.5 | 0 | 9.68 | 0 | 0 | 0.76 | 0.24 | 0 | 9.69 | 0 | 0 | 0 | 0 | 0 | 0.7 | 0.27 | 0 | 9.69 | 0 | 0 | 0 | 0 | 0 | 0.7 | 0.27 | 0 | 9.6 | 0 | 0 | 0.75 | 0.21 | 0 | 8.44 | 0 | 0 | 0 | 0 | 0 | 0 | 0.64 | 0.01 | 0 | 9.6 | 0 | 0.75 | 0.21 | 0 | 8.44 | 0 | 0 | 0 | 0 | 0 | 0.64 | 0.01
75.2 | 7 | 12 | 18 | 4625.5 | 0 | 8.45 | 0 | 0 | 0.65 | 0.21 | 0 | 8.45 | 0 | 0 | 0 | 0 | 0 | 0.6 | 0.23 | 0 | 8.45 | 0 | 0 | 0 | 0 | 0 | 0.6 | 0.23 | 0 | 8.37 | 0 | 0 | 0.64 | 0.18 | 0 | 6.96 | 0 | 0 | 0 | 0 | 0 | 0 | 0.54 | 0.01 | 0 | 8.37 | 0 | 0.64 | 0.18 | 0 | 6.96 | 0 | 0 | 0 | 0 | 0 | 0.54 | 0.01
75.2 | 7 | 12 | 19 | 4626.5 | 0 | 7.66 | 0 | 0 | 0.59 | 0.19 | 0 | 7.66 | 0 | 0 | 0 | 0 | 0 | 0.54 | 0.21 | 0 | 7.66 | 0 | 0 | 0 | 0 | 0 | 0.54 | 0.21 | 0 | 7.59 | 0 | 0 | 0.58 | 0.16 | 0 | 6.38 | 0 | 0 | 0 | 0 | 0 | 0 | 0.49 | 0.01 | 0 | 7.59 | 0 | 0.58 | 0.16 | 0 | 6.38 | 0 | 0 | 0 | 0 | 0 | 0.49 | 0.01
73.4 | 7 | 12 | 20 | 4627.5 | 0 | 7.19 | 0 | 0 | 0.53 | 0.18 | 0 | 7.19 | 0 | 0 | 0 | 0 | 0 | 0.49 | 0.19 | 0 | 7.19 | 0 | 0 | 0 | 0 | 0 | 0.49 | 0.19 | 0 | 7.13 | 0 | 0 | 0.53 | 0.15 | 0 | 6 | 0 | 0 | 0 | 0 | 0 | 0 | 0.46 | 0.01 | 0 | 7.13 | 0 | 0.53 | 0.15 | 0 | 6 | 0 | 0 | 0 | 0 | 0 | 0.46 | 0.01
69.8 | 7 | 12 | 21 | 4628.5 | 0 | 6.08 | 0 | 0 | 0.43 | 0.15 | 0 | 6.08 | 0 | 0 | 0 | 0 | 0 | 0.4 | 0.16 | 0 | 6.08 | 0 | 0 | 0 | 0 | 0 | 0.4 | 0.16 | 0 | 6.03 | 0 | 0 | 0.43 | 0.12 | 0 | 4.93 | 0 | 0 | 0 | 0 | 0 | 0 | 0.37 | 0 | 0 | 6.03 | 0 | 0.43 | 0.12 | 0 | 4.93 | 0 | 0 | 0 | 0 | 0 | 0.37 | 0
62.6 | 7 | 12 | 22 | 4629.5 | 0 | 4.13 | 0 | 0 | 0.27 | 0.1 | 0 | 4.13 | 0 | 0 | 0 | 0 | 0 | 0.25 | 0.11 | 0 | 4.13 | 0 | 0 | 0 | 0 | 0 | 0.25 | 0.11 | 0 | 4.08 | 0 | 0 | 0.27 | 0.08 | 0 | 3.15 | 0 | 0 | 0 | 0 | 0 | 0 | 0.23 | 0 | 0 | 4.08 | 0 | 0.27 | 0.08 | 0 | 3.15 | 0 | 0 | 0 | 0 | 0 | 0.23 | 0
59 | 7 | 12 | 23 | 4630.5 | 0 | 2.28 | 0 | 0 | 0.15 | 0.05 | 0 | 2.27 | 0 | 0 | 0 | 0 | 0 | 0.14 | 0.06 | 0 | 2.27 | 0 | 0 | 0 | 0 | 0 | 0.14 | 0.06 | 0 | 2.23 | 0 | 0 | 0.14 | 0.05 | 0 | 1.61 | 0 | 0 | 0 | 0 | 0 | 0 | 0.11 | 0 | 0 | 2.23 | 0 | 0.14 | 0.05 | 0 | 1.61 | 0 | 0 | 0 | 0 | 0 | 0.11 | 0
57.2 | 7 | 12 | 24 | 4631.5 | 0 | 0.79 | 0 | 0 | 0.05 | 0.02 | 0 | 0.79 | 0 | 0 | 0 | 0 | 0 | 0.05 | 0.02 | 0 | 0.79 | 0 | 0 | 0 | 0 | 0 | 0.05 | 0.02 | 0 | 0.75 | 0 | 0 | 0.05 | 0.02 | 0 | 0.41 | 0 | 0 | 0 | 0 | 0 | 0 | 0.03 | 0 | 0 | 0.75 | 0 | 0.05 | 0.02 | 0 | 0.41 | 0 | 0 | 0 | 0 | 0 | 0.03 | 0
55.4 | 7 | 13 | 1 | 4632.5 | 0 | 0 | 0 | 0 | 0 | 0 | 0 | 0 | 0 | 0 | 0 | 0 | 0 | 0 | 0 | 0 | 0 | 0 | 0 | 0 | 0 | 0 | 0 | 0 | 0 | 0 | 0 | 0 | 0 | 0 | 0 | 0 | 0 | 0 | 0 | 0 | 0 | 0 | 0 | 0 | 0 | 0 | 0 | 0 | 0 | 0 | 0 | 0 | 0 | 0 | 0 | 0 | 0 | 0
53.96 | 7 | 13 | 2 | 4633.5 | 0 | 0 | 0 | 0 | 0 | 0 | 0 | 0 | 0 | 0 | 0 | 0 | 0 | 0 | 0 | 0 | 0 | 0 | 0 | 0 | 0 | 0 | 0 | 0 | 0 | 0 | 0 | 0 | 0 | 0 | 0 | 0 | 0 | 0 | 0 | 0 | 0 | 0 | 0 | 0 | 0 | 0 | 0 | 0 | 0 | 0 | 0 | 0 | 0 | 0 | 0 | 0 | 0 | 0
53.42 | 7 | 13 | 3 | 4634.5 | 0 | 0 | 0 | 0 | 0 | 0 | 0 | 0 | 0 | 0 | 0 | 0 | 0 | 0 | 0 | 0 | 0 | 0 | 0 | 0 | 0 | 0 | 0 | 0 | 0 | 0 | 0 | 0 | 0 | 0 | 0 | 0 | 0 | 0 | 0 | 0 | 0 | 0 | 0 | 0 | 0 | 0 | 0 | 0 | 0 | 0 | 0 | 0 | 0 | 0 | 0 | 0 | 0 | 0
52.88 | 7 | 13 | 4 | 4635.5 | 0 | 0 | 0 | 0 | 0 | 0 | 0 | 0 | 0 | 0 | 0 | 0 | 0 | 0 | 0 | 0 | 0 | 0 | 0 | 0 | 0 | 0 | 0 | 0 | 0 | 0 | 0 | 0 | 0 | 0 | 0 | 0 | 0 | 0 | 0 | 0 | 0 | 0 | 0 | 0 | 0 | 0 | 0 | 0 | 0 | 0 | 0 | 0 | 0 | 0 | 0 | 0 | 0 | 0
51.8 | 7 | 13 | 5 | 4636.5 | 0 | 0 | 0 | 0 | 0 | 0 | 0 | 0 | 0 | 0 | 0 | 0 | 0 | 0 | 0 | 0 | 0 | 0 | 0 | 0 | 0 | 0 | 0 | 0 | 0 | 0 | 0 | 0 | 0 | 0 | 0 | 0 | 0 | 0 | 0 | 0 | 0 | 0 | 0 | 0 | 0 | 0 | 0 | 0 | 0 | 0 | 0 | 0 | 0 | 0 | 0 | 0 | 0 | 0
53.78 | 7 | 13 | 6 | 4637.5 | 0 | 0 | 0 | 0 | 0 | 0 | 0 | 0 | 0 | 0 | 0 | 0 | 0 | 0 | 0 | 0 | 0 | 0 | 0 | 0 | 0 | 0 | 0 | 0 | 0 | 0 | 0 | 0 | 0 | 0 | 0 | 0 | 0 | 0 | 0 | 0 | 0 | 0 | 0 | 0 | 0 | 0 | 0 | 0 | 0 | 0 | 0 | 0 | 0 | 0 | 0 | 0 | 0 | 0
57.92 | 7 | 13 | 7 | 4638.5 | 0 | 0 | 0 | 0 | 0 | 0 | 0 | 0 | 0 | 0 | 0 | 0 | 0 | 0 | 0 | 0 | 0 | 0 | 0 | 0 | 0 | 0 | 0 | 0 | 0 | 0 | 0 | 0 | 0 | 0 | 0 | 0 | 0 | 0 | 0 | 0 | 0 | 0 | 0 | 0 | 0 | 0 | 0 | 0 | 0 | 0 | 0 | 0 | 0 | 0 | 0 | 0 | 0 | 0
62.6 | 7 | 13 | 8 | 4639.5 | 0 | 0 | 0 | 0 | 0 | 0 | 0 | 0 | 0 | 0 | 0 | 0 | 0 | 0 | 0 | 0 | 0 | 0 | 0 | 0 | 0 | 0 | 0 | 0 | 0 | 0 | 0 | 0 | 0 | 0 | 0 | 0 | 0 | 0 | 0 | 0 | 0 | 0 | 0 | 0 | 0 | 0 | 0 | 0 | 0 | 0 | 0 | 0 | 0 | 0 | 0 | 0 | 0 | 0
69.8 | 7 | 13 | 9 | 4640.5 | 0 | 0 | 0 | 0 | 0 | 0 | 0 | 0 | 0 | 0 | 0 | 0 | 0 | 0 | 0 | 0 | 0 | 0 | 0 | 0 | 0 | 0 | 0 | 0 | 0 | 0 | 0 | 0 | 0 | 0 | 0 | 0 | 0 | 0 | 0 | 0 | 0 | 0 | 0 | 0 | 0 | 0 | 0 | 0 | 0 | 0 | 0 | 0 | 0 | 0 | 0 | 0 | 0 | 0
73.4 | 7 | 13 | 10 | 4641.5 | 0 | 0 | 0 | 0 | 0 | 0 | 0 | 0 | 0 | 0 | 0 | 0 | 0 | 0 | 0 | 0 | 0 | 0 | 0 | 0 | 0 | 0 | 0 | 0 | 0 | 0 | 0 | 0 | 0 | 0 | 0 | 0 | 0 | 0 | 0 | 0 | 0 | 0 | 0 | 0 | 0 | 0 | 0 | 0 | 0 | 0 | 0 | 0 | 0 | 0 | 0 | 0 | 0 | 0
73.4 | 7 | 13 | 11 | 4642.5 | 0 | 0.46 | 0 | 0 | 0.03 | 0.01 | 0 | 0.52 | 0 | 0 | 0 | 0 | 0 | 0.03 | 0.01 | 0 | 0.52 | 0 | 0 | 0 | 0 | 0 | 0.03 | 0.01 | 0 | 0.35 | 0 | 0 | 0.02 | 0.01 | 0 | 0.45 | 0 | 0 | 0 | 0 | 0 | 0 | 0.04 | 0 | 0 | 0.35 | 0 | 0.02 | 0.01 | 0 | 0.45 | 0 | 0 | 0 | 0 | 0 | 0.04 | 0
75.2 | 7 | 13 | 12 | 4643.5 | 0 | 3.22 | 0 | 0 | 0.24 | 0.08 | 0 | 3.26 | 0 | 0 | 0 | 0 | 0 | 0.23 | 0.09 | 0 | 3.26 | 0 | 0 | 0 | 0 | 0 | 0.23 | 0.09 | 0 | 3.17 | 0 | 0 | 0.24 | 0.07 | 0 | 3.19 | 0 | 0 | 0 | 0 | 0 | 0 | 0.27 | 0 | 0 | 3.17 | 0 | 0.24 | 0.07 | 0 | 3.19 | 0 | 0 | 0 | 0 | 0 | 0.27 | 0
75.2 | 7 | 13 | 13 | 4644.5 | 0 | 4.25 | 0 | 0 | 0.32 | 0.11 | 0 | 4.27 | 0 | 0 | 0 | 0 | 0 | 0.3 | 0.11 | 0 | 4.27 | 0 | 0 | 0 | 0 | 0 | 0.3 | 0.11 | 0 | 4.19 | 0 | 0 | 0.32 | 0.09 | 0 | 3.72 | 0 | 0 | 0 | 0 | 0 | 0 | 0.31 | 0 | 0 | 4.19 | 0 | 0.32 | 0.09 | 0 | 3.72 | 0 | 0 | 0 | 0 | 0 | 0.31 | 0
78.8 | 7 | 13 | 14 | 4645.5 | 0 | 5.93 | 0 | 0 | 0.47 | 0.15 | 0 | 5.94 | 0 | 0 | 0 | 0 | 0 | 0.43 | 0.16 | 0 | 5.94 | 0 | 0 | 0 | 0 | 0 | 0.43 | 0.16 | 0 | 5.87 | 0 | 0 | 0.46 | 0.12 | 0 | 5.23 | 0 | 0 | 0 | 0 | 0 | 0 | 0.43 | 0 | 0 | 5.87 | 0 | 0.46 | 0.12 | 0 | 5.23 | 0 | 0 | 0 | 0 | 0 | 0.43 | 0
78.8 | 7 | 13 | 15 | 4646.5 | 0 | 7.73 | 0 | 0 | 0.61 | 0.19 | 0 | 7.74 | 0 | 0 | 0 | 0 | 0 | 0.56 | 0.21 | 0 | 7.74 | 0 | 0 | 0 | 0 | 0 | 0.56 | 0.21 | 0 | 7.67 | 0 | 0 | 0.6 | 0.16 | 0 | 6.76 | 0 | 0 | 0 | 0 | 0 | 0 | 0.53 | 0.01 | 0 | 7.67 | 0 | 0.6 | 0.16 | 0 | 6.76 | 0 | 0 | 0 | 0 | 0 | 0.53 | 0.01
78.8 | 7 | 13 | 16 | 4647.5 | 0 | 9.46 | 0 | 0 | 0.74 | 0.23 | 0 | 9.46 | 0 | 0 | 0 | 0 | 0 | 0.68 | 0.26 | 0 | 9.46 | 0 | 0 | 0 | 0 | 0 | 0.68 | 0.26 | 0 | 9.39 | 0 | 0 | 0.73 | 0.2 | 0 | 8.19 | 0 | 0 | 0 | 0 | 0 | 0 | 0.63 | 0.01 | 0 | 9.39 | 0 | 0.73 | 0.2 | 0 | 8.19 | 0 | 0 | 0 | 0 | 0 | 0.63 | 0.01
78.8 | 7 | 13 | 17 | 4648.5 | 0 | 9.08 | 0 | 0 | 0.71 | 0.22 | 0 | 9.08 | 0 | 0 | 0 | 0 | 0 | 0.65 | 0.24 | 0 | 9.08 | 0 | 0 | 0 | 0 | 0 | 0.65 | 0.24 | 0 | 9.01 | 0 | 0 | 0.7 | 0.19 | 0 | 7.53 | 0 | 0 | 0 | 0 | 0 | 0 | 0.58 | 0.01 | 0 | 9.01 | 0 | 0.7 | 0.19 | 0 | 7.53 | 0 | 0 | 0 | 0 | 0 | 0.58 | 0.01
78.8 | 7 | 13 | 18 | 4649.5 | 0 | 8.38 | 0 | 0 | 0.65 | 0.2 | 0 | 8.39 | 0 | 0 | 0 | 0 | 0 | 0.6 | 0.22 | 0 | 8.39 | 0 | 0 | 0 | 0 | 0 | 0.6 | 0.22 | 0 | 8.32 | 0 | 0 | 0.64 | 0.17 | 0 | 6.92 | 0 | 0 | 0 | 0 | 0 | 0 | 0.54 | 0.01 | 0 | 8.32 | 0 | 0.64 | 0.17 | 0 | 6.92 | 0 | 0 | 0 | 0 | 0 | 0.54 | 0.01
78.8 | 7 | 13 | 19 | 4650.5 | 0 | 8.03 | 0 | 0 | 0.62 | 0.19 | 0 | 8.03 | 0 | 0 | 0 | 0 | 0 | 0.57 | 0.21 | 0 | 8.03 | 0 | 0 | 0 | 0 | 0 | 0.57 | 0.21 | 0 | 7.97 | 0 | 0 | 0.61 | 0.16 | 0 | 6.67 | 0 | 0 | 0 | 0 | 0 | 0 | 0.52 | 0.01 | 0 | 7.97 | 0 | 0.61 | 0.16 | 0 | 6.67 | 0 | 0 | 0 | 0 | 0 | 0.52 | 0.01
77 | 7 | 13 | 20 | 4651.5 | 0 | 7.7 | 0 | 0 | 0.58 | 0.19 | 0 | 7.7 | 0 | 0 | 0 | 0 | 0 | 0.53 | 0.2 | 0 | 7.7 | 0 | 0 | 0 | 0 | 0 | 0.53 | 0.2 | 0 | 7.64 | 0 | 0 | 0.57 | 0.16 | 0 | 6.38 | 0 | 0 | 0 | 0 | 0 | 0 | 0.49 | 0.01 | 0 | 7.64 | 0 | 0.57 | 0.16 | 0 | 6.38 | 0 | 0 | 0 | 0 | 0 | 0.49 | 0.01
73.4 | 7 | 13 | 21 | 4652.5 | 0 | 6 | 0 | 0 | 0.43 | 0.14 | 0 | 5.99 | 0 | 0 | 0 | 0 | 0 | 0.4 | 0.16 | 0 | 5.99 | 0 | 0 | 0 | 0 | 0 | 0.4 | 0.16 | 0 | 5.95 | 0 | 0 | 0.43 | 0.12 | 0 | 4.72 | 0 | 0 | 0 | 0 | 0 | 0 | 0.37 | 0 | 0 | 5.95 | 0 | 0.43 | 0.12 | 0 | 4.72 | 0 | 0 | 0 | 0 | 0 | 0.37 | 0
71.6 | 7 | 13 | 22 | 4653.5 | 0 | 3.04 | 0 | 0 | 0.22 | 0.07 | 0 | 3.04 | 0 | 0 | 0 | 0 | 0 | 0.2 | 0.08 | 0 | 3.04 | 0 | 0 | 0 | 0 | 0 | 0.2 | 0.08 | 0 | 3 | 0 | 0 | 0.21 | 0.06 | 0 | 2.05 | 0 | 0 | 0 | 0 | 0 | 0 | 0.17 | 0 | 0 | 3 | 0 | 0.21 | 0.06 | 0 | 2.05 | 0 | 0 | 0 | 0 | 0 | 0.17 | 0
69.8 | 7 | 13 | 23 | 4654.5 | 0 | 0.49 | 0 | 0 | 0.03 | 0.01 | 0 | 0.49 | 0 | 0 | 0 | 0 | 0 | 0.03 | 0.01 | 0 | 0.49 | 0 | 0 | 0 | 0 | 0 | 0.03 | 0.01 | 0 | 0.45 | 0 | 0 | 0.03 | 0.01 | 0 | 0 | 0 | 0 | 0 | 0 | 0 | 0 | 0 | 0 | 0 | 0.45 | 0 | 0.03 | 0.01 | 0 | 0 | 0 | 0 | 0 | 0 | 0 | 0 | 0
70.34 | 7 | 13 | 24 | 4655.5 | 0 | 0 | 0 | 0 | 0 | 0 | 0 | 0 | 0 | 0 | 0 | 0 | 0 | 0 | 0 | 0 | 0 | 0 | 0 | 0 | 0 | 0 | 0 | 0 | 0 | 0 | 0 | 0 | 0 | 0 | 0 | 0 | 0 | 0 | 0 | 0 | 0 | 0 | 0 | 0 | 0 | 0 | 0 | 0 | 0 | 0 | 0 | 0 | 0 | 0 | 0 | 0 | 0 | 0
71.6 | 7 | 14 | 1 | 4656.5 | 0 | 2.03 | 0 | 0 | 0.15 | 0.05 | 0 | 2.06 | 0 | 0 | 0 | 0 | 0 | 0.14 | 0.06 | 0 | 2.06 | 0 | 0 | 0 | 0 | 0 | 0.14 | 0.06 | 0 | 2 | 0 | 0 | 0.15 | 0.04 | 0 | 2.05 | 0 | 0 | 0 | 0 | 0 | 0 | 0.18 | 0 | 0 | 2 | 0 | 0.15 | 0.04 | 0 | 2.05 | 0 | 0 | 0 | 0 | 0 | 0.18 | 0
69.98 | 7 | 14 | 2 | 4657.5 | 0 | 1.88 | 0 | 0 | 0.14 | 0.05 | 0 | 1.89 | 0 | 0 | 0 | 0 | 0 | 0.13 | 0.05 | 0 | 1.89 | 0 | 0 | 0 | 0 | 0 | 0.13 | 0.05 | 0 | 1.84 | 0 | 0 | 0.14 | 0.04 | 0 | 1.52 | 0 | 0 | 0 | 0 | 0 | 0 | 0.13 | 0 | 0 | 1.84 | 0 | 0.14 | 0.04 | 0 | 1.52 | 0 | 0 | 0 | 0 | 0 | 0.13 | 0
69.26 | 7 | 14 | 3 | 4658.5 | 0 | 1.48 | 0 | 0 | 0.11 | 0.04 | 0 | 1.49 | 0 | 0 | 0 | 0 | 0 | 0.1 | 0.04 | 0 | 1.49 | 0 | 0 | 0 | 0 | 0 | 0.1 | 0.04 | 0 | 1.45 | 0 | 0 | 0.11 | 0.03 | 0 | 1.16 | 0 | 0 | 0 | 0 | 0 | 0 | 0.1 | 0 | 0 | 1.45 | 0 | 0.11 | 0.03 | 0 | 1.16 | 0 | 0 | 0 | 0 | 0 | 0.1 | 0
68.54 | 7 | 14 | 4 | 4659.5 | 0 | 1.12 | 0 | 0 | 0.08 | 0.03 | 0 | 1.13 | 0 | 0 | 0 | 0 | 0 | 0.08 | 0.03 | 0 | 1.13 | 0 | 0 | 0 | 0 | 0 | 0.08 | 0.03 | 0 | 1.09 | 0 | 0 | 0.08 | 0.02 | 0 | 0.87 | 0 | 0 | 0 | 0 | 0 | 0 | 0.08 | 0 | 0 | 1.09 | 0 | 0.08 | 0.02 | 0 | 0.87 | 0 | 0 | 0 | 0 | 0 | 0.08 | 0
67.1 | 7 | 14 | 5 | 4660.5 | 0 | 0.53 | 0 | 0 | 0.04 | 0.01 | 0 | 0.54 | 0 | 0 | 0 | 0 | 0 | 0.04 | 0.01 | 0 | 0.54 | 0 | 0 | 0 | 0 | 0 | 0.04 | 0.01 | 0 | 0.5 | 0 | 0 | 0.04 | 0.01 | 0 | 0.34 | 0 | 0 | 0 | 0 | 0 | 0 | 0.03 | 0 | 0 | 0.5 | 0 | 0.04 | 0.01 | 0 | 0.34 | 0 | 0 | 0 | 0 | 0 | 0.03 | 0
66.56 | 7 | 14 | 6 | 4661.5 | 0 | 0.14 | 0 | 0 | 0.01 | 0 | 0 | 0.15 | 0 | 0 | 0 | 0 | 0 | 0.01 | 0 | 0 | 0.15 | 0 | 0 | 0 | 0 | 0 | 0.01 | 0 | 0 | 0.11 | 0 | 0 | 0.01 | 0 | 0 | 0.05 | 0 | 0 | 0 | 0 | 0 | 0 | 0 | 0 | 0 | 0.11 | 0 | 0.01 | 0 | 0 | 0.05 | 0 | 0 | 0 | 0 | 0 | 0 | 0
68 | 7 | 14 | 7 | 4662.5 | 0 | 0.06 | 0 | 0 | 0 | 0 | 0 | 0.08 | 0 | 0 | 0 | 0 | 0 | 0.01 | 0 | 0 | 0.08 | 0 | 0 | 0 | 0 | 0 | 0.01 | 0 | 0 | 0.04 | 0 | 0 | 0 | 0 | 0 | 0.05 | 0 | 0 | 0 | 0 | 0 | 0 | 0 | 0 | 0 | 0.04 | 0 | 0 | 0 | 0 | 0.05 | 0 | 0 | 0 | 0 | 0 | 0 | 0
69.8 | 7 | 14 | 8 | 4663.5 | 0 | 0.69 | 0 | 0 | 0.05 | 0.02 | 0 | 0.71 | 0 | 0 | 0 | 0 | 0 | 0.05 | 0.02 | 0 | 0.71 | 0 | 0 | 0 | 0 | 0 | 0.05 | 0.02 | 0 | 0.65 | 0 | 0 | 0.05 | 0.01 | 0 | 0.69 | 0 | 0 | 0 | 0 | 0 | 0 | 0.06 | 0 | 0 | 0.65 | 0 | 0.05 | 0.01 | 0 | 0.69 | 0 | 0 | 0 | 0 | 0 | 0.06 | 0
73.4 | 7 | 14 | 9 | 4664.5 | 0 | 1.59 | 0 | 0 | 0.13 | 0.04 | 0 | 1.61 | 0 | 0 | 0 | 0 | 0 | 0.12 | 0.05 | 0 | 1.61 | 0 | 0 | 0 | 0 | 0 | 0.12 | 0.05 | 0 | 1.56 | 0 | 0 | 0.12 | 0.03 | 0 | 1.49 | 0 | 0 | 0 | 0 | 0 | 0 | 0.14 | 0 | 0 | 1.56 | 0 | 0.12 | 0.03 | 0 | 1.49 | 0 | 0 | 0 | 0 | 0 | 0.14 | 0
71.6 | 7 | 14 | 10 | 4665.5 | 0 | 1.79 | 0 | 0 | 0.14 | 0.05 | 0 | 1.8 | 0 | 0 | 0 | 0 | 0 | 0.13 | 0.05 | 0 | 1.8 | 0 | 0 | 0 | 0 | 0 | 0.13 | 0.05 | 0 | 1.75 | 0 | 0 | 0.14 | 0.04 | 0 | 1.52 | 0 | 0 | 0 | 0 | 0 | 0 | 0.14 | 0 | 0 | 1.75 | 0 | 0.14 | 0.04 | 0 | 1.52 | 0 | 0 | 0 | 0 | 0 | 0.14 | 0
73.4 | 7 | 14 | 11 | 4666.5 | 0 | 2.51 | 0 | 0 | 0.2 | 0.07 | 0 | 2.52 | 0 | 0 | 0 | 0 | 0 | 0.19 | 0.07 | 0 | 2.52 | 0 | 0 | 0 | 0 | 0 | 0.19 | 0.07 | 0 | 2.46 | 0 | 0 | 0.2 | 0.06 | 0 | 2.21 | 0 | 0 | 0 | 0 | 0 | 0 | 0.2 | 0 | 0 | 2.46 | 0 | 0.2 | 0.06 | 0 | 2.21 | 0 | 0 | 0 | 0 | 0 | 0.2 | 0
71.6 | 7 | 14 | 12 | 4667.5 | 0 | 2.85 | 0 | 0 | 0.22 | 0.08 | 0 | 2.86 | 0 | 0 | 0 | 0 | 0 | 0.21 | 0.08 | 0 | 2.86 | 0 | 0 | 0 | 0 | 0 | 0.21 | 0.08 | 0 | 2.8 | 0 | 0 | 0.22 | 0.06 | 0 | 2.42 | 0 | 0 | 0 | 0 | 0 | 0 | 0.21 | 0 | 0 | 2.8 | 0 | 0.22 | 0.06 | 0 | 2.42 | 0 | 0 | 0 | 0 | 0 | 0.21 | 0
69.8 | 7 | 14 | 13 | 4668.5 | 0 | 2.61 | 0 | 0 | 0.2 | 0.07 | 0 | 2.62 | 0 | 0 | 0 | 0 | 0 | 0.19 | 0.07 | 0 | 2.62 | 0 | 0 | 0 | 0 | 0 | 0.19 | 0.07 | 0 | 2.56 | 0 | 0 | 0.2 | 0.06 | 0 | 2.13 | 0 | 0 | 0 | 0 | 0 | 0 | 0.19 | 0 | 0 | 2.56 | 0 | 0.2 | 0.06 | 0 | 2.13 | 0 | 0 | 0 | 0 | 0 | 0.19 | 0
73.4 | 7 | 14 | 14 | 4669.5 | 0 | 3.5 | 0 | 0 | 0.28 | 0.09 | 0 | 3.51 | 0 | 0 | 0 | 0 | 0 | 0.26 | 0.1 | 0 | 3.51 | 0 | 0 | 0 | 0 | 0 | 0.26 | 0.1 | 0 | 3.46 | 0 | 0 | 0.28 | 0.08 | 0 | 3.07 | 0 | 0 | 0 | 0 | 0 | 0 | 0.27 | 0 | 0 | 3.46 | 0 | 0.28 | 0.08 | 0 | 3.07 | 0 | 0 | 0 | 0 | 0 | 0.27 | 0
77 | 7 | 14 | 15 | 4670.5 | 0 | 5.76 | 0 | 0 | 0.48 | 0.15 | 0 | 5.77 | 0 | 0 | 0 | 0 | 0 | 0.44 | 0.17 | 0 | 5.77 | 0 | 0 | 0 | 0 | 0 | 0.44 | 0.17 | 0 | 5.71 | 0 | 0 | 0.47 | 0.13 | 0 | 5.18 | 0 | 0 | 0 | 0 | 0 | 0 | 0.45 | 0 | 0 | 5.71 | 0 | 0.47 | 0.13 | 0 | 5.18 | 0 | 0 | 0 | 0 | 0 | 0.45 | 0
78.8 | 7 | 14 | 16 | 4671.5 | 0 | 8.31 | 0 | 0 | 0.7 | 0.22 | 0 | 8.31 | 0 | 0 | 0 | 0 | 0 | 0.64 | 0.24 | 0 | 8.31 | 0 | 0 | 0 | 0 | 0 | 0.64 | 0.24 | 0 | 8.25 | 0 | 0 | 0.69 | 0.19 | 0 | 7.33 | 0 | 0 | 0 | 0 | 0 | 0 | 0.61 | 0.01 | 0 | 8.25 | 0 | 0.69 | 0.19 | 0 | 7.33 | 0 | 0 | 0 | 0 | 0 | 0.61 | 0.01
80.6 | 7 | 14 | 17 | 4672.5 | 0 | 10.12 | 0 | 0 | 0.87 | 0.27 | 0 | 10.12 | 0 | 0 | 0 | 0 | 0 | 0.8 | 0.29 | 0 | 10.12 | 0 | 0 | 0 | 0 | 0 | 0.8 | 0.29 | 0 | 10.06 | 0 | 0 | 0.86 | 0.23 | 0 | 8.75 | 0 | 0 | 0 | 0 | 0 | 0 | 0.71 | 0.01 | 0 | 10.06 | 0 | 0.86 | 0.23 | 0 | 8.75 | 0 | 0 | 0 | 0 | 0 | 0.71 | 0.01
78.8 | 7 | 14 | 18 | 4673.5 | 0 | 9.11 | 0 | 0 | 0.77 | 0.24 | 0 | 9.11 | 0 | 0 | 0 | 0 | 0 | 0.7 | 0.26 | 0 | 9.11 | 0 | 0 | 0 | 0 | 0 | 0.7 | 0.26 | 0 | 9.05 | 0 | 0 | 0.76 | 0.2 | 0 | 7.49 | 0 | 0 | 0 | 0 | 0 | 0 | 0.62 | 0.01 | 0 | 9.05 | 0 | 0.76 | 0.2 | 0 | 7.49 | 0 | 0 | 0 | 0 | 0 | 0.62 | 0.01
75.2 | 7 | 14 | 19 | 4674.5 | 0 | 7.63 | 0 | 0 | 0.61 | 0.2 | 0 | 7.62 | 0 | 0 | 0 | 0 | 0 | 0.56 | 0.22 | 0 | 7.62 | 0 | 0 | 0 | 0 | 0 | 0.56 | 0.22 | 0 | 7.57 | 0 | 0 | 0.6 | 0.17 | 0 | 6.2 | 0 | 0 | 0 | 0 | 0 | 0 | 0.51 | 0.01 | 0 | 7.57 | 0 | 0.6 | 0.17 | 0 | 6.2 | 0 | 0 | 0 | 0 | 0 | 0.51 | 0.01
73.4 | 7 | 14 | 20 | 4675.5 | 0 | 7.1 | 0 | 0 | 0.55 | 0.18 | 0 | 7.09 | 0 | 0 | 0 | 0 | 0 | 0.51 | 0.2 | 0 | 7.09 | 0 | 0 | 0 | 0 | 0 | 0.51 | 0.2 | 0 | 7.05 | 0 | 0 | 0.55 | 0.15 | 0 | 5.9 | 0 | 0 | 0 | 0 | 0 | 0 | 0.48 | 0.01 | 0 | 7.05 | 0 | 0.55 | 0.15 | 0 | 5.9 | 0 | 0 | 0 | 0 | 0 | 0.48 | 0.01
71.6 | 7 | 14 | 21 | 4676.5 | 0 | 6.51 | 0 | 0 | 0.49 | 0.17 | 0 | 6.5 | 0 | 0 | 0 | 0 | 0 | 0.45 | 0.18 | 0 | 6.5 | 0 | 0 | 0 | 0 | 0 | 0.45 | 0.18 | 0 | 6.46 | 0 | 0 | 0.49 | 0.14 | 0 | 5.37 | 0 | 0 | 0 | 0 | 0 | 0 | 0.43 | 0 | 0 | 6.46 | 0 | 0.49 | 0.14 | 0 | 5.37 | 0 | 0 | 0 | 0 | 0 | 0.43 | 0
68.36 | 7 | 14 | 22 | 4677.5 | 0 | 5.05 | 0 | 0 | 0.37 | 0.13 | 0 | 5.04 | 0 | 0 | 0 | 0 | 0 | 0.34 | 0.14 | 0 | 5.04 | 0 | 0 | 0 | 0 | 0 | 0.34 | 0.14 | 0 | 5 | 0 | 0 | 0.37 | 0.11 | 0 | 4 | 0 | 0 | 0 | 0 | 0 | 0 | 0.32 | 0 | 0 | 5 | 0 | 0.37 | 0.11 | 0 | 4 | 0 | 0 | 0 | 0 | 0 | 0.32 | 0
66.38 | 7 | 14 | 23 | 4678.5 | 0 | 3.6 | 0 | 0 | 0.26 | 0.09 | 0 | 3.6 | 0 | 0 | 0 | 0 | 0 | 0.24 | 0.1 | 0 | 3.6 | 0 | 0 | 0 | 0 | 0 | 0.24 | 0.1 | 0 | 3.56 | 0 | 0 | 0.26 | 0.08 | 0 | 2.8 | 0 | 0 | 0 | 0 | 0 | 0 | 0.23 | 0 | 0 | 3.56 | 0 | 0.26 | 0.08 | 0 | 2.8 | 0 | 0 | 0 | 0 | 0 | 0.23 | 0
64.94 | 7 | 14 | 24 | 4679.5 | 0 | 2.23 | 0 | 0 | 0.16 | 0.06 | 0 | 2.23 | 0 | 0 | 0 | 0 | 0 | 0.15 | 0.06 | 0 | 2.23 | 0 | 0 | 0 | 0 | 0 | 0.15 | 0.06 | 0 | 2.2 | 0 | 0 | 0.16 | 0.05 | 0 | 1.66 | 0 | 0 | 0 | 0 | 0 | 0 | 0.14 | 0 | 0 | 2.2 | 0 | 0.16 | 0.05 | 0 | 1.66 | 0 | 0 | 0 | 0 | 0 | 0.14 | 0
64.04 | 7 | 15 | 1 | 4680.5 | 0 | 1.33 | 0 | 0 | 0.09 | 0.03 | 0 | 1.34 | 0 | 0 | 0 | 0 | 0 | 0.09 | 0.04 | 0 | 1.34 | 0 | 0 | 0 | 0 | 0 | 0.09 | 0.04 | 0 | 1.3 | 0 | 0 | 0.09 | 0.03 | 0 | 0.99 | 0 | 0 | 0 | 0 | 0 | 0 | 0.08 | 0 | 0 | 1.3 | 0 | 0.09 | 0.03 | 0 | 0.99 | 0 | 0 | 0 | 0 | 0 | 0.08 | 0
62.42 | 7 | 15 | 2 | 4681.5 | 0 | 0.28 | 0 | 0 | 0.02 | 0.01 | 0 | 0.28 | 0 | 0 | 0 | 0 | 0 | 0.02 | 0.01 | 0 | 0.28 | 0 | 0 | 0 | 0 | 0 | 0.02 | 0.01 | 0 | 0.25 | 0 | 0 | 0.02 | 0.01 | 0 | 0.07 | 0 | 0 | 0 | 0 | 0 | 0 | 0.01 | 0 | 0 | 0.25 | 0 | 0.02 | 0.01 | 0 | 0.07 | 0 | 0 | 0 | 0 | 0 | 0.01 | 0
61.7 | 7 | 15 | 3 | 4682.5 | 0 | 0 | 0 | 0 | 0 | 0 | 0 | 0 | 0 | 0 | 0 | 0 | 0 | 0 | 0 | 0 | 0 | 0 | 0 | 0 | 0 | 0 | 0 | 0 | 0 | 0 | 0 | 0 | 0 | 0 | 0 | 0 | 0 | 0 | 0 | 0 | 0 | 0 | 0 | 0 | 0 | 0 | 0 | 0 | 0 | 0 | 0 | 0 | 0 | 0 | 0 | 0 | 0 | 0
61.16 | 7 | 15 | 4 | 4683.5 | 0 | 0 | 0 | 0 | 0 | 0 | 0 | 0 | 0 | 0 | 0 | 0 | 0 | 0 | 0 | 0 | 0 | 0 | 0 | 0 | 0 | 0 | 0 | 0 | 0 | 0 | 0 | 0 | 0 | 0 | 0 | 0 | 0 | 0 | 0 | 0 | 0 | 0 | 0 | 0 | 0 | 0 | 0 | 0 | 0 | 0 | 0 | 0 | 0 | 0 | 0 | 0 | 0 | 0
59.9 | 7 | 15 | 5 | 4684.5 | 0 | 0 | 0 | 0 | 0 | 0 | 0 | 0 | 0 | 0 | 0 | 0 | 0 | 0 | 0 | 0 | 0 | 0 | 0 | 0 | 0 | 0 | 0 | 0 | 0 | 0 | 0 | 0 | 0 | 0 | 0 | 0 | 0 | 0 | 0 | 0 | 0 | 0 | 0 | 0 | 0 | 0 | 0 | 0 | 0 | 0 | 0 | 0 | 0 | 0 | 0 | 0 | 0 | 0
59.36 | 7 | 15 | 6 | 4685.5 | 0 | 0 | 0 | 0 | 0 | 0 | 0 | 0 | 0 | 0 | 0 | 0 | 0 | 0 | 0 | 0 | 0 | 0 | 0 | 0 | 0 | 0 | 0 | 0 | 0 | 0 | 0 | 0 | 0 | 0 | 0 | 0 | 0 | 0 | 0 | 0 | 0 | 0 | 0 | 0 | 0 | 0 | 0 | 0 | 0 | 0 | 0 | 0 | 0 | 0 | 0 | 0 | 0 | 0
60.8 | 7 | 15 | 7 | 4686.5 | 0 | 0 | 0 | 0 | 0 | 0 | 0 | 0 | 0 | 0 | 0 | 0 | 0 | 0 | 0 | 0 | 0 | 0 | 0 | 0 | 0 | 0 | 0 | 0 | 0 | 0 | 0 | 0 | 0 | 0 | 0 | 0 | 0 | 0 | 0 | 0 | 0 | 0 | 0 | 0 | 0 | 0 | 0 | 0 | 0 | 0 | 0 | 0 | 0 | 0 | 0 | 0 | 0 | 0
62.6 | 7 | 15 | 8 | 4687.5 | 0 | 0 | 0 | 0 | 0 | 0 | 0 | 0 | 0 | 0 | 0 | 0 | 0 | 0 | 0 | 0 | 0 | 0 | 0 | 0 | 0 | 0 | 0 | 0 | 0 | 0 | 0 | 0 | 0 | 0 | 0 | 0 | 0 | 0 | 0 | 0 | 0 | 0 | 0 | 0 | 0 | 0 | 0 | 0 | 0 | 0 | 0 | 0 | 0 | 0 | 0 | 0 | 0 | 0
64.4 | 7 | 15 | 9 | 4688.5 | 0 | 0 | 0 | 0 | 0 | 0 | 0 | 0 | 0 | 0 | 0 | 0 | 0 | 0 | 0 | 0 | 0 | 0 | 0 | 0 | 0 | 0 | 0 | 0 | 0 | 0 | 0 | 0 | 0 | 0 | 0 | 0 | 0 | 0 | 0 | 0 | 0 | 0 | 0 | 0 | 0 | 0 | 0 | 0 | 0 | 0 | 0 | 0 | 0 | 0 | 0 | 0 | 0 | 0
66.2 | 7 | 15 | 10 | 4689.5 | 0 | 0 | 0 | 0 | 0 | 0 | 0 | 0 | 0 | 0 | 0 | 0 | 0 | 0 | 0 | 0 | 0 | 0 | 0 | 0 | 0 | 0 | 0 | 0 | 0 | 0 | 0 | 0 | 0 | 0 | 0 | 0 | 0 | 0 | 0 | 0 | 0 | 0 | 0 | 0 | 0 | 0 | 0 | 0 | 0 | 0 | 0 | 0 | 0 | 0 | 0 | 0 | 0 | 0
69.8 | 7 | 15 | 11 | 4690.5 | 0 | 1.75 | 0 | 0 | 0.13 | 0.04 | 0 | 1.79 | 0 | 0 | 0 | 0 | 0 | 0.12 | 0.05 | 0 | 1.79 | 0 | 0 | 0 | 0 | 0 | 0.12 | 0.05 | 0 | 1.7 | 0 | 0 | 0.12 | 0.04 | 0 | 1.74 | 0 | 0 | 0 | 0 | 0 | 0 | 0.15 | 0 | 0 | 1.7 | 0 | 0.12 | 0.04 | 0 | 1.74 | 0 | 0 | 0 | 0 | 0 | 0.15 | 0
69.8 | 7 | 15 | 12 | 4691.5 | 0 | 3.75 | 0 | 0 | 0.28 | 0.1 | 0 | 3.79 | 0 | 0 | 0 | 0 | 0 | 0.26 | 0.1 | 0 | 3.79 | 0 | 0 | 0 | 0 | 0 | 0.26 | 0.1 | 0 | 3.68 | 0 | 0 | 0.27 | 0.08 | 0 | 3.52 | 0 | 0 | 0 | 0 | 0 | 0 | 0.29 | 0 | 0 | 3.68 | 0 | 0.27 | 0.08 | 0 | 3.52 | 0 | 0 | 0 | 0 | 0 | 0.29 | 0
71.6 | 7 | 15 | 13 | 4692.5 | 0 | 4.91 | 0 | 0 | 0.38 | 0.13 | 0 | 4.93 | 0 | 0 | 0 | 0 | 0 | 0.35 | 0.14 | 0 | 4.93 | 0 | 0 | 0 | 0 | 0 | 0.35 | 0.14 | 0 | 4.84 | 0 | 0 | 0.37 | 0.11 | 0 | 4.31 | 0 | 0 | 0 | 0 | 0 | 0 | 0.36 | 0 | 0 | 4.84 | 0 | 0.37 | 0.11 | 0 | 4.31 | 0 | 0 | 0 | 0 | 0 | 0.36 | 0
73.4 | 7 | 15 | 14 | 4693.5 | 0 | 5.86 | 0 | 0 | 0.45 | 0.15 | 0 | 5.87 | 0 | 0 | 0 | 0 | 0 | 0.42 | 0.16 | 0 | 5.87 | 0 | 0 | 0 | 0 | 0 | 0.42 | 0.16 | 0 | 5.8 | 0 | 0 | 0.45 | 0.13 | 0 | 5.08 | 0 | 0 | 0 | 0 | 0 | 0 | 0.42 | 0 | 0 | 5.8 | 0 | 0.45 | 0.13 | 0 | 5.08 | 0 | 0 | 0 | 0 | 0 | 0.42 | 0
73.4 | 7 | 15 | 15 | 4694.5 | 0 | 7.26 | 0 | 0 | 0.56 | 0.18 | 0 | 7.27 | 0 | 0 | 0 | 0 | 0 | 0.51 | 0.2 | 0 | 7.27 | 0 | 0 | 0 | 0 | 0 | 0.51 | 0.2 | 0 | 7.19 | 0 | 0 | 0.55 | 0.15 | 0 | 6.32 | 0 | 0 | 0 | 0 | 0 | 0 | 0.5 | 0.01 | 0 | 7.19 | 0 | 0.55 | 0.15 | 0 | 6.32 | 0 | 0 | 0 | 0 | 0 | 0.5 | 0.01
73.4 | 7 | 15 | 16 | 4695.5 | 0 | 8.99 | 0 | 0 | 0.68 | 0.22 | 0 | 8.99 | 0 | 0 | 0 | 0 | 0 | 0.62 | 0.25 | 0 | 8.99 | 0 | 0 | 0 | 0 | 0 | 0.62 | 0.25 | 0 | 8.92 | 0 | 0 | 0.67 | 0.19 | 0 | 7.81 | 0 | 0 | 0 | 0 | 0 | 0 | 0.59 | 0.01 | 0 | 8.92 | 0 | 0.67 | 0.19 | 0 | 7.81 | 0 | 0 | 0 | 0 | 0 | 0.59 | 0.01
73.4 | 7 | 15 | 17 | 4696.5 | 0 | 10.34 | 0 | 0 | 0.77 | 0.26 | 0 | 10.34 | 0 | 0 | 0 | 0 | 0 | 0.71 | 0.28 | 0 | 10.34 | 0 | 0 | 0 | 0 | 0 | 0.71 | 0.28 | 0 | 10.27 | 0 | 0 | 0.76 | 0.22 | 0 | 8.89 | 0 | 0 | 0 | 0 | 0 | 0 | 0.66 | 0.01 | 0 | 10.27 | 0 | 0.76 | 0.22 | 0 | 8.89 | 0 | 0 | 0 | 0 | 0 | 0.66 | 0.01
73.4 | 7 | 15 | 18 | 4697.5 | 0 | 8.81 | 0 | 0 | 0.66 | 0.22 | 0 | 8.81 | 0 | 0 | 0 | 0 | 0 | 0.6 | 0.24 | 0 | 8.81 | 0 | 0 | 0 | 0 | 0 | 0.6 | 0.24 | 0 | 8.75 | 0 | 0 | 0.65 | 0.18 | 0 | 7.16 | 0 | 0 | 0 | 0 | 0 | 0 | 0.54 | 0.01 | 0 | 8.75 | 0 | 0.65 | 0.18 | 0 | 7.16 | 0 | 0 | 0 | 0 | 0 | 0.54 | 0.01
73.4 | 7 | 15 | 19 | 4698.5 | 0 | 7.77 | 0 | 0 | 0.57 | 0.19 | 0 | 7.76 | 0 | 0 | 0 | 0 | 0 | 0.53 | 0.21 | 0 | 7.76 | 0 | 0 | 0 | 0 | 0 | 0.53 | 0.21 | 0 | 7.71 | 0 | 0 | 0.57 | 0.16 | 0 | 6.38 | 0 | 0 | 0 | 0 | 0 | 0 | 0.49 | 0.01 | 0 | 7.71 | 0 | 0.57 | 0.16 | 0 | 6.38 | 0 | 0 | 0 | 0 | 0 | 0.49 | 0.01
71.6 | 7 | 15 | 20 | 4699.5 | 0 | 7.15 | 0 | 0 | 0.51 | 0.17 | 0 | 7.14 | 0 | 0 | 0 | 0 | 0 | 0.47 | 0.19 | 0 | 7.14 | 0 | 0 | 0 | 0 | 0 | 0.47 | 0.19 | 0 | 7.1 | 0 | 0 | 0.5 | 0.15 | 0 | 5.89 | 0 | 0 | 0 | 0 | 0 | 0 | 0.45 | 0 | 0 | 7.1 | 0 | 0.5 | 0.15 | 0 | 5.89 | 0 | 0 | 0 | 0 | 0 | 0.45 | 0
66.2 | 7 | 15 | 21 | 4700.5 | 0 | 5.81 | 0 | 0 | 0.39 | 0.14 | 0 | 5.8 | 0 | 0 | 0 | 0 | 0 | 0.36 | 0.15 | 0 | 5.8 | 0 | 0 | 0 | 0 | 0 | 0.36 | 0.15 | 0 | 5.76 | 0 | 0 | 0.39 | 0.12 | 0 | 4.62 | 0 | 0 | 0 | 0 | 0 | 0 | 0.34 | 0 | 0 | 5.76 | 0 | 0.39 | 0.12 | 0 | 4.62 | 0 | 0 | 0 | 0 | 0 | 0.34 | 0
59 | 7 | 15 | 22 | 4701.5 | 0 | 3.57 | 0 | 0 | 0.23 | 0.08 | 0 | 3.56 | 0 | 0 | 0 | 0 | 0 | 0.21 | 0.09 | 0 | 3.56 | 0 | 0 | 0 | 0 | 0 | 0.21 | 0.09 | 0 | 3.53 | 0 | 0 | 0.22 | 0.07 | 0 | 2.62 | 0 | 0 | 0 | 0 | 0 | 0 | 0.18 | 0 | 0 | 3.53 | 0 | 0.22 | 0.07 | 0 | 2.62 | 0 | 0 | 0 | 0 | 0 | 0.18 | 0
57.2 | 7 | 15 | 23 | 4702.5 | 0 | 1.86 | 0 | 0 | 0.12 | 0.04 | 0 | 1.86 | 0 | 0 | 0 | 0 | 0 | 0.11 | 0.05 | 0 | 1.86 | 0 | 0 | 0 | 0 | 0 | 0.11 | 0.05 | 0 | 1.83 | 0 | 0 | 0.11 | 0.04 | 0 | 1.29 | 0 | 0 | 0 | 0 | 0 | 0 | 0.09 | 0 | 0 | 1.83 | 0 | 0.11 | 0.04 | 0 | 1.29 | 0 | 0 | 0 | 0 | 0 | 0.09 | 0
55.4 | 7 | 15 | 24 | 4703.5 | 0 | 0.3 | 0 | 0 | 0.02 | 0.01 | 0 | 0.3 | 0 | 0 | 0 | 0 | 0 | 0.02 | 0.01 | 0 | 0.3 | 0 | 0 | 0 | 0 | 0 | 0.02 | 0.01 | 0 | 0.27 | 0 | 0 | 0.02 | 0.01 | 0 | 0 | 0 | 0 | 0 | 0 | 0 | 0 | 0 | 0 | 0 | 0.27 | 0 | 0.02 | 0.01 | 0 | 0 | 0 | 0 | 0 | 0 | 0 | 0 | 0
57.2 | 7 | 16 | 1 | 4704.5 | 0 | 0 | 0 | 0 | 0 | 0 | 0 | 0 | 0 | 0 | 0 | 0 | 0 | 0 | 0 | 0 | 0 | 0 | 0 | 0 | 0 | 0 | 0 | 0 | 0 | 0 | 0 | 0 | 0 | 0 | 0 | 0 | 0 | 0 | 0 | 0 | 0 | 0 | 0 | 0 | 0 | 0 | 0 | 0 | 0 | 0 | 0 | 0 | 0 | 0 | 0 | 0 | 0 | 0
55.94 | 7 | 16 | 2 | 4705.5 | 0 | 0 | 0 | 0 | 0 | 0 | 0 | 0 | 0 | 0 | 0 | 0 | 0 | 0 | 0 | 0 | 0 | 0 | 0 | 0 | 0 | 0 | 0 | 0 | 0 | 0 | 0 | 0 | 0 | 0 | 0 | 0 | 0 | 0 | 0 | 0 | 0 | 0 | 0 | 0 | 0 | 0 | 0 | 0 | 0 | 0 | 0 | 0 | 0 | 0 | 0 | 0 | 0 | 0
55.4 | 7 | 16 | 3 | 4706.5 | 0 | 0 | 0 | 0 | 0 | 0 | 0 | 0 | 0 | 0 | 0 | 0 | 0 | 0 | 0 | 0 | 0 | 0 | 0 | 0 | 0 | 0 | 0 | 0 | 0 | 0 | 0 | 0 | 0 | 0 | 0 | 0 | 0 | 0 | 0 | 0 | 0 | 0 | 0 | 0 | 0 | 0 | 0 | 0 | 0 | 0 | 0 | 0 | 0 | 0 | 0 | 0 | 0 | 0
53.6 | 7 | 16 | 4 | 4707.5 | 0 | 0 | 0 | 0 | 0 | 0 | 0 | 0 | 0 | 0 | 0 | 0 | 0 | 0 | 0 | 0 | 0 | 0 | 0 | 0 | 0 | 0 | 0 | 0 | 0 | 0 | 0 | 0 | 0 | 0 | 0 | 0 | 0 | 0 | 0 | 0 | 0 | 0 | 0 | 0 | 0 | 0 | 0 | 0 | 0 | 0 | 0 | 0 | 0 | 0 | 0 | 0 | 0 | 0
55.4 | 7 | 16 | 5 | 4708.5 | 0 | 0 | 0 | 0 | 0 | 0 | 0 | 0 | 0 | 0 | 0 | 0 | 0 | 0 | 0 | 0 | 0 | 0 | 0 | 0 | 0 | 0 | 0 | 0 | 0 | 0 | 0 | 0 | 0 | 0 | 0 | 0 | 0 | 0 | 0 | 0 | 0 | 0 | 0 | 0 | 0 | 0 | 0 | 0 | 0 | 0 | 0 | 0 | 0 | 0 | 0 | 0 | 0 | 0
56.12 | 7 | 16 | 6 | 4709.5 | 0 | 0 | 0 | 0 | 0 | 0 | 0 | 0 | 0 | 0 | 0 | 0 | 0 | 0 | 0 | 0 | 0 | 0 | 0 | 0 | 0 | 0 | 0 | 0 | 0 | 0 | 0 | 0 | 0 | 0 | 0 | 0 | 0 | 0 | 0 | 0 | 0 | 0 | 0 | 0 | 0 | 0 | 0 | 0 | 0 | 0 | 0 | 0 | 0 | 0 | 0 | 0 | 0 | 0
59 | 7 | 16 | 7 | 4710.5 | 0 | 0 | 0 | 0 | 0 | 0 | 0 | 0 | 0 | 0 | 0 | 0 | 0 | 0 | 0 | 0 | 0 | 0 | 0 | 0 | 0 | 0 | 0 | 0 | 0 | 0 | 0 | 0 | 0 | 0 | 0 | 0 | 0 | 0 | 0 | 0 | 0 | 0 | 0 | 0 | 0 | 0 | 0 | 0 | 0 | 0 | 0 | 0 | 0 | 0 | 0 | 0 | 0 | 0
62.6 | 7 | 16 | 8 | 4711.5 | 0 | 0 | 0 | 0 | 0 | 0 | 0 | 0 | 0 | 0 | 0 | 0 | 0 | 0 | 0 | 0 | 0 | 0 | 0 | 0 | 0 | 0 | 0 | 0 | 0 | 0 | 0 | 0 | 0 | 0 | 0 | 0 | 0 | 0 | 0 | 0 | 0 | 0 | 0 | 0 | 0 | 0 | 0 | 0 | 0 | 0 | 0 | 0 | 0 | 0 | 0 | 0 | 0 | 0
64.4 | 7 | 16 | 9 | 4712.5 | 0 | 0 | 0 | 0 | 0 | 0 | 0 | 0 | 0 | 0 | 0 | 0 | 0 | 0 | 0 | 0 | 0 | 0 | 0 | 0 | 0 | 0 | 0 | 0 | 0 | 0 | 0 | 0 | 0 | 0 | 0 | 0 | 0 | 0 | 0 | 0 | 0 | 0 | 0 | 0 | 0 | 0 | 0 | 0 | 0 | 0 | 0 | 0 | 0 | 0 | 0 | 0 | 0 | 0
64.4 | 7 | 16 | 10 | 4713.5 | 0 | 0 | 0 | 0 | 0 | 0 | 0 | 0 | 0 | 0 | 0 | 0 | 0 | 0 | 0 | 0 | 0 | 0 | 0 | 0 | 0 | 0 | 0 | 0 | 0 | 0 | 0 | 0 | 0 | 0 | 0 | 0 | 0 | 0 | 0 | 0 | 0 | 0 | 0 | 0 | 0 | 0 | 0 | 0 | 0 | 0 | 0 | 0 | 0 | 0 | 0 | 0 | 0 | 0
64.4 | 7 | 16 | 11 | 4714.5 | 0 | 0 | 0 | 0 | 0 | 0 | 0 | 0 | 0 | 0 | 0 | 0 | 0 | 0 | 0 | 0 | 0 | 0 | 0 | 0 | 0 | 0 | 0 | 0 | 0 | 0 | 0 | 0 | 0 | 0 | 0 | 0 | 0 | 0 | 0 | 0 | 0 | 0 | 0 | 0 | 0 | 0 | 0 | 0 | 0 | 0 | 0 | 0 | 0 | 0 | 0 | 0 | 0 | 0
64.4 | 7 | 16 | 12 | 4715.5 | 0 | 0 | 0 | 0 | 0 | 0 | 0 | 0 | 0 | 0 | 0 | 0 | 0 | 0 | 0 | 0 | 0 | 0 | 0 | 0 | 0 | 0 | 0 | 0 | 0 | 0 | 0 | 0 | 0 | 0 | 0 | 0 | 0 | 0 | 0 | 0 | 0 | 0 | 0 | 0 | 0 | 0 | 0 | 0 | 0 | 0 | 0 | 0 | 0 | 0 | 0 | 0 | 0 | 0
71.6 | 7 | 16 | 13 | 4716.5 | 0 | 0.45 | 0 | 0 | 0.03 | 0.01 | 0 | 0.49 | 0 | 0 | 0 | 0 | 0 | 0.03 | 0.01 | 0 | 0.49 | 0 | 0 | 0 | 0 | 0 | 0.03 | 0.01 | 0 | 0.4 | 0 | 0 | 0.03 | 0.01 | 0 | 0.48 | 0 | 0 | 0 | 0 | 0 | 0 | 0.04 | 0 | 0 | 0.4 | 0 | 0.03 | 0.01 | 0 | 0.48 | 0 | 0 | 0 | 0 | 0 | 0.04 | 0
75.2 | 7 | 16 | 14 | 4717.5 | 0 | 2.2 | 0 | 0 | 0.17 | 0.05 | 0 | 2.23 | 0 | 0 | 0 | 0 | 0 | 0.15 | 0.06 | 0 | 2.23 | 0 | 0 | 0 | 0 | 0 | 0.15 | 0.06 | 0 | 2.15 | 0 | 0 | 0.16 | 0.04 | 0 | 2.17 | 0 | 0 | 0 | 0 | 0 | 0 | 0.19 | 0 | 0 | 2.15 | 0 | 0.16 | 0.04 | 0 | 2.17 | 0 | 0 | 0 | 0 | 0 | 0.19 | 0
80.6 | 7 | 16 | 15 | 4718.5 | 0 | 4.69 | 0 | 0 | 0.38 | 0.12 | 0 | 4.73 | 0 | 0 | 0 | 0 | 0 | 0.35 | 0.13 | 0 | 4.73 | 0 | 0 | 0 | 0 | 0 | 0.35 | 0.13 | 0 | 4.62 | 0 | 0 | 0.37 | 0.1 | 0 | 4.37 | 0 | 0 | 0 | 0 | 0 | 0 | 0.37 | 0 | 0 | 4.62 | 0 | 0.37 | 0.1 | 0 | 4.37 | 0 | 0 | 0 | 0 | 0 | 0.37 | 0
80.6 | 7 | 16 | 16 | 4719.5 | 0 | 7.5 | 0 | 0 | 0.61 | 0.19 | 0 | 7.52 | 0 | 0 | 0 | 0 | 0 | 0.56 | 0.2 | 0 | 7.52 | 0 | 0 | 0 | 0 | 0 | 0.56 | 0.2 | 0 | 7.43 | 0 | 0 | 0.6 | 0.16 | 0 | 6.71 | 0 | 0 | 0 | 0 | 0 | 0 | 0.55 | 0.01 | 0 | 7.43 | 0 | 0.6 | 0.16 | 0 | 6.71 | 0 | 0 | 0 | 0 | 0 | 0.55 | 0.01
82.4 | 7 | 16 | 17 | 4720.5 | 0 | 8.58 | 0 | 0 | 0.71 | 0.21 | 0 | 8.58 | 0 | 0 | 0 | 0 | 0 | 0.65 | 0.23 | 0 | 8.58 | 0 | 0 | 0 | 0 | 0 | 0.65 | 0.23 | 0 | 8.51 | 0 | 0 | 0.7 | 0.18 | 0 | 7.31 | 0 | 0 | 0 | 0 | 0 | 0 | 0.59 | 0.01 | 0 | 8.51 | 0 | 0.7 | 0.18 | 0 | 7.31 | 0 | 0 | 0 | 0 | 0 | 0.59 | 0.01
80.6 | 7 | 16 | 18 | 4721.5 | 0 | 8.32 | 0 | 0 | 0.67 | 0.21 | 0 | 8.32 | 0 | 0 | 0 | 0 | 0 | 0.62 | 0.23 | 0 | 8.32 | 0 | 0 | 0 | 0 | 0 | 0.62 | 0.23 | 0 | 8.26 | 0 | 0 | 0.66 | 0.17 | 0 | 6.92 | 0 | 0 | 0 | 0 | 0 | 0 | 0.56 | 0.01 | 0 | 8.26 | 0 | 0.66 | 0.17 | 0 | 6.92 | 0 | 0 | 0 | 0 | 0 | 0.56 | 0.01
80.6 | 7 | 16 | 19 | 4722.5 | 0 | 8.2 | 0 | 0 | 0.66 | 0.2 | 0 | 8.2 | 0 | 0 | 0 | 0 | 0 | 0.61 | 0.22 | 0 | 8.2 | 0 | 0 | 0 | 0 | 0 | 0.61 | 0.22 | 0 | 8.14 | 0 | 0 | 0.65 | 0.17 | 0 | 6.85 | 0 | 0 | 0 | 0 | 0 | 0 | 0.55 | 0.01 | 0 | 8.14 | 0 | 0.65 | 0.17 | 0 | 6.85 | 0 | 0 | 0 | 0 | 0 | 0.55 | 0.01
78.8 | 7 | 16 | 20 | 4723.5 | 0 | 7.94 | 0 | 0 | 0.62 | 0.2 | 0 | 7.94 | 0 | 0 | 0 | 0 | 0 | 0.57 | 0.21 | 0 | 7.94 | 0 | 0 | 0 | 0 | 0 | 0.57 | 0.21 | 0 | 7.88 | 0 | 0 | 0.61 | 0.16 | 0 | 6.59 | 0 | 0 | 0 | 0 | 0 | 0 | 0.53 | 0.01 | 0 | 7.88 | 0 | 0.61 | 0.16 | 0 | 6.59 | 0 | 0 | 0 | 0 | 0 | 0.53 | 0.01
75.2 | 7 | 16 | 21 | 4724.5 | 0 | 6.74 | 0 | 0 | 0.5 | 0.16 | 0 | 6.73 | 0 | 0 | 0 | 0 | 0 | 0.46 | 0.18 | 0 | 6.73 | 0 | 0 | 0 | 0 | 0 | 0.46 | 0.18 | 0 | 6.68 | 0 | 0 | 0.5 | 0.14 | 0 | 5.43 | 0 | 0 | 0 | 0 | 0 | 0 | 0.43 | 0 | 0 | 6.68 | 0 | 0.5 | 0.14 | 0 | 5.43 | 0 | 0 | 0 | 0 | 0 | 0.43 | 0
73.4 | 7 | 16 | 22 | 4725.5 | 0 | 5.65 | 0 | 0 | 0.41 | 0.14 | 0 | 5.64 | 0 | 0 | 0 | 0 | 0 | 0.38 | 0.15 | 0 | 5.64 | 0 | 0 | 0 | 0 | 0 | 0.38 | 0.15 | 0 | 5.6 | 0 | 0 | 0.41 | 0.12 | 0 | 4.55 | 0 | 0 | 0 | 0 | 0 | 0 | 0.36 | 0 | 0 | 5.6 | 0 | 0.41 | 0.12 | 0 | 4.55 | 0 | 0 | 0 | 0 | 0 | 0.36 | 0
68 | 7 | 16 | 23 | 4726.5 | 0 | 4.24 | 0 | 0 | 0.29 | 0.1 | 0 | 4.23 | 0 | 0 | 0 | 0 | 0 | 0.27 | 0.11 | 0 | 4.23 | 0 | 0 | 0 | 0 | 0 | 0.27 | 0.11 | 0 | 4.19 | 0 | 0 | 0.29 | 0.09 | 0 | 3.31 | 0 | 0 | 0 | 0 | 0 | 0 | 0.26 | 0 | 0 | 4.19 | 0 | 0.29 | 0.09 | 0 | 3.31 | 0 | 0 | 0 | 0 | 0 | 0.26 | 0
66.2 | 7 | 16 | 24 | 4727.5 | 0 | 3 | 0 | 0 | 0.2 | 0.07 | 0 | 2.99 | 0 | 0 | 0 | 0 | 0 | 0.19 | 0.08 | 0 | 2.99 | 0 | 0 | 0 | 0 | 0 | 0.19 | 0.08 | 0 | 2.96 | 0 | 0 | 0.2 | 0.06 | 0 | 2.32 | 0 | 0 | 0 | 0 | 0 | 0 | 0.18 | 0 | 0 | 2.96 | 0 | 0.2 | 0.06 | 0 | 2.32 | 0 | 0 | 0 | 0 | 0 | 0.18 | 0
66.2 | 7 | 17 | 1 | 4728.5 | 0 | 2.03 | 0 | 0 | 0.14 | 0.05 | 0 | 2.02 | 0 | 0 | 0 | 0 | 0 | 0.13 | 0.05 | 0 | 2.02 | 0 | 0 | 0 | 0 | 0 | 0.13 | 0.05 | 0 | 1.99 | 0 | 0 | 0.14 | 0.04 | 0 | 1.55 | 0 | 0 | 0 | 0 | 0 | 0 | 0.12 | 0 | 0 | 1.99 | 0 | 0.14 | 0.04 | 0 | 1.55 | 0 | 0 | 0 | 0 | 0 | 0.12 | 0
66.2 | 7 | 17 | 2 | 4729.5 | 0 | 1.39 | 0 | 0 | 0.09 | 0.03 | 0 | 1.39 | 0 | 0 | 0 | 0 | 0 | 0.09 | 0.04 | 0 | 1.39 | 0 | 0 | 0 | 0 | 0 | 0.09 | 0.04 | 0 | 1.36 | 0 | 0 | 0.09 | 0.03 | 0 | 1.07 | 0 | 0 | 0 | 0 | 0 | 0 | 0.09 | 0 | 0 | 1.36 | 0 | 0.09 | 0.03 | 0 | 1.07 | 0 | 0 | 0 | 0 | 0 | 0.09 | 0
62.6 | 7 | 17 | 3 | 4730.5 | 0 | 0.53 | 0 | 0 | 0.04 | 0.01 | 0 | 0.53 | 0 | 0 | 0 | 0 | 0 | 0.03 | 0.01 | 0 | 0.53 | 0 | 0 | 0 | 0 | 0 | 0.03 | 0.01 | 0 | 0.5 | 0 | 0 | 0.03 | 0.01 | 0 | 0.32 | 0 | 0 | 0 | 0 | 0 | 0 | 0.02 | 0 | 0 | 0.5 | 0 | 0.03 | 0.01 | 0 | 0.32 | 0 | 0 | 0 | 0 | 0 | 0.02 | 0
60.8 | 7 | 17 | 4 | 4731.5 | 0 | 0 | 0 | 0 | 0 | 0 | 0 | 0 | 0 | 0 | 0 | 0 | 0 | 0 | 0 | 0 | 0 | 0 | 0 | 0 | 0 | 0 | 0 | 0 | 0 | 0 | 0 | 0 | 0 | 0 | 0 | 0 | 0 | 0 | 0 | 0 | 0 | 0 | 0 | 0 | 0 | 0 | 0 | 0 | 0 | 0 | 0 | 0 | 0 | 0 | 0 | 0 | 0 | 0
57.2 | 7 | 17 | 5 | 4732.5 | 0 | 0 | 0 | 0 | 0 | 0 | 0 | 0 | 0 | 0 | 0 | 0 | 0 | 0 | 0 | 0 | 0 | 0 | 0 | 0 | 0 | 0 | 0 | 0 | 0 | 0 | 0 | 0 | 0 | 0 | 0 | 0 | 0 | 0 | 0 | 0 | 0 | 0 | 0 | 0 | 0 | 0 | 0 | 0 | 0 | 0 | 0 | 0 | 0 | 0 | 0 | 0 | 0 | 0
57.2 | 7 | 17 | 6 | 4733.5 | 0 | 0 | 0 | 0 | 0 | 0 | 0 | 0 | 0 | 0 | 0 | 0 | 0 | 0 | 0 | 0 | 0 | 0 | 0 | 0 | 0 | 0 | 0 | 0 | 0 | 0 | 0 | 0 | 0 | 0 | 0 | 0 | 0 | 0 | 0 | 0 | 0 | 0 | 0 | 0 | 0 | 0 | 0 | 0 | 0 | 0 | 0 | 0 | 0 | 0 | 0 | 0 | 0 | 0
57.2 | 7 | 17 | 7 | 4734.5 | 0 | 0 | 0 | 0 | 0 | 0 | 0 | 0 | 0 | 0 | 0 | 0 | 0 | 0 | 0 | 0 | 0 | 0 | 0 | 0 | 0 | 0 | 0 | 0 | 0 | 0 | 0 | 0 | 0 | 0 | 0 | 0 | 0 | 0 | 0 | 0 | 0 | 0 | 0 | 0 | 0 | 0 | 0 | 0 | 0 | 0 | 0 | 0 | 0 | 0 | 0 | 0 | 0 | 0
59 | 7 | 17 | 8 | 4735.5 | 0 | 0 | 0 | 0 | 0 | 0 | 0 | 0 | 0 | 0 | 0 | 0 | 0 | 0 | 0 | 0 | 0 | 0 | 0 | 0 | 0 | 0 | 0 | 0 | 0 | 0 | 0 | 0 | 0 | 0 | 0 | 0 | 0 | 0 | 0 | 0 | 0 | 0 | 0 | 0 | 0 | 0 | 0 | 0 | 0 | 0 | 0 | 0 | 0 | 0 | 0 | 0 | 0 | 0
60.8 | 7 | 17 | 9 | 4736.5 | 0 | 0 | 0 | 0 | 0 | 0 | 0 | 0 | 0 | 0 | 0 | 0 | 0 | 0 | 0 | 0 | 0 | 0 | 0 | 0 | 0 | 0 | 0 | 0 | 0 | 0 | 0 | 0 | 0 | 0 | 0 | 0 | 0 | 0 | 0 | 0 | 0 | 0 | 0 | 0 | 0 | 0 | 0 | 0 | 0 | 0 | 0 | 0 | 0 | 0 | 0 | 0 | 0 | 0
62.6 | 7 | 17 | 10 | 4737.5 | 0 | 0 | 0 | 0 | 0 | 0 | 0 | 0 | 0 | 0 | 0 | 0 | 0 | 0 | 0 | 0 | 0 | 0 | 0 | 0 | 0 | 0 | 0 | 0 | 0 | 0 | 0 | 0 | 0 | 0 | 0 | 0 | 0 | 0 | 0 | 0 | 0 | 0 | 0 | 0 | 0 | 0 | 0 | 0 | 0 | 0 | 0 | 0 | 0 | 0 | 0 | 0 | 0 | 0
64.4 | 7 | 17 | 11 | 4738.5 | 0 | 1.29 | 0 | 0 | 0.08 | 0.03 | 0 | 1.32 | 0 | 0 | 0 | 0 | 0 | 0.08 | 0.03 | 0 | 1.32 | 0 | 0 | 0 | 0 | 0 | 0.08 | 0.03 | 0 | 1.24 | 0 | 0 | 0.08 | 0.02 | 0 | 1.29 | 0 | 0 | 0 | 0 | 0 | 0 | 0.1 | 0 | 0 | 1.24 | 0 | 0.08 | 0.02 | 0 | 1.29 | 0 | 0 | 0 | 0 | 0 | 0.1 | 0
66.2 | 7 | 17 | 12 | 4739.5 | 0 | 3.25 | 0 | 0 | 0.22 | 0.08 | 0 | 3.28 | 0 | 0 | 0 | 0 | 0 | 0.21 | 0.09 | 0 | 3.28 | 0 | 0 | 0 | 0 | 0 | 0.21 | 0.09 | 0 | 3.2 | 0 | 0 | 0.22 | 0.07 | 0 | 3.09 | 0 | 0 | 0 | 0 | 0 | 0 | 0.24 | 0 | 0 | 3.2 | 0 | 0.22 | 0.07 | 0 | 3.09 | 0 | 0 | 0 | 0 | 0 | 0.24 | 0
68 | 7 | 17 | 13 | 4740.5 | 0 | 4.01 | 0 | 0 | 0.28 | 0.1 | 0 | 4.03 | 0 | 0 | 0 | 0 | 0 | 0.26 | 0.11 | 0 | 4.03 | 0 | 0 | 0 | 0 | 0 | 0.26 | 0.11 | 0 | 3.95 | 0 | 0 | 0.28 | 0.08 | 0 | 3.49 | 0 | 0 | 0 | 0 | 0 | 0 | 0.27 | 0 | 0 | 3.95 | 0 | 0.28 | 0.08 | 0 | 3.49 | 0 | 0 | 0 | 0 | 0 | 0.27 | 0
69.8 | 7 | 17 | 14 | 4741.5 | 0 | 4.94 | 0 | 0 | 0.35 | 0.12 | 0 | 4.94 | 0 | 0 | 0 | 0 | 0 | 0.32 | 0.13 | 0 | 4.94 | 0 | 0 | 0 | 0 | 0 | 0.32 | 0.13 | 0 | 4.88 | 0 | 0 | 0.35 | 0.1 | 0 | 4.29 | 0 | 0 | 0 | 0 | 0 | 0 | 0.33 | 0 | 0 | 4.88 | 0 | 0.35 | 0.1 | 0 | 4.29 | 0 | 0 | 0 | 0 | 0 | 0.33 | 0
69.8 | 7 | 17 | 15 | 4742.5 | 0 | 5.96 | 0 | 0 | 0.42 | 0.14 | 0 | 5.97 | 0 | 0 | 0 | 0 | 0 | 0.39 | 0.16 | 0 | 5.97 | 0 | 0 | 0 | 0 | 0 | 0.39 | 0.16 | 0 | 5.9 | 0 | 0 | 0.41 | 0.12 | 0 | 5.15 | 0 | 0 | 0 | 0 | 0 | 0 | 0.39 | 0 | 0 | 5.9 | 0 | 0.41 | 0.12 | 0 | 5.15 | 0 | 0 | 0 | 0 | 0 | 0.39 | 0
71.6 | 7 | 17 | 16 | 4743.5 | 0 | 8.14 | 0 | 0 | 0.58 | 0.2 | 0 | 8.14 | 0 | 0 | 0 | 0 | 0 | 0.53 | 0.21 | 0 | 8.14 | 0 | 0 | 0 | 0 | 0 | 0.53 | 0.21 | 0 | 8.08 | 0 | 0 | 0.57 | 0.16 | 0 | 7.15 | 0 | 0 | 0 | 0 | 0 | 0 | 0.53 | 0.01 | 0 | 8.08 | 0 | 0.57 | 0.16 | 0 | 7.15 | 0 | 0 | 0 | 0 | 0 | 0.53 | 0.01
71.6 | 7 | 17 | 17 | 4744.5 | 0 | 8.01 | 0 | 0 | 0.57 | 0.19 | 0 | 8 | 0 | 0 | 0 | 0 | 0 | 0.52 | 0.21 | 0 | 8 | 0 | 0 | 0 | 0 | 0 | 0.52 | 0.21 | 0 | 7.95 | 0 | 0 | 0.56 | 0.16 | 0 | 6.64 | 0 | 0 | 0 | 0 | 0 | 0 | 0.49 | 0.01 | 0 | 7.95 | 0 | 0.56 | 0.16 | 0 | 6.64 | 0 | 0 | 0 | 0 | 0 | 0.49 | 0.01
71.6 | 7 | 17 | 18 | 4745.5 | 0 | 7.12 | 0 | 0 | 0.5 | 0.17 | 0 | 7.11 | 0 | 0 | 0 | 0 | 0 | 0.46 | 0.19 | 0 | 7.11 | 0 | 0 | 0 | 0 | 0 | 0.46 | 0.19 | 0 | 7.07 | 0 | 0 | 0.5 | 0.14 | 0 | 5.81 | 0 | 0 | 0 | 0 | 0 | 0 | 0.44 | 0 | 0 | 7.07 | 0 | 0.5 | 0.14 | 0 | 5.81 | 0 | 0 | 0 | 0 | 0 | 0.44 | 0
69.8 | 7 | 17 | 19 | 4746.5 | 0 | 6.51 | 0 | 0 | 0.45 | 0.15 | 0 | 6.5 | 0 | 0 | 0 | 0 | 0 | 0.41 | 0.17 | 0 | 6.5 | 0 | 0 | 0 | 0 | 0 | 0.41 | 0.17 | 0 | 6.46 | 0 | 0 | 0.44 | 0.13 | 0 | 5.35 | 0 | 0 | 0 | 0 | 0 | 0 | 0.4 | 0 | 0 | 6.46 | 0 | 0.44 | 0.13 | 0 | 5.35 | 0 | 0 | 0 | 0 | 0 | 0.4 | 0
66.2 | 7 | 17 | 20 | 4747.5 | 0 | 5.68 | 0 | 0 | 0.38 | 0.13 | 0 | 5.67 | 0 | 0 | 0 | 0 | 0 | 0.34 | 0.14 | 0 | 5.67 | 0 | 0 | 0 | 0 | 0 | 0.34 | 0.14 | 0 | 5.64 | 0 | 0 | 0.37 | 0.11 | 0 | 4.61 | 0 | 0 | 0 | 0 | 0 | 0 | 0.33 | 0 | 0 | 5.64 | 0 | 0.37 | 0.11 | 0 | 4.61 | 0 | 0 | 0 | 0 | 0 | 0.33 | 0
62.6 | 7 | 17 | 21 | 4748.5 | 0 | 4.03 | 0 | 0 | 0.26 | 0.09 | 0 | 4.02 | 0 | 0 | 0 | 0 | 0 | 0.24 | 0.1 | 0 | 4.02 | 0 | 0 | 0 | 0 | 0 | 0.24 | 0.1 | 0 | 3.99 | 0 | 0 | 0.25 | 0.08 | 0 | 3.09 | 0 | 0 | 0 | 0 | 0 | 0 | 0.22 | 0 | 0 | 3.99 | 0 | 0.25 | 0.08 | 0 | 3.09 | 0 | 0 | 0 | 0 | 0 | 0.22 | 0
55.4 | 7 | 17 | 22 | 4749.5 | 0 | 1.94 | 0 | 0 | 0.12 | 0.04 | 0 | 1.93 | 0 | 0 | 0 | 0 | 0 | 0.11 | 0.05 | 0 | 1.93 | 0 | 0 | 0 | 0 | 0 | 0.11 | 0.05 | 0 | 1.9 | 0 | 0 | 0.12 | 0.04 | 0 | 1.28 | 0 | 0 | 0 | 0 | 0 | 0 | 0.09 | 0 | 0 | 1.9 | 0 | 0.12 | 0.04 | 0 | 1.28 | 0 | 0 | 0 | 0 | 0 | 0.09 | 0
53.6 | 7 | 17 | 23 | 4750.5 | 0 | 0.33 | 0 | 0 | 0.02 | 0.01 | 0 | 0.33 | 0 | 0 | 0 | 0 | 0 | 0.02 | 0.01 | 0 | 0.33 | 0 | 0 | 0 | 0 | 0 | 0.02 | 0.01 | 0 | 0.3 | 0 | 0 | 0.02 | 0.01 | 0 | 0 | 0 | 0 | 0 | 0 | 0 | 0 | 0 | 0 | 0 | 0.3 | 0 | 0.02 | 0.01 | 0 | 0 | 0 | 0 | 0 | 0 | 0 | 0 | 0
51.8 | 7 | 17 | 24 | 4751.5 | 0 | 0 | 0 | 0 | 0 | 0 | 0 | 0 | 0 | 0 | 0 | 0 | 0 | 0 | 0 | 0 | 0 | 0 | 0 | 0 | 0 | 0 | 0 | 0 | 0 | 0 | 0 | 0 | 0 | 0 | 0 | 0 | 0 | 0 | 0 | 0 | 0 | 0 | 0 | 0 | 0 | 0 | 0 | 0 | 0 | 0 | 0 | 0 | 0 | 0 | 0 | 0 | 0 | 0
48.2 | 7 | 18 | 1 | 4752.5 | 0 | 0 | 0 | 0 | 0.05 | 0 | 0 | 0 | 0 | 0 | 0 | 0.05 | 0 | 0 | 0 | 0 | 0 | 0 | 0 | 0 | 0.05 | 0 | 0 | 0 | 0 | 0 | 0 | 0 | 0.05 | 0 | 0 | 0 | 0 | 0 | 0 | 0 | 0 | 0 | 0 | 0 | 0 | 0 | 0 | 0.05 | 0 | 0 | 0 | 0 | 0 | 0 | 0 | 0 | 0 | 0
46.94 | 7 | 18 | 2 | 4753.5 | 0 | 0 | 0 | 0 | 0.05 | 0 | 0 | 0 | 0 | 0 | 0 | 0.05 | 0 | 0 | 0 | 0 | 0 | 0 | 0 | 0 | 0.05 | 0 | 0 | 0 | 0 | 0 | 0 | 0 | 0.05 | 0 | 0 | 0 | 0 | 0 | 0 | 0 | 0 | 0 | 0 | 0 | 0 | 0 | 0 | 0.05 | 0 | 0 | 0 | 0 | 0 | 0 | 0 | 0 | 0 | 0
46.4 | 7 | 18 | 3 | 4754.5 | 0 | 0 | 0 | 0 | 0.05 | 0 | 0 | 0 | 0 | 0 | 0 | 0.05 | 0 | 0 | 0 | 0 | 0 | 0 | 0 | 0 | 0.05 | 0 | 0 | 0 | 0 | 0 | 0 | 0 | 0.05 | 0 | 0 | 0 | 0 | 0 | 0 | 0 | 0 | 0 | 0 | 0 | 0 | 0 | 0 | 0.05 | 0 | 0 | 0 | 0 | 0 | 0 | 0 | 0 | 0 | 0
46.04 | 7 | 18 | 4 | 4755.5 | 0 | 0 | 0 | 0 | 0.05 | 0 | 0 | 0 | 0 | 0 | 0 | 0.05 | 0 | 0 | 0 | 0 | 0 | 0 | 0 | 0 | 0.05 | 0 | 0 | 0 | 0 | 0 | 0 | 0 | 0.05 | 0 | 0 | 0 | 0 | 0 | 0 | 0 | 0 | 0 | 0 | 0 | 0 | 0 | 0 | 0.05 | 0 | 0 | 0 | 0 | 0 | 0 | 0 | 0 | 0 | 0
44.96 | 7 | 18 | 5 | 4756.5 | 0 | 0 | 0 | 0 | 0.05 | 0 | 0 | 0 | 0 | 0 | 0 | 0.05 | 0 | 0 | 0 | 0 | 0 | 0 | 0 | 0 | 0.05 | 0 | 0 | 0 | 0 | 0 | 0 | 0 | 0.05 | 0 | 0 | 0 | 0 | 0 | 0 | 0 | 0 | 0 | 0 | 0 | 0 | 0 | 0 | 0.05 | 0 | 0 | 0 | 0 | 0 | 0 | 0 | 0 | 0 | 0
44.6 | 7 | 18 | 6 | 4757.5 | 0 | 0 | 0 | 0 | 0.05 | 0 | 0 | 0 | 0 | 0 | 0 | 0.05 | 0 | 0 | 0 | 0 | 0 | 0 | 0 | 0 | 0.05 | 0 | 0 | 0 | 0 | 0 | 0 | 0 | 0.05 | 0 | 0 | 0 | 0 | 0 | 0 | 0 | 0 | 0 | 0 | 0 | 0 | 0 | 0 | 0.05 | 0 | 0 | 0 | 0 | 0 | 0 | 0 | 0 | 0 | 0
48.2 | 7 | 18 | 7 | 4758.5 | 0 | 0 | 0 | 0 | 0.05 | 0 | 0 | 0 | 0 | 0 | 0 | 0.05 | 0 | 0 | 0 | 0 | 0 | 0 | 0 | 0 | 0.05 | 0 | 0 | 0 | 0 | 0 | 0 | 0 | 0.05 | 0 | 0 | 0 | 0 | 0 | 0 | 0 | 0 | 0 | 0 | 0 | 0 | 0 | 0 | 0.05 | 0 | 0 | 0 | 0 | 0 | 0 | 0 | 0 | 0 | 0
57.2 | 7 | 18 | 8 | 4759.5 | 0 | 0 | 0 | 0 | 0 | 0 | 0 | 0 | 0 | 0 | 0 | 0 | 0 | 0 | 0 | 0 | 0 | 0 | 0 | 0 | 0 | 0 | 0 | 0 | 0 | 0 | 0 | 0 | 0 | 0 | 0 | 0 | 0 | 0 | 0 | 0 | 0 | 0 | 0 | 0 | 0 | 0 | 0 | 0 | 0 | 0 | 0 | 0 | 0 | 0 | 0 | 0 | 0 | 0
62.6 | 7 | 18 | 9 | 4760.5 | 0 | 0 | 0 | 0 | 0 | 0 | 0 | 0 | 0 | 0 | 0 | 0 | 0 | 0 | 0 | 0 | 0 | 0 | 0 | 0 | 0 | 0 | 0 | 0 | 0 | 0 | 0 | 0 | 0 | 0 | 0 | 0 | 0 | 0 | 0 | 0 | 0 | 0 | 0 | 0 | 0 | 0 | 0 | 0 | 0 | 0 | 0 | 0 | 0 | 0 | 0 | 0 | 0 | 0
64.4 | 7 | 18 | 10 | 4761.5 | 0 | 0 | 0 | 0 | 0 | 0 | 0 | 0 | 0 | 0 | 0 | 0 | 0 | 0 | 0 | 0 | 0 | 0 | 0 | 0 | 0 | 0 | 0 | 0 | 0 | 0 | 0 | 0 | 0 | 0 | 0 | 0 | 0 | 0 | 0 | 0 | 0 | 0 | 0 | 0 | 0 | 0 | 0 | 0 | 0 | 0 | 0 | 0 | 0 | 0 | 0 | 0 | 0 | 0
68 | 7 | 18 | 11 | 4762.5 | 0 | 0 | 0 | 0 | 0 | 0 | 0 | 0 | 0 | 0 | 0 | 0 | 0 | 0 | 0 | 0 | 0 | 0 | 0 | 0 | 0 | 0 | 0 | 0 | 0 | 0 | 0 | 0 | 0 | 0 | 0 | 0 | 0 | 0 | 0 | 0 | 0 | 0 | 0 | 0 | 0 | 0 | 0 | 0 | 0 | 0 | 0 | 0 | 0 | 0 | 0 | 0 | 0 | 0
71.6 | 7 | 18 | 12 | 4763.5 | 0 | 0 | 0 | 0 | 0 | 0 | 0 | 0 | 0 | 0 | 0 | 0 | 0 | 0 | 0 | 0 | 0 | 0 | 0 | 0 | 0 | 0 | 0 | 0 | 0 | 0 | 0 | 0 | 0 | 0 | 0 | 0 | 0 | 0 | 0 | 0 | 0 | 0 | 0 | 0 | 0 | 0 | 0 | 0 | 0 | 0 | 0 | 0 | 0 | 0 | 0 | 0 | 0 | 0
71.6 | 7 | 18 | 13 | 4764.5 | 0 | 0 | 0 | 0 | 0 | 0 | 0 | 0 | 0 | 0 | 0 | 0 | 0 | 0 | 0 | 0 | 0 | 0 | 0 | 0 | 0 | 0 | 0 | 0 | 0 | 0 | 0 | 0 | 0 | 0 | 0 | 0 | 0 | 0 | 0 | 0 | 0 | 0 | 0 | 0 | 0 | 0 | 0 | 0 | 0 | 0 | 0 | 0 | 0 | 0 | 0 | 0 | 0 | 0
71.6 | 7 | 18 | 14 | 4765.5 | 0 | 0 | 0 | 0 | 0 | 0 | 0 | 0 | 0 | 0 | 0 | 0 | 0 | 0 | 0 | 0 | 0 | 0 | 0 | 0 | 0 | 0 | 0 | 0 | 0 | 0 | 0 | 0 | 0 | 0 | 0 | 0 | 0 | 0 | 0 | 0 | 0 | 0 | 0 | 0 | 0 | 0 | 0 | 0 | 0 | 0 | 0 | 0 | 0 | 0 | 0 | 0 | 0 | 0
73.4 | 7 | 18 | 15 | 4766.5 | 0 | 2.02 | 0 | 0 | 0.14 | 0.05 | 0 | 2.06 | 0 | 0 | 0 | 0 | 0 | 0.13 | 0.05 | 0 | 2.06 | 0 | 0 | 0 | 0 | 0 | 0.13 | 0.05 | 0 | 2.06 | 0 | 0 | 0.14 | 0.04 | 0 | 2.04 | 0 | 0 | 0 | 0 | 0 | 0 | 0.16 | 0 | 0 | 2.06 | 0 | 0.14 | 0.04 | 0 | 2.04 | 0 | 0 | 0 | 0 | 0 | 0.16 | 0
73.4 | 7 | 18 | 16 | 4767.5 | 0 | 4.85 | 0 | 0 | 0.34 | 0.11 | 0 | 4.88 | 0 | 0 | 0 | 0 | 0 | 0.31 | 0.12 | 0 | 4.88 | 0 | 0 | 0 | 0 | 0 | 0.31 | 0.12 | 0 | 4.85 | 0 | 0 | 0.34 | 0.1 | 0 | 4.57 | 0 | 0 | 0 | 0 | 0 | 0 | 0.35 | 0 | 0 | 4.85 | 0 | 0.34 | 0.1 | 0 | 4.57 | 0 | 0 | 0 | 0 | 0 | 0.35 | 0
75.2 | 7 | 18 | 17 | 4768.5 | 0 | 7.68 | 0 | 0 | 0.55 | 0.18 | 0 | 7.69 | 0 | 0 | 0 | 0 | 0 | 0.5 | 0.2 | 0 | 7.69 | 0 | 0 | 0 | 0 | 0 | 0.5 | 0.2 | 0 | 7.65 | 0 | 0 | 0.54 | 0.15 | 0 | 6.87 | 0 | 0 | 0 | 0 | 0 | 0 | 0.5 | 0.01 | 0 | 7.65 | 0 | 0.54 | 0.15 | 0 | 6.87 | 0 | 0 | 0 | 0 | 0 | 0.5 | 0.01
75.2 | 7 | 18 | 18 | 4769.5 | 0 | 7.19 | 0 | 0 | 0.51 | 0.17 | 0 | 7.2 | 0 | 0 | 0 | 0 | 0 | 0.47 | 0.18 | 0 | 7.2 | 0 | 0 | 0 | 0 | 0 | 0.47 | 0.18 | 0 | 7.16 | 0 | 0 | 0.51 | 0.14 | 0 | 5.92 | 0 | 0 | 0 | 0 | 0 | 0 | 0.44 | 0 | 0 | 7.16 | 0 | 0.51 | 0.14 | 0 | 5.92 | 0 | 0 | 0 | 0 | 0 | 0.44 | 0
75.2 | 7 | 18 | 19 | 4770.5 | 0 | 6.79 | 0 | 0 | 0.48 | 0.16 | 0 | 6.78 | 0 | 0 | 0 | 0 | 0 | 0.44 | 0.17 | 0 | 6.78 | 0 | 0 | 0 | 0 | 0 | 0.44 | 0.17 | 0 | 6.75 | 0 | 0 | 0.48 | 0.13 | 0 | 5.62 | 0 | 0 | 0 | 0 | 0 | 0 | 0.42 | 0 | 0 | 6.75 | 0 | 0.48 | 0.13 | 0 | 5.62 | 0 | 0 | 0 | 0 | 0 | 0.42 | 0
73.4 | 7 | 18 | 20 | 4771.5 | 0 | 6.53 | 0 | 0 | 0.45 | 0.15 | 0 | 6.53 | 0 | 0 | 0 | 0 | 0 | 0.41 | 0.16 | 0 | 6.53 | 0 | 0 | 0 | 0 | 0 | 0.41 | 0.16 | 0 | 6.49 | 0 | 0 | 0.45 | 0.13 | 0 | 5.42 | 0 | 0 | 0 | 0 | 0 | 0 | 0.4 | 0 | 0 | 6.49 | 0 | 0.45 | 0.13 | 0 | 5.42 | 0 | 0 | 0 | 0 | 0 | 0.4 | 0
66.2 | 7 | 18 | 21 | 4772.5 | 0 | 3.63 | 0 | 0 | 0.23 | 0.08 | 0 | 3.63 | 0 | 0 | 0 | 0 | 0 | 0.21 | 0.09 | 0 | 3.63 | 0 | 0 | 0 | 0 | 0 | 0.21 | 0.09 | 0 | 3.6 | 0 | 0 | 0.23 | 0.07 | 0 | 2.54 | 0 | 0 | 0 | 0 | 0 | 0 | 0.18 | 0 | 0 | 3.6 | 0 | 0.23 | 0.07 | 0 | 2.54 | 0 | 0 | 0 | 0 | 0 | 0.18 | 0
60.8 | 7 | 18 | 22 | 4773.5 | 0 | 3.29 | 0 | 0 | 0.2 | 0.07 | 0 | 3.29 | 0 | 0 | 0 | 0 | 0 | 0.18 | 0.08 | 0 | 3.29 | 0 | 0 | 0 | 0 | 0 | 0.18 | 0.08 | 0 | 3.25 | 0 | 0 | 0.2 | 0.06 | 0 | 2.7 | 0 | 0 | 0 | 0 | 0 | 0 | 0.18 | 0 | 0 | 3.25 | 0 | 0.2 | 0.06 | 0 | 2.7 | 0 | 0 | 0 | 0 | 0 | 0.18 | 0
60.8 | 7 | 18 | 23 | 4774.5 | 0 | 2.22 | 0 | 0 | 0.14 | 0.05 | 0 | 2.22 | 0 | 0 | 0 | 0 | 0 | 0.13 | 0.05 | 0 | 2.22 | 0 | 0 | 0 | 0 | 0 | 0.13 | 0.05 | 0 | 2.19 | 0 | 0 | 0.13 | 0.04 | 0 | 1.68 | 0 | 0 | 0 | 0 | 0 | 0 | 0.12 | 0 | 0 | 2.19 | 0 | 0.13 | 0.04 | 0 | 1.68 | 0 | 0 | 0 | 0 | 0 | 0.12 | 0
57.2 | 7 | 18 | 24 | 4775.5 | 0 | 0.68 | 0 | 0 | 0.04 | 0.02 | 0 | 0.68 | 0 | 0 | 0 | 0 | 0 | 0.04 | 0.02 | 0 | 0.68 | 0 | 0 | 0 | 0 | 0 | 0.04 | 0.02 | 0 | 0.66 | 0 | 0 | 0.04 | 0.01 | 0 | 0.33 | 0 | 0 | 0 | 0 | 0 | 0 | 0.02 | 0 | 0 | 0.66 | 0 | 0.04 | 0.01 | 0 | 0.33 | 0 | 0 | 0 | 0 | 0 | 0.02 | 0
57.2 | 7 | 19 | 1 | 4776.5 | 0 | 0 | 0 | 0 | 0 | 0 | 0 | 0 | 0 | 0 | 0 | 0 | 0 | 0 | 0 | 0 | 0 | 0 | 0 | 0 | 0 | 0 | 0 | 0 | 0 | 0 | 0 | 0 | 0 | 0 | 0 | 0 | 0 | 0 | 0 | 0 | 0 | 0 | 0 | 0 | 0 | 0 | 0 | 0 | 0 | 0 | 0 | 0 | 0 | 0 | 0 | 0 | 0 | 0
56.84 | 7 | 19 | 2 | 4777.5 | 0 | 0 | 0 | 0 | 0 | 0 | 0 | 0 | 0 | 0 | 0 | 0 | 0 | 0 | 0 | 0 | 0 | 0 | 0 | 0 | 0 | 0 | 0 | 0 | 0 | 0 | 0 | 0 | 0 | 0 | 0 | 0 | 0 | 0 | 0 | 0 | 0 | 0 | 0 | 0 | 0 | 0 | 0 | 0 | 0 | 0 | 0 | 0 | 0 | 0 | 0 | 0 | 0 | 0
57.2 | 7 | 19 | 3 | 4778.5 | 0 | 0 | 0 | 0 | 0 | 0 | 0 | 0 | 0 | 0 | 0 | 0 | 0 | 0 | 0 | 0 | 0 | 0 | 0 | 0 | 0 | 0 | 0 | 0 | 0 | 0 | 0 | 0 | 0 | 0 | 0 | 0 | 0 | 0 | 0 | 0 | 0 | 0 | 0 | 0 | 0 | 0 | 0 | 0 | 0 | 0 | 0 | 0 | 0 | 0 | 0 | 0 | 0 | 0
58.64 | 7 | 19 | 4 | 4779.5 | 0 | 0 | 0 | 0 | 0 | 0 | 0 | 0 | 0 | 0 | 0 | 0 | 0 | 0 | 0 | 0 | 0 | 0 | 0 | 0 | 0 | 0 | 0 | 0 | 0 | 0 | 0 | 0 | 0 | 0 | 0 | 0 | 0 | 0 | 0 | 0 | 0 | 0 | 0 | 0 | 0 | 0 | 0 | 0 | 0 | 0 | 0 | 0 | 0 | 0 | 0 | 0 | 0 | 0
59.36 | 7 | 19 | 5 | 4780.5 | 0 | 0 | 0 | 0 | 0 | 0 | 0 | 0 | 0 | 0 | 0 | 0 | 0 | 0 | 0 | 0 | 0 | 0 | 0 | 0 | 0 | 0 | 0 | 0 | 0 | 0 | 0 | 0 | 0 | 0 | 0 | 0 | 0 | 0 | 0 | 0 | 0 | 0 | 0 | 0 | 0 | 0 | 0 | 0 | 0 | 0 | 0 | 0 | 0 | 0 | 0 | 0 | 0 | 0
60.8 | 7 | 19 | 6 | 4781.5 | 0 | 0 | 0 | 0 | 0 | 0 | 0 | 0 | 0 | 0 | 0 | 0 | 0 | 0 | 0 | 0 | 0 | 0 | 0 | 0 | 0 | 0 | 0 | 0 | 0 | 0 | 0 | 0 | 0 | 0 | 0 | 0 | 0 | 0 | 0 | 0 | 0 | 0 | 0 | 0 | 0 | 0 | 0 | 0 | 0 | 0 | 0 | 0 | 0 | 0 | 0 | 0 | 0 | 0
64.4 | 7 | 19 | 7 | 4782.5 | 0 | 0 | 0 | 0 | 0 | 0 | 0 | 0 | 0 | 0 | 0 | 0 | 0 | 0 | 0 | 0 | 0 | 0 | 0 | 0 | 0 | 0 | 0 | 0 | 0 | 0 | 0 | 0 | 0 | 0 | 0 | 0 | 0 | 0 | 0 | 0 | 0 | 0 | 0 | 0 | 0 | 0 | 0 | 0 | 0 | 0 | 0 | 0 | 0 | 0 | 0 | 0 | 0 | 0
66.2 | 7 | 19 | 8 | 4783.5 | 0 | 0 | 0 | 0 | 0 | 0 | 0 | 0 | 0 | 0 | 0 | 0 | 0 | 0 | 0 | 0 | 0 | 0 | 0 | 0 | 0 | 0 | 0 | 0 | 0 | 0 | 0 | 0 | 0 | 0 | 0 | 0 | 0 | 0 | 0 | 0 | 0 | 0 | 0 | 0 | 0 | 0 | 0 | 0 | 0 | 0 | 0 | 0 | 0 | 0 | 0 | 0 | 0 | 0
69.8 | 7 | 19 | 9 | 4784.5 | 0 | 0 | 0 | 0 | 0 | 0 | 0 | 0 | 0 | 0 | 0 | 0 | 0 | 0 | 0 | 0 | 0 | 0 | 0 | 0 | 0 | 0 | 0 | 0 | 0 | 0 | 0 | 0 | 0 | 0 | 0 | 0 | 0 | 0 | 0 | 0 | 0 | 0 | 0 | 0 | 0 | 0 | 0 | 0 | 0 | 0 | 0 | 0 | 0 | 0 | 0 | 0 | 0 | 0
71.6 | 7 | 19 | 10 | 4785.5 | 0 | 0 | 0 | 0 | 0 | 0 | 0 | 0 | 0 | 0 | 0 | 0 | 0 | 0 | 0 | 0 | 0 | 0 | 0 | 0 | 0 | 0 | 0 | 0 | 0 | 0 | 0 | 0 | 0 | 0 | 0 | 0 | 0 | 0 | 0 | 0 | 0 | 0 | 0 | 0 | 0 | 0 | 0 | 0 | 0 | 0 | 0 | 0 | 0 | 0 | 0 | 0 | 0 | 0
73.4 | 7 | 19 | 11 | 4786.5 | 0 | 0.45 | 0 | 0 | 0.03 | 0.01 | 0 | 0.48 | 0 | 0 | 0 | 0 | 0 | 0.03 | 0.01 | 0 | 0.48 | 0 | 0 | 0 | 0 | 0 | 0.03 | 0.01 | 0 | 0.41 | 0 | 0 | 0.03 | 0.01 | 0 | 0.48 | 0 | 0 | 0 | 0 | 0 | 0 | 0.04 | 0 | 0 | 0.41 | 0 | 0.03 | 0.01 | 0 | 0.48 | 0 | 0 | 0 | 0 | 0 | 0.04 | 0
77 | 7 | 19 | 12 | 4787.5 | 0 | 1.78 | 0 | 0 | 0.13 | 0.04 | 0 | 1.78 | 0 | 0 | 0 | 0 | 0 | 0.12 | 0.05 | 0 | 1.78 | 0 | 0 | 0 | 0 | 0 | 0.12 | 0.05 | 0 | 1.75 | 0 | 0 | 0.13 | 0.04 | 0 | 1.74 | 0 | 0 | 0 | 0 | 0 | 0 | 0.15 | 0 | 0 | 1.75 | 0 | 0.13 | 0.04 | 0 | 1.74 | 0 | 0 | 0 | 0 | 0 | 0.15 | 0
77 | 7 | 19 | 13 | 4788.5 | 0 | 3.43 | 0 | 0 | 0.26 | 0.08 | 0 | 3.47 | 0 | 0 | 0 | 0 | 0 | 0.24 | 0.09 | 0 | 3.47 | 0 | 0 | 0 | 0 | 0 | 0.24 | 0.09 | 0 | 3.37 | 0 | 0 | 0.25 | 0.07 | 0 | 3.17 | 0 | 0 | 0 | 0 | 0 | 0 | 0.26 | 0 | 0 | 3.37 | 0 | 0.25 | 0.07 | 0 | 3.17 | 0 | 0 | 0 | 0 | 0 | 0.26 | 0
75.2 | 7 | 19 | 14 | 4789.5 | 0 | 4.44 | 0 | 0 | 0.33 | 0.11 | 0 | 4.46 | 0 | 0 | 0 | 0 | 0 | 0.3 | 0.12 | 0 | 4.46 | 0 | 0 | 0 | 0 | 0 | 0.3 | 0.12 | 0 | 4.38 | 0 | 0 | 0.32 | 0.09 | 0 | 3.87 | 0 | 0 | 0 | 0 | 0 | 0 | 0.31 | 0 | 0 | 4.38 | 0 | 0.32 | 0.09 | 0 | 3.87 | 0 | 0 | 0 | 0 | 0 | 0.31 | 0
73.4 | 7 | 19 | 15 | 4790.5 | 0 | 6.11 | 0 | 0 | 0.44 | 0.15 | 0 | 6.12 | 0 | 0 | 0 | 0 | 0 | 0.41 | 0.16 | 0 | 6.12 | 0 | 0 | 0 | 0 | 0 | 0.41 | 0.16 | 0 | 6.04 | 0 | 0 | 0.43 | 0.12 | 0 | 5.36 | 0 | 0 | 0 | 0 | 0 | 0 | 0.41 | 0 | 0 | 6.04 | 0 | 0.43 | 0.12 | 0 | 5.36 | 0 | 0 | 0 | 0 | 0 | 0.41 | 0
75.2 | 7 | 19 | 16 | 4791.5 | 0 | 7.66 | 0 | 0 | 0.56 | 0.18 | 0 | 7.66 | 0 | 0 | 0 | 0 | 0 | 0.52 | 0.2 | 0 | 7.66 | 0 | 0 | 0 | 0 | 0 | 0.52 | 0.2 | 0 | 7.6 | 0 | 0 | 0.55 | 0.15 | 0 | 6.63 | 0 | 0 | 0 | 0 | 0 | 0 | 0.5 | 0.01 | 0 | 7.6 | 0 | 0.55 | 0.15 | 0 | 6.63 | 0 | 0 | 0 | 0 | 0 | 0.5 | 0.01
77 | 7 | 19 | 17 | 4792.5 | 0 | 9.7 | 0 | 0 | 0.72 | 0.23 | 0 | 9.7 | 0 | 0 | 0 | 0 | 0 | 0.66 | 0.25 | 0 | 9.7 | 0 | 0 | 0 | 0 | 0 | 0.66 | 0.25 | 0 | 9.64 | 0 | 0 | 0.71 | 0.2 | 0 | 8.42 | 0 | 0 | 0 | 0 | 0 | 0 | 0.62 | 0.01 | 0 | 9.64 | 0 | 0.71 | 0.2 | 0 | 8.42 | 0 | 0 | 0 | 0 | 0 | 0.62 | 0.01
78.8 | 7 | 19 | 18 | 4793.5 | 0 | 9.11 | 0 | 0 | 0.69 | 0.22 | 0 | 9.1 | 0 | 0 | 0 | 0 | 0 | 0.64 | 0.24 | 0 | 9.1 | 0 | 0 | 0 | 0 | 0 | 0.64 | 0.24 | 0 | 9.05 | 0 | 0 | 0.68 | 0.18 | 0 | 7.5 | 0 | 0 | 0 | 0 | 0 | 0 | 0.57 | 0.01 | 0 | 9.05 | 0 | 0.68 | 0.18 | 0 | 7.5 | 0 | 0 | 0 | 0 | 0 | 0.57 | 0.01
78.8 | 7 | 19 | 19 | 4794.5 | 0 | 8.56 | 0 | 0 | 0.65 | 0.2 | 0 | 8.56 | 0 | 0 | 0 | 0 | 0 | 0.6 | 0.22 | 0 | 8.56 | 0 | 0 | 0 | 0 | 0 | 0.6 | 0.22 | 0 | 8.51 | 0 | 0 | 0.64 | 0.17 | 0 | 7.09 | 0 | 0 | 0 | 0 | 0 | 0 | 0.54 | 0.01 | 0 | 8.51 | 0 | 0.64 | 0.17 | 0 | 7.09 | 0 | 0 | 0 | 0 | 0 | 0.54 | 0.01
77 | 7 | 19 | 20 | 4795.5 | 0 | 7.35 | 0 | 0 | 0.55 | 0.17 | 0 | 7.34 | 0 | 0 | 0 | 0 | 0 | 0.5 | 0.19 | 0 | 7.34 | 0 | 0 | 0 | 0 | 0 | 0.5 | 0.19 | 0 | 7.3 | 0 | 0 | 0.54 | 0.15 | 0 | 5.94 | 0 | 0 | 0 | 0 | 0 | 0 | 0.46 | 0 | 0 | 7.3 | 0 | 0.54 | 0.15 | 0 | 5.94 | 0 | 0 | 0 | 0 | 0 | 0.46 | 0
68 | 7 | 19 | 21 | 4796.5 | 0 | 5.73 | 0 | 0 | 0.38 | 0.13 | 0 | 5.72 | 0 | 0 | 0 | 0 | 0 | 0.35 | 0.15 | 0 | 5.72 | 0 | 0 | 0 | 0 | 0 | 0.35 | 0.15 | 0 | 5.68 | 0 | 0 | 0.38 | 0.11 | 0 | 4.52 | 0 | 0 | 0 | 0 | 0 | 0 | 0.33 | 0 | 0 | 5.68 | 0 | 0.38 | 0.11 | 0 | 4.52 | 0 | 0 | 0 | 0 | 0 | 0.33 | 0
69.8 | 7 | 19 | 22 | 4797.5 | 0 | 4.74 | 0 | 0 | 0.33 | 0.11 | 0 | 4.73 | 0 | 0 | 0 | 0 | 0 | 0.3 | 0.12 | 0 | 4.73 | 0 | 0 | 0 | 0 | 0 | 0.3 | 0.12 | 0 | 4.7 | 0 | 0 | 0.32 | 0.09 | 0 | 3.82 | 0 | 0 | 0 | 0 | 0 | 0 | 0.29 | 0 | 0 | 4.7 | 0 | 0.32 | 0.09 | 0 | 3.82 | 0 | 0 | 0 | 0 | 0 | 0.29 | 0
68.36 | 7 | 19 | 23 | 4798.5 | 0 | 3.72 | 0 | 0 | 0.25 | 0.09 | 0 | 3.71 | 0 | 0 | 0 | 0 | 0 | 0.23 | 0.09 | 0 | 3.71 | 0 | 0 | 0 | 0 | 0 | 0.23 | 0.09 | 0 | 3.68 | 0 | 0 | 0.25 | 0.07 | 0 | 2.95 | 0 | 0 | 0 | 0 | 0 | 0 | 0.23 | 0 | 0 | 3.68 | 0 | 0.25 | 0.07 | 0 | 2.95 | 0 | 0 | 0 | 0 | 0 | 0.23 | 0
67.46 | 7 | 19 | 24 | 4799.5 | 0 | 2.66 | 0 | 0 | 0.18 | 0.06 | 0 | 2.65 | 0 | 0 | 0 | 0 | 0 | 0.16 | 0.07 | 0 | 2.65 | 0 | 0 | 0 | 0 | 0 | 0.16 | 0.07 | 0 | 2.62 | 0 | 0 | 0.18 | 0.05 | 0 | 2.05 | 0 | 0 | 0 | 0 | 0 | 0 | 0.16 | 0 | 0 | 2.62 | 0 | 0.18 | 0.05 | 0 | 2.05 | 0 | 0 | 0 | 0 | 0 | 0.16 | 0
67.1 | 7 | 20 | 1 | 4800.5 | 0 | 1.91 | 0 | 0 | 0.13 | 0.05 | 0 | 1.91 | 0 | 0 | 0 | 0 | 0 | 0.12 | 0.05 | 0 | 1.91 | 0 | 0 | 0 | 0 | 0 | 0.12 | 0.05 | 0 | 1.88 | 0 | 0 | 0.13 | 0.04 | 0 | 1.49 | 0 | 0 | 0 | 0 | 0 | 0 | 0.12 | 0 | 0 | 1.88 | 0 | 0.13 | 0.04 | 0 | 1.49 | 0 | 0 | 0 | 0 | 0 | 0.12 | 0
66.2 | 7 | 20 | 2 | 4801.5 | 0 | 1.28 | 0 | 0 | 0.09 | 0.03 | 0 | 1.29 | 0 | 0 | 0 | 0 | 0 | 0.08 | 0.03 | 0 | 1.29 | 0 | 0 | 0 | 0 | 0 | 0.08 | 0.03 | 0 | 1.26 | 0 | 0 | 0.08 | 0.03 | 0 | 0.99 | 0 | 0 | 0 | 0 | 0 | 0 | 0.08 | 0 | 0 | 1.26 | 0 | 0.08 | 0.03 | 0 | 0.99 | 0 | 0 | 0 | 0 | 0 | 0.08 | 0
65.12 | 7 | 20 | 3 | 4802.5 | 0 | 0.8 | 0 | 0 | 0.05 | 0.02 | 0 | 0.8 | 0 | 0 | 0 | 0 | 0 | 0.05 | 0.02 | 0 | 0.8 | 0 | 0 | 0 | 0 | 0 | 0.05 | 0.02 | 0 | 0.77 | 0 | 0 | 0.05 | 0.02 | 0 | 0.6 | 0 | 0 | 0 | 0 | 0 | 0 | 0.05 | 0 | 0 | 0.77 | 0 | 0.05 | 0.02 | 0 | 0.6 | 0 | 0 | 0 | 0 | 0 | 0.05 | 0
64.04 | 7 | 20 | 4 | 4803.5 | 0 | 0.35 | 0 | 0 | 0.02 | 0.01 | 0 | 0.36 | 0 | 0 | 0 | 0 | 0 | 0.02 | 0.01 | 0 | 0.36 | 0 | 0 | 0 | 0 | 0 | 0.02 | 0.01 | 0 | 0.32 | 0 | 0 | 0.02 | 0.01 | 0 | 0.24 | 0 | 0 | 0 | 0 | 0 | 0 | 0.02 | 0 | 0 | 0.32 | 0 | 0.02 | 0.01 | 0 | 0.24 | 0 | 0 | 0 | 0 | 0 | 0.02 | 0
62.42 | 7 | 20 | 5 | 4804.5 | 0 | 0 | 0 | 0 | 0 | 0 | 0 | 0 | 0 | 0 | 0 | 0 | 0 | 0 | 0 | 0 | 0 | 0 | 0 | 0 | 0 | 0 | 0 | 0 | 0 | 0 | 0 | 0 | 0 | 0 | 0 | 0 | 0 | 0 | 0 | 0 | 0 | 0 | 0 | 0 | 0 | 0 | 0 | 0 | 0 | 0 | 0 | 0 | 0 | 0 | 0 | 0 | 0 | 0
61.52 | 7 | 20 | 6 | 4805.5 | 0 | 0 | 0 | 0 | 0 | 0 | 0 | 0 | 0 | 0 | 0 | 0 | 0 | 0 | 0 | 0 | 0 | 0 | 0 | 0 | 0 | 0 | 0 | 0 | 0 | 0 | 0 | 0 | 0 | 0 | 0 | 0 | 0 | 0 | 0 | 0 | 0 | 0 | 0 | 0 | 0 | 0 | 0 | 0 | 0 | 0 | 0 | 0 | 0 | 0 | 0 | 0 | 0 | 0
62.6 | 7 | 20 | 7 | 4806.5 | 0 | 0 | 0 | 0 | 0 | 0 | 0 | 0 | 0 | 0 | 0 | 0 | 0 | 0 | 0 | 0 | 0 | 0 | 0 | 0 | 0 | 0 | 0 | 0 | 0 | 0 | 0 | 0 | 0 | 0 | 0 | 0 | 0 | 0 | 0 | 0 | 0 | 0 | 0 | 0 | 0 | 0 | 0 | 0 | 0 | 0 | 0 | 0 | 0 | 0 | 0 | 0 | 0 | 0
64.4 | 7 | 20 | 8 | 4807.5 | 0 | 0 | 0 | 0 | 0 | 0 | 0 | 0 | 0 | 0 | 0 | 0 | 0 | 0 | 0 | 0 | 0 | 0 | 0 | 0 | 0 | 0 | 0 | 0 | 0 | 0 | 0 | 0 | 0 | 0 | 0 | 0 | 0 | 0 | 0 | 0 | 0 | 0 | 0 | 0 | 0 | 0 | 0 | 0 | 0 | 0 | 0 | 0 | 0 | 0 | 0 | 0 | 0 | 0
69.8 | 7 | 20 | 9 | 4808.5 | 0 | 0 | 0 | 0 | 0 | 0 | 0 | 0 | 0 | 0 | 0 | 0 | 0 | 0 | 0 | 0 | 0 | 0 | 0 | 0 | 0 | 0 | 0 | 0 | 0 | 0 | 0 | 0 | 0 | 0 | 0 | 0 | 0 | 0 | 0 | 0 | 0 | 0 | 0 | 0 | 0 | 0 | 0 | 0 | 0 | 0 | 0 | 0 | 0 | 0 | 0 | 0 | 0 | 0
71.6 | 7 | 20 | 10 | 4809.5 | 0 | 0.43 | 0 | 0 | 0.03 | 0.01 | 0 | 0.46 | 0 | 0 | 0 | 0 | 0 | 0.03 | 0.01 | 0 | 0.46 | 0 | 0 | 0 | 0 | 0 | 0.03 | 0.01 | 0 | 0.39 | 0 | 0 | 0.03 | 0.01 | 0 | 0.48 | 0 | 0 | 0 | 0 | 0 | 0 | 0.04 | 0 | 0 | 0.39 | 0 | 0.03 | 0.01 | 0 | 0.48 | 0 | 0 | 0 | 0 | 0 | 0.04 | 0
75.2 | 7 | 20 | 11 | 4810.5 | 0 | 2.77 | 0 | 0 | 0.21 | 0.07 | 0 | 2.81 | 0 | 0 | 0 | 0 | 0 | 0.19 | 0.07 | 0 | 2.81 | 0 | 0 | 0 | 0 | 0 | 0.19 | 0.07 | 0 | 2.76 | 0 | 0 | 0.21 | 0.06 | 0 | 2.76 | 0 | 0 | 0 | 0 | 0 | 0 | 0.24 | 0 | 0 | 2.76 | 0 | 0.21 | 0.06 | 0 | 2.76 | 0 | 0 | 0 | 0 | 0 | 0.24 | 0
77 | 7 | 20 | 12 | 4811.5 | 0 | 5.77 | 0 | 0 | 0.45 | 0.14 | 0 | 5.79 | 0 | 0 | 0 | 0 | 0 | 0.41 | 0.16 | 0 | 5.79 | 0 | 0 | 0 | 0 | 0 | 0.41 | 0.16 | 0 | 5.71 | 0 | 0 | 0.44 | 0.12 | 0 | 5.32 | 0 | 0 | 0 | 0 | 0 | 0 | 0.44 | 0 | 0 | 5.71 | 0 | 0.44 | 0.12 | 0 | 5.32 | 0 | 0 | 0 | 0 | 0 | 0.44 | 0
78.8 | 7 | 20 | 13 | 4812.5 | 0 | 7.71 | 0 | 0 | 0.61 | 0.19 | 0 | 7.72 | 0 | 0 | 0 | 0 | 0 | 0.56 | 0.21 | 0 | 7.72 | 0 | 0 | 0 | 0 | 0 | 0.56 | 0.21 | 0 | 7.65 | 0 | 0 | 0.6 | 0.16 | 0 | 6.72 | 0 | 0 | 0 | 0 | 0 | 0 | 0.54 | 0.01 | 0 | 7.65 | 0 | 0.6 | 0.16 | 0 | 6.72 | 0 | 0 | 0 | 0 | 0 | 0.54 | 0.01
78.8 | 7 | 20 | 14 | 4813.5 | 0 | 7.55 | 0 | 0 | 0.6 | 0.19 | 0 | 7.55 | 0 | 0 | 0 | 0 | 0 | 0.55 | 0.21 | 0 | 7.55 | 0 | 0 | 0 | 0 | 0 | 0.55 | 0.21 | 0 | 7.49 | 0 | 0 | 0.59 | 0.16 | 0 | 6.29 | 0 | 0 | 0 | 0 | 0 | 0 | 0.51 | 0.01 | 0 | 7.49 | 0 | 0.59 | 0.16 | 0 | 6.29 | 0 | 0 | 0 | 0 | 0 | 0.51 | 0.01
75.2 | 7 | 20 | 15 | 4814.5 | 0 | 6.24 | 0 | 0 | 0.47 | 0.15 | 0 | 6.23 | 0 | 0 | 0 | 0 | 0 | 0.43 | 0.17 | 0 | 6.23 | 0 | 0 | 0 | 0 | 0 | 0.43 | 0.17 | 0 | 6.18 | 0 | 0 | 0.47 | 0.13 | 0 | 5.02 | 0 | 0 | 0 | 0 | 0 | 0 | 0.41 | 0 | 0 | 6.18 | 0 | 0.47 | 0.13 | 0 | 5.02 | 0 | 0 | 0 | 0 | 0 | 0.41 | 0
78.8 | 7 | 20 | 16 | 4815.5 | 0 | 8.99 | 0 | 0 | 0.7 | 0.22 | 0 | 8.98 | 0 | 0 | 0 | 0 | 0 | 0.65 | 0.24 | 0 | 8.98 | 0 | 0 | 0 | 0 | 0 | 0.65 | 0.24 | 0 | 8.93 | 0 | 0 | 0.7 | 0.19 | 0 | 8 | 0 | 0 | 0 | 0 | 0 | 0 | 0.62 | 0.01 | 0 | 8.93 | 0 | 0.7 | 0.19 | 0 | 8 | 0 | 0 | 0 | 0 | 0 | 0.62 | 0.01
78.8 | 7 | 20 | 17 | 4816.5 | 0 | 9.55 | 0 | 0 | 0.74 | 0.23 | 0 | 9.55 | 0 | 0 | 0 | 0 | 0 | 0.68 | 0.26 | 0 | 9.55 | 0 | 0 | 0 | 0 | 0 | 0.68 | 0.26 | 0 | 9.5 | 0 | 0 | 0.73 | 0.2 | 0 | 8.06 | 0 | 0 | 0 | 0 | 0 | 0 | 0.62 | 0.01 | 0 | 9.5 | 0 | 0.73 | 0.2 | 0 | 8.06 | 0 | 0 | 0 | 0 | 0 | 0.62 | 0.01
78.8 | 7 | 20 | 18 | 4817.5 | 0 | 8.99 | 0 | 0 | 0.7 | 0.22 | 0 | 8.98 | 0 | 0 | 0 | 0 | 0 | 0.64 | 0.24 | 0 | 8.98 | 0 | 0 | 0 | 0 | 0 | 0.64 | 0.24 | 0 | 8.93 | 0 | 0 | 0.69 | 0.19 | 0 | 7.44 | 0 | 0 | 0 | 0 | 0 | 0 | 0.58 | 0.01 | 0 | 8.93 | 0 | 0.69 | 0.19 | 0 | 7.44 | 0 | 0 | 0 | 0 | 0 | 0.58 | 0.01
77 | 7 | 20 | 19 | 4818.5 | 0 | 8.53 | 0 | 0 | 0.65 | 0.21 | 0 | 8.52 | 0 | 0 | 0 | 0 | 0 | 0.59 | 0.23 | 0 | 8.52 | 0 | 0 | 0 | 0 | 0 | 0.59 | 0.23 | 0 | 8.48 | 0 | 0 | 0.64 | 0.17 | 0 | 7.09 | 0 | 0 | 0 | 0 | 0 | 0 | 0.55 | 0.01 | 0 | 8.48 | 0 | 0.64 | 0.17 | 0 | 7.09 | 0 | 0 | 0 | 0 | 0 | 0.55 | 0.01
71.96 | 7 | 20 | 20 | 4819.5 | 0 | 3.49 | 0 | 0 | 0.25 | 0.08 | 0 | 3.47 | 0 | 0 | 0 | 0 | 0 | 0.23 | 0.09 | 0 | 3.47 | 0 | 0 | 0 | 0 | 0 | 0.23 | 0.09 | 0 | 3.44 | 0 | 0 | 0.25 | 0.07 | 0 | 2.08 | 0 | 0 | 0 | 0 | 0 | 0 | 0.17 | 0 | 0 | 3.44 | 0 | 0.25 | 0.07 | 0 | 2.08 | 0 | 0 | 0 | 0 | 0 | 0.17 | 0
64.4 | 7 | 20 | 21 | 4820.5 | 0 | 1.48 | 0 | 0 | 0.1 | 0.04 | 0 | 1.47 | 0 | 0 | 0 | 0 | 0 | 0.09 | 0.04 | 0 | 1.47 | 0 | 0 | 0 | 0 | 0 | 0.09 | 0.04 | 0 | 1.44 | 0 | 0 | 0.1 | 0.03 | 0 | 0.94 | 0 | 0 | 0 | 0 | 0 | 0 | 0.07 | 0 | 0 | 1.44 | 0 | 0.1 | 0.03 | 0 | 0.94 | 0 | 0 | 0 | 0 | 0 | 0.07 | 0
62.6 | 7 | 20 | 22 | 4821.5 | 0 | 2.97 | 0 | 0 | 0.2 | 0.07 | 0 | 2.98 | 0 | 0 | 0 | 0 | 0 | 0.18 | 0.08 | 0 | 2.98 | 0 | 0 | 0 | 0 | 0 | 0.18 | 0.08 | 0 | 2.93 | 0 | 0 | 0.19 | 0.06 | 0 | 2.77 | 0 | 0 | 0 | 0 | 0 | 0 | 0.2 | 0 | 0 | 2.93 | 0 | 0.19 | 0.06 | 0 | 2.77 | 0 | 0 | 0 | 0 | 0 | 0.2 | 0
62.6 | 7 | 20 | 23 | 4822.5 | 0 | 0 | 0 | 0 | 0 | 0 | 0 | 0 | 0 | 0 | 0 | 0 | 0 | 0 | 0 | 0 | 0 | 0 | 0 | 0 | 0 | 0 | 0 | 0 | 0 | 0 | 0 | 0 | 0 | 0 | 0 | 0 | 0 | 0 | 0 | 0 | 0 | 0 | 0 | 0 | 0 | 0 | 0 | 0 | 0 | 0 | 0 | 0 | 0 | 0 | 0 | 0 | 0 | 0
62.6 | 7 | 20 | 24 | 4823.5 | 0 | 0.61 | 0 | 0 | 0.04 | 0.01 | 0 | 0.63 | 0 | 0 | 0 | 0 | 0 | 0.04 | 0.02 | 0 | 0.63 | 0 | 0 | 0 | 0 | 0 | 0.04 | 0.02 | 0 | 0.58 | 0 | 0 | 0.04 | 0.01 | 0 | 0.46 | 0 | 0 | 0 | 0 | 0 | 0 | 0.04 | 0 | 0 | 0.58 | 0 | 0.04 | 0.01 | 0 | 0.46 | 0 | 0 | 0 | 0 | 0 | 0.04 | 0
60.8 | 7 | 21 | 1 | 4824.5 | 0 | 0.12 | 0 | 0 | 0.01 | 0 | 0 | 0.13 | 0 | 0 | 0 | 0 | 0 | 0.01 | 0 | 0 | 0.13 | 0 | 0 | 0 | 0 | 0 | 0.01 | 0 | 0 | 0.09 | 0 | 0 | 0.01 | 0 | 0 | 0.07 | 0 | 0 | 0 | 0 | 0 | 0 | 0.01 | 0 | 0 | 0.09 | 0 | 0.01 | 0 | 0 | 0.07 | 0 | 0 | 0 | 0 | 0 | 0.01 | 0
60.8 | 7 | 21 | 2 | 4825.5 | 0 | 0 | 0 | 0 | 0 | 0 | 0 | 0 | 0 | 0 | 0 | 0 | 0 | 0 | 0 | 0 | 0 | 0 | 0 | 0 | 0 | 0 | 0 | 0 | 0 | 0 | 0 | 0 | 0 | 0 | 0 | 0 | 0 | 0 | 0 | 0 | 0 | 0 | 0 | 0 | 0 | 0 | 0 | 0 | 0 | 0 | 0 | 0 | 0 | 0 | 0 | 0 | 0 | 0
57.2 | 7 | 21 | 3 | 4826.5 | 0 | 0 | 0 | 0 | 0 | 0 | 0 | 0 | 0 | 0 | 0 | 0 | 0 | 0 | 0 | 0 | 0 | 0 | 0 | 0 | 0 | 0 | 0 | 0 | 0 | 0 | 0 | 0 | 0 | 0 | 0 | 0 | 0 | 0 | 0 | 0 | 0 | 0 | 0 | 0 | 0 | 0 | 0 | 0 | 0 | 0 | 0 | 0 | 0 | 0 | 0 | 0 | 0 | 0
57.2 | 7 | 21 | 4 | 4827.5 | 0 | 0 | 0 | 0 | 0 | 0 | 0 | 0 | 0 | 0 | 0 | 0 | 0 | 0 | 0 | 0 | 0 | 0 | 0 | 0 | 0 | 0 | 0 | 0 | 0 | 0 | 0 | 0 | 0 | 0 | 0 | 0 | 0 | 0 | 0 | 0 | 0 | 0 | 0 | 0 | 0 | 0 | 0 | 0 | 0 | 0 | 0 | 0 | 0 | 0 | 0 | 0 | 0 | 0
55.4 | 7 | 21 | 5 | 4828.5 | 0 | 0 | 0 | 0 | 0 | 0 | 0 | 0 | 0 | 0 | 0 | 0 | 0 | 0 | 0 | 0 | 0 | 0 | 0 | 0 | 0 | 0 | 0 | 0 | 0 | 0 | 0 | 0 | 0 | 0 | 0 | 0 | 0 | 0 | 0 | 0 | 0 | 0 | 0 | 0 | 0 | 0 | 0 | 0 | 0 | 0 | 0 | 0 | 0 | 0 | 0 | 0 | 0 | 0
57.2 | 7 | 21 | 6 | 4829.5 | 0 | 0 | 0 | 0 | 0 | 0 | 0 | 0 | 0 | 0 | 0 | 0 | 0 | 0 | 0 | 0 | 0 | 0 | 0 | 0 | 0 | 0 | 0 | 0 | 0 | 0 | 0 | 0 | 0 | 0 | 0 | 0 | 0 | 0 | 0 | 0 | 0 | 0 | 0 | 0 | 0 | 0 | 0 | 0 | 0 | 0 | 0 | 0 | 0 | 0 | 0 | 0 | 0 | 0
57.2 | 7 | 21 | 7 | 4830.5 | 0 | 0 | 0 | 0 | 0 | 0 | 0 | 0 | 0 | 0 | 0 | 0 | 0 | 0 | 0 | 0 | 0 | 0 | 0 | 0 | 0 | 0 | 0 | 0 | 0 | 0 | 0 | 0 | 0 | 0 | 0 | 0 | 0 | 0 | 0 | 0 | 0 | 0 | 0 | 0 | 0 | 0 | 0 | 0 | 0 | 0 | 0 | 0 | 0 | 0 | 0 | 0 | 0 | 0
57.2 | 7 | 21 | 8 | 4831.5 | 0 | 0 | 0 | 0 | 0 | 0 | 0 | 0 | 0 | 0 | 0 | 0 | 0 | 0 | 0 | 0 | 0 | 0 | 0 | 0 | 0 | 0 | 0 | 0 | 0 | 0 | 0 | 0 | 0 | 0 | 0 | 0 | 0 | 0 | 0 | 0 | 0 | 0 | 0 | 0 | 0 | 0 | 0 | 0 | 0 | 0 | 0 | 0 | 0 | 0 | 0 | 0 | 0 | 0
60.8 | 7 | 21 | 9 | 4832.5 | 0 | 0 | 0 | 0 | 0 | 0 | 0 | 0 | 0 | 0 | 0 | 0 | 0 | 0 | 0 | 0 | 0 | 0 | 0 | 0 | 0 | 0 | 0 | 0 | 0 | 0 | 0 | 0 | 0 | 0 | 0 | 0 | 0 | 0 | 0 | 0 | 0 | 0 | 0 | 0 | 0 | 0 | 0 | 0 | 0 | 0 | 0 | 0 | 0 | 0 | 0 | 0 | 0 | 0
60.8 | 7 | 21 | 10 | 4833.5 | 0 | 0 | 0 | 0 | 0 | 0 | 0 | 0 | 0 | 0 | 0 | 0 | 0 | 0 | 0 | 0 | 0 | 0 | 0 | 0 | 0 | 0 | 0 | 0 | 0 | 0 | 0 | 0 | 0 | 0 | 0 | 0 | 0 | 0 | 0 | 0 | 0 | 0 | 0 | 0 | 0 | 0 | 0 | 0 | 0 | 0 | 0 | 0 | 0 | 0 | 0 | 0 | 0 | 0
62.6 | 7 | 21 | 11 | 4834.5 | 0 | 0 | 0 | 0 | 0 | 0 | 0 | 0 | 0 | 0 | 0 | 0 | 0 | 0 | 0 | 0 | 0 | 0 | 0 | 0 | 0 | 0 | 0 | 0 | 0 | 0 | 0 | 0 | 0 | 0 | 0 | 0 | 0 | 0 | 0 | 0 | 0 | 0 | 0 | 0 | 0 | 0 | 0 | 0 | 0 | 0 | 0 | 0 | 0 | 0 | 0 | 0 | 0 | 0
64.4 | 7 | 21 | 12 | 4835.5 | 0 | 0 | 0 | 0 | 0 | 0 | 0 | 0 | 0 | 0 | 0 | 0 | 0 | 0 | 0 | 0 | 0 | 0 | 0 | 0 | 0 | 0 | 0 | 0 | 0 | 0 | 0 | 0 | 0 | 0 | 0 | 0 | 0 | 0 | 0 | 0 | 0 | 0 | 0 | 0 | 0 | 0 | 0 | 0 | 0 | 0 | 0 | 0 | 0 | 0 | 0 | 0 | 0 | 0
66.2 | 7 | 21 | 13 | 4836.5 | 0 | 0 | 0 | 0 | 0 | 0 | 0 | 0 | 0 | 0 | 0 | 0 | 0 | 0 | 0 | 0 | 0 | 0 | 0 | 0 | 0 | 0 | 0 | 0 | 0 | 0 | 0 | 0 | 0 | 0 | 0 | 0 | 0 | 0 | 0 | 0 | 0 | 0 | 0 | 0 | 0 | 0 | 0 | 0 | 0 | 0 | 0 | 0 | 0 | 0 | 0 | 0 | 0 | 0
69.8 | 7 | 21 | 14 | 4837.5 | 0 | 1.35 | 0 | 0 | 0.1 | 0.03 | 0 | 1.39 | 0 | 0 | 0 | 0 | 0 | 0.09 | 0.04 | 0 | 1.39 | 0 | 0 | 0 | 0 | 0 | 0.09 | 0.04 | 0 | 1.31 | 0 | 0 | 0.09 | 0.03 | 0 | 1.4 | 0 | 0 | 0 | 0 | 0 | 0 | 0.12 | 0 | 0 | 1.31 | 0 | 0.09 | 0.03 | 0 | 1.4 | 0 | 0 | 0 | 0 | 0 | 0.12 | 0
71.6 | 7 | 21 | 15 | 4838.5 | 0 | 3.47 | 0 | 0 | 0.26 | 0.09 | 0 | 3.51 | 0 | 0 | 0 | 0 | 0 | 0.24 | 0.09 | 0 | 3.51 | 0 | 0 | 0 | 0 | 0 | 0.24 | 0.09 | 0 | 3.4 | 0 | 0 | 0.25 | 0.07 | 0 | 3.29 | 0 | 0 | 0 | 0 | 0 | 0 | 0.27 | 0 | 0 | 3.4 | 0 | 0.25 | 0.07 | 0 | 3.29 | 0 | 0 | 0 | 0 | 0 | 0.27 | 0
73.4 | 7 | 21 | 16 | 4839.5 | 0 | 5.98 | 0 | 0 | 0.45 | 0.15 | 0 | 6 | 0 | 0 | 0 | 0 | 0 | 0.42 | 0.16 | 0 | 6 | 0 | 0 | 0 | 0 | 0 | 0.42 | 0.16 | 0 | 5.9 | 0 | 0 | 0.44 | 0.13 | 0 | 5.41 | 0 | 0 | 0 | 0 | 0 | 0 | 0.43 | 0 | 0 | 5.9 | 0 | 0.44 | 0.13 | 0 | 5.41 | 0 | 0 | 0 | 0 | 0 | 0.43 | 0
73.4 | 7 | 21 | 17 | 4840.5 | 0 | 7.55 | 0 | 0 | 0.57 | 0.19 | 0 | 7.56 | 0 | 0 | 0 | 0 | 0 | 0.52 | 0.21 | 0 | 7.56 | 0 | 0 | 0 | 0 | 0 | 0.52 | 0.21 | 0 | 7.48 | 0 | 0 | 0.56 | 0.16 | 0 | 6.55 | 0 | 0 | 0 | 0 | 0 | 0 | 0.5 | 0.01 | 0 | 7.48 | 0 | 0.56 | 0.16 | 0 | 6.55 | 0 | 0 | 0 | 0 | 0 | 0.5 | 0.01
64.4 | 7 | 21 | 18 | 4841.5 | 0 | 5.57 | 0 | 0 | 0.38 | 0.14 | 0 | 5.57 | 0 | 0 | 0 | 0 | 0 | 0.35 | 0.15 | 0 | 5.57 | 0 | 0 | 0 | 0 | 0 | 0.35 | 0.15 | 0 | 5.51 | 0 | 0 | 0.38 | 0.11 | 0 | 4.33 | 0 | 0 | 0 | 0 | 0 | 0 | 0.32 | 0 | 0 | 5.51 | 0 | 0.38 | 0.11 | 0 | 4.33 | 0 | 0 | 0 | 0 | 0 | 0.32 | 0
66.2 | 7 | 21 | 19 | 4842.5 | 0 | 4.8 | 0 | 0 | 0.33 | 0.12 | 0 | 4.79 | 0 | 0 | 0 | 0 | 0 | 0.31 | 0.13 | 0 | 4.79 | 0 | 0 | 0 | 0 | 0 | 0.31 | 0.13 | 0 | 4.74 | 0 | 0 | 0.33 | 0.1 | 0 | 3.92 | 0 | 0 | 0 | 0 | 0 | 0 | 0.29 | 0 | 0 | 4.74 | 0 | 0.33 | 0.1 | 0 | 3.92 | 0 | 0 | 0 | 0 | 0 | 0.29 | 0
68 | 7 | 21 | 20 | 4843.5 | 0 | 4.55 | 0 | 0 | 0.32 | 0.11 | 0 | 4.55 | 0 | 0 | 0 | 0 | 0 | 0.29 | 0.12 | 0 | 4.55 | 0 | 0 | 0 | 0 | 0 | 0.29 | 0.12 | 0 | 4.51 | 0 | 0 | 0.31 | 0.09 | 0 | 3.79 | 0 | 0 | 0 | 0 | 0 | 0 | 0.29 | 0 | 0 | 4.51 | 0 | 0.31 | 0.09 | 0 | 3.79 | 0 | 0 | 0 | 0 | 0 | 0.29 | 0
62.6 | 7 | 21 | 21 | 4844.5 | 0 | 3.31 | 0 | 0 | 0.22 | 0.08 | 0 | 3.3 | 0 | 0 | 0 | 0 | 0 | 0.2 | 0.09 | 0 | 3.3 | 0 | 0 | 0 | 0 | 0 | 0.2 | 0.09 | 0 | 3.26 | 0 | 0 | 0.22 | 0.07 | 0 | 2.57 | 0 | 0 | 0 | 0 | 0 | 0 | 0.19 | 0 | 0 | 3.26 | 0 | 0.22 | 0.07 | 0 | 2.57 | 0 | 0 | 0 | 0 | 0 | 0.19 | 0
62.6 | 7 | 21 | 22 | 4845.5 | 0 | 2.23 | 0 | 0 | 0.15 | 0.05 | 0 | 2.23 | 0 | 0 | 0 | 0 | 0 | 0.14 | 0.06 | 0 | 2.23 | 0 | 0 | 0 | 0 | 0 | 0.14 | 0.06 | 0 | 2.19 | 0 | 0 | 0.15 | 0.04 | 0 | 1.71 | 0 | 0 | 0 | 0 | 0 | 0 | 0.13 | 0 | 0 | 2.19 | 0 | 0.15 | 0.04 | 0 | 1.71 | 0 | 0 | 0 | 0 | 0 | 0.13 | 0
59 | 7 | 21 | 23 | 4846.5 | 0 | 0.88 | 0 | 0 | 0.06 | 0.02 | 0 | 0.88 | 0 | 0 | 0 | 0 | 0 | 0.05 | 0.02 | 0 | 0.88 | 0 | 0 | 0 | 0 | 0 | 0.05 | 0.02 | 0 | 0.84 | 0 | 0 | 0.05 | 0.02 | 0 | 0.53 | 0 | 0 | 0 | 0 | 0 | 0 | 0.04 | 0 | 0 | 0.84 | 0 | 0.05 | 0.02 | 0 | 0.53 | 0 | 0 | 0 | 0 | 0 | 0.04 | 0
55.94 | 7 | 21 | 24 | 4847.5 | 0 | 0 | 0 | 0 | 0 | 0 | 0 | 0 | 0 | 0 | 0 | 0 | 0 | 0 | 0 | 0 | 0 | 0 | 0 | 0 | 0 | 0 | 0 | 0 | 0 | 0 | 0 | 0 | 0 | 0 | 0 | 0 | 0 | 0 | 0 | 0 | 0 | 0 | 0 | 0 | 0 | 0 | 0 | 0 | 0 | 0 | 0 | 0 | 0 | 0 | 0 | 0 | 0 | 0
53.6 | 7 | 22 | 1 | 4848.5 | 0 | 0 | 0 | 0 | 0 | 0 | 0 | 0 | 0 | 0 | 0 | 0 | 0 | 0 | 0 | 0 | 0 | 0 | 0 | 0 | 0 | 0 | 0 | 0 | 0 | 0 | 0 | 0 | 0 | 0 | 0 | 0 | 0 | 0 | 0 | 0 | 0 | 0 | 0 | 0 | 0 | 0 | 0 | 0 | 0 | 0 | 0 | 0 | 0 | 0 | 0 | 0 | 0 | 0
51.8 | 7 | 22 | 2 | 4849.5 | 0 | 0 | 0 | 0 | 0 | 0 | 0 | 0 | 0 | 0 | 0 | 0 | 0 | 0 | 0 | 0 | 0 | 0 | 0 | 0 | 0 | 0 | 0 | 0 | 0 | 0 | 0 | 0 | 0 | 0 | 0 | 0 | 0 | 0 | 0 | 0 | 0 | 0 | 0 | 0 | 0 | 0 | 0 | 0 | 0 | 0 | 0 | 0 | 0 | 0 | 0 | 0 | 0 | 0
50.72 | 7 | 22 | 3 | 4850.5 | 0 | 0 | 0 | 0 | 0 | 0 | 0 | 0 | 0 | 0 | 0 | 0 | 0 | 0 | 0 | 0 | 0 | 0 | 0 | 0 | 0 | 0 | 0 | 0 | 0 | 0 | 0 | 0 | 0 | 0 | 0 | 0 | 0 | 0 | 0 | 0 | 0 | 0 | 0 | 0 | 0 | 0 | 0 | 0 | 0 | 0 | 0 | 0 | 0 | 0 | 0 | 0 | 0 | 0
49.82 | 7 | 22 | 4 | 4851.5 | 0 | 0 | 0 | 0 | 0.05 | 0 | 0 | 0 | 0 | 0 | 0 | 0.05 | 0 | 0 | 0 | 0 | 0 | 0 | 0 | 0 | 0.05 | 0 | 0 | 0 | 0 | 0 | 0 | 0 | 0.05 | 0 | 0 | 0 | 0 | 0 | 0 | 0 | 0 | 0 | 0 | 0 | 0 | 0 | 0 | 0.05 | 0 | 0 | 0 | 0 | 0 | 0 | 0 | 0 | 0 | 0
48.2 | 7 | 22 | 5 | 4852.5 | 0 | 0 | 0 | 0 | 0.05 | 0 | 0 | 0 | 0 | 0 | 0 | 0.05 | 0 | 0 | 0 | 0 | 0 | 0 | 0 | 0 | 0.05 | 0 | 0 | 0 | 0 | 0 | 0 | 0 | 0.05 | 0 | 0 | 0 | 0 | 0 | 0 | 0 | 0 | 0 | 0 | 0 | 0 | 0 | 0 | 0.05 | 0 | 0 | 0 | 0 | 0 | 0 | 0 | 0 | 0 | 0
48.92 | 7 | 22 | 6 | 4853.5 | 0 | 0 | 0 | 0 | 0.05 | 0 | 0 | 0 | 0 | 0 | 0 | 0.05 | 0 | 0 | 0 | 0 | 0 | 0 | 0 | 0 | 0.05 | 0 | 0 | 0 | 0 | 0 | 0 | 0 | 0.05 | 0 | 0 | 0 | 0 | 0 | 0 | 0 | 0 | 0 | 0 | 0 | 0 | 0 | 0 | 0.05 | 0 | 0 | 0 | 0 | 0 | 0 | 0 | 0 | 0 | 0
51.8 | 7 | 22 | 7 | 4854.5 | 0 | 0 | 0 | 0 | 0 | 0 | 0 | 0 | 0 | 0 | 0 | 0 | 0 | 0 | 0 | 0 | 0 | 0 | 0 | 0 | 0 | 0 | 0 | 0 | 0 | 0 | 0 | 0 | 0 | 0 | 0 | 0 | 0 | 0 | 0 | 0 | 0 | 0 | 0 | 0 | 0 | 0 | 0 | 0 | 0 | 0 | 0 | 0 | 0 | 0 | 0 | 0 | 0 | 0
55.4 | 7 | 22 | 8 | 4855.5 | 0 | 0 | 0 | 0 | 0 | 0 | 0 | 0 | 0 | 0 | 0 | 0 | 0 | 0 | 0 | 0 | 0 | 0 | 0 | 0 | 0 | 0 | 0 | 0 | 0 | 0 | 0 | 0 | 0 | 0 | 0 | 0 | 0 | 0 | 0 | 0 | 0 | 0 | 0 | 0 | 0 | 0 | 0 | 0 | 0 | 0 | 0 | 0 | 0 | 0 | 0 | 0 | 0 | 0
62.6 | 7 | 22 | 9 | 4856.5 | 0 | 0 | 0 | 0 | 0 | 0 | 0 | 0 | 0 | 0 | 0 | 0 | 0 | 0 | 0 | 0 | 0 | 0 | 0 | 0 | 0 | 0 | 0 | 0 | 0 | 0 | 0 | 0 | 0 | 0 | 0 | 0 | 0 | 0 | 0 | 0 | 0 | 0 | 0 | 0 | 0 | 0 | 0 | 0 | 0 | 0 | 0 | 0 | 0 | 0 | 0 | 0 | 0 | 0
64.4 | 7 | 22 | 10 | 4857.5 | 0 | 0 | 0 | 0 | 0 | 0 | 0 | 0 | 0 | 0 | 0 | 0 | 0 | 0 | 0 | 0 | 0 | 0 | 0 | 0 | 0 | 0 | 0 | 0 | 0 | 0 | 0 | 0 | 0 | 0 | 0 | 0 | 0 | 0 | 0 | 0 | 0 | 0 | 0 | 0 | 0 | 0 | 0 | 0 | 0 | 0 | 0 | 0 | 0 | 0 | 0 | 0 | 0 | 0
66.2 | 7 | 22 | 11 | 4858.5 | 0 | 0 | 0 | 0 | 0 | 0 | 0 | 0 | 0 | 0 | 0 | 0 | 0 | 0 | 0 | 0 | 0 | 0 | 0 | 0 | 0 | 0 | 0 | 0 | 0 | 0 | 0 | 0 | 0 | 0 | 0 | 0 | 0 | 0 | 0 | 0 | 0 | 0 | 0 | 0 | 0 | 0 | 0 | 0 | 0 | 0 | 0 | 0 | 0 | 0 | 0 | 0 | 0 | 0
66.2 | 7 | 22 | 12 | 4859.5 | 0 | 0 | 0 | 0 | 0 | 0 | 0 | 0 | 0 | 0 | 0 | 0 | 0 | 0 | 0 | 0 | 0 | 0 | 0 | 0 | 0 | 0 | 0 | 0 | 0 | 0 | 0 | 0 | 0 | 0 | 0 | 0 | 0 | 0 | 0 | 0 | 0 | 0 | 0 | 0 | 0 | 0 | 0 | 0 | 0 | 0 | 0 | 0 | 0 | 0 | 0 | 0 | 0 | 0
66.2 | 7 | 22 | 13 | 4860.5 | 0 | 0.95 | 0 | 0 | 0.07 | 0.02 | 0 | 0.99 | 0 | 0 | 0 | 0 | 0 | 0.06 | 0.03 | 0 | 0.99 | 0 | 0 | 0 | 0 | 0 | 0.06 | 0.03 | 0 | 0.89 | 0 | 0 | 0.06 | 0.02 | 0 | 1.02 | 0 | 0 | 0 | 0 | 0 | 0 | 0.08 | 0 | 0 | 0.89 | 0 | 0.06 | 0.02 | 0 | 1.02 | 0 | 0 | 0 | 0 | 0 | 0.08 | 0
69.8 | 7 | 22 | 14 | 4861.5 | 0 | 1.94 | 0 | 0 | 0.14 | 0.05 | 0 | 1.97 | 0 | 0 | 0 | 0 | 0 | 0.13 | 0.05 | 0 | 1.97 | 0 | 0 | 0 | 0 | 0 | 0.13 | 0.05 | 0 | 1.88 | 0 | 0 | 0.14 | 0.04 | 0 | 1.83 | 0 | 0 | 0 | 0 | 0 | 0 | 0.15 | 0 | 0 | 1.88 | 0 | 0.14 | 0.04 | 0 | 1.83 | 0 | 0 | 0 | 0 | 0 | 0.15 | 0
71.6 | 7 | 22 | 15 | 4862.5 | 0 | 4.22 | 0 | 0 | 0.31 | 0.1 | 0 | 4.26 | 0 | 0 | 0 | 0 | 0 | 0.29 | 0.11 | 0 | 4.26 | 0 | 0 | 0 | 0 | 0 | 0.29 | 0.11 | 0 | 4.15 | 0 | 0 | 0.3 | 0.09 | 0 | 3.95 | 0 | 0 | 0 | 0 | 0 | 0 | 0.31 | 0 | 0 | 4.15 | 0 | 0.3 | 0.09 | 0 | 3.95 | 0 | 0 | 0 | 0 | 0 | 0.31 | 0
69.8 | 7 | 22 | 16 | 4863.5 | 0 | 6.57 | 0 | 0 | 0.47 | 0.16 | 0 | 6.58 | 0 | 0 | 0 | 0 | 0 | 0.43 | 0.17 | 0 | 6.58 | 0 | 0 | 0 | 0 | 0 | 0.43 | 0.17 | 0 | 6.49 | 0 | 0 | 0.46 | 0.13 | 0 | 5.87 | 0 | 0 | 0 | 0 | 0 | 0 | 0.44 | 0 | 0 | 6.49 | 0 | 0.46 | 0.13 | 0 | 5.87 | 0 | 0 | 0 | 0 | 0 | 0.44 | 0
71.6 | 7 | 22 | 17 | 4864.5 | 0 | 7.9 | 0 | 0 | 0.57 | 0.19 | 0 | 7.91 | 0 | 0 | 0 | 0 | 0 | 0.52 | 0.21 | 0 | 7.91 | 0 | 0 | 0 | 0 | 0 | 0.52 | 0.21 | 0 | 7.84 | 0 | 0 | 0.56 | 0.16 | 0 | 6.82 | 0 | 0 | 0 | 0 | 0 | 0 | 0.5 | 0.01 | 0 | 7.84 | 0 | 0.56 | 0.16 | 0 | 6.82 | 0 | 0 | 0 | 0 | 0 | 0.5 | 0.01
71.6 | 7 | 22 | 18 | 4865.5 | 0 | 6.95 | 0 | 0 | 0.5 | 0.17 | 0 | 6.95 | 0 | 0 | 0 | 0 | 0 | 0.46 | 0.18 | 0 | 6.95 | 0 | 0 | 0 | 0 | 0 | 0.46 | 0.18 | 0 | 6.89 | 0 | 0 | 0.49 | 0.14 | 0 | 5.67 | 0 | 0 | 0 | 0 | 0 | 0 | 0.43 | 0 | 0 | 6.89 | 0 | 0.49 | 0.14 | 0 | 5.67 | 0 | 0 | 0 | 0 | 0 | 0.43 | 0
71.6 | 7 | 22 | 19 | 4866.5 | 0 | 6.26 | 0 | 0 | 0.45 | 0.15 | 0 | 6.26 | 0 | 0 | 0 | 0 | 0 | 0.41 | 0.16 | 0 | 6.26 | 0 | 0 | 0 | 0 | 0 | 0.41 | 0.16 | 0 | 6.21 | 0 | 0 | 0.44 | 0.13 | 0 | 5.15 | 0 | 0 | 0 | 0 | 0 | 0 | 0.39 | 0 | 0 | 6.21 | 0 | 0.44 | 0.13 | 0 | 5.15 | 0 | 0 | 0 | 0 | 0 | 0.39 | 0
71.6 | 7 | 22 | 20 | 4867.5 | 0 | 5.95 | 0 | 0 | 0.42 | 0.14 | 0 | 5.94 | 0 | 0 | 0 | 0 | 0 | 0.39 | 0.15 | 0 | 5.94 | 0 | 0 | 0 | 0 | 0 | 0.39 | 0.15 | 0 | 5.9 | 0 | 0 | 0.42 | 0.12 | 0 | 4.93 | 0 | 0 | 0 | 0 | 0 | 0 | 0.37 | 0 | 0 | 5.9 | 0 | 0.42 | 0.12 | 0 | 4.93 | 0 | 0 | 0 | 0 | 0 | 0.37 | 0
62.6 | 7 | 22 | 21 | 4868.5 | 0 | 4.44 | 0 | 0 | 0.29 | 0.1 | 0 | 4.44 | 0 | 0 | 0 | 0 | 0 | 0.26 | 0.11 | 0 | 4.44 | 0 | 0 | 0 | 0 | 0 | 0.26 | 0.11 | 0 | 4.4 | 0 | 0 | 0.28 | 0.09 | 0 | 3.46 | 0 | 0 | 0 | 0 | 0 | 0 | 0.24 | 0 | 0 | 4.4 | 0 | 0.28 | 0.09 | 0 | 3.46 | 0 | 0 | 0 | 0 | 0 | 0.24 | 0
57.2 | 7 | 22 | 22 | 4869.5 | 0 | 2.42 | 0 | 0 | 0.15 | 0.06 | 0 | 2.42 | 0 | 0 | 0 | 0 | 0 | 0.14 | 0.06 | 0 | 2.42 | 0 | 0 | 0 | 0 | 0 | 0.14 | 0.06 | 0 | 2.38 | 0 | 0 | 0.15 | 0.05 | 0 | 1.7 | 0 | 0 | 0 | 0 | 0 | 0 | 0.12 | 0 | 0 | 2.38 | 0 | 0.15 | 0.05 | 0 | 1.7 | 0 | 0 | 0 | 0 | 0 | 0.12 | 0
55.4 | 7 | 22 | 23 | 4870.5 | 0 | 0.84 | 0 | 0 | 0.05 | 0.02 | 0 | 0.84 | 0 | 0 | 0 | 0 | 0 | 0.05 | 0.02 | 0 | 0.84 | 0 | 0 | 0 | 0 | 0 | 0.05 | 0.02 | 0 | 0.81 | 0 | 0 | 0.05 | 0.02 | 0 | 0.46 | 0 | 0 | 0 | 0 | 0 | 0 | 0.03 | 0 | 0 | 0.81 | 0 | 0.05 | 0.02 | 0 | 0.46 | 0 | 0 | 0 | 0 | 0 | 0.03 | 0
51.8 | 7 | 22 | 24 | 4871.5 | 0 | 0 | 0 | 0 | 0 | 0 | 0 | 0 | 0 | 0 | 0 | 0 | 0 | 0 | 0 | 0 | 0 | 0 | 0 | 0 | 0 | 0 | 0 | 0 | 0 | 0 | 0 | 0 | 0 | 0 | 0 | 0 | 0 | 0 | 0 | 0 | 0 | 0 | 0 | 0 | 0 | 0 | 0 | 0 | 0 | 0 | 0 | 0 | 0 | 0 | 0 | 0 | 0 | 0
53.6 | 7 | 23 | 1 | 4872.5 | 0 | 0 | 0 | 0 | 0 | 0 | 0 | 0 | 0 | 0 | 0 | 0 | 0 | 0 | 0 | 0 | 0 | 0 | 0 | 0 | 0 | 0 | 0 | 0 | 0 | 0 | 0 | 0 | 0 | 0 | 0 | 0 | 0 | 0 | 0 | 0 | 0 | 0 | 0 | 0 | 0 | 0 | 0 | 0 | 0 | 0 | 0 | 0 | 0 | 0 | 0 | 0 | 0 | 0
51.26 | 7 | 23 | 2 | 4873.5 | 0 | 0 | 0 | 0 | 0 | 0 | 0 | 0 | 0 | 0 | 0 | 0 | 0 | 0 | 0 | 0 | 0 | 0 | 0 | 0 | 0 | 0 | 0 | 0 | 0 | 0 | 0 | 0 | 0 | 0 | 0 | 0 | 0 | 0 | 0 | 0 | 0 | 0 | 0 | 0 | 0 | 0 | 0 | 0 | 0 | 0 | 0 | 0 | 0 | 0 | 0 | 0 | 0 | 0
49.82 | 7 | 23 | 3 | 4874.5 | 0 | 0 | 0 | 0 | 0.05 | 0 | 0 | 0 | 0 | 0 | 0 | 0.05 | 0 | 0 | 0 | 0 | 0 | 0 | 0 | 0 | 0.05 | 0 | 0 | 0 | 0 | 0 | 0 | 0 | 0.05 | 0 | 0 | 0 | 0 | 0 | 0 | 0 | 0 | 0 | 0 | 0 | 0 | 0 | 0 | 0.05 | 0 | 0 | 0 | 0 | 0 | 0 | 0 | 0 | 0 | 0
48.38 | 7 | 23 | 4 | 4875.5 | 0 | 0 | 0 | 0 | 0.05 | 0 | 0 | 0 | 0 | 0 | 0 | 0.05 | 0 | 0 | 0 | 0 | 0 | 0 | 0 | 0 | 0.05 | 0 | 0 | 0 | 0 | 0 | 0 | 0 | 0.05 | 0 | 0 | 0 | 0 | 0 | 0 | 0 | 0 | 0 | 0 | 0 | 0 | 0 | 0 | 0.05 | 0 | 0 | 0 | 0 | 0 | 0 | 0 | 0 | 0 | 0
46.4 | 7 | 23 | 5 | 4876.5 | 0 | 0 | 0 | 0 | 0.05 | 0 | 0 | 0 | 0 | 0 | 0 | 0.05 | 0 | 0 | 0 | 0 | 0 | 0 | 0 | 0 | 0.05 | 0 | 0 | 0 | 0 | 0 | 0 | 0 | 0.05 | 0 | 0 | 0 | 0 | 0 | 0 | 0 | 0 | 0 | 0 | 0 | 0 | 0 | 0 | 0.05 | 0 | 0 | 0 | 0 | 0 | 0 | 0 | 0 | 0 | 0
46.22 | 7 | 23 | 6 | 4877.5 | 0 | 0 | 0 | 0 | 0.05 | 0 | 0 | 0 | 0 | 0 | 0 | 0.05 | 0 | 0 | 0 | 0 | 0 | 0 | 0 | 0 | 0.05 | 0 | 0 | 0 | 0 | 0 | 0 | 0 | 0.05 | 0 | 0 | 0 | 0 | 0 | 0 | 0 | 0 | 0 | 0 | 0 | 0 | 0 | 0 | 0.05 | 0 | 0 | 0 | 0 | 0 | 0 | 0 | 0 | 0 | 0
48.2 | 7 | 23 | 7 | 4878.5 | 0 | 0 | 0 | 0 | 0.05 | 0 | 0 | 0 | 0 | 0 | 0 | 0.05 | 0 | 0 | 0 | 0 | 0 | 0 | 0 | 0 | 0.05 | 0 | 0 | 0 | 0 | 0 | 0 | 0 | 0.05 | 0 | 0 | 0 | 0 | 0 | 0 | 0 | 0 | 0 | 0 | 0 | 0 | 0 | 0 | 0.05 | 0 | 0 | 0 | 0 | 0 | 0 | 0 | 0 | 0 | 0
57.2 | 7 | 23 | 8 | 4879.5 | 0 | 0 | 0 | 0 | 0 | 0 | 0 | 0 | 0 | 0 | 0 | 0 | 0 | 0 | 0 | 0 | 0 | 0 | 0 | 0 | 0 | 0 | 0 | 0 | 0 | 0 | 0 | 0 | 0 | 0 | 0 | 0 | 0 | 0 | 0 | 0 | 0 | 0 | 0 | 0 | 0 | 0 | 0 | 0 | 0 | 0 | 0 | 0 | 0 | 0 | 0 | 0 | 0 | 0
64.4 | 7 | 23 | 9 | 4880.5 | 0 | 0 | 0 | 0 | 0 | 0 | 0 | 0 | 0 | 0 | 0 | 0 | 0 | 0 | 0 | 0 | 0 | 0 | 0 | 0 | 0 | 0 | 0 | 0 | 0 | 0 | 0 | 0 | 0 | 0 | 0 | 0 | 0 | 0 | 0 | 0 | 0 | 0 | 0 | 0 | 0 | 0 | 0 | 0 | 0 | 0 | 0 | 0 | 0 | 0 | 0 | 0 | 0 | 0
68 | 7 | 23 | 10 | 4881.5 | 0 | 0 | 0 | 0 | 0 | 0 | 0 | 0 | 0 | 0 | 0 | 0 | 0 | 0 | 0 | 0 | 0 | 0 | 0 | 0 | 0 | 0 | 0 | 0 | 0 | 0 | 0 | 0 | 0 | 0 | 0 | 0 | 0 | 0 | 0 | 0 | 0 | 0 | 0 | 0 | 0 | 0 | 0 | 0 | 0 | 0 | 0 | 0 | 0 | 0 | 0 | 0 | 0 | 0
69.8 | 7 | 23 | 11 | 4882.5 | 0 | 0 | 0 | 0 | 0 | 0 | 0 | 0 | 0 | 0 | 0 | 0 | 0 | 0 | 0 | 0 | 0 | 0 | 0 | 0 | 0 | 0 | 0 | 0 | 0 | 0 | 0 | 0 | 0 | 0 | 0 | 0 | 0 | 0 | 0 | 0 | 0 | 0 | 0 | 0 | 0 | 0 | 0 | 0 | 0 | 0 | 0 | 0 | 0 | 0 | 0 | 0 | 0 | 0
71.6 | 7 | 23 | 12 | 4883.5 | 0 | 0 | 0 | 0 | 0 | 0 | 0 | 0 | 0 | 0 | 0 | 0 | 0 | 0 | 0 | 0 | 0 | 0 | 0 | 0 | 0 | 0 | 0 | 0 | 0 | 0 | 0 | 0 | 0 | 0 | 0 | 0 | 0 | 0 | 0 | 0 | 0 | 0 | 0 | 0 | 0 | 0 | 0 | 0 | 0 | 0 | 0 | 0 | 0 | 0 | 0 | 0 | 0 | 0
73.4 | 7 | 23 | 13 | 4884.5 | 0 | 1.8 | 0 | 0 | 0.13 | 0.04 | 0 | 1.84 | 0 | 0 | 0 | 0 | 0 | 0.12 | 0.05 | 0 | 1.84 | 0 | 0 | 0 | 0 | 0 | 0.12 | 0.05 | 0 | 1.75 | 0 | 0 | 0.12 | 0.04 | 0 | 1.84 | 0 | 0 | 0 | 0 | 0 | 0 | 0.15 | 0 | 0 | 1.75 | 0 | 0.12 | 0.04 | 0 | 1.84 | 0 | 0 | 0 | 0 | 0 | 0.15 | 0
75.2 | 7 | 23 | 14 | 4885.5 | 0 | 3.61 | 0 | 0 | 0.26 | 0.09 | 0 | 3.63 | 0 | 0 | 0 | 0 | 0 | 0.24 | 0.09 | 0 | 3.63 | 0 | 0 | 0 | 0 | 0 | 0.24 | 0.09 | 0 | 3.54 | 0 | 0 | 0.26 | 0.07 | 0 | 3.35 | 0 | 0 | 0 | 0 | 0 | 0 | 0.26 | 0 | 0 | 3.54 | 0 | 0.26 | 0.07 | 0 | 3.35 | 0 | 0 | 0 | 0 | 0 | 0.26 | 0
75.2 | 7 | 23 | 15 | 4886.5 | 0 | 6.04 | 0 | 0 | 0.43 | 0.14 | 0 | 6.06 | 0 | 0 | 0 | 0 | 0 | 0.4 | 0.15 | 0 | 6.06 | 0 | 0 | 0 | 0 | 0 | 0.4 | 0.15 | 0 | 5.96 | 0 | 0 | 0.42 | 0.12 | 0 | 5.45 | 0 | 0 | 0 | 0 | 0 | 0 | 0.41 | 0 | 0 | 5.96 | 0 | 0.42 | 0.12 | 0 | 5.45 | 0 | 0 | 0 | 0 | 0 | 0.41 | 0
75.2 | 7 | 23 | 16 | 4887.5 | 0 | 8.05 | 0 | 0 | 0.57 | 0.19 | 0 | 8.06 | 0 | 0 | 0 | 0 | 0 | 0.52 | 0.2 | 0 | 8.06 | 0 | 0 | 0 | 0 | 0 | 0.52 | 0.2 | 0 | 7.98 | 0 | 0 | 0.56 | 0.16 | 0 | 7.03 | 0 | 0 | 0 | 0 | 0 | 0 | 0.51 | 0.01 | 0 | 7.98 | 0 | 0.56 | 0.16 | 0 | 7.03 | 0 | 0 | 0 | 0 | 0 | 0.51 | 0.01
75.2 | 7 | 23 | 17 | 4888.5 | 0 | 9.41 | 0 | 0 | 0.66 | 0.22 | 0 | 9.41 | 0 | 0 | 0 | 0 | 0 | 0.6 | 0.24 | 0 | 9.41 | 0 | 0 | 0 | 0 | 0 | 0.6 | 0.24 | 0 | 9.34 | 0 | 0 | 0.65 | 0.18 | 0 | 8.06 | 0 | 0 | 0 | 0 | 0 | 0 | 0.57 | 0.01 | 0 | 9.34 | 0 | 0.65 | 0.18 | 0 | 8.06 | 0 | 0 | 0 | 0 | 0 | 0.57 | 0.01
75.2 | 7 | 23 | 18 | 4889.5 | 0 | 8.54 | 0 | 0 | 0.6 | 0.2 | 0 | 8.54 | 0 | 0 | 0 | 0 | 0 | 0.55 | 0.21 | 0 | 8.54 | 0 | 0 | 0 | 0 | 0 | 0.55 | 0.21 | 0 | 8.48 | 0 | 0 | 0.59 | 0.16 | 0 | 6.99 | 0 | 0 | 0 | 0 | 0 | 0 | 0.5 | 0.01 | 0 | 8.48 | 0 | 0.59 | 0.16 | 0 | 6.99 | 0 | 0 | 0 | 0 | 0 | 0.5 | 0.01
75.2 | 7 | 23 | 19 | 4890.5 | 0 | 7.79 | 0 | 0 | 0.54 | 0.18 | 0 | 7.78 | 0 | 0 | 0 | 0 | 0 | 0.5 | 0.19 | 0 | 7.78 | 0 | 0 | 0 | 0 | 0 | 0.5 | 0.19 | 0 | 7.73 | 0 | 0 | 0.53 | 0.15 | 0 | 6.38 | 0 | 0 | 0 | 0 | 0 | 0 | 0.46 | 0.01 | 0 | 7.73 | 0 | 0.53 | 0.15 | 0 | 6.38 | 0 | 0 | 0 | 0 | 0 | 0.46 | 0.01
71.6 | 7 | 23 | 20 | 4891.5 | 0 | 5.68 | 0 | 0 | 0.38 | 0.13 | 0 | 5.67 | 0 | 0 | 0 | 0 | 0 | 0.35 | 0.14 | 0 | 5.67 | 0 | 0 | 0 | 0 | 0 | 0.35 | 0.14 | 0 | 5.63 | 0 | 0 | 0.37 | 0.11 | 0 | 4.38 | 0 | 0 | 0 | 0 | 0 | 0 | 0.32 | 0 | 0 | 5.63 | 0 | 0.37 | 0.11 | 0 | 4.38 | 0 | 0 | 0 | 0 | 0 | 0.32 | 0
64.4 | 7 | 23 | 21 | 4892.5 | 0 | 3.37 | 0 | 0 | 0.21 | 0.08 | 0 | 3.36 | 0 | 0 | 0 | 0 | 0 | 0.19 | 0.08 | 0 | 3.36 | 0 | 0 | 0 | 0 | 0 | 0.19 | 0.08 | 0 | 3.32 | 0 | 0 | 0.21 | 0.06 | 0 | 2.42 | 0 | 0 | 0 | 0 | 0 | 0 | 0.17 | 0 | 0 | 3.32 | 0 | 0.21 | 0.06 | 0 | 2.42 | 0 | 0 | 0 | 0 | 0 | 0.17 | 0
59 | 7 | 23 | 22 | 4893.5 | 0 | 3.16 | 0 | 0 | 0.19 | 0.07 | 0 | 3.15 | 0 | 0 | 0 | 0 | 0 | 0.17 | 0.07 | 0 | 3.15 | 0 | 0 | 0 | 0 | 0 | 0.17 | 0.07 | 0 | 3.12 | 0 | 0 | 0.18 | 0.06 | 0 | 2.6 | 0 | 0 | 0 | 0 | 0 | 0 | 0.17 | 0 | 0 | 3.12 | 0 | 0.18 | 0.06 | 0 | 2.6 | 0 | 0 | 0 | 0 | 0 | 0.17 | 0
57.2 | 7 | 23 | 23 | 4894.5 | 0 | 1.72 | 0 | 0 | 0.1 | 0.04 | 0 | 1.72 | 0 | 0 | 0 | 0 | 0 | 0.09 | 0.04 | 0 | 1.72 | 0 | 0 | 0 | 0 | 0 | 0.09 | 0.04 | 0 | 1.69 | 0 | 0 | 0.1 | 0.03 | 0 | 1.19 | 0 | 0 | 0 | 0 | 0 | 0 | 0.08 | 0 | 0 | 1.69 | 0 | 0.1 | 0.03 | 0 | 1.19 | 0 | 0 | 0 | 0 | 0 | 0.08 | 0
57.2 | 7 | 23 | 24 | 4895.5 | 0 | 0.44 | 0 | 0 | 0.03 | 0.01 | 0 | 0.45 | 0 | 0 | 0 | 0 | 0 | 0.02 | 0.01 | 0 | 0.45 | 0 | 0 | 0 | 0 | 0 | 0.02 | 0.01 | 0 | 0.41 | 0 | 0 | 0.02 | 0.01 | 0 | 0.16 | 0 | 0 | 0 | 0 | 0 | 0 | 0.01 | 0 | 0 | 0.41 | 0 | 0.02 | 0.01 | 0 | 0.16 | 0 | 0 | 0 | 0 | 0 | 0.01 | 0
57.2 | 7 | 24 | 1 | 4896.5 | 0 | 0 | 0 | 0 | 0 | 0 | 0 | 0 | 0 | 0 | 0 | 0 | 0 | 0 | 0 | 0 | 0 | 0 | 0 | 0 | 0 | 0 | 0 | 0 | 0 | 0 | 0 | 0 | 0 | 0 | 0 | 0 | 0 | 0 | 0 | 0 | 0 | 0 | 0 | 0 | 0 | 0 | 0 | 0 | 0 | 0 | 0 | 0 | 0 | 0 | 0 | 0 | 0 | 0
57.2 | 7 | 24 | 2 | 4897.5 | 0 | 0 | 0 | 0 | 0 | 0 | 0 | 0 | 0 | 0 | 0 | 0 | 0 | 0 | 0 | 0 | 0 | 0 | 0 | 0 | 0 | 0 | 0 | 0 | 0 | 0 | 0 | 0 | 0 | 0 | 0 | 0 | 0 | 0 | 0 | 0 | 0 | 0 | 0 | 0 | 0 | 0 | 0 | 0 | 0 | 0 | 0 | 0 | 0 | 0 | 0 | 0 | 0 | 0
55.4 | 7 | 24 | 3 | 4898.5 | 0 | 0 | 0 | 0 | 0 | 0 | 0 | 0 | 0 | 0 | 0 | 0 | 0 | 0 | 0 | 0 | 0 | 0 | 0 | 0 | 0 | 0 | 0 | 0 | 0 | 0 | 0 | 0 | 0 | 0 | 0 | 0 | 0 | 0 | 0 | 0 | 0 | 0 | 0 | 0 | 0 | 0 | 0 | 0 | 0 | 0 | 0 | 0 | 0 | 0 | 0 | 0 | 0 | 0
55.4 | 7 | 24 | 4 | 4899.5 | 0 | 0 | 0 | 0 | 0 | 0 | 0 | 0 | 0 | 0 | 0 | 0 | 0 | 0 | 0 | 0 | 0 | 0 | 0 | 0 | 0 | 0 | 0 | 0 | 0 | 0 | 0 | 0 | 0 | 0 | 0 | 0 | 0 | 0 | 0 | 0 | 0 | 0 | 0 | 0 | 0 | 0 | 0 | 0 | 0 | 0 | 0 | 0 | 0 | 0 | 0 | 0 | 0 | 0
55.4 | 7 | 24 | 5 | 4900.5 | 0 | 0 | 0 | 0 | 0 | 0 | 0 | 0 | 0 | 0 | 0 | 0 | 0 | 0 | 0 | 0 | 0 | 0 | 0 | 0 | 0 | 0 | 0 | 0 | 0 | 0 | 0 | 0 | 0 | 0 | 0 | 0 | 0 | 0 | 0 | 0 | 0 | 0 | 0 | 0 | 0 | 0 | 0 | 0 | 0 | 0 | 0 | 0 | 0 | 0 | 0 | 0 | 0 | 0
55.4 | 7 | 24 | 6 | 4901.5 | 0 | 0 | 0 | 0 | 0 | 0 | 0 | 0 | 0 | 0 | 0 | 0 | 0 | 0 | 0 | 0 | 0 | 0 | 0 | 0 | 0 | 0 | 0 | 0 | 0 | 0 | 0 | 0 | 0 | 0 | 0 | 0 | 0 | 0 | 0 | 0 | 0 | 0 | 0 | 0 | 0 | 0 | 0 | 0 | 0 | 0 | 0 | 0 | 0 | 0 | 0 | 0 | 0 | 0
57.2 | 7 | 24 | 7 | 4902.5 | 0 | 0 | 0 | 0 | 0 | 0 | 0 | 0 | 0 | 0 | 0 | 0 | 0 | 0 | 0 | 0 | 0 | 0 | 0 | 0 | 0 | 0 | 0 | 0 | 0 | 0 | 0 | 0 | 0 | 0 | 0 | 0 | 0 | 0 | 0 | 0 | 0 | 0 | 0 | 0 | 0 | 0 | 0 | 0 | 0 | 0 | 0 | 0 | 0 | 0 | 0 | 0 | 0 | 0
60.8 | 7 | 24 | 8 | 4903.5 | 0 | 0 | 0 | 0 | 0 | 0 | 0 | 0 | 0 | 0 | 0 | 0 | 0 | 0 | 0 | 0 | 0 | 0 | 0 | 0 | 0 | 0 | 0 | 0 | 0 | 0 | 0 | 0 | 0 | 0 | 0 | 0 | 0 | 0 | 0 | 0 | 0 | 0 | 0 | 0 | 0 | 0 | 0 | 0 | 0 | 0 | 0 | 0 | 0 | 0 | 0 | 0 | 0 | 0
64.4 | 7 | 24 | 9 | 4904.5 | 0 | 0 | 0 | 0 | 0 | 0 | 0 | 0 | 0 | 0 | 0 | 0 | 0 | 0 | 0 | 0 | 0 | 0 | 0 | 0 | 0 | 0 | 0 | 0 | 0 | 0 | 0 | 0 | 0 | 0 | 0 | 0 | 0 | 0 | 0 | 0 | 0 | 0 | 0 | 0 | 0 | 0 | 0 | 0 | 0 | 0 | 0 | 0 | 0 | 0 | 0 | 0 | 0 | 0
69.8 | 7 | 24 | 10 | 4905.5 | 0 | 0 | 0 | 0 | 0 | 0 | 0 | 0 | 0 | 0 | 0 | 0 | 0 | 0 | 0 | 0 | 0 | 0 | 0 | 0 | 0 | 0 | 0 | 0 | 0 | 0 | 0 | 0 | 0 | 0 | 0 | 0 | 0 | 0 | 0 | 0 | 0 | 0 | 0 | 0 | 0 | 0 | 0 | 0 | 0 | 0 | 0 | 0 | 0 | 0 | 0 | 0 | 0 | 0
71.6 | 7 | 24 | 11 | 4906.5 | 0 | 0.3 | 0 | 0 | 0.02 | 0.01 | 0 | 0.34 | 0 | 0 | 0 | 0 | 0 | 0.02 | 0.01 | 0 | 0.34 | 0 | 0 | 0 | 0 | 0 | 0.02 | 0.01 | 0 | 0.24 | 0 | 0 | 0.01 | 0 | 0 | 0.32 | 0 | 0 | 0 | 0 | 0 | 0 | 0.03 | 0 | 0 | 0.24 | 0 | 0.01 | 0 | 0 | 0.32 | 0 | 0 | 0 | 0 | 0 | 0.03 | 0
73.4 | 7 | 24 | 12 | 4907.5 | 0 | 3.07 | 0 | 0 | 0.21 | 0.07 | 0 | 3.04 | 0 | 0 | 0 | 0 | 0 | 0.19 | 0.08 | 0 | 3.04 | 0 | 0 | 0 | 0 | 0 | 0.19 | 0.08 | 0 | 3.05 | 0 | 0 | 0.21 | 0.06 | 0 | 3 | 0 | 0 | 0 | 0 | 0 | 0 | 0.23 | 0 | 0 | 3.05 | 0 | 0.21 | 0.06 | 0 | 3 | 0 | 0 | 0 | 0 | 0 | 0.23 | 0
75.2 | 7 | 24 | 13 | 4908.5 | 0 | 4.45 | 0 | 0 | 0.32 | 0.1 | 0 | 4.48 | 0 | 0 | 0 | 0 | 0 | 0.29 | 0.11 | 0 | 4.48 | 0 | 0 | 0 | 0 | 0 | 0.29 | 0.11 | 0 | 4.38 | 0 | 0 | 0.31 | 0.09 | 0 | 3.96 | 0 | 0 | 0 | 0 | 0 | 0 | 0.31 | 0 | 0 | 4.38 | 0 | 0.31 | 0.09 | 0 | 3.96 | 0 | 0 | 0 | 0 | 0 | 0.31 | 0
77 | 7 | 24 | 14 | 4909.5 | 0 | 6.08 | 0 | 0 | 0.44 | 0.14 | 0 | 6.09 | 0 | 0 | 0 | 0 | 0 | 0.41 | 0.16 | 0 | 6.09 | 0 | 0 | 0 | 0 | 0 | 0.41 | 0.16 | 0 | 6.01 | 0 | 0 | 0.44 | 0.12 | 0 | 5.33 | 0 | 0 | 0 | 0 | 0 | 0 | 0.41 | 0 | 0 | 6.01 | 0 | 0.44 | 0.12 | 0 | 5.33 | 0 | 0 | 0 | 0 | 0 | 0.41 | 0
77 | 7 | 24 | 15 | 4910.5 | 0 | 7.93 | 0 | 0 | 0.58 | 0.19 | 0 | 7.94 | 0 | 0 | 0 | 0 | 0 | 0.53 | 0.2 | 0 | 7.94 | 0 | 0 | 0 | 0 | 0 | 0.53 | 0.2 | 0 | 7.87 | 0 | 0 | 0.57 | 0.16 | 0 | 6.91 | 0 | 0 | 0 | 0 | 0 | 0 | 0.51 | 0.01 | 0 | 7.87 | 0 | 0.57 | 0.16 | 0 | 6.91 | 0 | 0 | 0 | 0 | 0 | 0.51 | 0.01
78.8 | 7 | 24 | 16 | 4911.5 | 0 | 10.21 | 0 | 0 | 0.75 | 0.24 | 0 | 10.21 | 0 | 0 | 0 | 0 | 0 | 0.69 | 0.26 | 0 | 10.21 | 0 | 0 | 0 | 0 | 0 | 0.69 | 0.26 | 0 | 10.15 | 0 | 0 | 0.74 | 0.2 | 0 | 8.88 | 0 | 0 | 0 | 0 | 0 | 0 | 0.64 | 0.01 | 0 | 10.15 | 0 | 0.74 | 0.2 | 0 | 8.88 | 0 | 0 | 0 | 0 | 0 | 0.64 | 0.01
78.8 | 7 | 24 | 17 | 4912.5 | 0 | 10.97 | 0 | 0 | 0.8 | 0.25 | 0 | 10.97 | 0 | 0 | 0 | 0 | 0 | 0.74 | 0.28 | 0 | 10.97 | 0 | 0 | 0 | 0 | 0 | 0.74 | 0.28 | 0 | 10.91 | 0 | 0 | 0.79 | 0.21 | 0 | 9.27 | 0 | 0 | 0 | 0 | 0 | 0 | 0.66 | 0.01 | 0 | 10.91 | 0 | 0.79 | 0.21 | 0 | 9.27 | 0 | 0 | 0 | 0 | 0 | 0.66 | 0.01
77 | 7 | 24 | 18 | 4913.5 | 0 | 9.53 | 0 | 0 | 0.68 | 0.22 | 0 | 9.52 | 0 | 0 | 0 | 0 | 0 | 0.63 | 0.24 | 0 | 9.52 | 0 | 0 | 0 | 0 | 0 | 0.63 | 0.24 | 0 | 9.47 | 0 | 0 | 0.68 | 0.19 | 0 | 7.74 | 0 | 0 | 0 | 0 | 0 | 0 | 0.56 | 0.01 | 0 | 9.47 | 0 | 0.68 | 0.19 | 0 | 7.74 | 0 | 0 | 0 | 0 | 0 | 0.56 | 0.01
75.2 | 7 | 24 | 19 | 4914.5 | 0 | 8.36 | 0 | 0 | 0.59 | 0.19 | 0 | 8.35 | 0 | 0 | 0 | 0 | 0 | 0.54 | 0.21 | 0 | 8.35 | 0 | 0 | 0 | 0 | 0 | 0.54 | 0.21 | 0 | 8.31 | 0 | 0 | 0.58 | 0.16 | 0 | 6.81 | 0 | 0 | 0 | 0 | 0 | 0 | 0.49 | 0.01 | 0 | 8.31 | 0 | 0.58 | 0.16 | 0 | 6.81 | 0 | 0 | 0 | 0 | 0 | 0.49 | 0.01
75.2 | 7 | 24 | 20 | 4915.5 | 0 | 7.63 | 0 | 0 | 0.53 | 0.17 | 0 | 7.61 | 0 | 0 | 0 | 0 | 0 | 0.49 | 0.19 | 0 | 7.61 | 0 | 0 | 0 | 0 | 0 | 0.49 | 0.19 | 0 | 7.58 | 0 | 0 | 0.53 | 0.15 | 0 | 6.25 | 0 | 0 | 0 | 0 | 0 | 0 | 0.46 | 0 | 0 | 7.58 | 0 | 0.53 | 0.15 | 0 | 6.25 | 0 | 0 | 0 | 0 | 0 | 0.46 | 0
71.6 | 7 | 24 | 21 | 4916.5 | 0 | 6.2 | 0 | 0 | 0.42 | 0.14 | 0 | 6.19 | 0 | 0 | 0 | 0 | 0 | 0.38 | 0.15 | 0 | 6.19 | 0 | 0 | 0 | 0 | 0 | 0.38 | 0.15 | 0 | 6.16 | 0 | 0 | 0.41 | 0.12 | 0 | 4.92 | 0 | 0 | 0 | 0 | 0 | 0 | 0.36 | 0 | 0 | 6.16 | 0 | 0.41 | 0.12 | 0 | 4.92 | 0 | 0 | 0 | 0 | 0 | 0.36 | 0
69.8 | 7 | 24 | 22 | 4917.5 | 0 | 4.88 | 0 | 0 | 0.32 | 0.11 | 0 | 4.86 | 0 | 0 | 0 | 0 | 0 | 0.29 | 0.12 | 0 | 4.86 | 0 | 0 | 0 | 0 | 0 | 0.29 | 0.12 | 0 | 4.84 | 0 | 0 | 0.32 | 0.09 | 0 | 3.84 | 0 | 0 | 0 | 0 | 0 | 0 | 0.28 | 0 | 0 | 4.84 | 0 | 0.32 | 0.09 | 0 | 3.84 | 0 | 0 | 0 | 0 | 0 | 0.28 | 0
69.8 | 7 | 24 | 23 | 4918.5 | 0 | 3.7 | 0 | 0 | 0.25 | 0.08 | 0 | 3.69 | 0 | 0 | 0 | 0 | 0 | 0.22 | 0.09 | 0 | 3.69 | 0 | 0 | 0 | 0 | 0 | 0.22 | 0.09 | 0 | 3.67 | 0 | 0 | 0.24 | 0.07 | 0 | 2.89 | 0 | 0 | 0 | 0 | 0 | 0 | 0.22 | 0 | 0 | 3.67 | 0 | 0.24 | 0.07 | 0 | 2.89 | 0 | 0 | 0 | 0 | 0 | 0.22 | 0
66.2 | 7 | 24 | 24 | 4919.5 | 0 | 2.42 | 0 | 0 | 0.16 | 0.06 | 0 | 2.41 | 0 | 0 | 0 | 0 | 0 | 0.14 | 0.06 | 0 | 2.41 | 0 | 0 | 0 | 0 | 0 | 0.14 | 0.06 | 0 | 2.39 | 0 | 0 | 0.15 | 0.05 | 0 | 1.8 | 0 | 0 | 0 | 0 | 0 | 0 | 0.13 | 0 | 0 | 2.39 | 0 | 0.15 | 0.05 | 0 | 1.8 | 0 | 0 | 0 | 0 | 0 | 0.13 | 0
66.2 | 7 | 25 | 1 | 4920.5 | 0 | 1.69 | 0 | 0 | 0.11 | 0.04 | 0 | 1.69 | 0 | 0 | 0 | 0 | 0 | 0.1 | 0.04 | 0 | 1.69 | 0 | 0 | 0 | 0 | 0 | 0.1 | 0.04 | 0 | 1.66 | 0 | 0 | 0.11 | 0.03 | 0 | 1.3 | 0 | 0 | 0 | 0 | 0 | 0 | 0.1 | 0 | 0 | 1.66 | 0 | 0.11 | 0.03 | 0 | 1.3 | 0 | 0 | 0 | 0 | 0 | 0.1 | 0
66.2 | 7 | 25 | 2 | 4921.5 | 0 | 1.03 | 0 | 0 | 0.07 | 0.02 | 0 | 1.03 | 0 | 0 | 0 | 0 | 0 | 0.06 | 0.03 | 0 | 1.03 | 0 | 0 | 0 | 0 | 0 | 0.06 | 0.03 | 0 | 1 | 0 | 0 | 0.06 | 0.02 | 0 | 0.76 | 0 | 0 | 0 | 0 | 0 | 0 | 0.06 | 0 | 0 | 1 | 0 | 0.06 | 0.02 | 0 | 0.76 | 0 | 0 | 0 | 0 | 0 | 0.06 | 0
66.2 | 7 | 25 | 3 | 4922.5 | 0 | 0.59 | 0 | 0 | 0.04 | 0.01 | 0 | 0.59 | 0 | 0 | 0 | 0 | 0 | 0.04 | 0.01 | 0 | 0.59 | 0 | 0 | 0 | 0 | 0 | 0.04 | 0.01 | 0 | 0.56 | 0 | 0 | 0.04 | 0.01 | 0 | 0.43 | 0 | 0 | 0 | 0 | 0 | 0 | 0.03 | 0 | 0 | 0.56 | 0 | 0.04 | 0.01 | 0 | 0.43 | 0 | 0 | 0 | 0 | 0 | 0.03 | 0
66.2 | 7 | 25 | 4 | 4923.5 | 0 | 0.32 | 0 | 0 | 0.02 | 0.01 | 0 | 0.33 | 0 | 0 | 0 | 0 | 0 | 0.02 | 0.01 | 0 | 0.33 | 0 | 0 | 0 | 0 | 0 | 0.02 | 0.01 | 0 | 0.29 | 0 | 0 | 0.02 | 0.01 | 0 | 0.24 | 0 | 0 | 0 | 0 | 0 | 0 | 0.02 | 0 | 0 | 0.29 | 0 | 0.02 | 0.01 | 0 | 0.24 | 0 | 0 | 0 | 0 | 0 | 0.02 | 0
64.4 | 7 | 25 | 5 | 4924.5 | 0 | 0 | 0 | 0 | 0 | 0 | 0 | 0 | 0 | 0 | 0 | 0 | 0 | 0 | 0 | 0 | 0 | 0 | 0 | 0 | 0 | 0 | 0 | 0 | 0 | 0 | 0 | 0 | 0 | 0 | 0 | 0 | 0 | 0 | 0 | 0 | 0 | 0 | 0 | 0 | 0 | 0 | 0 | 0 | 0 | 0 | 0 | 0 | 0 | 0 | 0 | 0 | 0 | 0
64.4 | 7 | 25 | 6 | 4925.5 | 0 | 0 | 0 | 0 | 0 | 0 | 0 | 0 | 0 | 0 | 0 | 0 | 0 | 0 | 0 | 0 | 0 | 0 | 0 | 0 | 0 | 0 | 0 | 0 | 0 | 0 | 0 | 0 | 0 | 0 | 0 | 0 | 0 | 0 | 0 | 0 | 0 | 0 | 0 | 0 | 0 | 0 | 0 | 0 | 0 | 0 | 0 | 0 | 0 | 0 | 0 | 0 | 0 | 0
66.2 | 7 | 25 | 7 | 4926.5 | 0 | 0.07 | 0 | 0 | 0 | 0 | 0 | 0.08 | 0 | 0 | 0 | 0 | 0 | 0.01 | 0 | 0 | 0.08 | 0 | 0 | 0 | 0 | 0 | 0.01 | 0 | 0 | 0.04 | 0 | 0 | 0 | 0 | 0 | 0.11 | 0 | 0 | 0 | 0 | 0 | 0 | 0.01 | 0 | 0 | 0.04 | 0 | 0 | 0 | 0 | 0.11 | 0 | 0 | 0 | 0 | 0 | 0.01 | 0
66.2 | 7 | 25 | 8 | 4927.5 | 0 | 0.35 | 0 | 0 | 0.02 | 0.01 | 0 | 0.37 | 0 | 0 | 0 | 0 | 0 | 0.02 | 0.01 | 0 | 0.37 | 0 | 0 | 0 | 0 | 0 | 0.02 | 0.01 | 0 | 0.33 | 0 | 0 | 0.02 | 0.01 | 0 | 0.37 | 0 | 0 | 0 | 0 | 0 | 0 | 0.03 | 0 | 0 | 0.33 | 0 | 0.02 | 0.01 | 0 | 0.37 | 0 | 0 | 0 | 0 | 0 | 0.03 | 0
68 | 7 | 25 | 9 | 4928.5 | 0 | 0 | 0 | 0 | 0 | 0 | 0 | 0 | 0 | 0 | 0 | 0 | 0 | 0 | 0 | 0 | 0 | 0 | 0 | 0 | 0 | 0 | 0 | 0 | 0 | 0 | 0 | 0 | 0 | 0 | 0 | 0 | 0 | 0 | 0 | 0 | 0 | 0 | 0 | 0 | 0 | 0 | 0 | 0 | 0 | 0 | 0 | 0 | 0 | 0 | 0 | 0 | 0 | 0
70.16 | 7 | 25 | 10 | 4929.5 | 0 | 0 | 0 | 0 | 0 | 0 | 0 | 0 | 0 | 0 | 0 | 0 | 0 | 0 | 0 | 0 | 0 | 0 | 0 | 0 | 0 | 0 | 0 | 0 | 0 | 0 | 0 | 0 | 0 | 0 | 0 | 0 | 0 | 0 | 0 | 0 | 0 | 0 | 0 | 0 | 0 | 0 | 0 | 0 | 0 | 0 | 0 | 0 | 0 | 0 | 0 | 0 | 0 | 0
71.6 | 7 | 25 | 11 | 4930.5 | 0 | 0 | 0 | 0 | 0 | 0 | 0 | 0 | 0 | 0 | 0 | 0 | 0 | 0 | 0 | 0 | 0 | 0 | 0 | 0 | 0 | 0 | 0 | 0 | 0 | 0 | 0 | 0 | 0 | 0 | 0 | 0 | 0 | 0 | 0 | 0 | 0 | 0 | 0 | 0 | 0 | 0 | 0 | 0 | 0 | 0 | 0 | 0 | 0 | 0 | 0 | 0 | 0 | 0
73.4 | 7 | 25 | 12 | 4931.5 | 0 | 2.26 | 0 | 0 | 0.16 | 0.05 | 0 | 2.29 | 0 | 0 | 0 | 0 | 0 | 0.15 | 0.06 | 0 | 2.29 | 0 | 0 | 0 | 0 | 0 | 0.15 | 0.06 | 0 | 2.23 | 0 | 0 | 0.16 | 0.05 | 0 | 2.29 | 0 | 0 | 0 | 0 | 0 | 0 | 0.2 | 0 | 0 | 2.23 | 0 | 0.16 | 0.05 | 0 | 2.29 | 0 | 0 | 0 | 0 | 0 | 0.2 | 0
73.4 | 7 | 25 | 13 | 4932.5 | 0 | 3.3 | 0 | 0 | 0.25 | 0.08 | 0 | 3.32 | 0 | 0 | 0 | 0 | 0 | 0.23 | 0.09 | 0 | 3.32 | 0 | 0 | 0 | 0 | 0 | 0.23 | 0.09 | 0 | 3.26 | 0 | 0 | 0.24 | 0.07 | 0 | 2.92 | 0 | 0 | 0 | 0 | 0 | 0 | 0.25 | 0 | 0 | 3.26 | 0 | 0.24 | 0.07 | 0 | 2.92 | 0 | 0 | 0 | 0 | 0 | 0.25 | 0
75.2 | 7 | 25 | 14 | 4933.5 | 0 | 3.66 | 0 | 0 | 0.29 | 0.09 | 0 | 3.66 | 0 | 0 | 0 | 0 | 0 | 0.26 | 0.1 | 0 | 3.66 | 0 | 0 | 0 | 0 | 0 | 0.26 | 0.1 | 0 | 3.61 | 0 | 0 | 0.28 | 0.08 | 0 | 3.08 | 0 | 0 | 0 | 0 | 0 | 0 | 0.26 | 0 | 0 | 3.61 | 0 | 0.28 | 0.08 | 0 | 3.08 | 0 | 0 | 0 | 0 | 0 | 0.26 | 0
77 | 7 | 25 | 15 | 4934.5 | 0 | 5.81 | 0 | 0 | 0.46 | 0.15 | 0 | 5.82 | 0 | 0 | 0 | 0 | 0 | 0.42 | 0.16 | 0 | 5.82 | 0 | 0 | 0 | 0 | 0 | 0.42 | 0.16 | 0 | 5.76 | 0 | 0 | 0.46 | 0.12 | 0 | 5.19 | 0 | 0 | 0 | 0 | 0 | 0 | 0.43 | 0 | 0 | 5.76 | 0 | 0.46 | 0.12 | 0 | 5.19 | 0 | 0 | 0 | 0 | 0 | 0.43 | 0
73.4 | 7 | 25 | 16 | 4935.5 | 0 | 5.37 | 0 | 0 | 0.41 | 0.13 | 0 | 5.36 | 0 | 0 | 0 | 0 | 0 | 0.37 | 0.15 | 0 | 5.36 | 0 | 0 | 0 | 0 | 0 | 0.37 | 0.15 | 0 | 5.32 | 0 | 0 | 0.4 | 0.11 | 0 | 4.36 | 0 | 0 | 0 | 0 | 0 | 0 | 0.36 | 0 | 0 | 5.32 | 0 | 0.4 | 0.11 | 0 | 4.36 | 0 | 0 | 0 | 0 | 0 | 0.36 | 0
71.6 | 7 | 25 | 17 | 4936.5 | 0 | 4.95 | 0 | 0 | 0.37 | 0.12 | 0 | 4.95 | 0 | 0 | 0 | 0 | 0 | 0.34 | 0.13 | 0 | 4.95 | 0 | 0 | 0 | 0 | 0 | 0.34 | 0.13 | 0 | 4.91 | 0 | 0 | 0.36 | 0.1 | 0 | 4.05 | 0 | 0 | 0 | 0 | 0 | 0 | 0.33 | 0 | 0 | 4.91 | 0 | 0.36 | 0.1 | 0 | 4.05 | 0 | 0 | 0 | 0 | 0 | 0.33 | 0
69.8 | 7 | 25 | 18 | 4937.5 | 0 | 4.65 | 0 | 0 | 0.34 | 0.12 | 0 | 4.64 | 0 | 0 | 0 | 0 | 0 | 0.31 | 0.12 | 0 | 4.64 | 0 | 0 | 0 | 0 | 0 | 0.31 | 0.12 | 0 | 4.61 | 0 | 0 | 0.33 | 0.1 | 0 | 3.83 | 0 | 0 | 0 | 0 | 0 | 0 | 0.3 | 0 | 0 | 4.61 | 0 | 0.33 | 0.1 | 0 | 3.83 | 0 | 0 | 0 | 0 | 0 | 0.3 | 0
71.6 | 7 | 25 | 19 | 4938.5 | 0 | 4.45 | 0 | 0 | 0.33 | 0.11 | 0 | 4.44 | 0 | 0 | 0 | 0 | 0 | 0.3 | 0.12 | 0 | 4.44 | 0 | 0 | 0 | 0 | 0 | 0.3 | 0.12 | 0 | 4.41 | 0 | 0 | 0.32 | 0.09 | 0 | 3.68 | 0 | 0 | 0 | 0 | 0 | 0 | 0.3 | 0 | 0 | 4.41 | 0 | 0.32 | 0.09 | 0 | 3.68 | 0 | 0 | 0 | 0 | 0 | 0.3 | 0
71.6 | 7 | 25 | 20 | 4939.5 | 0 | 4.15 | 0 | 0 | 0.31 | 0.1 | 0 | 4.15 | 0 | 0 | 0 | 0 | 0 | 0.28 | 0.11 | 0 | 4.15 | 0 | 0 | 0 | 0 | 0 | 0.28 | 0.11 | 0 | 4.12 | 0 | 0 | 0.3 | 0.09 | 0 | 3.42 | 0 | 0 | 0 | 0 | 0 | 0 | 0.28 | 0 | 0 | 4.12 | 0 | 0.3 | 0.09 | 0 | 3.42 | 0 | 0 | 0 | 0 | 0 | 0.28 | 0
69.8 | 7 | 25 | 21 | 4940.5 | 0 | 3.51 | 0 | 0 | 0.25 | 0.09 | 0 | 3.5 | 0 | 0 | 0 | 0 | 0 | 0.23 | 0.09 | 0 | 3.5 | 0 | 0 | 0 | 0 | 0 | 0.23 | 0.09 | 0 | 3.47 | 0 | 0 | 0.25 | 0.07 | 0 | 2.82 | 0 | 0 | 0 | 0 | 0 | 0 | 0.23 | 0 | 0 | 3.47 | 0 | 0.25 | 0.07 | 0 | 2.82 | 0 | 0 | 0 | 0 | 0 | 0.23 | 0
69.8 | 7 | 25 | 22 | 4941.5 | 0 | 2.91 | 0 | 0 | 0.21 | 0.07 | 0 | 2.91 | 0 | 0 | 0 | 0 | 0 | 0.19 | 0.08 | 0 | 2.91 | 0 | 0 | 0 | 0 | 0 | 0.19 | 0.08 | 0 | 2.88 | 0 | 0 | 0.21 | 0.06 | 0 | 2.34 | 0 | 0 | 0 | 0 | 0 | 0 | 0.19 | 0 | 0 | 2.88 | 0 | 0.21 | 0.06 | 0 | 2.34 | 0 | 0 | 0 | 0 | 0 | 0.19 | 0
69.8 | 7 | 25 | 23 | 4942.5 | 0 | 2.31 | 0 | 0 | 0.17 | 0.06 | 0 | 2.31 | 0 | 0 | 0 | 0 | 0 | 0.15 | 0.06 | 0 | 2.31 | 0 | 0 | 0 | 0 | 0 | 0.15 | 0.06 | 0 | 2.28 | 0 | 0 | 0.16 | 0.05 | 0 | 1.84 | 0 | 0 | 0 | 0 | 0 | 0 | 0.15 | 0 | 0 | 2.28 | 0 | 0.16 | 0.05 | 0 | 1.84 | 0 | 0 | 0 | 0 | 0 | 0.15 | 0
69.8 | 7 | 25 | 24 | 4943.5 | 0 | 1.85 | 0 | 0 | 0.13 | 0.05 | 0 | 1.85 | 0 | 0 | 0 | 0 | 0 | 0.12 | 0.05 | 0 | 1.85 | 0 | 0 | 0 | 0 | 0 | 0.12 | 0.05 | 0 | 1.82 | 0 | 0 | 0.13 | 0.04 | 0 | 1.49 | 0 | 0 | 0 | 0 | 0 | 0 | 0.13 | 0 | 0 | 1.82 | 0 | 0.13 | 0.04 | 0 | 1.49 | 0 | 0 | 0 | 0 | 0 | 0.13 | 0
66.2 | 7 | 26 | 1 | 4944.5 | 0 | 1.22 | 0 | 0 | 0.09 | 0.03 | 0 | 1.22 | 0 | 0 | 0 | 0 | 0 | 0.08 | 0.03 | 0 | 1.22 | 0 | 0 | 0 | 0 | 0 | 0.08 | 0.03 | 0 | 1.19 | 0 | 0 | 0.08 | 0.03 | 0 | 0.93 | 0 | 0 | 0 | 0 | 0 | 0 | 0.08 | 0 | 0 | 1.19 | 0 | 0.08 | 0.03 | 0 | 0.93 | 0 | 0 | 0 | 0 | 0 | 0.08 | 0
66.2 | 7 | 26 | 2 | 4945.5 | 0 | 0.8 | 0 | 0 | 0.06 | 0.02 | 0 | 0.8 | 0 | 0 | 0 | 0 | 0 | 0.05 | 0.02 | 0 | 0.8 | 0 | 0 | 0 | 0 | 0 | 0.05 | 0.02 | 0 | 0.77 | 0 | 0 | 0.05 | 0.02 | 0 | 0.62 | 0 | 0 | 0 | 0 | 0 | 0 | 0.05 | 0 | 0 | 0.77 | 0 | 0.05 | 0.02 | 0 | 0.62 | 0 | 0 | 0 | 0 | 0 | 0.05 | 0
66.2 | 7 | 26 | 3 | 4946.5 | 0 | 0.57 | 0 | 0 | 0.04 | 0.01 | 0 | 0.58 | 0 | 0 | 0 | 0 | 0 | 0.04 | 0.02 | 0 | 0.58 | 0 | 0 | 0 | 0 | 0 | 0.04 | 0.02 | 0 | 0.55 | 0 | 0 | 0.04 | 0.01 | 0 | 0.46 | 0 | 0 | 0 | 0 | 0 | 0 | 0.04 | 0 | 0 | 0.55 | 0 | 0.04 | 0.01 | 0 | 0.46 | 0 | 0 | 0 | 0 | 0 | 0.04 | 0
64.4 | 7 | 26 | 4 | 4947.5 | 0 | 0.14 | 0 | 0 | 0.01 | 0 | 0 | 0.15 | 0 | 0 | 0 | 0 | 0 | 0.01 | 0 | 0 | 0.15 | 0 | 0 | 0 | 0 | 0 | 0.01 | 0 | 0 | 0.12 | 0 | 0 | 0.01 | 0 | 0 | 0.07 | 0 | 0 | 0 | 0 | 0 | 0 | 0.01 | 0 | 0 | 0.12 | 0 | 0.01 | 0 | 0 | 0.07 | 0 | 0 | 0 | 0 | 0 | 0.01 | 0
64.4 | 7 | 26 | 5 | 4948.5 | 0 | 0 | 0 | 0 | 0 | 0 | 0 | 0 | 0 | 0 | 0 | 0 | 0 | 0 | 0 | 0 | 0 | 0 | 0 | 0 | 0 | 0 | 0 | 0 | 0 | 0 | 0 | 0 | 0 | 0 | 0 | 0 | 0 | 0 | 0 | 0 | 0 | 0 | 0 | 0 | 0 | 0 | 0 | 0 | 0 | 0 | 0 | 0 | 0 | 0 | 0 | 0 | 0 | 0
64.22 | 7 | 26 | 6 | 4949.5 | 0 | 0 | 0 | 0 | 0 | 0 | 0 | 0 | 0 | 0 | 0 | 0 | 0 | 0 | 0 | 0 | 0 | 0 | 0 | 0 | 0 | 0 | 0 | 0 | 0 | 0 | 0 | 0 | 0 | 0 | 0 | 0 | 0 | 0 | 0 | 0 | 0 | 0 | 0 | 0 | 0 | 0 | 0 | 0 | 0 | 0 | 0 | 0 | 0 | 0 | 0 | 0 | 0 | 0
66.2 | 7 | 26 | 7 | 4950.5 | 0 | 0 | 0 | 0 | 0 | 0 | 0 | 0 | 0 | 0 | 0 | 0 | 0 | 0 | 0 | 0 | 0 | 0 | 0 | 0 | 0 | 0 | 0 | 0 | 0 | 0 | 0 | 0 | 0 | 0 | 0 | 0 | 0 | 0 | 0 | 0 | 0 | 0 | 0 | 0 | 0 | 0 | 0 | 0 | 0 | 0 | 0 | 0 | 0 | 0 | 0 | 0 | 0 | 0
68 | 7 | 26 | 8 | 4951.5 | 0 | 0.27 | 0 | 0 | 0.02 | 0.01 | 0 | 0.29 | 0 | 0 | 0 | 0 | 0 | 0.02 | 0.01 | 0 | 0.29 | 0 | 0 | 0 | 0 | 0 | 0.02 | 0.01 | 0 | 0.24 | 0 | 0 | 0.02 | 0.01 | 0 | 0.32 | 0 | 0 | 0 | 0 | 0 | 0 | 0.03 | 0 | 0 | 0.24 | 0 | 0.02 | 0.01 | 0 | 0.32 | 0 | 0 | 0 | 0 | 0 | 0.03 | 0
71.6 | 7 | 26 | 9 | 4952.5 | 0 | 0.72 | 0 | 0 | 0.05 | 0.02 | 0 | 0.73 | 0 | 0 | 0 | 0 | 0 | 0.05 | 0.02 | 0 | 0.73 | 0 | 0 | 0 | 0 | 0 | 0.05 | 0.02 | 0 | 0.7 | 0 | 0 | 0.05 | 0.02 | 0 | 0.68 | 0 | 0 | 0 | 0 | 0 | 0 | 0.06 | 0 | 0 | 0.7 | 0 | 0.05 | 0.02 | 0 | 0.68 | 0 | 0 | 0 | 0 | 0 | 0.06 | 0
77 | 7 | 26 | 10 | 4953.5 | 0 | 1.67 | 0 | 0 | 0.14 | 0.04 | 0 | 1.69 | 0 | 0 | 0 | 0 | 0 | 0.13 | 0.05 | 0 | 1.69 | 0 | 0 | 0 | 0 | 0 | 0.13 | 0.05 | 0 | 1.63 | 0 | 0 | 0.13 | 0.04 | 0 | 1.59 | 0 | 0 | 0 | 0 | 0 | 0 | 0.15 | 0 | 0 | 1.63 | 0 | 0.13 | 0.04 | 0 | 1.59 | 0 | 0 | 0 | 0 | 0 | 0.15 | 0
78.8 | 7 | 26 | 11 | 4954.5 | 0 | 4.84 | 0 | 0 | 0.41 | 0.13 | 0 | 4.86 | 0 | 0 | 0 | 0 | 0 | 0.37 | 0.14 | 0 | 4.86 | 0 | 0 | 0 | 0 | 0 | 0.37 | 0.14 | 0 | 4.78 | 0 | 0 | 0.4 | 0.11 | 0 | 4.61 | 0 | 0 | 0 | 0 | 0 | 0 | 0.41 | 0 | 0 | 4.78 | 0 | 0.4 | 0.11 | 0 | 4.61 | 0 | 0 | 0 | 0 | 0 | 0.41 | 0
80.6 | 7 | 26 | 12 | 4955.5 | 0 | 8.05 | 0 | 0 | 0.69 | 0.21 | 0 | 8.06 | 0 | 0 | 0 | 0 | 0 | 0.63 | 0.23 | 0 | 8.06 | 0 | 0 | 0 | 0 | 0 | 0.63 | 0.23 | 0 | 8 | 0 | 0 | 0.68 | 0.18 | 0 | 7.22 | 0 | 0 | 0 | 0 | 0 | 0 | 0.61 | 0.01 | 0 | 8 | 0 | 0.68 | 0.18 | 0 | 7.22 | 0 | 0 | 0 | 0 | 0 | 0.61 | 0.01
84.2 | 7 | 26 | 13 | 4956.5 | 0 | 9.82 | 0 | 0 | 0.88 | 0.26 | 0 | 9.82 | 0 | 0 | 0 | 0 | 0 | 0.8 | 0.28 | 0 | 9.82 | 0 | 0 | 0 | 0 | 0 | 0.8 | 0.28 | 0 | 9.76 | 0 | 0 | 0.87 | 0.22 | 0 | 8.46 | 0 | 0 | 0 | 0 | 0 | 0 | 0.71 | 0.01 | 0 | 9.76 | 0 | 0.87 | 0.22 | 0 | 8.46 | 0 | 0 | 0 | 0 | 0 | 0.71 | 0.01
86 | 7 | 26 | 14 | 4957.5 | 0 | 10.43 | 0 | 0 | 0.95 | 0.27 | 0 | 10.42 | 0 | 0 | 0 | 0 | 0 | 0.87 | 0.3 | 0 | 10.42 | 0 | 0 | 0 | 0 | 0 | 0.87 | 0.3 | 0 | 10.37 | 0 | 0 | 0.94 | 0.23 | 0 | 8.84 | 0 | 0 | 0 | 0 | 0 | 0 | 0.74 | 0.01 | 0 | 10.37 | 0 | 0.94 | 0.23 | 0 | 8.84 | 0 | 0 | 0 | 0 | 0 | 0.74 | 0.01
84.2 | 7 | 26 | 15 | 4958.5 | 0 | 11.78 | 0 | 0 | 1.04 | 0.31 | 0 | 11.78 | 0 | 0 | 0 | 0 | 0 | 0.95 | 0.34 | 0 | 11.78 | 0 | 0 | 0 | 0 | 0 | 0.95 | 0.34 | 0 | 11.73 | 0 | 0 | 1.02 | 0.26 | 0 | 10.11 | 0 | 0 | 0 | 0 | 0 | 0 | 0.81 | 0.01 | 0 | 11.73 | 0 | 1.02 | 0.26 | 0 | 10.11 | 0 | 0 | 0 | 0 | 0 | 0.81 | 0.01
80.6 | 7 | 26 | 16 | 4959.5 | 0 | 11.27 | 0 | 0 | 0.94 | 0.29 | 0 | 11.27 | 0 | 0 | 0 | 0 | 0 | 0.86 | 0.32 | 0 | 11.27 | 0 | 0 | 0 | 0 | 0 | 0.86 | 0.32 | 0 | 11.21 | 0 | 0 | 0.93 | 0.24 | 0 | 9.36 | 0 | 0 | 0 | 0 | 0 | 0 | 0.74 | 0.01 | 0 | 11.21 | 0 | 0.93 | 0.24 | 0 | 9.36 | 0 | 0 | 0 | 0 | 0 | 0.74 | 0.01
82.4 | 7 | 26 | 17 | 4960.5 | 0 | 12.21 | 0 | 0 | 1.04 | 0.31 | 0 | 12.21 | 0 | 0 | 0 | 0 | 0 | 0.95 | 0.35 | 0 | 12.21 | 0 | 0 | 0 | 0 | 0 | 0.95 | 0.35 | 0 | 12.15 | 0 | 0 | 1.02 | 0.26 | 0 | 10.43 | 0 | 0 | 0 | 0 | 0 | 0 | 0.82 | 0.01 | 0 | 12.15 | 0 | 1.02 | 0.26 | 0 | 10.43 | 0 | 0 | 0 | 0 | 0 | 0.82 | 0.01
82.4 | 7 | 26 | 18 | 4961.5 | 0 | 11.7 | 0 | 0 | 0.99 | 0.3 | 0 | 11.7 | 0 | 0 | 0 | 0 | 0 | 0.91 | 0.33 | 0 | 11.7 | 0 | 0 | 0 | 0 | 0 | 0.91 | 0.33 | 0 | 11.65 | 0 | 0 | 0.98 | 0.25 | 0 | 9.74 | 0 | 0 | 0 | 0 | 0 | 0 | 0.77 | 0.01 | 0 | 11.65 | 0 | 0.98 | 0.25 | 0 | 9.74 | 0 | 0 | 0 | 0 | 0 | 0.77 | 0.01
80.6 | 7 | 26 | 19 | 4962.5 | 0 | 10.69 | 0 | 0 | 0.88 | 0.27 | 0 | 10.68 | 0 | 0 | 0 | 0 | 0 | 0.81 | 0.3 | 0 | 10.68 | 0 | 0 | 0 | 0 | 0 | 0.81 | 0.3 | 0 | 10.64 | 0 | 0 | 0.87 | 0.23 | 0 | 8.81 | 0 | 0 | 0 | 0 | 0 | 0 | 0.7 | 0.01 | 0 | 10.64 | 0 | 0.87 | 0.23 | 0 | 8.81 | 0 | 0 | 0 | 0 | 0 | 0.7 | 0.01
78.8 | 7 | 26 | 20 | 4963.5 | 0 | 9.57 | 0 | 0 | 0.77 | 0.24 | 0 | 9.56 | 0 | 0 | 0 | 0 | 0 | 0.7 | 0.26 | 0 | 9.56 | 0 | 0 | 0 | 0 | 0 | 0.7 | 0.26 | 0 | 9.52 | 0 | 0 | 0.76 | 0.2 | 0 | 7.85 | 0 | 0 | 0 | 0 | 0 | 0 | 0.63 | 0.01 | 0 | 9.52 | 0 | 0.76 | 0.2 | 0 | 7.85 | 0 | 0 | 0 | 0 | 0 | 0.63 | 0.01
75.2 | 7 | 26 | 21 | 4964.5 | 0 | 7.81 | 0 | 0 | 0.6 | 0.19 | 0 | 7.8 | 0 | 0 | 0 | 0 | 0 | 0.55 | 0.21 | 0 | 7.8 | 0 | 0 | 0 | 0 | 0 | 0.55 | 0.21 | 0 | 7.76 | 0 | 0 | 0.59 | 0.16 | 0 | 6.26 | 0 | 0 | 0 | 0 | 0 | 0 | 0.5 | 0.01 | 0 | 7.76 | 0 | 0.59 | 0.16 | 0 | 6.26 | 0 | 0 | 0 | 0 | 0 | 0.5 | 0.01
73.4 | 7 | 26 | 22 | 4965.5 | 0 | 6.37 | 0 | 0 | 0.48 | 0.16 | 0 | 6.35 | 0 | 0 | 0 | 0 | 0 | 0.44 | 0.17 | 0 | 6.35 | 0 | 0 | 0 | 0 | 0 | 0.44 | 0.17 | 0 | 6.33 | 0 | 0 | 0.47 | 0.13 | 0 | 5.11 | 0 | 0 | 0 | 0 | 0 | 0 | 0.41 | 0 | 0 | 6.33 | 0 | 0.47 | 0.13 | 0 | 5.11 | 0 | 0 | 0 | 0 | 0 | 0.41 | 0
69.8 | 7 | 26 | 23 | 4966.5 | 0 | 4.91 | 0 | 0 | 0.35 | 0.12 | 0 | 4.9 | 0 | 0 | 0 | 0 | 0 | 0.32 | 0.13 | 0 | 4.9 | 0 | 0 | 0 | 0 | 0 | 0.32 | 0.13 | 0 | 4.87 | 0 | 0 | 0.35 | 0.1 | 0 | 3.88 | 0 | 0 | 0 | 0 | 0 | 0 | 0.31 | 0 | 0 | 4.87 | 0 | 0.35 | 0.1 | 0 | 3.88 | 0 | 0 | 0 | 0 | 0 | 0.31 | 0
69.8 | 7 | 26 | 24 | 4967.5 | 0 | 3.78 | 0 | 0 | 0.27 | 0.09 | 0 | 3.77 | 0 | 0 | 0 | 0 | 0 | 0.25 | 0.1 | 0 | 3.77 | 0 | 0 | 0 | 0 | 0 | 0.25 | 0.1 | 0 | 3.75 | 0 | 0 | 0.27 | 0.08 | 0 | 2.99 | 0 | 0 | 0 | 0 | 0 | 0 | 0.24 | 0 | 0 | 3.75 | 0 | 0.27 | 0.08 | 0 | 2.99 | 0 | 0 | 0 | 0 | 0 | 0.24 | 0
68 | 7 | 27 | 1 | 4968.5 | 0 | 0.26 | 0 | 0 | 0.02 | 0.01 | 0 | 0.25 | 0 | 0 | 0 | 0 | 0 | 0.02 | 0.01 | 0 | 0.25 | 0 | 0 | 0 | 0 | 0 | 0.02 | 0.01 | 0 | 0.23 | 0 | 0 | 0.02 | 0 | 0 | 0 | 0 | 0 | 0 | 0 | 0 | 0 | 0 | 0 | 0 | 0.23 | 0 | 0.02 | 0 | 0 | 0 | 0 | 0 | 0 | 0 | 0 | 0 | 0
66.2 | 7 | 27 | 2 | 4969.5 | 0 | 1.45 | 0 | 0 | 0.1 | 0.04 | 0 | 1.46 | 0 | 0 | 0 | 0 | 0 | 0.09 | 0.04 | 0 | 1.46 | 0 | 0 | 0 | 0 | 0 | 0.09 | 0.04 | 0 | 1.42 | 0 | 0 | 0.1 | 0.03 | 0 | 1.38 | 0 | 0 | 0 | 0 | 0 | 0 | 0.11 | 0 | 0 | 1.42 | 0 | 0.1 | 0.03 | 0 | 1.38 | 0 | 0 | 0 | 0 | 0 | 0.11 | 0
62.6 | 7 | 27 | 3 | 4970.5 | 0 | 0.96 | 0 | 0 | 0.07 | 0.02 | 0 | 0.97 | 0 | 0 | 0 | 0 | 0 | 0.06 | 0.03 | 0 | 0.97 | 0 | 0 | 0 | 0 | 0 | 0.06 | 0.03 | 0 | 0.94 | 0 | 0 | 0.06 | 0.02 | 0 | 0.76 | 0 | 0 | 0 | 0 | 0 | 0 | 0.06 | 0 | 0 | 0.94 | 0 | 0.06 | 0.02 | 0 | 0.76 | 0 | 0 | 0 | 0 | 0 | 0.06 | 0
60.8 | 7 | 27 | 4 | 4971.5 | 0 | 0.27 | 0 | 0 | 0.02 | 0.01 | 0 | 0.28 | 0 | 0 | 0 | 0 | 0 | 0.02 | 0.01 | 0 | 0.28 | 0 | 0 | 0 | 0 | 0 | 0.02 | 0.01 | 0 | 0.25 | 0 | 0 | 0.02 | 0.01 | 0 | 0.12 | 0 | 0 | 0 | 0 | 0 | 0 | 0.01 | 0 | 0 | 0.25 | 0 | 0.02 | 0.01 | 0 | 0.12 | 0 | 0 | 0 | 0 | 0 | 0.01 | 0
60.8 | 7 | 27 | 5 | 4972.5 | 0 | 0 | 0 | 0 | 0 | 0 | 0 | 0 | 0 | 0 | 0 | 0 | 0 | 0 | 0 | 0 | 0 | 0 | 0 | 0 | 0 | 0 | 0 | 0 | 0 | 0 | 0 | 0 | 0 | 0 | 0 | 0 | 0 | 0 | 0 | 0 | 0 | 0 | 0 | 0 | 0 | 0 | 0 | 0 | 0 | 0 | 0 | 0 | 0 | 0 | 0 | 0 | 0 | 0
59 | 7 | 27 | 6 | 4973.5 | 0 | 0 | 0 | 0 | 0 | 0 | 0 | 0 | 0 | 0 | 0 | 0 | 0 | 0 | 0 | 0 | 0 | 0 | 0 | 0 | 0 | 0 | 0 | 0 | 0 | 0 | 0 | 0 | 0 | 0 | 0 | 0 | 0 | 0 | 0 | 0 | 0 | 0 | 0 | 0 | 0 | 0 | 0 | 0 | 0 | 0 | 0 | 0 | 0 | 0 | 0 | 0 | 0 | 0
60.8 | 7 | 27 | 7 | 4974.5 | 0 | 0 | 0 | 0 | 0 | 0 | 0 | 0 | 0 | 0 | 0 | 0 | 0 | 0 | 0 | 0 | 0 | 0 | 0 | 0 | 0 | 0 | 0 | 0 | 0 | 0 | 0 | 0 | 0 | 0 | 0 | 0 | 0 | 0 | 0 | 0 | 0 | 0 | 0 | 0 | 0 | 0 | 0 | 0 | 0 | 0 | 0 | 0 | 0 | 0 | 0 | 0 | 0 | 0
62.6 | 7 | 27 | 8 | 4975.5 | 0 | 0 | 0 | 0 | 0 | 0 | 0 | 0 | 0 | 0 | 0 | 0 | 0 | 0 | 0 | 0 | 0 | 0 | 0 | 0 | 0 | 0 | 0 | 0 | 0 | 0 | 0 | 0 | 0 | 0 | 0 | 0 | 0 | 0 | 0 | 0 | 0 | 0 | 0 | 0 | 0 | 0 | 0 | 0 | 0 | 0 | 0 | 0 | 0 | 0 | 0 | 0 | 0 | 0
66.2 | 7 | 27 | 9 | 4976.5 | 0 | 0 | 0 | 0 | 0 | 0 | 0 | 0 | 0 | 0 | 0 | 0 | 0 | 0 | 0 | 0 | 0 | 0 | 0 | 0 | 0 | 0 | 0 | 0 | 0 | 0 | 0 | 0 | 0 | 0 | 0 | 0 | 0 | 0 | 0 | 0 | 0 | 0 | 0 | 0 | 0 | 0 | 0 | 0 | 0 | 0 | 0 | 0 | 0 | 0 | 0 | 0 | 0 | 0
69.8 | 7 | 27 | 10 | 4977.5 | 0 | 0 | 0 | 0 | 0 | 0 | 0 | 0 | 0 | 0 | 0 | 0 | 0 | 0 | 0 | 0 | 0 | 0 | 0 | 0 | 0 | 0 | 0 | 0 | 0 | 0 | 0 | 0 | 0 | 0 | 0 | 0 | 0 | 0 | 0 | 0 | 0 | 0 | 0 | 0 | 0 | 0 | 0 | 0 | 0 | 0 | 0 | 0 | 0 | 0 | 0 | 0 | 0 | 0
73.4 | 7 | 27 | 11 | 4978.5 | 0 | 3.32 | 0 | 0 | 0.25 | 0.08 | 0 | 3.35 | 0 | 0 | 0 | 0 | 0 | 0.23 | 0.09 | 0 | 3.35 | 0 | 0 | 0 | 0 | 0 | 0.23 | 0.09 | 0 | 3.28 | 0 | 0 | 0.24 | 0.07 | 0 | 3.3 | 0 | 0 | 0 | 0 | 0 | 0 | 0.28 | 0 | 0 | 3.28 | 0 | 0.24 | 0.07 | 0 | 3.3 | 0 | 0 | 0 | 0 | 0 | 0.28 | 0
73.4 | 7 | 27 | 12 | 4979.5 | 0 | 5.54 | 0 | 0 | 0.42 | 0.14 | 0 | 5.55 | 0 | 0 | 0 | 0 | 0 | 0.39 | 0.15 | 0 | 5.55 | 0 | 0 | 0 | 0 | 0 | 0.39 | 0.15 | 0 | 5.48 | 0 | 0 | 0.42 | 0.12 | 0 | 5.02 | 0 | 0 | 0 | 0 | 0 | 0 | 0.41 | 0 | 0 | 5.48 | 0 | 0.42 | 0.12 | 0 | 5.02 | 0 | 0 | 0 | 0 | 0 | 0.41 | 0
75.2 | 7 | 27 | 13 | 4980.5 | 0 | 6.18 | 0 | 0 | 0.49 | 0.16 | 0 | 6.18 | 0 | 0 | 0 | 0 | 0 | 0.45 | 0.17 | 0 | 6.18 | 0 | 0 | 0 | 0 | 0 | 0.45 | 0.17 | 0 | 6.12 | 0 | 0 | 0.48 | 0.13 | 0 | 5.25 | 0 | 0 | 0 | 0 | 0 | 0 | 0.43 | 0 | 0 | 6.12 | 0 | 0.48 | 0.13 | 0 | 5.25 | 0 | 0 | 0 | 0 | 0 | 0.43 | 0
75.2 | 7 | 27 | 14 | 4981.5 | 0 | 7.25 | 0 | 0 | 0.57 | 0.18 | 0 | 7.24 | 0 | 0 | 0 | 0 | 0 | 0.52 | 0.2 | 0 | 7.24 | 0 | 0 | 0 | 0 | 0 | 0.52 | 0.2 | 0 | 7.19 | 0 | 0 | 0.56 | 0.15 | 0 | 6.23 | 0 | 0 | 0 | 0 | 0 | 0 | 0.5 | 0.01 | 0 | 7.19 | 0 | 0.56 | 0.15 | 0 | 6.23 | 0 | 0 | 0 | 0 | 0 | 0.5 | 0.01
75.2 | 7 | 27 | 15 | 4982.5 | 0 | 7.57 | 0 | 0 | 0.59 | 0.19 | 0 | 7.56 | 0 | 0 | 0 | 0 | 0 | 0.54 | 0.21 | 0 | 7.56 | 0 | 0 | 0 | 0 | 0 | 0.54 | 0.21 | 0 | 7.51 | 0 | 0 | 0.58 | 0.16 | 0 | 6.36 | 0 | 0 | 0 | 0 | 0 | 0 | 0.5 | 0.01 | 0 | 7.51 | 0 | 0.58 | 0.16 | 0 | 6.36 | 0 | 0 | 0 | 0 | 0 | 0.5 | 0.01
77 | 7 | 27 | 16 | 4983.5 | 0 | 8.93 | 0 | 0 | 0.7 | 0.22 | 0 | 8.93 | 0 | 0 | 0 | 0 | 0 | 0.64 | 0.24 | 0 | 8.93 | 0 | 0 | 0 | 0 | 0 | 0.64 | 0.24 | 0 | 8.88 | 0 | 0 | 0.69 | 0.19 | 0 | 7.67 | 0 | 0 | 0 | 0 | 0 | 0 | 0.6 | 0.01 | 0 | 8.88 | 0 | 0.69 | 0.19 | 0 | 7.67 | 0 | 0 | 0 | 0 | 0 | 0.6 | 0.01
75.2 | 7 | 27 | 17 | 4984.5 | 0 | 10.26 | 0 | 0 | 0.77 | 0.25 | 0 | 10.25 | 0 | 0 | 0 | 0 | 0 | 0.71 | 0.28 | 0 | 10.25 | 0 | 0 | 0 | 0 | 0 | 0.71 | 0.28 | 0 | 10.21 | 0 | 0 | 0.76 | 0.21 | 0 | 8.75 | 0 | 0 | 0 | 0 | 0 | 0 | 0.65 | 0.01 | 0 | 10.21 | 0 | 0.76 | 0.21 | 0 | 8.75 | 0 | 0 | 0 | 0 | 0 | 0.65 | 0.01
75.2 | 7 | 27 | 18 | 4985.5 | 0 | 9.37 | 0 | 0 | 0.7 | 0.23 | 0 | 9.36 | 0 | 0 | 0 | 0 | 0 | 0.64 | 0.25 | 0 | 9.36 | 0 | 0 | 0 | 0 | 0 | 0.64 | 0.25 | 0 | 9.32 | 0 | 0 | 0.7 | 0.19 | 0 | 7.65 | 0 | 0 | 0 | 0 | 0 | 0 | 0.58 | 0.01 | 0 | 9.32 | 0 | 0.7 | 0.19 | 0 | 7.65 | 0 | 0 | 0 | 0 | 0 | 0.58 | 0.01
75.2 | 7 | 27 | 19 | 4986.5 | 0 | 8.61 | 0 | 0 | 0.64 | 0.21 | 0 | 8.6 | 0 | 0 | 0 | 0 | 0 | 0.59 | 0.23 | 0 | 8.6 | 0 | 0 | 0 | 0 | 0 | 0.59 | 0.23 | 0 | 8.56 | 0 | 0 | 0.63 | 0.18 | 0 | 7.06 | 0 | 0 | 0 | 0 | 0 | 0 | 0.54 | 0.01 | 0 | 8.56 | 0 | 0.63 | 0.18 | 0 | 7.06 | 0 | 0 | 0 | 0 | 0 | 0.54 | 0.01
71.6 | 7 | 27 | 20 | 4987.5 | 0 | 6.58 | 0 | 0 | 0.47 | 0.16 | 0 | 6.56 | 0 | 0 | 0 | 0 | 0 | 0.43 | 0.17 | 0 | 6.56 | 0 | 0 | 0 | 0 | 0 | 0.43 | 0.17 | 0 | 6.53 | 0 | 0 | 0.46 | 0.13 | 0 | 5.13 | 0 | 0 | 0 | 0 | 0 | 0 | 0.39 | 0 | 0 | 6.53 | 0 | 0.46 | 0.13 | 0 | 5.13 | 0 | 0 | 0 | 0 | 0 | 0.39 | 0
68 | 7 | 27 | 21 | 4988.5 | 0 | 5.85 | 0 | 0 | 0.4 | 0.14 | 0 | 5.84 | 0 | 0 | 0 | 0 | 0 | 0.37 | 0.15 | 0 | 5.84 | 0 | 0 | 0 | 0 | 0 | 0.37 | 0.15 | 0 | 5.81 | 0 | 0 | 0.39 | 0.12 | 0 | 4.76 | 0 | 0 | 0 | 0 | 0 | 0 | 0.35 | 0 | 0 | 5.81 | 0 | 0.39 | 0.12 | 0 | 4.76 | 0 | 0 | 0 | 0 | 0 | 0.35 | 0
66.2 | 7 | 27 | 22 | 4989.5 | 0 | 4.73 | 0 | 0 | 0.32 | 0.11 | 0 | 4.72 | 0 | 0 | 0 | 0 | 0 | 0.29 | 0.12 | 0 | 4.72 | 0 | 0 | 0 | 0 | 0 | 0.29 | 0.12 | 0 | 4.69 | 0 | 0 | 0.31 | 0.09 | 0 | 3.75 | 0 | 0 | 0 | 0 | 0 | 0 | 0.28 | 0 | 0 | 4.69 | 0 | 0.31 | 0.09 | 0 | 3.75 | 0 | 0 | 0 | 0 | 0 | 0.28 | 0
66.2 | 7 | 27 | 23 | 4990.5 | 0 | 3.63 | 0 | 0 | 0.25 | 0.09 | 0 | 3.62 | 0 | 0 | 0 | 0 | 0 | 0.22 | 0.09 | 0 | 3.62 | 0 | 0 | 0 | 0 | 0 | 0.22 | 0.09 | 0 | 3.6 | 0 | 0 | 0.24 | 0.07 | 0 | 2.84 | 0 | 0 | 0 | 0 | 0 | 0 | 0.22 | 0 | 0 | 3.6 | 0 | 0.24 | 0.07 | 0 | 2.84 | 0 | 0 | 0 | 0 | 0 | 0.22 | 0
62.6 | 7 | 27 | 24 | 4991.5 | 0 | 2.22 | 0 | 0 | 0.15 | 0.05 | 0 | 2.21 | 0 | 0 | 0 | 0 | 0 | 0.13 | 0.06 | 0 | 2.21 | 0 | 0 | 0 | 0 | 0 | 0.13 | 0.06 | 0 | 2.19 | 0 | 0 | 0.14 | 0.04 | 0 | 1.62 | 0 | 0 | 0 | 0 | 0 | 0 | 0.12 | 0 | 0 | 2.19 | 0 | 0.14 | 0.04 | 0 | 1.62 | 0 | 0 | 0 | 0 | 0 | 0.12 | 0
62.6 | 7 | 28 | 1 | 4992.5 | 0 | 1.39 | 0 | 0 | 0.09 | 0.03 | 0 | 1.38 | 0 | 0 | 0 | 0 | 0 | 0.08 | 0.04 | 0 | 1.38 | 0 | 0 | 0 | 0 | 0 | 0.08 | 0.04 | 0 | 1.36 | 0 | 0 | 0.09 | 0.03 | 0 | 1.05 | 0 | 0 | 0 | 0 | 0 | 0 | 0.08 | 0 | 0 | 1.36 | 0 | 0.09 | 0.03 | 0 | 1.05 | 0 | 0 | 0 | 0 | 0 | 0.08 | 0
62.6 | 7 | 28 | 2 | 4993.5 | 0 | 0.83 | 0 | 0 | 0.05 | 0.02 | 0 | 0.83 | 0 | 0 | 0 | 0 | 0 | 0.05 | 0.02 | 0 | 0.83 | 0 | 0 | 0 | 0 | 0 | 0.05 | 0.02 | 0 | 0.81 | 0 | 0 | 0.05 | 0.02 | 0 | 0.63 | 0 | 0 | 0 | 0 | 0 | 0 | 0.05 | 0 | 0 | 0.81 | 0 | 0.05 | 0.02 | 0 | 0.63 | 0 | 0 | 0 | 0 | 0 | 0.05 | 0
62.6 | 7 | 28 | 3 | 4994.5 | 0 | 0.32 | 0 | 0 | 0.02 | 0.01 | 0 | 0.32 | 0 | 0 | 0 | 0 | 0 | 0.02 | 0.01 | 0 | 0.32 | 0 | 0 | 0 | 0 | 0 | 0.02 | 0.01 | 0 | 0.29 | 0 | 0 | 0.02 | 0.01 | 0 | 0.22 | 0 | 0 | 0 | 0 | 0 | 0 | 0.02 | 0 | 0 | 0.29 | 0 | 0.02 | 0.01 | 0 | 0.22 | 0 | 0 | 0 | 0 | 0 | 0.02 | 0
62.6 | 7 | 28 | 4 | 4995.5 | 0 | 0 | 0 | 0 | 0 | 0 | 0 | 0 | 0 | 0 | 0 | 0 | 0 | 0 | 0 | 0 | 0 | 0 | 0 | 0 | 0 | 0 | 0 | 0 | 0 | 0 | 0 | 0 | 0 | 0 | 0 | 0 | 0 | 0 | 0 | 0 | 0 | 0 | 0 | 0 | 0 | 0 | 0 | 0 | 0 | 0 | 0 | 0 | 0 | 0 | 0 | 0 | 0 | 0
62.6 | 7 | 28 | 5 | 4996.5 | 0 | 0 | 0 | 0 | 0 | 0 | 0 | 0 | 0 | 0 | 0 | 0 | 0 | 0 | 0 | 0 | 0 | 0 | 0 | 0 | 0 | 0 | 0 | 0 | 0 | 0 | 0 | 0 | 0 | 0 | 0 | 0 | 0 | 0 | 0 | 0 | 0 | 0 | 0 | 0 | 0 | 0 | 0 | 0 | 0 | 0 | 0 | 0 | 0 | 0 | 0 | 0 | 0 | 0
60.8 | 7 | 28 | 6 | 4997.5 | 0 | 0 | 0 | 0 | 0 | 0 | 0 | 0 | 0 | 0 | 0 | 0 | 0 | 0 | 0 | 0 | 0 | 0 | 0 | 0 | 0 | 0 | 0 | 0 | 0 | 0 | 0 | 0 | 0 | 0 | 0 | 0 | 0 | 0 | 0 | 0 | 0 | 0 | 0 | 0 | 0 | 0 | 0 | 0 | 0 | 0 | 0 | 0 | 0 | 0 | 0 | 0 | 0 | 0
59 | 7 | 28 | 7 | 4998.5 | 0 | 0 | 0 | 0 | 0 | 0 | 0 | 0 | 0 | 0 | 0 | 0 | 0 | 0 | 0 | 0 | 0 | 0 | 0 | 0 | 0 | 0 | 0 | 0 | 0 | 0 | 0 | 0 | 0 | 0 | 0 | 0 | 0 | 0 | 0 | 0 | 0 | 0 | 0 | 0 | 0 | 0 | 0 | 0 | 0 | 0 | 0 | 0 | 0 | 0 | 0 | 0 | 0 | 0
64.4 | 7 | 28 | 8 | 4999.5 | 0 | 0 | 0 | 0 | 0 | 0 | 0 | 0 | 0 | 0 | 0 | 0 | 0 | 0 | 0 | 0 | 0 | 0 | 0 | 0 | 0 | 0 | 0 | 0 | 0 | 0 | 0 | 0 | 0 | 0 | 0 | 0 | 0 | 0 | 0 | 0 | 0 | 0 | 0 | 0 | 0 | 0 | 0 | 0 | 0 | 0 | 0 | 0 | 0 | 0 | 0 | 0 | 0 | 0
69.8 | 7 | 28 | 9 | 5000.5 | 0 | 0.19 | 0 | 0 | 0.01 | 0 | 0 | 0.21 | 0 | 0 | 0 | 0 | 0 | 0.01 | 0.01 | 0 | 0.21 | 0 | 0 | 0 | 0 | 0 | 0.01 | 0.01 | 0 | 0.16 | 0 | 0 | 0.01 | 0 | 0 | 0.27 | 0 | 0 | 0 | 0 | 0 | 0 | 0.02 | 0 | 0 | 0.16 | 0 | 0.01 | 0 | 0 | 0.27 | 0 | 0 | 0 | 0 | 0 | 0.02 | 0
73.4 | 7 | 28 | 10 | 5001.5 | 0 | 0.93 | 0 | 0 | 0.07 | 0.02 | 0 | 0.94 | 0 | 0 | 0 | 0 | 0 | 0.06 | 0.02 | 0 | 0.94 | 0 | 0 | 0 | 0 | 0 | 0.06 | 0.02 | 0 | 0.9 | 0 | 0 | 0.07 | 0.02 | 0 | 0.94 | 0 | 0 | 0 | 0 | 0 | 0 | 0.08 | 0 | 0 | 0.9 | 0 | 0.07 | 0.02 | 0 | 0.94 | 0 | 0 | 0 | 0 | 0 | 0.08 | 0
75.2 | 7 | 28 | 11 | 5002.5 | 0 | 3.81 | 0 | 0 | 0.29 | 0.1 | 0 | 3.84 | 0 | 0 | 0 | 0 | 0 | 0.27 | 0.1 | 0 | 3.84 | 0 | 0 | 0 | 0 | 0 | 0.27 | 0.1 | 0 | 3.77 | 0 | 0 | 0.29 | 0.08 | 0 | 3.71 | 0 | 0 | 0 | 0 | 0 | 0 | 0.31 | 0 | 0 | 3.77 | 0 | 0.29 | 0.08 | 0 | 3.71 | 0 | 0 | 0 | 0 | 0 | 0.31 | 0
77 | 7 | 28 | 12 | 5003.5 | 0 | 7.12 | 0 | 0 | 0.56 | 0.18 | 0 | 7.13 | 0 | 0 | 0 | 0 | 0 | 0.51 | 0.19 | 0 | 7.13 | 0 | 0 | 0 | 0 | 0 | 0.51 | 0.19 | 0 | 7.06 | 0 | 0 | 0.55 | 0.15 | 0 | 6.46 | 0 | 0 | 0 | 0 | 0 | 0 | 0.52 | 0.01 | 0 | 7.06 | 0 | 0.55 | 0.15 | 0 | 6.46 | 0 | 0 | 0 | 0 | 0 | 0.52 | 0.01
78.8 | 7 | 28 | 13 | 5004.5 | 0 | 8.64 | 0 | 0 | 0.69 | 0.22 | 0 | 8.63 | 0 | 0 | 0 | 0 | 0 | 0.63 | 0.24 | 0 | 8.63 | 0 | 0 | 0 | 0 | 0 | 0.63 | 0.24 | 0 | 8.58 | 0 | 0 | 0.68 | 0.18 | 0 | 7.37 | 0 | 0 | 0 | 0 | 0 | 0 | 0.59 | 0.01 | 0 | 8.58 | 0 | 0.68 | 0.18 | 0 | 7.37 | 0 | 0 | 0 | 0 | 0 | 0.59 | 0.01
78.8 | 7 | 28 | 14 | 5005.5 | 0 | 9.49 | 0 | 0 | 0.75 | 0.24 | 0 | 9.49 | 0 | 0 | 0 | 0 | 0 | 0.69 | 0.26 | 0 | 9.49 | 0 | 0 | 0 | 0 | 0 | 0.69 | 0.26 | 0 | 9.44 | 0 | 0 | 0.74 | 0.2 | 0 | 8.03 | 0 | 0 | 0 | 0 | 0 | 0 | 0.63 | 0.01 | 0 | 9.44 | 0 | 0.74 | 0.2 | 0 | 8.03 | 0 | 0 | 0 | 0 | 0 | 0.63 | 0.01
80.6 | 7 | 28 | 15 | 5006.5 | 0 | 10.81 | 0 | 0 | 0.87 | 0.27 | 0 | 10.8 | 0 | 0 | 0 | 0 | 0 | 0.8 | 0.29 | 0 | 10.8 | 0 | 0 | 0 | 0 | 0 | 0.8 | 0.29 | 0 | 10.75 | 0 | 0 | 0.86 | 0.23 | 0 | 9.21 | 0 | 0 | 0 | 0 | 0 | 0 | 0.71 | 0.01 | 0 | 10.75 | 0 | 0.86 | 0.23 | 0 | 9.21 | 0 | 0 | 0 | 0 | 0 | 0.71 | 0.01
78.8 | 7 | 28 | 16 | 5007.5 | 0 | 12.44 | 0 | 0 | 0.96 | 0.3 | 0 | 12.43 | 0 | 0 | 0 | 0 | 0 | 0.88 | 0.33 | 0 | 12.43 | 0 | 0 | 0 | 0 | 0 | 0.88 | 0.33 | 0 | 12.38 | 0 | 0 | 0.95 | 0.25 | 0 | 10.61 | 0 | 0 | 0 | 0 | 0 | 0 | 0.77 | 0.01 | 0 | 12.38 | 0 | 0.95 | 0.25 | 0 | 10.61 | 0 | 0 | 0 | 0 | 0 | 0.77 | 0.01
75.2 | 7 | 28 | 17 | 5008.5 | 0 | 11.85 | 0 | 0 | 0.87 | 0.28 | 0 | 11.85 | 0 | 0 | 0 | 0 | 0 | 0.8 | 0.31 | 0 | 11.85 | 0 | 0 | 0 | 0 | 0 | 0.8 | 0.31 | 0 | 11.8 | 0 | 0 | 0.86 | 0.24 | 0 | 9.76 | 0 | 0 | 0 | 0 | 0 | 0 | 0.7 | 0.01 | 0 | 11.8 | 0 | 0.86 | 0.24 | 0 | 9.76 | 0 | 0 | 0 | 0 | 0 | 0.7 | 0.01
71.6 | 7 | 28 | 18 | 5009.5 | 0 | 10.16 | 0 | 0 | 0.71 | 0.24 | 0 | 10.15 | 0 | 0 | 0 | 0 | 0 | 0.65 | 0.26 | 0 | 10.15 | 0 | 0 | 0 | 0 | 0 | 0.65 | 0.26 | 0 | 10.11 | 0 | 0 | 0.7 | 0.2 | 0 | 8.21 | 0 | 0 | 0 | 0 | 0 | 0 | 0.58 | 0.01 | 0 | 10.11 | 0 | 0.7 | 0.2 | 0 | 8.21 | 0 | 0 | 0 | 0 | 0 | 0.58 | 0.01
73.4 | 7 | 28 | 19 | 5010.5 | 0 | 9.17 | 0 | 0 | 0.65 | 0.22 | 0 | 9.15 | 0 | 0 | 0 | 0 | 0 | 0.6 | 0.24 | 0 | 9.15 | 0 | 0 | 0 | 0 | 0 | 0.6 | 0.24 | 0 | 9.13 | 0 | 0 | 0.64 | 0.18 | 0 | 7.5 | 0 | 0 | 0 | 0 | 0 | 0 | 0.55 | 0.01 | 0 | 9.13 | 0 | 0.64 | 0.18 | 0 | 7.5 | 0 | 0 | 0 | 0 | 0 | 0.55 | 0.01
73.4 | 7 | 28 | 20 | 5011.5 | 0 | 8.27 | 0 | 0 | 0.58 | 0.19 | 0 | 8.25 | 0 | 0 | 0 | 0 | 0 | 0.53 | 0.21 | 0 | 8.25 | 0 | 0 | 0 | 0 | 0 | 0.53 | 0.21 | 0 | 8.23 | 0 | 0 | 0.58 | 0.16 | 0 | 6.72 | 0 | 0 | 0 | 0 | 0 | 0 | 0.5 | 0.01 | 0 | 8.23 | 0 | 0.58 | 0.16 | 0 | 6.72 | 0 | 0 | 0 | 0 | 0 | 0.5 | 0.01
69.8 | 7 | 28 | 21 | 5012.5 | 0 | 6.62 | 0 | 0 | 0.45 | 0.15 | 0 | 6.6 | 0 | 0 | 0 | 0 | 0 | 0.41 | 0.17 | 0 | 6.6 | 0 | 0 | 0 | 0 | 0 | 0.41 | 0.17 | 0 | 6.58 | 0 | 0 | 0.44 | 0.13 | 0 | 5.21 | 0 | 0 | 0 | 0 | 0 | 0 | 0.38 | 0 | 0 | 6.58 | 0 | 0.44 | 0.13 | 0 | 5.21 | 0 | 0 | 0 | 0 | 0 | 0.38 | 0
69.8 | 7 | 28 | 22 | 5013.5 | 0 | 5.29 | 0 | 0 | 0.36 | 0.12 | 0 | 5.28 | 0 | 0 | 0 | 0 | 0 | 0.33 | 0.13 | 0 | 5.28 | 0 | 0 | 0 | 0 | 0 | 0.33 | 0.13 | 0 | 5.26 | 0 | 0 | 0.35 | 0.1 | 0 | 4.18 | 0 | 0 | 0 | 0 | 0 | 0 | 0.31 | 0 | 0 | 5.26 | 0 | 0.35 | 0.1 | 0 | 4.18 | 0 | 0 | 0 | 0 | 0 | 0.31 | 0
68 | 7 | 28 | 23 | 5014.5 | 0 | 4 | 0 | 0 | 0.27 | 0.09 | 0 | 3.99 | 0 | 0 | 0 | 0 | 0 | 0.24 | 0.1 | 0 | 3.99 | 0 | 0 | 0 | 0 | 0 | 0.24 | 0.1 | 0 | 3.97 | 0 | 0 | 0.26 | 0.08 | 0 | 3.11 | 0 | 0 | 0 | 0 | 0 | 0 | 0.24 | 0 | 0 | 3.97 | 0 | 0.26 | 0.08 | 0 | 3.11 | 0 | 0 | 0 | 0 | 0 | 0.24 | 0
62.6 | 7 | 28 | 24 | 5015.5 | 0 | 2.46 | 0 | 0 | 0.16 | 0.06 | 0 | 2.45 | 0 | 0 | 0 | 0 | 0 | 0.14 | 0.06 | 0 | 2.45 | 0 | 0 | 0 | 0 | 0 | 0.14 | 0.06 | 0 | 2.43 | 0 | 0 | 0.15 | 0.05 | 0 | 1.8 | 0 | 0 | 0 | 0 | 0 | 0 | 0.13 | 0 | 0 | 2.43 | 0 | 0.15 | 0.05 | 0 | 1.8 | 0 | 0 | 0 | 0 | 0 | 0.13 | 0
60.8 | 7 | 29 | 1 | 5016.5 | 0 | 1.33 | 0 | 0 | 0.08 | 0.03 | 0 | 1.32 | 0 | 0 | 0 | 0 | 0 | 0.08 | 0.03 | 0 | 1.32 | 0 | 0 | 0 | 0 | 0 | 0.08 | 0.03 | 0 | 1.3 | 0 | 0 | 0.08 | 0.03 | 0 | 0.94 | 0 | 0 | 0 | 0 | 0 | 0 | 0.07 | 0 | 0 | 1.3 | 0 | 0.08 | 0.03 | 0 | 0.94 | 0 | 0 | 0 | 0 | 0 | 0.07 | 0
62.6 | 7 | 29 | 2 | 5017.5 | 0 | 0.75 | 0 | 0 | 0.05 | 0.02 | 0 | 0.75 | 0 | 0 | 0 | 0 | 0 | 0.04 | 0.02 | 0 | 0.75 | 0 | 0 | 0 | 0 | 0 | 0.04 | 0.02 | 0 | 0.73 | 0 | 0 | 0.05 | 0.01 | 0 | 0.57 | 0 | 0 | 0 | 0 | 0 | 0 | 0.04 | 0 | 0 | 0.73 | 0 | 0.05 | 0.01 | 0 | 0.57 | 0 | 0 | 0 | 0 | 0 | 0.04 | 0
59 | 7 | 29 | 3 | 5018.5 | 0 | 0 | 0 | 0 | 0 | 0 | 0 | 0 | 0 | 0 | 0 | 0 | 0 | 0 | 0 | 0 | 0 | 0 | 0 | 0 | 0 | 0 | 0 | 0 | 0 | 0 | 0 | 0 | 0 | 0 | 0 | 0 | 0 | 0 | 0 | 0 | 0 | 0 | 0 | 0 | 0 | 0 | 0 | 0 | 0 | 0 | 0 | 0 | 0 | 0 | 0 | 0 | 0 | 0
57.2 | 7 | 29 | 4 | 5019.5 | 0 | 0 | 0 | 0 | 0 | 0 | 0 | 0 | 0 | 0 | 0 | 0 | 0 | 0 | 0 | 0 | 0 | 0 | 0 | 0 | 0 | 0 | 0 | 0 | 0 | 0 | 0 | 0 | 0 | 0 | 0 | 0 | 0 | 0 | 0 | 0 | 0 | 0 | 0 | 0 | 0 | 0 | 0 | 0 | 0 | 0 | 0 | 0 | 0 | 0 | 0 | 0 | 0 | 0
57.2 | 7 | 29 | 5 | 5020.5 | 0 | 0 | 0 | 0 | 0 | 0 | 0 | 0 | 0 | 0 | 0 | 0 | 0 | 0 | 0 | 0 | 0 | 0 | 0 | 0 | 0 | 0 | 0 | 0 | 0 | 0 | 0 | 0 | 0 | 0 | 0 | 0 | 0 | 0 | 0 | 0 | 0 | 0 | 0 | 0 | 0 | 0 | 0 | 0 | 0 | 0 | 0 | 0 | 0 | 0 | 0 | 0 | 0 | 0
55.4 | 7 | 29 | 6 | 5021.5 | 0 | 0 | 0 | 0 | 0 | 0 | 0 | 0 | 0 | 0 | 0 | 0 | 0 | 0 | 0 | 0 | 0 | 0 | 0 | 0 | 0 | 0 | 0 | 0 | 0 | 0 | 0 | 0 | 0 | 0 | 0 | 0 | 0 | 0 | 0 | 0 | 0 | 0 | 0 | 0 | 0 | 0 | 0 | 0 | 0 | 0 | 0 | 0 | 0 | 0 | 0 | 0 | 0 | 0
57.2 | 7 | 29 | 7 | 5022.5 | 0 | 0 | 0 | 0 | 0 | 0 | 0 | 0 | 0 | 0 | 0 | 0 | 0 | 0 | 0 | 0 | 0 | 0 | 0 | 0 | 0 | 0 | 0 | 0 | 0 | 0 | 0 | 0 | 0 | 0 | 0 | 0 | 0 | 0 | 0 | 0 | 0 | 0 | 0 | 0 | 0 | 0 | 0 | 0 | 0 | 0 | 0 | 0 | 0 | 0 | 0 | 0 | 0 | 0
64.4 | 7 | 29 | 8 | 5023.5 | 0 | 0 | 0 | 0 | 0 | 0 | 0 | 0 | 0 | 0 | 0 | 0 | 0 | 0 | 0 | 0 | 0 | 0 | 0 | 0 | 0 | 0 | 0 | 0 | 0 | 0 | 0 | 0 | 0 | 0 | 0 | 0 | 0 | 0 | 0 | 0 | 0 | 0 | 0 | 0 | 0 | 0 | 0 | 0 | 0 | 0 | 0 | 0 | 0 | 0 | 0 | 0 | 0 | 0
71.6 | 7 | 29 | 9 | 5024.5 | 0 | 0 | 0 | 0 | 0 | 0 | 0 | 0 | 0 | 0 | 0 | 0 | 0 | 0 | 0 | 0 | 0 | 0 | 0 | 0 | 0 | 0 | 0 | 0 | 0 | 0 | 0 | 0 | 0 | 0 | 0 | 0 | 0 | 0 | 0 | 0 | 0 | 0 | 0 | 0 | 0 | 0 | 0 | 0 | 0 | 0 | 0 | 0 | 0 | 0 | 0 | 0 | 0 | 0
75.2 | 7 | 29 | 10 | 5025.5 | 0 | 0 | 0 | 0 | 0 | 0 | 0 | 0 | 0 | 0 | 0 | 0 | 0 | 0 | 0 | 0 | 0 | 0 | 0 | 0 | 0 | 0 | 0 | 0 | 0 | 0 | 0 | 0 | 0 | 0 | 0 | 0 | 0 | 0 | 0 | 0 | 0 | 0 | 0 | 0 | 0 | 0 | 0 | 0 | 0 | 0 | 0 | 0 | 0 | 0 | 0 | 0 | 0 | 0
78.8 | 7 | 29 | 11 | 5026.5 | 0 | 2.91 | 0 | 0 | 0.22 | 0.07 | 0 | 2.95 | 0 | 0 | 0 | 0 | 0 | 0.21 | 0.08 | 0 | 2.95 | 0 | 0 | 0 | 0 | 0 | 0.21 | 0.08 | 0 | 2.87 | 0 | 0 | 0.22 | 0.06 | 0 | 3 | 0 | 0 | 0 | 0 | 0 | 0 | 0.26 | 0 | 0 | 2.87 | 0 | 0.22 | 0.06 | 0 | 3 | 0 | 0 | 0 | 0 | 0 | 0.26 | 0
80.6 | 7 | 29 | 12 | 5027.5 | 0 | 6.29 | 0 | 0 | 0.5 | 0.15 | 0 | 6.31 | 0 | 0 | 0 | 0 | 0 | 0.46 | 0.17 | 0 | 6.31 | 0 | 0 | 0 | 0 | 0 | 0.46 | 0.17 | 0 | 6.23 | 0 | 0 | 0.49 | 0.13 | 0 | 5.82 | 0 | 0 | 0 | 0 | 0 | 0 | 0.48 | 0.01 | 0 | 6.23 | 0 | 0.49 | 0.13 | 0 | 5.82 | 0 | 0 | 0 | 0 | 0 | 0.48 | 0.01
82.4 | 7 | 29 | 13 | 5028.5 | 0 | 8.22 | 0 | 0 | 0.67 | 0.2 | 0 | 8.22 | 0 | 0 | 0 | 0 | 0 | 0.61 | 0.22 | 0 | 8.22 | 0 | 0 | 0 | 0 | 0 | 0.61 | 0.22 | 0 | 8.16 | 0 | 0 | 0.66 | 0.17 | 0 | 7.11 | 0 | 0 | 0 | 0 | 0 | 0 | 0.57 | 0.01 | 0 | 8.16 | 0 | 0.66 | 0.17 | 0 | 7.11 | 0 | 0 | 0 | 0 | 0 | 0.57 | 0.01
82.4 | 7 | 29 | 14 | 5029.5 | 0 | 9.45 | 0 | 0 | 0.77 | 0.23 | 0 | 9.44 | 0 | 0 | 0 | 0 | 0 | 0.7 | 0.25 | 0 | 9.44 | 0 | 0 | 0 | 0 | 0 | 0.7 | 0.25 | 0 | 9.39 | 0 | 0 | 0.76 | 0.19 | 0 | 8.04 | 0 | 0 | 0 | 0 | 0 | 0 | 0.63 | 0.01 | 0 | 9.39 | 0 | 0.76 | 0.19 | 0 | 8.04 | 0 | 0 | 0 | 0 | 0 | 0.63 | 0.01
84.2 | 7 | 29 | 15 | 5030.5 | 0 | 11.34 | 0 | 0 | 0.93 | 0.28 | 0 | 11.34 | 0 | 0 | 0 | 0 | 0 | 0.86 | 0.3 | 0 | 11.34 | 0 | 0 | 0 | 0 | 0 | 0.86 | 0.3 | 0 | 11.29 | 0 | 0 | 0.92 | 0.23 | 0 | 9.73 | 0 | 0 | 0 | 0 | 0 | 0 | 0.75 | 0.01 | 0 | 11.29 | 0 | 0.92 | 0.23 | 0 | 9.73 | 0 | 0 | 0 | 0 | 0 | 0.75 | 0.01
84.2 | 7 | 29 | 16 | 5031.5 | 0 | 13.37 | 0 | 0 | 1.09 | 0.32 | 0 | 13.37 | 0 | 0 | 0 | 0 | 0 | 1 | 0.36 | 0 | 13.37 | 0 | 0 | 0 | 0 | 0 | 1 | 0.36 | 0 | 13.32 | 0 | 0 | 1.07 | 0.27 | 0 | 11.42 | 0 | 0 | 0 | 0 | 0 | 0 | 0.84 | 0.01 | 0 | 13.32 | 0 | 1.07 | 0.27 | 0 | 11.42 | 0 | 0 | 0 | 0 | 0 | 0.84 | 0.01
84.2 | 7 | 29 | 17 | 5032.5 | 0 | 14.38 | 0 | 0 | 1.16 | 0.34 | 0 | 14.38 | 0 | 0 | 0 | 0 | 0 | 1.06 | 0.38 | 0 | 14.38 | 0 | 0 | 0 | 0 | 0 | 1.06 | 0.38 | 0 | 14.32 | 0 | 0 | 1.14 | 0.29 | 0 | 12.1 | 0 | 0 | 0 | 0 | 0 | 0 | 0.87 | 0.01 | 0 | 14.32 | 0 | 1.14 | 0.29 | 0 | 12.1 | 0 | 0 | 0 | 0 | 0 | 0.87 | 0.01
80.6 | 7 | 29 | 18 | 5033.5 | 0 | 12.36 | 0 | 0 | 0.95 | 0.29 | 0 | 12.36 | 0 | 0 | 0 | 0 | 0 | 0.87 | 0.32 | 0 | 12.36 | 0 | 0 | 0 | 0 | 0 | 0.87 | 0.32 | 0 | 12.31 | 0 | 0 | 0.94 | 0.25 | 0 | 9.96 | 0 | 0 | 0 | 0 | 0 | 0 | 0.73 | 0.01 | 0 | 12.31 | 0 | 0.94 | 0.25 | 0 | 9.96 | 0 | 0 | 0 | 0 | 0 | 0.73 | 0.01
78.8 | 7 | 29 | 19 | 5034.5 | 0 | 11.03 | 0 | 0 | 0.82 | 0.26 | 0 | 11.02 | 0 | 0 | 0 | 0 | 0 | 0.75 | 0.28 | 0 | 11.02 | 0 | 0 | 0 | 0 | 0 | 0.75 | 0.28 | 0 | 10.98 | 0 | 0 | 0.81 | 0.22 | 0 | 9 | 0 | 0 | 0 | 0 | 0 | 0 | 0.66 | 0.01 | 0 | 10.98 | 0 | 0.81 | 0.22 | 0 | 9 | 0 | 0 | 0 | 0 | 0 | 0.66 | 0.01
77 | 7 | 29 | 20 | 5035.5 | 0 | 9.36 | 0 | 0 | 0.68 | 0.22 | 0 | 9.35 | 0 | 0 | 0 | 0 | 0 | 0.62 | 0.24 | 0 | 9.35 | 0 | 0 | 0 | 0 | 0 | 0.62 | 0.24 | 0 | 9.32 | 0 | 0 | 0.67 | 0.18 | 0 | 7.5 | 0 | 0 | 0 | 0 | 0 | 0 | 0.56 | 0.01 | 0 | 9.32 | 0 | 0.67 | 0.18 | 0 | 7.5 | 0 | 0 | 0 | 0 | 0 | 0.56 | 0.01
66.2 | 7 | 29 | 21 | 5036.5 | 0 | 6.55 | 0 | 0 | 0.42 | 0.15 | 0 | 6.53 | 0 | 0 | 0 | 0 | 0 | 0.39 | 0.16 | 0 | 6.53 | 0 | 0 | 0 | 0 | 0 | 0.39 | 0.16 | 0 | 6.51 | 0 | 0 | 0.42 | 0.13 | 0 | 4.96 | 0 | 0 | 0 | 0 | 0 | 0 | 0.35 | 0 | 0 | 6.51 | 0 | 0.42 | 0.13 | 0 | 4.96 | 0 | 0 | 0 | 0 | 0 | 0.35 | 0
66.2 | 7 | 29 | 22 | 5037.5 | 0 | 5.56 | 0 | 0 | 0.36 | 0.13 | 0 | 5.54 | 0 | 0 | 0 | 0 | 0 | 0.33 | 0.14 | 0 | 5.54 | 0 | 0 | 0 | 0 | 0 | 0.33 | 0.14 | 0 | 5.53 | 0 | 0 | 0.36 | 0.11 | 0 | 4.48 | 0 | 0 | 0 | 0 | 0 | 0 | 0.32 | 0 | 0 | 5.53 | 0 | 0.36 | 0.11 | 0 | 4.48 | 0 | 0 | 0 | 0 | 0 | 0.32 | 0
66.2 | 7 | 29 | 23 | 5038.5 | 0 | 4.16 | 0 | 0 | 0.27 | 0.1 | 0 | 4.14 | 0 | 0 | 0 | 0 | 0 | 0.25 | 0.1 | 0 | 4.14 | 0 | 0 | 0 | 0 | 0 | 0.25 | 0.1 | 0 | 4.13 | 0 | 0 | 0.27 | 0.08 | 0 | 3.23 | 0 | 0 | 0 | 0 | 0 | 0 | 0.24 | 0 | 0 | 4.13 | 0 | 0.27 | 0.08 | 0 | 3.23 | 0 | 0 | 0 | 0 | 0 | 0.24 | 0
64.4 | 7 | 29 | 24 | 5039.5 | 0 | 2.95 | 0 | 0 | 0.19 | 0.07 | 0 | 2.94 | 0 | 0 | 0 | 0 | 0 | 0.17 | 0.07 | 0 | 2.94 | 0 | 0 | 0 | 0 | 0 | 0.17 | 0.07 | 0 | 2.92 | 0 | 0 | 0.19 | 0.06 | 0 | 2.27 | 0 | 0 | 0 | 0 | 0 | 0 | 0.17 | 0 | 0 | 2.92 | 0 | 0.19 | 0.06 | 0 | 2.27 | 0 | 0 | 0 | 0 | 0 | 0.17 | 0
64.4 | 7 | 30 | 1 | 5040.5 | 0 | 1.99 | 0 | 0 | 0.13 | 0.05 | 0 | 1.98 | 0 | 0 | 0 | 0 | 0 | 0.12 | 0.05 | 0 | 1.98 | 0 | 0 | 0 | 0 | 0 | 0.12 | 0.05 | 0 | 1.96 | 0 | 0 | 0.13 | 0.04 | 0 | 1.52 | 0 | 0 | 0 | 0 | 0 | 0 | 0.11 | 0 | 0 | 1.96 | 0 | 0.13 | 0.04 | 0 | 1.52 | 0 | 0 | 0 | 0 | 0 | 0.11 | 0
62.6 | 7 | 30 | 2 | 5041.5 | 0 | 1.21 | 0 | 0 | 0.08 | 0.03 | 0 | 1.21 | 0 | 0 | 0 | 0 | 0 | 0.07 | 0.03 | 0 | 1.21 | 0 | 0 | 0 | 0 | 0 | 0.07 | 0.03 | 0 | 1.19 | 0 | 0 | 0.08 | 0.02 | 0 | 0.92 | 0 | 0 | 0 | 0 | 0 | 0 | 0.07 | 0 | 0 | 1.19 | 0 | 0.08 | 0.02 | 0 | 0.92 | 0 | 0 | 0 | 0 | 0 | 0.07 | 0
62.6 | 7 | 30 | 3 | 5042.5 | 0 | 0.67 | 0 | 0 | 0.04 | 0.02 | 0 | 0.68 | 0 | 0 | 0 | 0 | 0 | 0.04 | 0.02 | 0 | 0.68 | 0 | 0 | 0 | 0 | 0 | 0.04 | 0.02 | 0 | 0.66 | 0 | 0 | 0.04 | 0.01 | 0 | 0.51 | 0 | 0 | 0 | 0 | 0 | 0 | 0.04 | 0 | 0 | 0.66 | 0 | 0.04 | 0.01 | 0 | 0.51 | 0 | 0 | 0 | 0 | 0 | 0.04 | 0
66.2 | 7 | 30 | 4 | 5043.5 | 0 | 0.43 | 0 | 0 | 0.03 | 0.01 | 0 | 0.44 | 0 | 0 | 0 | 0 | 0 | 0.03 | 0.01 | 0 | 0.44 | 0 | 0 | 0 | 0 | 0 | 0.03 | 0.01 | 0 | 0.41 | 0 | 0 | 0.03 | 0.01 | 0 | 0.38 | 0 | 0 | 0 | 0 | 0 | 0 | 0.03 | 0 | 0 | 0.41 | 0 | 0.03 | 0.01 | 0 | 0.38 | 0 | 0 | 0 | 0 | 0 | 0.03 | 0
66.2 | 7 | 30 | 5 | 5044.5 | 0 | 0.1 | 0 | 0 | 0.01 | 0 | 0 | 0.11 | 0 | 0 | 0 | 0 | 0 | 0.01 | 0 | 0 | 0.11 | 0 | 0 | 0 | 0 | 0 | 0.01 | 0 | 0 | 0.08 | 0 | 0 | 0.01 | 0 | 0 | 0.08 | 0 | 0 | 0 | 0 | 0 | 0 | 0.01 | 0 | 0 | 0.08 | 0 | 0.01 | 0 | 0 | 0.08 | 0 | 0 | 0 | 0 | 0 | 0.01 | 0
64.22 | 7 | 30 | 6 | 5045.5 | 0 | 0 | 0 | 0 | 0 | 0 | 0 | 0 | 0 | 0 | 0 | 0 | 0 | 0 | 0 | 0 | 0 | 0 | 0 | 0 | 0 | 0 | 0 | 0 | 0 | 0 | 0 | 0 | 0 | 0 | 0 | 0 | 0 | 0 | 0 | 0 | 0 | 0 | 0 | 0 | 0 | 0 | 0 | 0 | 0 | 0 | 0 | 0 | 0 | 0 | 0 | 0 | 0 | 0
64.4 | 7 | 30 | 7 | 5046.5 | 0 | 0 | 0 | 0 | 0 | 0 | 0 | 0 | 0 | 0 | 0 | 0 | 0 | 0 | 0 | 0 | 0 | 0 | 0 | 0 | 0 | 0 | 0 | 0 | 0 | 0 | 0 | 0 | 0 | 0 | 0 | 0 | 0 | 0 | 0 | 0 | 0 | 0 | 0 | 0 | 0 | 0 | 0 | 0 | 0 | 0 | 0 | 0 | 0 | 0 | 0 | 0 | 0 | 0
66.2 | 7 | 30 | 8 | 5047.5 | 0 | 0.04 | 0 | 0 | 0 | 0 | 0 | 0.06 | 0 | 0 | 0 | 0 | 0 | 0 | 0 | 0 | 0.06 | 0 | 0 | 0 | 0 | 0 | 0 | 0 | 0 | 0 | 0 | 0 | 0 | 0 | 0 | 0.14 | 0 | 0 | 0 | 0 | 0 | 0 | 0.01 | 0 | 0 | 0 | 0 | 0 | 0 | 0 | 0.14 | 0 | 0 | 0 | 0 | 0 | 0.01 | 0
68 | 7 | 30 | 9 | 5048.5 | 0 | 0 | 0 | 0 | 0 | 0 | 0 | 0 | 0 | 0 | 0 | 0 | 0 | 0 | 0 | 0 | 0 | 0 | 0 | 0 | 0 | 0 | 0 | 0 | 0 | 0 | 0 | 0 | 0 | 0 | 0 | 0 | 0 | 0 | 0 | 0 | 0 | 0 | 0 | 0 | 0 | 0 | 0 | 0 | 0 | 0 | 0 | 0 | 0 | 0 | 0 | 0 | 0 | 0
69.8 | 7 | 30 | 10 | 5049.5 | 0 | 0 | 0 | 0 | 0 | 0 | 0 | 0 | 0 | 0 | 0 | 0 | 0 | 0 | 0 | 0 | 0 | 0 | 0 | 0 | 0 | 0 | 0 | 0 | 0 | 0 | 0 | 0 | 0 | 0 | 0 | 0 | 0 | 0 | 0 | 0 | 0 | 0 | 0 | 0 | 0 | 0 | 0 | 0 | 0 | 0 | 0 | 0 | 0 | 0 | 0 | 0 | 0 | 0
69.8 | 7 | 30 | 11 | 5050.5 | 0 | 1.8 | 0 | 0 | 0.12 | 0.04 | 0 | 1.82 | 0 | 0 | 0 | 0 | 0 | 0.11 | 0.05 | 0 | 1.82 | 0 | 0 | 0 | 0 | 0 | 0.11 | 0.05 | 0 | 1.78 | 0 | 0 | 0.12 | 0.04 | 0 | 1.85 | 0 | 0 | 0 | 0 | 0 | 0 | 0.15 | 0 | 0 | 1.78 | 0 | 0.12 | 0.04 | 0 | 1.85 | 0 | 0 | 0 | 0 | 0 | 0.15 | 0
73.4 | 7 | 30 | 12 | 5051.5 | 0 | 5.11 | 0 | 0 | 0.38 | 0.13 | 0 | 5.13 | 0 | 0 | 0 | 0 | 0 | 0.35 | 0.14 | 0 | 5.13 | 0 | 0 | 0 | 0 | 0 | 0.35 | 0.14 | 0 | 5.07 | 0 | 0 | 0.37 | 0.11 | 0 | 4.86 | 0 | 0 | 0 | 0 | 0 | 0 | 0.39 | 0 | 0 | 5.07 | 0 | 0.37 | 0.11 | 0 | 4.86 | 0 | 0 | 0 | 0 | 0 | 0.39 | 0
69.8 | 7 | 30 | 13 | 5052.5 | 0 | 4.01 | 0 | 0 | 0.29 | 0.1 | 0 | 4.01 | 0 | 0 | 0 | 0 | 0 | 0.27 | 0.11 | 0 | 4.01 | 0 | 0 | 0 | 0 | 0 | 0.27 | 0.11 | 0 | 3.96 | 0 | 0 | 0.28 | 0.08 | 0 | 3.09 | 0 | 0 | 0 | 0 | 0 | 0 | 0.25 | 0 | 0 | 3.96 | 0 | 0.28 | 0.08 | 0 | 3.09 | 0 | 0 | 0 | 0 | 0 | 0.25 | 0
64.4 | 7 | 30 | 14 | 5053.5 | 0 | 4.25 | 0 | 0 | 0.29 | 0.1 | 0 | 4.25 | 0 | 0 | 0 | 0 | 0 | 0.27 | 0.11 | 0 | 4.25 | 0 | 0 | 0 | 0 | 0 | 0.27 | 0.11 | 0 | 4.2 | 0 | 0 | 0.29 | 0.09 | 0 | 3.57 | 0 | 0 | 0 | 0 | 0 | 0 | 0.27 | 0 | 0 | 4.2 | 0 | 0.29 | 0.09 | 0 | 3.57 | 0 | 0 | 0 | 0 | 0 | 0.27 | 0
69.8 | 7 | 30 | 15 | 5054.5 | 0 | 6.72 | 0 | 0 | 0.49 | 0.17 | 0 | 6.72 | 0 | 0 | 0 | 0 | 0 | 0.45 | 0.18 | 0 | 6.72 | 0 | 0 | 0 | 0 | 0 | 0.45 | 0.18 | 0 | 6.68 | 0 | 0 | 0.48 | 0.14 | 0 | 5.99 | 0 | 0 | 0 | 0 | 0 | 0 | 0.46 | 0.01 | 0 | 6.68 | 0 | 0.48 | 0.14 | 0 | 5.99 | 0 | 0 | 0 | 0 | 0 | 0.46 | 0.01
73.4 | 7 | 30 | 16 | 5055.5 | 0 | 8.9 | 0 | 0 | 0.67 | 0.22 | 0 | 8.88 | 0 | 0 | 0 | 0 | 0 | 0.61 | 0.24 | 0 | 8.88 | 0 | 0 | 0 | 0 | 0 | 0.61 | 0.24 | 0 | 8.85 | 0 | 0 | 0.66 | 0.19 | 0 | 7.68 | 0 | 0 | 0 | 0 | 0 | 0 | 0.58 | 0.01 | 0 | 8.85 | 0 | 0.66 | 0.19 | 0 | 7.68 | 0 | 0 | 0 | 0 | 0 | 0.58 | 0.01
73.4 | 7 | 30 | 17 | 5056.5 | 0 | 9.57 | 0 | 0 | 0.71 | 0.24 | 0 | 9.55 | 0 | 0 | 0 | 0 | 0 | 0.65 | 0.26 | 0 | 9.55 | 0 | 0 | 0 | 0 | 0 | 0.65 | 0.26 | 0 | 9.52 | 0 | 0 | 0.7 | 0.2 | 0 | 7.97 | 0 | 0 | 0 | 0 | 0 | 0 | 0.6 | 0.01 | 0 | 9.52 | 0 | 0.7 | 0.2 | 0 | 7.97 | 0 | 0 | 0 | 0 | 0 | 0.6 | 0.01
73.4 | 7 | 30 | 18 | 5057.5 | 0 | 8.41 | 0 | 0 | 0.63 | 0.21 | 0 | 8.4 | 0 | 0 | 0 | 0 | 0 | 0.58 | 0.23 | 0 | 8.4 | 0 | 0 | 0 | 0 | 0 | 0.58 | 0.23 | 0 | 8.37 | 0 | 0 | 0.62 | 0.18 | 0 | 6.76 | 0 | 0 | 0 | 0 | 0 | 0 | 0.53 | 0.01 | 0 | 8.37 | 0 | 0.62 | 0.18 | 0 | 6.76 | 0 | 0 | 0 | 0 | 0 | 0.53 | 0.01
62.6 | 7 | 30 | 19 | 5058.5 | 0 | 6.47 | 0 | 0 | 0.44 | 0.16 | 0 | 6.45 | 0 | 0 | 0 | 0 | 0 | 0.4 | 0.17 | 0 | 6.45 | 0 | 0 | 0 | 0 | 0 | 0.4 | 0.17 | 0 | 6.43 | 0 | 0 | 0.43 | 0.13 | 0 | 5.03 | 0 | 0 | 0 | 0 | 0 | 0 | 0.36 | 0 | 0 | 6.43 | 0 | 0.43 | 0.13 | 0 | 5.03 | 0 | 0 | 0 | 0 | 0 | 0.36 | 0
60.8 | 7 | 30 | 20 | 5059.5 | 0 | 5.06 | 0 | 0 | 0.34 | 0.12 | 0 | 5.04 | 0 | 0 | 0 | 0 | 0 | 0.31 | 0.13 | 0 | 5.04 | 0 | 0 | 0 | 0 | 0 | 0.31 | 0.13 | 0 | 5.02 | 0 | 0 | 0.34 | 0.1 | 0 | 3.97 | 0 | 0 | 0 | 0 | 0 | 0 | 0.28 | 0 | 0 | 5.02 | 0 | 0.34 | 0.1 | 0 | 3.97 | 0 | 0 | 0 | 0 | 0 | 0.28 | 0
60.8 | 7 | 30 | 21 | 5060.5 | 0 | 3.78 | 0 | 0 | 0.25 | 0.09 | 0 | 3.77 | 0 | 0 | 0 | 0 | 0 | 0.23 | 0.1 | 0 | 3.77 | 0 | 0 | 0 | 0 | 0 | 0.23 | 0.1 | 0 | 3.75 | 0 | 0 | 0.25 | 0.08 | 0 | 2.93 | 0 | 0 | 0 | 0 | 0 | 0 | 0.21 | 0 | 0 | 3.75 | 0 | 0.25 | 0.08 | 0 | 2.93 | 0 | 0 | 0 | 0 | 0 | 0.21 | 0
60.8 | 7 | 30 | 22 | 5061.5 | 0 | 2.64 | 0 | 0 | 0.18 | 0.06 | 0 | 2.63 | 0 | 0 | 0 | 0 | 0 | 0.16 | 0.07 | 0 | 2.63 | 0 | 0 | 0 | 0 | 0 | 0.16 | 0.07 | 0 | 2.61 | 0 | 0 | 0.17 | 0.05 | 0 | 2.02 | 0 | 0 | 0 | 0 | 0 | 0 | 0.15 | 0 | 0 | 2.61 | 0 | 0.17 | 0.05 | 0 | 2.02 | 0 | 0 | 0 | 0 | 0 | 0.15 | 0
59 | 7 | 30 | 23 | 5062.5 | 0 | 1.31 | 0 | 0 | 0.09 | 0.03 | 0 | 1.31 | 0 | 0 | 0 | 0 | 0 | 0.08 | 0.03 | 0 | 1.31 | 0 | 0 | 0 | 0 | 0 | 0.08 | 0.03 | 0 | 1.29 | 0 | 0 | 0.08 | 0.03 | 0 | 0.9 | 0 | 0 | 0 | 0 | 0 | 0 | 0.07 | 0 | 0 | 1.29 | 0 | 0.08 | 0.03 | 0 | 0.9 | 0 | 0 | 0 | 0 | 0 | 0.07 | 0
57.2 | 7 | 30 | 24 | 5063.5 | 0 | 0.17 | 0 | 0 | 0.01 | 0 | 0 | 0.17 | 0 | 0 | 0 | 0 | 0 | 0.01 | 0 | 0 | 0.17 | 0 | 0 | 0 | 0 | 0 | 0.01 | 0 | 0 | 0.15 | 0 | 0 | 0.01 | 0 | 0 | 0 | 0 | 0 | 0 | 0 | 0 | 0 | 0 | 0 | 0 | 0.15 | 0 | 0.01 | 0 | 0 | 0 | 0 | 0 | 0 | 0 | 0 | 0 | 0
57.2 | 7 | 31 | 1 | 5064.5 | 0 | 0 | 0 | 0 | 0 | 0 | 0 | 0 | 0 | 0 | 0 | 0 | 0 | 0 | 0 | 0 | 0 | 0 | 0 | 0 | 0 | 0 | 0 | 0 | 0 | 0 | 0 | 0 | 0 | 0 | 0 | 0 | 0 | 0 | 0 | 0 | 0 | 0 | 0 | 0 | 0 | 0 | 0 | 0 | 0 | 0 | 0 | 0 | 0 | 0 | 0 | 0 | 0 | 0
57.2 | 7 | 31 | 2 | 5065.5 | 0 | 0 | 0 | 0 | 0 | 0 | 0 | 0 | 0 | 0 | 0 | 0 | 0 | 0 | 0 | 0 | 0 | 0 | 0 | 0 | 0 | 0 | 0 | 0 | 0 | 0 | 0 | 0 | 0 | 0 | 0 | 0 | 0 | 0 | 0 | 0 | 0 | 0 | 0 | 0 | 0 | 0 | 0 | 0 | 0 | 0 | 0 | 0 | 0 | 0 | 0 | 0 | 0 | 0
57.2 | 7 | 31 | 3 | 5066.5 | 0 | 0 | 0 | 0 | 0 | 0 | 0 | 0 | 0 | 0 | 0 | 0 | 0 | 0 | 0 | 0 | 0 | 0 | 0 | 0 | 0 | 0 | 0 | 0 | 0 | 0 | 0 | 0 | 0 | 0 | 0 | 0 | 0 | 0 | 0 | 0 | 0 | 0 | 0 | 0 | 0 | 0 | 0 | 0 | 0 | 0 | 0 | 0 | 0 | 0 | 0 | 0 | 0 | 0
55.4 | 7 | 31 | 4 | 5067.5 | 0 | 0 | 0 | 0 | 0 | 0 | 0 | 0 | 0 | 0 | 0 | 0 | 0 | 0 | 0 | 0 | 0 | 0 | 0 | 0 | 0 | 0 | 0 | 0 | 0 | 0 | 0 | 0 | 0 | 0 | 0 | 0 | 0 | 0 | 0 | 0 | 0 | 0 | 0 | 0 | 0 | 0 | 0 | 0 | 0 | 0 | 0 | 0 | 0 | 0 | 0 | 0 | 0 | 0
55.76 | 7 | 31 | 5 | 5068.5 | 0 | 0 | 0 | 0 | 0 | 0 | 0 | 0 | 0 | 0 | 0 | 0 | 0 | 0 | 0 | 0 | 0 | 0 | 0 | 0 | 0 | 0 | 0 | 0 | 0 | 0 | 0 | 0 | 0 | 0 | 0 | 0 | 0 | 0 | 0 | 0 | 0 | 0 | 0 | 0 | 0 | 0 | 0 | 0 | 0 | 0 | 0 | 0 | 0 | 0 | 0 | 0 | 0 | 0
56.12 | 7 | 31 | 6 | 5069.5 | 0 | 0 | 0 | 0 | 0 | 0 | 0 | 0 | 0 | 0 | 0 | 0 | 0 | 0 | 0 | 0 | 0 | 0 | 0 | 0 | 0 | 0 | 0 | 0 | 0 | 0 | 0 | 0 | 0 | 0 | 0 | 0 | 0 | 0 | 0 | 0 | 0 | 0 | 0 | 0 | 0 | 0 | 0 | 0 | 0 | 0 | 0 | 0 | 0 | 0 | 0 | 0 | 0 | 0
57.02 | 7 | 31 | 7 | 5070.5 | 0 | 0 | 0 | 0 | 0 | 0 | 0 | 0 | 0 | 0 | 0 | 0 | 0 | 0 | 0 | 0 | 0 | 0 | 0 | 0 | 0 | 0 | 0 | 0 | 0 | 0 | 0 | 0 | 0 | 0 | 0 | 0 | 0 | 0 | 0 | 0 | 0 | 0 | 0 | 0 | 0 | 0 | 0 | 0 | 0 | 0 | 0 | 0 | 0 | 0 | 0 | 0 | 0 | 0
60.8 | 7 | 31 | 8 | 5071.5 | 0 | 0 | 0 | 0 | 0 | 0 | 0 | 0 | 0 | 0 | 0 | 0 | 0 | 0 | 0 | 0 | 0 | 0 | 0 | 0 | 0 | 0 | 0 | 0 | 0 | 0 | 0 | 0 | 0 | 0 | 0 | 0 | 0 | 0 | 0 | 0 | 0 | 0 | 0 | 0 | 0 | 0 | 0 | 0 | 0 | 0 | 0 | 0 | 0 | 0 | 0 | 0 | 0 | 0
62.6 | 7 | 31 | 9 | 5072.5 | 0 | 0 | 0 | 0 | 0 | 0 | 0 | 0 | 0 | 0 | 0 | 0 | 0 | 0 | 0 | 0 | 0 | 0 | 0 | 0 | 0 | 0 | 0 | 0 | 0 | 0 | 0 | 0 | 0 | 0 | 0 | 0 | 0 | 0 | 0 | 0 | 0 | 0 | 0 | 0 | 0 | 0 | 0 | 0 | 0 | 0 | 0 | 0 | 0 | 0 | 0 | 0 | 0 | 0
64.4 | 7 | 31 | 10 | 5073.5 | 0 | 0 | 0 | 0 | 0 | 0 | 0 | 0 | 0 | 0 | 0 | 0 | 0 | 0 | 0 | 0 | 0 | 0 | 0 | 0 | 0 | 0 | 0 | 0 | 0 | 0 | 0 | 0 | 0 | 0 | 0 | 0 | 0 | 0 | 0 | 0 | 0 | 0 | 0 | 0 | 0 | 0 | 0 | 0 | 0 | 0 | 0 | 0 | 0 | 0 | 0 | 0 | 0 | 0
68 | 7 | 31 | 11 | 5074.5 | 0 | 0.28 | 0 | 0 | 0.02 | 0.01 | 0 | 0.32 | 0 | 0 | 0 | 0 | 0 | 0.02 | 0.01 | 0 | 0.32 | 0 | 0 | 0 | 0 | 0 | 0.02 | 0.01 | 0 | 0.23 | 0 | 0 | 0.01 | 0 | 0 | 0.4 | 0 | 0 | 0 | 0 | 0 | 0 | 0.03 | 0 | 0 | 0.23 | 0 | 0.01 | 0 | 0 | 0.4 | 0 | 0 | 0 | 0 | 0 | 0.03 | 0
69.8 | 7 | 31 | 12 | 5075.5 | 0 | 2.84 | 0 | 0 | 0.21 | 0.07 | 0 | 2.88 | 0 | 0 | 0 | 0 | 0 | 0.19 | 0.08 | 0 | 2.88 | 0 | 0 | 0 | 0 | 0 | 0.19 | 0.08 | 0 | 2.76 | 0 | 0 | 0.2 | 0.06 | 0 | 2.92 | 0 | 0 | 0 | 0 | 0 | 0 | 0.24 | 0 | 0 | 2.76 | 0 | 0.2 | 0.06 | 0 | 2.92 | 0 | 0 | 0 | 0 | 0 | 0.24 | 0
69.8 | 7 | 31 | 13 | 5076.5 | 0 | 3.84 | 0 | 0 | 0.29 | 0.1 | 0 | 3.85 | 0 | 0 | 0 | 0 | 0 | 0.26 | 0.11 | 0 | 3.85 | 0 | 0 | 0 | 0 | 0 | 0.26 | 0.11 | 0 | 3.78 | 0 | 0 | 0.28 | 0.08 | 0 | 3.4 | 0 | 0 | 0 | 0 | 0 | 0 | 0.28 | 0 | 0 | 3.78 | 0 | 0.28 | 0.08 | 0 | 3.4 | 0 | 0 | 0 | 0 | 0 | 0.28 | 0
73.4 | 7 | 31 | 14 | 5077.5 | 0 | 5.49 | 0 | 0 | 0.42 | 0.14 | 0 | 5.49 | 0 | 0 | 0 | 0 | 0 | 0.39 | 0.15 | 0 | 5.49 | 0 | 0 | 0 | 0 | 0 | 0.39 | 0.15 | 0 | 5.44 | 0 | 0 | 0.42 | 0.12 | 0 | 4.85 | 0 | 0 | 0 | 0 | 0 | 0 | 0.4 | 0 | 0 | 5.44 | 0 | 0.42 | 0.12 | 0 | 4.85 | 0 | 0 | 0 | 0 | 0 | 0.4 | 0
73.4 | 7 | 31 | 15 | 5078.5 | 0 | 7.16 | 0 | 0 | 0.55 | 0.18 | 0 | 7.15 | 0 | 0 | 0 | 0 | 0 | 0.5 | 0.2 | 0 | 7.15 | 0 | 0 | 0 | 0 | 0 | 0.5 | 0.2 | 0 | 7.11 | 0 | 0 | 0.54 | 0.15 | 0 | 6.22 | 0 | 0 | 0 | 0 | 0 | 0 | 0.49 | 0.01 | 0 | 7.11 | 0 | 0.54 | 0.15 | 0 | 6.22 | 0 | 0 | 0 | 0 | 0 | 0.49 | 0.01
75.2 | 7 | 31 | 16 | 5079.5 | 0 | 9.38 | 0 | 0 | 0.72 | 0.23 | 0 | 9.37 | 0 | 0 | 0 | 0 | 0 | 0.66 | 0.26 | 0 | 9.37 | 0 | 0 | 0 | 0 | 0 | 0.66 | 0.26 | 0 | 9.33 | 0 | 0 | 0.71 | 0.2 | 0 | 8.15 | 0 | 0 | 0 | 0 | 0 | 0 | 0.62 | 0.01 | 0 | 9.33 | 0 | 0.71 | 0.2 | 0 | 8.15 | 0 | 0 | 0 | 0 | 0 | 0.62 | 0.01
69.8 | 7 | 31 | 17 | 5080.5 | 0 | 8.3 | 0 | 0 | 0.6 | 0.2 | 0 | 8.28 | 0 | 0 | 0 | 0 | 0 | 0.55 | 0.22 | 0 | 8.28 | 0 | 0 | 0 | 0 | 0 | 0.55 | 0.22 | 0 | 8.25 | 0 | 0 | 0.59 | 0.17 | 0 | 6.67 | 0 | 0 | 0 | 0 | 0 | 0 | 0.5 | 0.01 | 0 | 8.25 | 0 | 0.59 | 0.17 | 0 | 6.67 | 0 | 0 | 0 | 0 | 0 | 0.5 | 0.01
69.8 | 7 | 31 | 18 | 5081.5 | 0 | 7.56 | 0 | 0 | 0.54 | 0.19 | 0 | 7.54 | 0 | 0 | 0 | 0 | 0 | 0.5 | 0.2 | 0 | 7.54 | 0 | 0 | 0 | 0 | 0 | 0.5 | 0.2 | 0 | 7.51 | 0 | 0 | 0.54 | 0.16 | 0 | 6.18 | 0 | 0 | 0 | 0 | 0 | 0 | 0.46 | 0.01 | 0 | 7.51 | 0 | 0.54 | 0.16 | 0 | 6.18 | 0 | 0 | 0 | 0 | 0 | 0.46 | 0.01
69.8 | 7 | 31 | 19 | 5082.5 | 0 | 6.76 | 0 | 0 | 0.48 | 0.16 | 0 | 6.74 | 0 | 0 | 0 | 0 | 0 | 0.44 | 0.18 | 0 | 6.74 | 0 | 0 | 0 | 0 | 0 | 0.44 | 0.18 | 0 | 6.72 | 0 | 0 | 0.47 | 0.14 | 0 | 5.5 | 0 | 0 | 0 | 0 | 0 | 0 | 0.42 | 0 | 0 | 6.72 | 0 | 0.47 | 0.14 | 0 | 5.5 | 0 | 0 | 0 | 0 | 0 | 0.42 | 0
69.8 | 7 | 31 | 20 | 5083.5 | 0 | 5.95 | 0 | 0 | 0.42 | 0.14 | 0 | 5.93 | 0 | 0 | 0 | 0 | 0 | 0.38 | 0.16 | 0 | 5.93 | 0 | 0 | 0 | 0 | 0 | 0.38 | 0.16 | 0 | 5.91 | 0 | 0 | 0.42 | 0.12 | 0 | 4.81 | 0 | 0 | 0 | 0 | 0 | 0 | 0.37 | 0 | 0 | 5.91 | 0 | 0.42 | 0.12 | 0 | 4.81 | 0 | 0 | 0 | 0 | 0 | 0.37 | 0
62.6 | 7 | 31 | 21 | 5084.5 | 0 | 4.19 | 0 | 0 | 0.28 | 0.1 | 0 | 4.18 | 0 | 0 | 0 | 0 | 0 | 0.25 | 0.11 | 0 | 4.18 | 0 | 0 | 0 | 0 | 0 | 0.25 | 0.11 | 0 | 4.16 | 0 | 0 | 0.27 | 0.08 | 0 | 3.19 | 0 | 0 | 0 | 0 | 0 | 0 | 0.23 | 0 | 0 | 4.16 | 0 | 0.27 | 0.08 | 0 | 3.19 | 0 | 0 | 0 | 0 | 0 | 0.23 | 0
60.8 | 7 | 31 | 22 | 5085.5 | 0 | 2.78 | 0 | 0 | 0.18 | 0.07 | 0 | 2.77 | 0 | 0 | 0 | 0 | 0 | 0.17 | 0.07 | 0 | 2.77 | 0 | 0 | 0 | 0 | 0 | 0.17 | 0.07 | 0 | 2.75 | 0 | 0 | 0.18 | 0.06 | 0 | 2.1 | 0 | 0 | 0 | 0 | 0 | 0 | 0.15 | 0 | 0 | 2.75 | 0 | 0.18 | 0.06 | 0 | 2.1 | 0 | 0 | 0 | 0 | 0 | 0.15 | 0
60.98 | 7 | 31 | 23 | 5086.5 | 0 | 1.67 | 0 | 0 | 0.11 | 0.04 | 0 | 1.66 | 0 | 0 | 0 | 0 | 0 | 0.1 | 0.04 | 0 | 1.66 | 0 | 0 | 0 | 0 | 0 | 0.1 | 0.04 | 0 | 1.64 | 0 | 0 | 0.11 | 0.03 | 0 | 1.24 | 0 | 0 | 0 | 0 | 0 | 0 | 0.09 | 0 | 0 | 1.64 | 0 | 0.11 | 0.03 | 0 | 1.24 | 0 | 0 | 0 | 0 | 0 | 0.09 | 0
61.34 | 7 | 31 | 24 | 5087.5 | 0 | 0.85 | 0 | 0 | 0.06 | 0.02 | 0 | 0.85 | 0 | 0 | 0 | 0 | 0 | 0.05 | 0.02 | 0 | 0.85 | 0 | 0 | 0 | 0 | 0 | 0.05 | 0.02 | 0 | 0.83 | 0 | 0 | 0.05 | 0.02 | 0 | 0.61 | 0 | 0 | 0 | 0 | 0 | 0 | 0.05 | 0 | 0 | 0.83 | 0 | 0.05 | 0.02 | 0 | 0.61 | 0 | 0 | 0 | 0 | 0 | 0.05 | 0
61.52 | 8 | 1 | 1 | 5088.5 | 0 | 0.25 | 0 | 0 | 0.02 | 0.01 | 0 | 0.26 | 0 | 0 | 0 | 0 | 0 | 0.02 | 0.01 | 0 | 0.26 | 0 | 0 | 0 | 0 | 0 | 0.02 | 0.01 | 0 | 0.23 | 0 | 0 | 0.01 | 0 | 0 | 0.17 | 0 | 0 | 0 | 0 | 0 | 0 | 0.01 | 0 | 0 | 0.23 | 0 | 0.01 | 0 | 0 | 0.17 | 0 | 0 | 0 | 0 | 0 | 0.01 | 0
61.88 | 8 | 1 | 2 | 5089.5 | 0 | 0 | 0 | 0 | 0 | 0 | 0 | 0 | 0 | 0 | 0 | 0 | 0 | 0 | 0 | 0 | 0 | 0 | 0 | 0 | 0 | 0 | 0 | 0 | 0 | 0 | 0 | 0 | 0 | 0 | 0 | 0 | 0 | 0 | 0 | 0 | 0 | 0 | 0 | 0 | 0 | 0 | 0 | 0 | 0 | 0 | 0 | 0 | 0 | 0 | 0 | 0 | 0 | 0
62.06 | 8 | 1 | 3 | 5090.5 | 0 | 0 | 0 | 0 | 0 | 0 | 0 | 0 | 0 | 0 | 0 | 0 | 0 | 0 | 0 | 0 | 0 | 0 | 0 | 0 | 0 | 0 | 0 | 0 | 0 | 0 | 0 | 0 | 0 | 0 | 0 | 0 | 0 | 0 | 0 | 0 | 0 | 0 | 0 | 0 | 0 | 0 | 0 | 0 | 0 | 0 | 0 | 0 | 0 | 0 | 0 | 0 | 0 | 0
62.42 | 8 | 1 | 4 | 5091.5 | 0 | 0 | 0 | 0 | 0 | 0 | 0 | 0 | 0 | 0 | 0 | 0 | 0 | 0 | 0 | 0 | 0 | 0 | 0 | 0 | 0 | 0 | 0 | 0 | 0 | 0 | 0 | 0 | 0 | 0 | 0 | 0 | 0 | 0 | 0 | 0 | 0 | 0 | 0 | 0 | 0 | 0 | 0 | 0 | 0 | 0 | 0 | 0 | 0 | 0 | 0 | 0 | 0 | 0
62.6 | 8 | 1 | 5 | 5092.5 | 0 | 0 | 0 | 0 | 0 | 0 | 0 | 0 | 0 | 0 | 0 | 0 | 0 | 0 | 0 | 0 | 0 | 0 | 0 | 0 | 0 | 0 | 0 | 0 | 0 | 0 | 0 | 0 | 0 | 0 | 0 | 0 | 0 | 0 | 0 | 0 | 0 | 0 | 0 | 0 | 0 | 0 | 0 | 0 | 0 | 0 | 0 | 0 | 0 | 0 | 0 | 0 | 0 | 0
62.6 | 8 | 1 | 6 | 5093.5 | 0 | 0 | 0 | 0 | 0 | 0 | 0 | 0 | 0 | 0 | 0 | 0 | 0 | 0 | 0 | 0 | 0 | 0 | 0 | 0 | 0 | 0 | 0 | 0 | 0 | 0 | 0 | 0 | 0 | 0 | 0 | 0 | 0 | 0 | 0 | 0 | 0 | 0 | 0 | 0 | 0 | 0 | 0 | 0 | 0 | 0 | 0 | 0 | 0 | 0 | 0 | 0 | 0 | 0
62.6 | 8 | 1 | 7 | 5094.5 | 0 | 0 | 0 | 0 | 0 | 0 | 0 | 0 | 0 | 0 | 0 | 0 | 0 | 0 | 0 | 0 | 0 | 0 | 0 | 0 | 0 | 0 | 0 | 0 | 0 | 0 | 0 | 0 | 0 | 0 | 0 | 0 | 0 | 0 | 0 | 0 | 0 | 0 | 0 | 0 | 0 | 0 | 0 | 0 | 0 | 0 | 0 | 0 | 0 | 0 | 0 | 0 | 0 | 0
66.2 | 8 | 1 | 8 | 5095.5 | 0 | 0 | 0 | 0 | 0 | 0 | 0 | 0 | 0 | 0 | 0 | 0 | 0 | 0 | 0 | 0 | 0 | 0 | 0 | 0 | 0 | 0 | 0 | 0 | 0 | 0 | 0 | 0 | 0 | 0 | 0 | 0 | 0 | 0 | 0 | 0 | 0 | 0 | 0 | 0 | 0 | 0 | 0 | 0 | 0 | 0 | 0 | 0 | 0 | 0 | 0 | 0 | 0 | 0
69.8 | 8 | 1 | 9 | 5096.5 | 0 | 0 | 0 | 0 | 0 | 0 | 0 | 0 | 0 | 0 | 0 | 0 | 0 | 0 | 0 | 0 | 0 | 0 | 0 | 0 | 0 | 0 | 0 | 0 | 0 | 0 | 0 | 0 | 0 | 0 | 0 | 0 | 0 | 0 | 0 | 0 | 0 | 0 | 0 | 0 | 0 | 0 | 0 | 0 | 0 | 0 | 0 | 0 | 0 | 0 | 0 | 0 | 0 | 0
74.48 | 8 | 1 | 10 | 5097.5 | 0 | 0.7 | 0 | 0 | 0.05 | 0.02 | 0 | 0.73 | 0 | 0 | 0 | 0 | 0 | 0.05 | 0.02 | 0 | 0.73 | 0 | 0 | 0 | 0 | 0 | 0.05 | 0.02 | 0 | 0.66 | 0 | 0 | 0.05 | 0.01 | 0 | 0.81 | 0 | 0 | 0 | 0 | 0 | 0 | 0.07 | 0 | 0 | 0.66 | 0 | 0.05 | 0.01 | 0 | 0.81 | 0 | 0 | 0 | 0 | 0 | 0.07 | 0
78.8 | 8 | 1 | 11 | 5098.5 | 0 | 3.57 | 0 | 0 | 0.29 | 0.09 | 0 | 3.56 | 0 | 0 | 0 | 0 | 0 | 0.26 | 0.1 | 0 | 3.56 | 0 | 0 | 0 | 0 | 0 | 0.26 | 0.1 | 0 | 3.53 | 0 | 0 | 0.28 | 0.08 | 0 | 3.55 | 0 | 0 | 0 | 0 | 0 | 0 | 0.31 | 0 | 0 | 3.53 | 0 | 0.28 | 0.08 | 0 | 3.55 | 0 | 0 | 0 | 0 | 0 | 0.31 | 0
80.6 | 8 | 1 | 12 | 5099.5 | 0 | 7.27 | 0 | 0 | 0.6 | 0.19 | 0 | 7.29 | 0 | 0 | 0 | 0 | 0 | 0.56 | 0.2 | 0 | 7.29 | 0 | 0 | 0 | 0 | 0 | 0.56 | 0.2 | 0 | 7.21 | 0 | 0 | 0.59 | 0.16 | 0 | 6.68 | 0 | 0 | 0 | 0 | 0 | 0 | 0.56 | 0.01 | 0 | 7.21 | 0 | 0.59 | 0.16 | 0 | 6.68 | 0 | 0 | 0 | 0 | 0 | 0.56 | 0.01
82.22 | 8 | 1 | 13 | 5100.5 | 0 | 9.08 | 0 | 0 | 0.77 | 0.23 | 0 | 9.09 | 0 | 0 | 0 | 0 | 0 | 0.7 | 0.25 | 0 | 9.09 | 0 | 0 | 0 | 0 | 0 | 0.7 | 0.25 | 0 | 9.02 | 0 | 0 | 0.76 | 0.19 | 0 | 7.78 | 0 | 0 | 0 | 0 | 0 | 0 | 0.64 | 0.01 | 0 | 9.02 | 0 | 0.76 | 0.19 | 0 | 7.78 | 0 | 0 | 0 | 0 | 0 | 0.64 | 0.01
84.2 | 8 | 1 | 14 | 5101.5 | 0 | 10.36 | 0 | 0 | 0.89 | 0.26 | 0 | 10.36 | 0 | 0 | 0 | 0 | 0 | 0.82 | 0.29 | 0 | 10.36 | 0 | 0 | 0 | 0 | 0 | 0.82 | 0.29 | 0 | 10.3 | 0 | 0 | 0.88 | 0.22 | 0 | 8.81 | 0 | 0 | 0 | 0 | 0 | 0 | 0.71 | 0.01 | 0 | 10.3 | 0 | 0.88 | 0.22 | 0 | 8.81 | 0 | 0 | 0 | 0 | 0 | 0.71 | 0.01
87.8 | 8 | 1 | 15 | 5102.5 | 0 | 12.61 | 0 | 0 | 1.13 | 0.32 | 0 | 12.61 | 0 | 0 | 0 | 0 | 0 | 1.04 | 0.36 | 0 | 12.61 | 0 | 0 | 0 | 0 | 0 | 1.04 | 0.36 | 0 | 12.56 | 0 | 0 | 1.12 | 0.27 | 0 | 10.85 | 0 | 0 | 0 | 0 | 0 | 0 | 0.85 | 0.01 | 0 | 12.56 | 0 | 1.12 | 0.27 | 0 | 10.85 | 0 | 0 | 0 | 0 | 0 | 0.85 | 0.01
87.8 | 8 | 1 | 16 | 5103.5 | 0 | 14.71 | 0 | 0 | 1.3 | 0.37 | 0 | 14.72 | 0 | 0 | 0 | 0 | 0 | 1.19 | 0.41 | 0 | 14.72 | 0 | 0 | 0 | 0 | 0 | 1.19 | 0.41 | 0 | 14.65 | 0 | 0 | 1.28 | 0.31 | 0 | 12.54 | 0 | 0 | 0 | 0 | 0 | 0 | 0.97 | 0.01 | 0 | 14.65 | 0 | 1.28 | 0.31 | 0 | 12.54 | 0 | 0 | 0 | 0 | 0 | 0.97 | 0.01
87.8 | 8 | 1 | 17 | 5104.5 | 0 | 15.47 | 0 | 0 | 1.35 | 0.38 | 0 | 15.49 | 0 | 0 | 0 | 0 | 0 | 1.24 | 0.43 | 0 | 15.49 | 0 | 0 | 0 | 0 | 0 | 1.24 | 0.43 | 0 | 15.41 | 0 | 0 | 1.34 | 0.32 | 0 | 12.99 | 0 | 0 | 0 | 0 | 0 | 0 | 1.02 | 0.01 | 0 | 15.41 | 0 | 1.34 | 0.32 | 0 | 12.99 | 0 | 0 | 0 | 0 | 0 | 1.02 | 0.01
87.8 | 8 | 1 | 18 | 5105.5 | 0 | 13.97 | 0 | 0 | 1.22 | 0.35 | 0 | 13.98 | 0 | 0 | 0 | 0 | 0 | 1.12 | 0.39 | 0 | 13.98 | 0 | 0 | 0 | 0 | 0 | 1.12 | 0.39 | 0 | 13.92 | 0 | 0 | 1.21 | 0.29 | 0 | 11.41 | 0 | 0 | 0 | 0 | 0 | 0 | 0.87 | 0.01 | 0 | 13.92 | 0 | 1.21 | 0.29 | 0 | 11.41 | 0 | 0 | 0 | 0 | 0 | 0.87 | 0.01
86 | 8 | 1 | 19 | 5106.5 | 0 | 12.75 | 0 | 0 | 1.08 | 0.31 | 0 | 12.74 | 0 | 0 | 0 | 0 | 0 | 0.99 | 0.35 | 0 | 12.74 | 0 | 0 | 0 | 0 | 0 | 0.99 | 0.35 | 0 | 12.7 | 0 | 0 | 1.07 | 0.26 | 0 | 10.43 | 0 | 0 | 0 | 0 | 0 | 0 | 0.8 | 0.01 | 0 | 12.7 | 0 | 1.07 | 0.26 | 0 | 10.43 | 0 | 0 | 0 | 0 | 0 | 0.8 | 0.01
82.4 | 8 | 1 | 20 | 5107.5 | 0 | 11.58 | 0 | 0 | 0.92 | 0.28 | 0 | 11.57 | 0 | 0 | 0 | 0 | 0 | 0.85 | 0.31 | 0 | 11.57 | 0 | 0 | 0 | 0 | 0 | 0.85 | 0.31 | 0 | 11.54 | 0 | 0 | 0.92 | 0.24 | 0 | 9.41 | 0 | 0 | 0 | 0 | 0 | 0 | 0.71 | 0.01 | 0 | 11.54 | 0 | 0.92 | 0.24 | 0 | 9.41 | 0 | 0 | 0 | 0 | 0 | 0.71 | 0.01
73.4 | 8 | 1 | 21 | 5108.5 | 0 | 9.48 | 0 | 0 | 0.67 | 0.22 | 0 | 9.46 | 0 | 0 | 0 | 0 | 0 | 0.62 | 0.25 | 0 | 9.46 | 0 | 0 | 0 | 0 | 0 | 0.62 | 0.25 | 0 | 9.44 | 0 | 0 | 0.67 | 0.19 | 0 | 7.48 | 0 | 0 | 0 | 0 | 0 | 0 | 0.55 | 0.01 | 0 | 9.44 | 0 | 0.67 | 0.19 | 0 | 7.48 | 0 | 0 | 0 | 0 | 0 | 0.55 | 0.01
68 | 8 | 1 | 22 | 5109.5 | 0 | 7.52 | 0 | 0 | 0.5 | 0.18 | 0 | 7.49 | 0 | 0 | 0 | 0 | 0 | 0.46 | 0.19 | 0 | 7.49 | 0 | 0 | 0 | 0 | 0 | 0.46 | 0.19 | 0 | 7.48 | 0 | 0 | 0.5 | 0.15 | 0 | 5.9 | 0 | 0 | 0 | 0 | 0 | 0 | 0.42 | 0 | 0 | 7.48 | 0 | 0.5 | 0.15 | 0 | 5.9 | 0 | 0 | 0 | 0 | 0 | 0.42 | 0
66.2 | 8 | 1 | 23 | 5110.5 | 0 | 5.72 | 0 | 0 | 0.38 | 0.13 | 0 | 5.69 | 0 | 0 | 0 | 0 | 0 | 0.34 | 0.14 | 0 | 5.69 | 0 | 0 | 0 | 0 | 0 | 0.34 | 0.14 | 0 | 5.68 | 0 | 0 | 0.37 | 0.11 | 0 | 4.44 | 0 | 0 | 0 | 0 | 0 | 0 | 0.32 | 0 | 0 | 5.68 | 0 | 0.37 | 0.11 | 0 | 4.44 | 0 | 0 | 0 | 0 | 0 | 0.32 | 0
66.2 | 8 | 1 | 24 | 5111.5 | 0 | 4.31 | 0 | 0 | 0.28 | 0.1 | 0 | 4.29 | 0 | 0 | 0 | 0 | 0 | 0.26 | 0.11 | 0 | 4.29 | 0 | 0 | 0 | 0 | 0 | 0.26 | 0.11 | 0 | 4.27 | 0 | 0 | 0.28 | 0.08 | 0 | 3.35 | 0 | 0 | 0 | 0 | 0 | 0 | 0.25 | 0 | 0 | 4.27 | 0 | 0.28 | 0.08 | 0 | 3.35 | 0 | 0 | 0 | 0 | 0 | 0.25 | 0
66.2 | 8 | 2 | 1 | 5112.5 | 0 | 3.16 | 0 | 0 | 0.21 | 0.07 | 0 | 3.14 | 0 | 0 | 0 | 0 | 0 | 0.19 | 0.08 | 0 | 3.14 | 0 | 0 | 0 | 0 | 0 | 0.19 | 0.08 | 0 | 3.13 | 0 | 0 | 0.21 | 0.06 | 0 | 2.45 | 0 | 0 | 0 | 0 | 0 | 0 | 0.19 | 0 | 0 | 3.13 | 0 | 0.21 | 0.06 | 0 | 2.45 | 0 | 0 | 0 | 0 | 0 | 0.19 | 0
64.4 | 8 | 2 | 2 | 5113.5 | 0 | 2.09 | 0 | 0 | 0.14 | 0.05 | 0 | 2.08 | 0 | 0 | 0 | 0 | 0 | 0.12 | 0.05 | 0 | 2.08 | 0 | 0 | 0 | 0 | 0 | 0.12 | 0.05 | 0 | 2.06 | 0 | 0 | 0.13 | 0.04 | 0 | 1.58 | 0 | 0 | 0 | 0 | 0 | 0 | 0.12 | 0 | 0 | 2.06 | 0 | 0.13 | 0.04 | 0 | 1.58 | 0 | 0 | 0 | 0 | 0 | 0.12 | 0
64.4 | 8 | 2 | 3 | 5114.5 | 0 | 1.32 | 0 | 0 | 0.09 | 0.03 | 0 | 1.32 | 0 | 0 | 0 | 0 | 0 | 0.08 | 0.03 | 0 | 1.32 | 0 | 0 | 0 | 0 | 0 | 0.08 | 0.03 | 0 | 1.3 | 0 | 0 | 0.08 | 0.03 | 0 | 1.01 | 0 | 0 | 0 | 0 | 0 | 0 | 0.08 | 0 | 0 | 1.3 | 0 | 0.08 | 0.03 | 0 | 1.01 | 0 | 0 | 0 | 0 | 0 | 0.08 | 0
64.4 | 8 | 2 | 4 | 5115.5 | 0 | 0.83 | 0 | 0 | 0.05 | 0.02 | 0 | 0.83 | 0 | 0 | 0 | 0 | 0 | 0.05 | 0.02 | 0 | 0.83 | 0 | 0 | 0 | 0 | 0 | 0.05 | 0.02 | 0 | 0.8 | 0 | 0 | 0.05 | 0.02 | 0 | 0.66 | 0 | 0 | 0 | 0 | 0 | 0 | 0.05 | 0 | 0 | 0.8 | 0 | 0.05 | 0.02 | 0 | 0.66 | 0 | 0 | 0 | 0 | 0 | 0.05 | 0
64.4 | 8 | 2 | 5 | 5116.5 | 0 | 0.45 | 0 | 0 | 0.03 | 0.01 | 0 | 0.45 | 0 | 0 | 0 | 0 | 0 | 0.03 | 0.01 | 0 | 0.45 | 0 | 0 | 0 | 0 | 0 | 0.03 | 0.01 | 0 | 0.43 | 0 | 0 | 0.03 | 0.01 | 0 | 0.37 | 0 | 0 | 0 | 0 | 0 | 0 | 0.03 | 0 | 0 | 0.43 | 0 | 0.03 | 0.01 | 0 | 0.37 | 0 | 0 | 0 | 0 | 0 | 0.03 | 0
64.4 | 8 | 2 | 6 | 5117.5 | 0 | 0.15 | 0 | 0 | 0.01 | 0 | 0 | 0.16 | 0 | 0 | 0 | 0 | 0 | 0.01 | 0 | 0 | 0.16 | 0 | 0 | 0 | 0 | 0 | 0.01 | 0 | 0 | 0.13 | 0 | 0 | 0.01 | 0 | 0 | 0.14 | 0 | 0 | 0 | 0 | 0 | 0 | 0.01 | 0 | 0 | 0.13 | 0 | 0.01 | 0 | 0 | 0.14 | 0 | 0 | 0 | 0 | 0 | 0.01 | 0
66.2 | 8 | 2 | 7 | 5118.5 | 0 | 0.08 | 0 | 0 | 0.01 | 0 | 0 | 0.09 | 0 | 0 | 0 | 0 | 0 | 0.01 | 0 | 0 | 0.09 | 0 | 0 | 0 | 0 | 0 | 0.01 | 0 | 0 | 0.07 | 0 | 0 | 0 | 0 | 0 | 0.12 | 0 | 0 | 0 | 0 | 0 | 0 | 0.01 | 0 | 0 | 0.07 | 0 | 0 | 0 | 0 | 0.12 | 0 | 0 | 0 | 0 | 0 | 0.01 | 0
68 | 8 | 2 | 8 | 5119.5 | 0 | 0.55 | 0 | 0 | 0.04 | 0.01 | 0 | 0.56 | 0 | 0 | 0 | 0 | 0 | 0.04 | 0.01 | 0 | 0.56 | 0 | 0 | 0 | 0 | 0 | 0.04 | 0.01 | 0 | 0.54 | 0 | 0 | 0.04 | 0.01 | 0 | 0.61 | 0 | 0 | 0 | 0 | 0 | 0 | 0.05 | 0 | 0 | 0.54 | 0 | 0.04 | 0.01 | 0 | 0.61 | 0 | 0 | 0 | 0 | 0 | 0.05 | 0
71.6 | 8 | 2 | 9 | 5120.5 | 0 | 1.11 | 0 | 0 | 0.08 | 0.03 | 0 | 1.12 | 0 | 0 | 0 | 0 | 0 | 0.07 | 0.03 | 0 | 1.12 | 0 | 0 | 0 | 0 | 0 | 0.07 | 0.03 | 0 | 1.09 | 0 | 0 | 0.08 | 0.02 | 0 | 1.08 | 0 | 0 | 0 | 0 | 0 | 0 | 0.09 | 0 | 0 | 1.09 | 0 | 0.08 | 0.02 | 0 | 1.08 | 0 | 0 | 0 | 0 | 0 | 0.09 | 0
75.2 | 8 | 2 | 10 | 5121.5 | 0 | 2.12 | 0 | 0 | 0.16 | 0.05 | 0 | 2.13 | 0 | 0 | 0 | 0 | 0 | 0.15 | 0.06 | 0 | 2.13 | 0 | 0 | 0 | 0 | 0 | 0.15 | 0.06 | 0 | 2.09 | 0 | 0 | 0.16 | 0.04 | 0 | 1.97 | 0 | 0 | 0 | 0 | 0 | 0 | 0.17 | 0 | 0 | 2.09 | 0 | 0.16 | 0.04 | 0 | 1.97 | 0 | 0 | 0 | 0 | 0 | 0.17 | 0
80.6 | 8 | 2 | 11 | 5122.5 | 0 | 5.52 | 0 | 0 | 0.45 | 0.14 | 0 | 5.53 | 0 | 0 | 0 | 0 | 0 | 0.41 | 0.15 | 0 | 5.53 | 0 | 0 | 0 | 0 | 0 | 0.41 | 0.15 | 0 | 5.48 | 0 | 0 | 0.44 | 0.12 | 0 | 5.18 | 0 | 0 | 0 | 0 | 0 | 0 | 0.44 | 0 | 0 | 5.48 | 0 | 0.44 | 0.12 | 0 | 5.18 | 0 | 0 | 0 | 0 | 0 | 0.44 | 0
80.6 | 8 | 2 | 12 | 5123.5 | 0 | 7.18 | 0 | 0 | 0.58 | 0.18 | 0 | 7.17 | 0 | 0 | 0 | 0 | 0 | 0.53 | 0.19 | 0 | 7.17 | 0 | 0 | 0 | 0 | 0 | 0.53 | 0.19 | 0 | 7.13 | 0 | 0 | 0.57 | 0.15 | 0 | 6.13 | 0 | 0 | 0 | 0 | 0 | 0 | 0.51 | 0.01 | 0 | 7.13 | 0 | 0.57 | 0.15 | 0 | 6.13 | 0 | 0 | 0 | 0 | 0 | 0.51 | 0.01
80.6 | 8 | 2 | 13 | 5124.5 | 0 | 7.75 | 0 | 0 | 0.63 | 0.19 | 0 | 7.74 | 0 | 0 | 0 | 0 | 0 | 0.57 | 0.21 | 0 | 7.74 | 0 | 0 | 0 | 0 | 0 | 0.57 | 0.21 | 0 | 7.71 | 0 | 0 | 0.62 | 0.16 | 0 | 6.44 | 0 | 0 | 0 | 0 | 0 | 0 | 0.53 | 0.01 | 0 | 7.71 | 0 | 0.62 | 0.16 | 0 | 6.44 | 0 | 0 | 0 | 0 | 0 | 0.53 | 0.01
84.2 | 8 | 2 | 14 | 5125.5 | 0 | 9.7 | 0 | 0 | 0.82 | 0.24 | 0 | 9.68 | 0 | 0 | 0 | 0 | 0 | 0.75 | 0.26 | 0 | 9.68 | 0 | 0 | 0 | 0 | 0 | 0.75 | 0.26 | 0 | 9.65 | 0 | 0 | 0.81 | 0.2 | 0 | 8.32 | 0 | 0 | 0 | 0 | 0 | 0 | 0.67 | 0.01 | 0 | 9.65 | 0 | 0.81 | 0.2 | 0 | 8.32 | 0 | 0 | 0 | 0 | 0 | 0.67 | 0.01
86 | 8 | 2 | 15 | 5126.5 | 0 | 11.93 | 0 | 0 | 1.02 | 0.29 | 0 | 11.91 | 0 | 0 | 0 | 0 | 0 | 0.93 | 0.33 | 0 | 11.91 | 0 | 0 | 0 | 0 | 0 | 0.93 | 0.33 | 0 | 11.88 | 0 | 0 | 1.01 | 0.25 | 0 | 10.17 | 0 | 0 | 0 | 0 | 0 | 0 | 0.8 | 0.01 | 0 | 11.88 | 0 | 1.01 | 0.25 | 0 | 10.17 | 0 | 0 | 0 | 0 | 0 | 0.8 | 0.01
87.8 | 8 | 2 | 16 | 5127.5 | 0 | 13.5 | 0 | 0 | 1.18 | 0.33 | 0 | 13.49 | 0 | 0 | 0 | 0 | 0 | 1.08 | 0.37 | 0 | 13.49 | 0 | 0 | 0 | 0 | 0 | 1.08 | 0.37 | 0 | 13.45 | 0 | 0 | 1.16 | 0.28 | 0 | 11.36 | 0 | 0 | 0 | 0 | 0 | 0 | 0.87 | 0.01 | 0 | 13.45 | 0 | 1.16 | 0.28 | 0 | 11.36 | 0 | 0 | 0 | 0 | 0 | 0.87 | 0.01
87.8 | 8 | 2 | 17 | 5128.5 | 0 | 14.3 | 0 | 0 | 1.24 | 0.35 | 0 | 14.29 | 0 | 0 | 0 | 0 | 0 | 1.14 | 0.39 | 0 | 14.29 | 0 | 0 | 0 | 0 | 0 | 1.14 | 0.39 | 0 | 14.25 | 0 | 0 | 1.23 | 0.3 | 0 | 11.93 | 0 | 0 | 0 | 0 | 0 | 0 | 0.9 | 0.01 | 0 | 14.25 | 0 | 1.23 | 0.3 | 0 | 11.93 | 0 | 0 | 0 | 0 | 0 | 0.9 | 0.01
87.8 | 8 | 2 | 18 | 5129.5 | 0 | 13.42 | 0 | 0 | 1.16 | 0.33 | 0 | 13.41 | 0 | 0 | 0 | 0 | 0 | 1.07 | 0.37 | 0 | 13.41 | 0 | 0 | 0 | 0 | 0 | 1.07 | 0.37 | 0 | 13.37 | 0 | 0 | 1.15 | 0.28 | 0 | 10.95 | 0 | 0 | 0 | 0 | 0 | 0 | 0.85 | 0.01 | 0 | 13.37 | 0 | 1.15 | 0.28 | 0 | 10.95 | 0 | 0 | 0 | 0 | 0 | 0.85 | 0.01
87.8 | 8 | 2 | 19 | 5130.5 | 0 | 12.66 | 0 | 0 | 1.1 | 0.31 | 0 | 12.65 | 0 | 0 | 0 | 0 | 0 | 1.01 | 0.35 | 0 | 12.65 | 0 | 0 | 0 | 0 | 0 | 1.01 | 0.35 | 0 | 12.61 | 0 | 0 | 1.08 | 0.26 | 0 | 10.34 | 0 | 0 | 0 | 0 | 0 | 0 | 0.81 | 0.01 | 0 | 12.61 | 0 | 1.08 | 0.26 | 0 | 10.34 | 0 | 0 | 0 | 0 | 0 | 0.81 | 0.01
82.4 | 8 | 2 | 20 | 5131.5 | 0 | 11.43 | 0 | 0 | 0.92 | 0.28 | 0 | 11.42 | 0 | 0 | 0 | 0 | 0 | 0.84 | 0.31 | 0 | 11.42 | 0 | 0 | 0 | 0 | 0 | 0.84 | 0.31 | 0 | 11.39 | 0 | 0 | 0.91 | 0.23 | 0 | 9.22 | 0 | 0 | 0 | 0 | 0 | 0 | 0.72 | 0.01 | 0 | 11.39 | 0 | 0.91 | 0.23 | 0 | 9.22 | 0 | 0 | 0 | 0 | 0 | 0.72 | 0.01
80.6 | 8 | 2 | 21 | 5132.5 | 0 | 9.95 | 0 | 0 | 0.78 | 0.24 | 0 | 9.93 | 0 | 0 | 0 | 0 | 0 | 0.72 | 0.26 | 0 | 9.93 | 0 | 0 | 0 | 0 | 0 | 0.72 | 0.26 | 0 | 9.91 | 0 | 0 | 0.77 | 0.2 | 0 | 7.95 | 0 | 0 | 0 | 0 | 0 | 0 | 0.63 | 0.01 | 0 | 9.91 | 0 | 0.77 | 0.2 | 0 | 7.95 | 0 | 0 | 0 | 0 | 0 | 0.63 | 0.01
78.8 | 8 | 2 | 22 | 5133.5 | 0 | 8.59 | 0 | 0 | 0.66 | 0.21 | 0 | 8.57 | 0 | 0 | 0 | 0 | 0 | 0.61 | 0.23 | 0 | 8.57 | 0 | 0 | 0 | 0 | 0 | 0.61 | 0.23 | 0 | 8.55 | 0 | 0 | 0.65 | 0.18 | 0 | 6.85 | 0 | 0 | 0 | 0 | 0 | 0 | 0.55 | 0.01 | 0 | 8.55 | 0 | 0.65 | 0.18 | 0 | 6.85 | 0 | 0 | 0 | 0 | 0 | 0.55 | 0.01
75.2 | 8 | 2 | 23 | 5134.5 | 0 | 7.05 | 0 | 0 | 0.52 | 0.17 | 0 | 7.03 | 0 | 0 | 0 | 0 | 0 | 0.48 | 0.18 | 0 | 7.03 | 0 | 0 | 0 | 0 | 0 | 0.48 | 0.18 | 0 | 7.02 | 0 | 0 | 0.51 | 0.14 | 0 | 5.54 | 0 | 0 | 0 | 0 | 0 | 0 | 0.44 | 0 | 0 | 7.02 | 0 | 0.51 | 0.14 | 0 | 5.54 | 0 | 0 | 0 | 0 | 0 | 0.44 | 0
73.4 | 8 | 2 | 24 | 5135.5 | 0 | 5.76 | 0 | 0 | 0.42 | 0.14 | 0 | 5.74 | 0 | 0 | 0 | 0 | 0 | 0.38 | 0.15 | 0 | 5.74 | 0 | 0 | 0 | 0 | 0 | 0.38 | 0.15 | 0 | 5.73 | 0 | 0 | 0.41 | 0.12 | 0 | 4.53 | 0 | 0 | 0 | 0 | 0 | 0 | 0.36 | 0 | 0 | 5.73 | 0 | 0.41 | 0.12 | 0 | 4.53 | 0 | 0 | 0 | 0 | 0 | 0.36 | 0
71.6 | 8 | 3 | 1 | 5136.5 | 0 | 4.72 | 0 | 0 | 0.34 | 0.11 | 0 | 4.7 | 0 | 0 | 0 | 0 | 0 | 0.31 | 0.12 | 0 | 4.7 | 0 | 0 | 0 | 0 | 0 | 0.31 | 0.12 | 0 | 4.69 | 0 | 0 | 0.33 | 0.1 | 0 | 3.72 | 0 | 0 | 0 | 0 | 0 | 0 | 0.3 | 0 | 0 | 4.69 | 0 | 0.33 | 0.1 | 0 | 3.72 | 0 | 0 | 0 | 0 | 0 | 0.3 | 0
71.6 | 8 | 3 | 2 | 5137.5 | 0 | 3.93 | 0 | 0 | 0.28 | 0.09 | 0 | 3.91 | 0 | 0 | 0 | 0 | 0 | 0.26 | 0.1 | 0 | 3.91 | 0 | 0 | 0 | 0 | 0 | 0.26 | 0.1 | 0 | 3.9 | 0 | 0 | 0.28 | 0.08 | 0 | 3.12 | 0 | 0 | 0 | 0 | 0 | 0 | 0.26 | 0 | 0 | 3.9 | 0 | 0.28 | 0.08 | 0 | 3.12 | 0 | 0 | 0 | 0 | 0 | 0.26 | 0
69.8 | 8 | 3 | 3 | 5138.5 | 0 | 3.21 | 0 | 0 | 0.22 | 0.08 | 0 | 3.19 | 0 | 0 | 0 | 0 | 0 | 0.21 | 0.08 | 0 | 3.19 | 0 | 0 | 0 | 0 | 0 | 0.21 | 0.08 | 0 | 3.18 | 0 | 0 | 0.22 | 0.06 | 0 | 2.54 | 0 | 0 | 0 | 0 | 0 | 0 | 0.21 | 0 | 0 | 3.18 | 0 | 0.22 | 0.06 | 0 | 2.54 | 0 | 0 | 0 | 0 | 0 | 0.21 | 0
69.8 | 8 | 3 | 4 | 5139.5 | 0 | 2.66 | 0 | 0 | 0.19 | 0.06 | 0 | 2.65 | 0 | 0 | 0 | 0 | 0 | 0.17 | 0.07 | 0 | 2.65 | 0 | 0 | 0 | 0 | 0 | 0.17 | 0.07 | 0 | 2.64 | 0 | 0 | 0.18 | 0.05 | 0 | 2.14 | 0 | 0 | 0 | 0 | 0 | 0 | 0.18 | 0 | 0 | 2.64 | 0 | 0.18 | 0.05 | 0 | 2.14 | 0 | 0 | 0 | 0 | 0 | 0.18 | 0
69.8 | 8 | 3 | 5 | 5140.5 | 0 | 2.21 | 0 | 0 | 0.16 | 0.05 | 0 | 2.2 | 0 | 0 | 0 | 0 | 0 | 0.14 | 0.06 | 0 | 2.2 | 0 | 0 | 0 | 0 | 0 | 0.14 | 0.06 | 0 | 2.18 | 0 | 0 | 0.15 | 0.04 | 0 | 1.78 | 0 | 0 | 0 | 0 | 0 | 0 | 0.15 | 0 | 0 | 2.18 | 0 | 0.15 | 0.04 | 0 | 1.78 | 0 | 0 | 0 | 0 | 0 | 0.15 | 0
70.34 | 8 | 3 | 6 | 5141.5 | 0 | 1.88 | 0 | 0 | 0.13 | 0.05 | 0 | 1.88 | 0 | 0 | 0 | 0 | 0 | 0.12 | 0.05 | 0 | 1.88 | 0 | 0 | 0 | 0 | 0 | 0.12 | 0.05 | 0 | 1.85 | 0 | 0 | 0.13 | 0.04 | 0 | 1.54 | 0 | 0 | 0 | 0 | 0 | 0 | 0.13 | 0 | 0 | 1.85 | 0 | 0.13 | 0.04 | 0 | 1.54 | 0 | 0 | 0 | 0 | 0 | 0.13 | 0
71.6 | 8 | 3 | 7 | 5142.5 | 0 | 1.71 | 0 | 0 | 0.12 | 0.04 | 0 | 1.71 | 0 | 0 | 0 | 0 | 0 | 0.11 | 0.04 | 0 | 1.71 | 0 | 0 | 0 | 0 | 0 | 0.11 | 0.04 | 0 | 1.69 | 0 | 0 | 0.12 | 0.03 | 0 | 1.43 | 0 | 0 | 0 | 0 | 0 | 0 | 0.12 | 0 | 0 | 1.69 | 0 | 0.12 | 0.03 | 0 | 1.43 | 0 | 0 | 0 | 0 | 0 | 0.12 | 0
73.4 | 8 | 3 | 8 | 5143.5 | 0 | 1.88 | 0 | 0 | 0.14 | 0.05 | 0 | 1.88 | 0 | 0 | 0 | 0 | 0 | 0.13 | 0.05 | 0 | 1.88 | 0 | 0 | 0 | 0 | 0 | 0.13 | 0.05 | 0 | 1.85 | 0 | 0 | 0.14 | 0.04 | 0 | 1.63 | 0 | 0 | 0 | 0 | 0 | 0 | 0.14 | 0 | 0 | 1.85 | 0 | 0.14 | 0.04 | 0 | 1.63 | 0 | 0 | 0 | 0 | 0 | 0.14 | 0
76.1 | 8 | 3 | 9 | 5144.5 | 0 | 2.15 | 0 | 0 | 0.16 | 0.05 | 0 | 2.15 | 0 | 0 | 0 | 0 | 0 | 0.15 | 0.06 | 0 | 2.15 | 0 | 0 | 0 | 0 | 0 | 0.15 | 0.06 | 0 | 2.12 | 0 | 0 | 0.16 | 0.04 | 0 | 1.87 | 0 | 0 | 0 | 0 | 0 | 0 | 0.17 | 0 | 0 | 2.12 | 0 | 0.16 | 0.04 | 0 | 1.87 | 0 | 0 | 0 | 0 | 0 | 0.17 | 0
78.8 | 8 | 3 | 10 | 5145.5 | 0 | 3.32 | 0 | 0 | 0.26 | 0.08 | 0 | 3.32 | 0 | 0 | 0 | 0 | 0 | 0.24 | 0.09 | 0 | 3.32 | 0 | 0 | 0 | 0 | 0 | 0.24 | 0.09 | 0 | 3.29 | 0 | 0 | 0.26 | 0.07 | 0 | 2.99 | 0 | 0 | 0 | 0 | 0 | 0 | 0.26 | 0 | 0 | 3.29 | 0 | 0.26 | 0.07 | 0 | 2.99 | 0 | 0 | 0 | 0 | 0 | 0.26 | 0
84.2 | 8 | 3 | 11 | 5146.5 | 0 | 7.15 | 0 | 0 | 0.6 | 0.18 | 0 | 7.15 | 0 | 0 | 0 | 0 | 0 | 0.55 | 0.19 | 0 | 7.15 | 0 | 0 | 0 | 0 | 0 | 0.55 | 0.19 | 0 | 7.11 | 0 | 0 | 0.6 | 0.15 | 0 | 6.58 | 0 | 0 | 0 | 0 | 0 | 0 | 0.56 | 0.01 | 0 | 7.11 | 0 | 0.6 | 0.15 | 0 | 6.58 | 0 | 0 | 0 | 0 | 0 | 0.56 | 0.01
85.46 | 8 | 3 | 12 | 5147.5 | 0 | 10.07 | 0 | 0 | 0.86 | 0.25 | 0 | 10.06 | 0 | 0 | 0 | 0 | 0 | 0.79 | 0.28 | 0 | 10.06 | 0 | 0 | 0 | 0 | 0 | 0.79 | 0.28 | 0 | 10.03 | 0 | 0 | 0.85 | 0.21 | 0 | 8.72 | 0 | 0 | 0 | 0 | 0 | 0 | 0.71 | 0.01 | 0 | 10.03 | 0 | 0.85 | 0.21 | 0 | 8.72 | 0 | 0 | 0 | 0 | 0 | 0.71 | 0.01
86 | 8 | 3 | 13 | 5148.5 | 0 | 10.93 | 0 | 0 | 0.94 | 0.27 | 0 | 10.92 | 0 | 0 | 0 | 0 | 0 | 0.86 | 0.3 | 0 | 10.92 | 0 | 0 | 0 | 0 | 0 | 0.86 | 0.3 | 0 | 10.89 | 0 | 0 | 0.93 | 0.23 | 0 | 9.1 | 0 | 0 | 0 | 0 | 0 | 0 | 0.73 | 0.01 | 0 | 10.89 | 0 | 0.93 | 0.23 | 0 | 9.1 | 0 | 0 | 0 | 0 | 0 | 0.73 | 0.01
86.36 | 8 | 3 | 14 | 5149.5 | 0 | 11.6 | 0 | 0 | 1 | 0.29 | 0 | 11.59 | 0 | 0 | 0 | 0 | 0 | 0.91 | 0.32 | 0 | 11.59 | 0 | 0 | 0 | 0 | 0 | 0.91 | 0.32 | 0 | 11.55 | 0 | 0 | 0.99 | 0.24 | 0 | 9.68 | 0 | 0 | 0 | 0 | 0 | 0 | 0.77 | 0.01 | 0 | 11.55 | 0 | 0.99 | 0.24 | 0 | 9.68 | 0 | 0 | 0 | 0 | 0 | 0.77 | 0.01
86 | 8 | 3 | 15 | 5150.5 | 0 | 13.39 | 0 | 0 | 1.13 | 0.33 | 0 | 13.38 | 0 | 0 | 0 | 0 | 0 | 1.04 | 0.36 | 0 | 13.38 | 0 | 0 | 0 | 0 | 0 | 1.04 | 0.36 | 0 | 13.34 | 0 | 0 | 1.12 | 0.28 | 0 | 11.34 | 0 | 0 | 0 | 0 | 0 | 0 | 0.87 | 0.01 | 0 | 13.34 | 0 | 1.12 | 0.28 | 0 | 11.34 | 0 | 0 | 0 | 0 | 0 | 0.87 | 0.01
87.8 | 8 | 3 | 16 | 5151.5 | 0 | 15.52 | 0 | 0 | 1.33 | 0.38 | 0 | 15.51 | 0 | 0 | 0 | 0 | 0 | 1.22 | 0.42 | 0 | 15.51 | 0 | 0 | 0 | 0 | 0 | 1.22 | 0.42 | 0 | 15.46 | 0 | 0 | 1.32 | 0.32 | 0 | 13.15 | 0 | 0 | 0 | 0 | 0 | 0 | 1.05 | 0.01 | 0 | 15.46 | 0 | 1.32 | 0.32 | 0 | 13.15 | 0 | 0 | 0 | 0 | 0 | 1.05 | 0.01
84.2 | 8 | 3 | 17 | 5152.5 | 0 | 15.6 | 0 | 0 | 1.27 | 0.37 | 0 | 15.6 | 0 | 0 | 0 | 0 | 0 | 1.16 | 0.42 | 0 | 15.6 | 0 | 0 | 0 | 0 | 0 | 1.16 | 0.42 | 0 | 15.54 | 0 | 0 | 1.25 | 0.32 | 0 | 12.89 | 0 | 0 | 0 | 0 | 0 | 0 | 0.96 | 0.01 | 0 | 15.54 | 0 | 1.25 | 0.32 | 0 | 12.89 | 0 | 0 | 0 | 0 | 0 | 0.96 | 0.01
84.2 | 8 | 3 | 18 | 5153.5 | 0 | 14.37 | 0 | 0 | 1.17 | 0.34 | 0 | 14.37 | 0 | 0 | 0 | 0 | 0 | 1.07 | 0.38 | 0 | 14.37 | 0 | 0 | 0 | 0 | 0 | 1.07 | 0.38 | 0 | 14.32 | 0 | 0 | 1.15 | 0.29 | 0 | 11.72 | 0 | 0 | 0 | 0 | 0 | 0 | 0.87 | 0.01 | 0 | 14.32 | 0 | 1.15 | 0.29 | 0 | 11.72 | 0 | 0 | 0 | 0 | 0 | 0.87 | 0.01
82.04 | 8 | 3 | 19 | 5154.5 | 0 | 12.76 | 0 | 0 | 1 | 0.3 | 0 | 12.75 | 0 | 0 | 0 | 0 | 0 | 0.92 | 0.34 | 0 | 12.75 | 0 | 0 | 0 | 0 | 0 | 0.92 | 0.34 | 0 | 12.72 | 0 | 0 | 0.99 | 0.26 | 0 | 10.31 | 0 | 0 | 0 | 0 | 0 | 0 | 0.77 | 0.01 | 0 | 12.72 | 0 | 0.99 | 0.26 | 0 | 10.31 | 0 | 0 | 0 | 0 | 0 | 0.77 | 0.01
78.8 | 8 | 3 | 20 | 5155.5 | 0 | 10.76 | 0 | 0 | 0.81 | 0.26 | 0 | 10.74 | 0 | 0 | 0 | 0 | 0 | 0.74 | 0.28 | 0 | 10.74 | 0 | 0 | 0 | 0 | 0 | 0.74 | 0.28 | 0 | 10.72 | 0 | 0 | 0.8 | 0.22 | 0 | 8.57 | 0 | 0 | 0 | 0 | 0 | 0 | 0.65 | 0.01 | 0 | 10.72 | 0 | 0.8 | 0.22 | 0 | 8.57 | 0 | 0 | 0 | 0 | 0 | 0.65 | 0.01
73.4 | 8 | 3 | 21 | 5156.5 | 0 | 8.79 | 0 | 0 | 0.62 | 0.21 | 0 | 8.77 | 0 | 0 | 0 | 0 | 0 | 0.57 | 0.23 | 0 | 8.77 | 0 | 0 | 0 | 0 | 0 | 0.57 | 0.23 | 0 | 8.76 | 0 | 0 | 0.62 | 0.17 | 0 | 6.96 | 0 | 0 | 0 | 0 | 0 | 0 | 0.52 | 0.01 | 0 | 8.76 | 0 | 0.62 | 0.17 | 0 | 6.96 | 0 | 0 | 0 | 0 | 0 | 0.52 | 0.01
71.6 | 8 | 3 | 22 | 5157.5 | 0 | 3.72 | 0 | 0 | 0.26 | 0.09 | 0 | 3.7 | 0 | 0 | 0 | 0 | 0 | 0.24 | 0.09 | 0 | 3.7 | 0 | 0 | 0 | 0 | 0 | 0.24 | 0.09 | 0 | 3.7 | 0 | 0 | 0.26 | 0.07 | 0 | 2.25 | 0 | 0 | 0 | 0 | 0 | 0 | 0.18 | 0 | 0 | 3.7 | 0 | 0.26 | 0.07 | 0 | 2.25 | 0 | 0 | 0 | 0 | 0 | 0.18 | 0
69.8 | 8 | 3 | 23 | 5158.5 | 0 | 0.83 | 0 | 0 | 0.06 | 0.02 | 0 | 0.81 | 0 | 0 | 0 | 0 | 0 | 0.05 | 0.02 | 0 | 0.81 | 0 | 0 | 0 | 0 | 0 | 0.05 | 0.02 | 0 | 0.8 | 0 | 0 | 0.06 | 0.02 | 0 | 0.29 | 0 | 0 | 0 | 0 | 0 | 0 | 0.03 | 0 | 0 | 0.8 | 0 | 0.06 | 0.02 | 0 | 0.29 | 0 | 0 | 0 | 0 | 0 | 0.03 | 0
66.2 | 8 | 3 | 24 | 5159.5 | 0 | 0 | 0 | 0 | 0 | 0 | 0 | 0 | 0 | 0 | 0 | 0 | 0 | 0 | 0 | 0 | 0 | 0 | 0 | 0 | 0 | 0 | 0 | 0 | 0 | 0 | 0 | 0 | 0 | 0 | 0 | 0 | 0 | 0 | 0 | 0 | 0 | 0 | 0 | 0 | 0 | 0 | 0 | 0 | 0 | 0 | 0 | 0 | 0 | 0 | 0 | 0 | 0 | 0
62.6 | 8 | 4 | 1 | 5160.5 | 0 | 1.26 | 0 | 0 | 0.08 | 0.03 | 0 | 1.28 | 0 | 0 | 0 | 0 | 0 | 0.08 | 0.03 | 0 | 1.28 | 0 | 0 | 0 | 0 | 0 | 0.08 | 0.03 | 0 | 1.24 | 0 | 0 | 0.08 | 0.02 | 0 | 1.37 | 0 | 0 | 0 | 0 | 0 | 0 | 0.1 | 0 | 0 | 1.24 | 0 | 0.08 | 0.02 | 0 | 1.37 | 0 | 0 | 0 | 0 | 0 | 0.1 | 0
62.6 | 8 | 4 | 2 | 5161.5 | 0 | 1.6 | 0 | 0 | 0.11 | 0.04 | 0 | 1.61 | 0 | 0 | 0 | 0 | 0 | 0.1 | 0.04 | 0 | 1.61 | 0 | 0 | 0 | 0 | 0 | 0.1 | 0.04 | 0 | 1.58 | 0 | 0 | 0.11 | 0.03 | 0 | 1.47 | 0 | 0 | 0 | 0 | 0 | 0 | 0.11 | 0 | 0 | 1.58 | 0 | 0.11 | 0.03 | 0 | 1.47 | 0 | 0 | 0 | 0 | 0 | 0.11 | 0
62.6 | 8 | 4 | 3 | 5162.5 | 0 | 0.72 | 0 | 0 | 0.05 | 0.02 | 0 | 0.72 | 0 | 0 | 0 | 0 | 0 | 0.04 | 0.02 | 0 | 0.72 | 0 | 0 | 0 | 0 | 0 | 0.04 | 0.02 | 0 | 0.7 | 0 | 0 | 0.05 | 0.01 | 0 | 0.51 | 0 | 0 | 0 | 0 | 0 | 0 | 0.04 | 0 | 0 | 0.7 | 0 | 0.05 | 0.01 | 0 | 0.51 | 0 | 0 | 0 | 0 | 0 | 0.04 | 0
62.6 | 8 | 4 | 4 | 5163.5 | 0 | 0.27 | 0 | 0 | 0.02 | 0.01 | 0 | 0.28 | 0 | 0 | 0 | 0 | 0 | 0.02 | 0.01 | 0 | 0.28 | 0 | 0 | 0 | 0 | 0 | 0.02 | 0.01 | 0 | 0.26 | 0 | 0 | 0.02 | 0.01 | 0 | 0.22 | 0 | 0 | 0 | 0 | 0 | 0 | 0.02 | 0 | 0 | 0.26 | 0 | 0.02 | 0.01 | 0 | 0.22 | 0 | 0 | 0 | 0 | 0 | 0.02 | 0
62.6 | 8 | 4 | 5 | 5164.5 | 0 | 0 | 0 | 0 | 0 | 0 | 0 | 0 | 0 | 0 | 0 | 0 | 0 | 0 | 0 | 0 | 0 | 0 | 0 | 0 | 0 | 0 | 0 | 0 | 0 | 0 | 0 | 0 | 0 | 0 | 0 | 0 | 0 | 0 | 0 | 0 | 0 | 0 | 0 | 0 | 0 | 0 | 0 | 0 | 0 | 0 | 0 | 0 | 0 | 0 | 0 | 0 | 0 | 0
61.34 | 8 | 4 | 6 | 5165.5 | 0 | 0 | 0 | 0 | 0 | 0 | 0 | 0 | 0 | 0 | 0 | 0 | 0 | 0 | 0 | 0 | 0 | 0 | 0 | 0 | 0 | 0 | 0 | 0 | 0 | 0 | 0 | 0 | 0 | 0 | 0 | 0 | 0 | 0 | 0 | 0 | 0 | 0 | 0 | 0 | 0 | 0 | 0 | 0 | 0 | 0 | 0 | 0 | 0 | 0 | 0 | 0 | 0 | 0
60.8 | 8 | 4 | 7 | 5166.5 | 0 | 0 | 0 | 0 | 0 | 0 | 0 | 0 | 0 | 0 | 0 | 0 | 0 | 0 | 0 | 0 | 0 | 0 | 0 | 0 | 0 | 0 | 0 | 0 | 0 | 0 | 0 | 0 | 0 | 0 | 0 | 0 | 0 | 0 | 0 | 0 | 0 | 0 | 0 | 0 | 0 | 0 | 0 | 0 | 0 | 0 | 0 | 0 | 0 | 0 | 0 | 0 | 0 | 0
62.6 | 8 | 4 | 8 | 5167.5 | 0 | 0 | 0 | 0 | 0 | 0 | 0 | 0 | 0 | 0 | 0 | 0 | 0 | 0 | 0 | 0 | 0 | 0 | 0 | 0 | 0 | 0 | 0 | 0 | 0 | 0 | 0 | 0 | 0 | 0 | 0 | 0 | 0 | 0 | 0 | 0 | 0 | 0 | 0 | 0 | 0 | 0 | 0 | 0 | 0 | 0 | 0 | 0 | 0 | 0 | 0 | 0 | 0 | 0
64.4 | 8 | 4 | 9 | 5168.5 | 0 | 0 | 0 | 0 | 0 | 0 | 0 | 0 | 0 | 0 | 0 | 0 | 0 | 0 | 0 | 0 | 0 | 0 | 0 | 0 | 0 | 0 | 0 | 0 | 0 | 0 | 0 | 0 | 0 | 0 | 0 | 0 | 0 | 0 | 0 | 0 | 0 | 0 | 0 | 0 | 0 | 0 | 0 | 0 | 0 | 0 | 0 | 0 | 0 | 0 | 0 | 0 | 0 | 0
68 | 8 | 4 | 10 | 5169.5 | 0 | 0.1 | 0 | 0 | 0.01 | 0 | 0 | 0.12 | 0 | 0 | 0 | 0 | 0 | 0.01 | 0 | 0 | 0.12 | 0 | 0 | 0 | 0 | 0 | 0.01 | 0 | 0 | 0.07 | 0 | 0 | 0 | 0 | 0 | 0.27 | 0 | 0 | 0 | 0 | 0 | 0 | 0.02 | 0 | 0 | 0.07 | 0 | 0 | 0 | 0 | 0.27 | 0 | 0 | 0 | 0 | 0 | 0.02 | 0
71.6 | 8 | 4 | 11 | 5170.5 | 0 | 3.08 | 0 | 0 | 0.23 | 0.08 | 0 | 3.12 | 0 | 0 | 0 | 0 | 0 | 0.21 | 0.08 | 0 | 3.12 | 0 | 0 | 0 | 0 | 0 | 0.21 | 0.08 | 0 | 3.04 | 0 | 0 | 0.22 | 0.06 | 0 | 3.26 | 0 | 0 | 0 | 0 | 0 | 0 | 0.27 | 0 | 0 | 3.04 | 0 | 0.22 | 0.06 | 0 | 3.26 | 0 | 0 | 0 | 0 | 0 | 0.27 | 0
71.6 | 8 | 4 | 12 | 5171.5 | 0 | 6.05 | 0 | 0 | 0.44 | 0.15 | 0 | 6.05 | 0 | 0 | 0 | 0 | 0 | 0.41 | 0.16 | 0 | 6.05 | 0 | 0 | 0 | 0 | 0 | 0.41 | 0.16 | 0 | 6 | 0 | 0 | 0.44 | 0.13 | 0 | 5.55 | 0 | 0 | 0 | 0 | 0 | 0 | 0.43 | 0 | 0 | 6 | 0 | 0.44 | 0.13 | 0 | 5.55 | 0 | 0 | 0 | 0 | 0 | 0.43 | 0
71.6 | 8 | 4 | 13 | 5172.5 | 0 | 7.01 | 0 | 0 | 0.51 | 0.17 | 0 | 7 | 0 | 0 | 0 | 0 | 0 | 0.47 | 0.19 | 0 | 7 | 0 | 0 | 0 | 0 | 0 | 0.47 | 0.19 | 0 | 6.97 | 0 | 0 | 0.5 | 0.14 | 0 | 5.91 | 0 | 0 | 0 | 0 | 0 | 0 | 0.45 | 0.01 | 0 | 6.97 | 0 | 0.5 | 0.14 | 0 | 5.91 | 0 | 0 | 0 | 0 | 0 | 0.45 | 0.01
73.4 | 8 | 4 | 14 | 5173.5 | 0 | 7.79 | 0 | 0 | 0.58 | 0.19 | 0 | 7.78 | 0 | 0 | 0 | 0 | 0 | 0.53 | 0.21 | 0 | 7.78 | 0 | 0 | 0 | 0 | 0 | 0.53 | 0.21 | 0 | 7.75 | 0 | 0 | 0.57 | 0.16 | 0 | 6.57 | 0 | 0 | 0 | 0 | 0 | 0 | 0.5 | 0.01 | 0 | 7.75 | 0 | 0.57 | 0.16 | 0 | 6.57 | 0 | 0 | 0 | 0 | 0 | 0.5 | 0.01
73.4 | 8 | 4 | 15 | 5174.5 | 0 | 8.9 | 0 | 0 | 0.65 | 0.22 | 0 | 8.88 | 0 | 0 | 0 | 0 | 0 | 0.6 | 0.24 | 0 | 8.88 | 0 | 0 | 0 | 0 | 0 | 0.6 | 0.24 | 0 | 8.86 | 0 | 0 | 0.64 | 0.18 | 0 | 7.55 | 0 | 0 | 0 | 0 | 0 | 0 | 0.55 | 0.01 | 0 | 8.86 | 0 | 0.64 | 0.18 | 0 | 7.55 | 0 | 0 | 0 | 0 | 0 | 0.55 | 0.01
73.4 | 8 | 4 | 16 | 5175.5 | 0 | 10.43 | 0 | 0 | 0.75 | 0.25 | 0 | 10.41 | 0 | 0 | 0 | 0 | 0 | 0.69 | 0.27 | 0 | 10.41 | 0 | 0 | 0 | 0 | 0 | 0.69 | 0.27 | 0 | 10.39 | 0 | 0 | 0.74 | 0.21 | 0 | 8.87 | 0 | 0 | 0 | 0 | 0 | 0 | 0.63 | 0.01 | 0 | 10.39 | 0 | 0.74 | 0.21 | 0 | 8.87 | 0 | 0 | 0 | 0 | 0 | 0.63 | 0.01
73.4 | 8 | 4 | 17 | 5176.5 | 0 | 10.63 | 0 | 0 | 0.75 | 0.25 | 0 | 10.62 | 0 | 0 | 0 | 0 | 0 | 0.69 | 0.28 | 0 | 10.62 | 0 | 0 | 0 | 0 | 0 | 0.69 | 0.28 | 0 | 10.59 | 0 | 0 | 0.75 | 0.21 | 0 | 8.81 | 0 | 0 | 0 | 0 | 0 | 0 | 0.62 | 0.01 | 0 | 10.59 | 0 | 0.75 | 0.21 | 0 | 8.81 | 0 | 0 | 0 | 0 | 0 | 0.62 | 0.01
75.2 | 8 | 4 | 18 | 5177.5 | 0 | 9.35 | 0 | 0 | 0.67 | 0.22 | 0 | 9.33 | 0 | 0 | 0 | 0 | 0 | 0.61 | 0.24 | 0 | 9.33 | 0 | 0 | 0 | 0 | 0 | 0.61 | 0.24 | 0 | 9.31 | 0 | 0 | 0.66 | 0.19 | 0 | 7.53 | 0 | 0 | 0 | 0 | 0 | 0 | 0.55 | 0.01 | 0 | 9.31 | 0 | 0.66 | 0.19 | 0 | 7.53 | 0 | 0 | 0 | 0 | 0 | 0.55 | 0.01
75.2 | 8 | 4 | 19 | 5178.5 | 0 | 8.3 | 0 | 0 | 0.59 | 0.19 | 0 | 8.27 | 0 | 0 | 0 | 0 | 0 | 0.54 | 0.21 | 0 | 8.27 | 0 | 0 | 0 | 0 | 0 | 0.54 | 0.21 | 0 | 8.26 | 0 | 0 | 0.58 | 0.16 | 0 | 6.7 | 0 | 0 | 0 | 0 | 0 | 0 | 0.49 | 0.01 | 0 | 8.26 | 0 | 0.58 | 0.16 | 0 | 6.7 | 0 | 0 | 0 | 0 | 0 | 0.49 | 0.01
73.4 | 8 | 4 | 20 | 5179.5 | 0 | 7.45 | 0 | 0 | 0.51 | 0.17 | 0 | 7.42 | 0 | 0 | 0 | 0 | 0 | 0.47 | 0.19 | 0 | 7.42 | 0 | 0 | 0 | 0 | 0 | 0.47 | 0.19 | 0 | 7.42 | 0 | 0 | 0.51 | 0.15 | 0 | 6.01 | 0 | 0 | 0 | 0 | 0 | 0 | 0.44 | 0 | 0 | 7.42 | 0 | 0.51 | 0.15 | 0 | 6.01 | 0 | 0 | 0 | 0 | 0 | 0.44 | 0
69.8 | 8 | 4 | 21 | 5180.5 | 0 | 6.03 | 0 | 0 | 0.4 | 0.14 | 0 | 6.01 | 0 | 0 | 0 | 0 | 0 | 0.36 | 0.15 | 0 | 6.01 | 0 | 0 | 0 | 0 | 0 | 0.36 | 0.15 | 0 | 6 | 0 | 0 | 0.39 | 0.12 | 0 | 4.73 | 0 | 0 | 0 | 0 | 0 | 0 | 0.34 | 0 | 0 | 6 | 0 | 0.39 | 0.12 | 0 | 4.73 | 0 | 0 | 0 | 0 | 0 | 0.34 | 0
66.2 | 8 | 4 | 22 | 5181.5 | 0 | 4.58 | 0 | 0 | 0.29 | 0.1 | 0 | 4.56 | 0 | 0 | 0 | 0 | 0 | 0.27 | 0.11 | 0 | 4.56 | 0 | 0 | 0 | 0 | 0 | 0.27 | 0.11 | 0 | 4.55 | 0 | 0 | 0.29 | 0.09 | 0 | 3.55 | 0 | 0 | 0 | 0 | 0 | 0 | 0.25 | 0 | 0 | 4.55 | 0 | 0.29 | 0.09 | 0 | 3.55 | 0 | 0 | 0 | 0 | 0 | 0.25 | 0
64.4 | 8 | 4 | 23 | 5182.5 | 0 | 3.23 | 0 | 0 | 0.2 | 0.07 | 0 | 3.22 | 0 | 0 | 0 | 0 | 0 | 0.18 | 0.08 | 0 | 3.22 | 0 | 0 | 0 | 0 | 0 | 0.18 | 0.08 | 0 | 3.21 | 0 | 0 | 0.2 | 0.06 | 0 | 2.48 | 0 | 0 | 0 | 0 | 0 | 0 | 0.18 | 0 | 0 | 3.21 | 0 | 0.2 | 0.06 | 0 | 2.48 | 0 | 0 | 0 | 0 | 0 | 0.18 | 0
62.6 | 8 | 4 | 24 | 5183.5 | 0 | 1.96 | 0 | 0 | 0.12 | 0.04 | 0 | 1.95 | 0 | 0 | 0 | 0 | 0 | 0.11 | 0.05 | 0 | 1.95 | 0 | 0 | 0 | 0 | 0 | 0.11 | 0.05 | 0 | 1.93 | 0 | 0 | 0.12 | 0.04 | 0 | 1.45 | 0 | 0 | 0 | 0 | 0 | 0 | 0.1 | 0 | 0 | 1.93 | 0 | 0.12 | 0.04 | 0 | 1.45 | 0 | 0 | 0 | 0 | 0 | 0.1 | 0
57.2 | 8 | 5 | 1 | 5184.5 | 0 | 0.53 | 0 | 0 | 0.03 | 0.01 | 0 | 0.52 | 0 | 0 | 0 | 0 | 0 | 0.03 | 0.01 | 0 | 0.52 | 0 | 0 | 0 | 0 | 0 | 0.03 | 0.01 | 0 | 0.51 | 0 | 0 | 0.03 | 0.01 | 0 | 0.27 | 0 | 0 | 0 | 0 | 0 | 0 | 0.02 | 0 | 0 | 0.51 | 0 | 0.03 | 0.01 | 0 | 0.27 | 0 | 0 | 0 | 0 | 0 | 0.02 | 0
53.6 | 8 | 5 | 2 | 5185.5 | 0 | 0 | 0 | 0 | 0 | 0 | 0 | 0 | 0 | 0 | 0 | 0 | 0 | 0 | 0 | 0 | 0 | 0 | 0 | 0 | 0 | 0 | 0 | 0 | 0 | 0 | 0 | 0 | 0 | 0 | 0 | 0 | 0 | 0 | 0 | 0 | 0 | 0 | 0 | 0 | 0 | 0 | 0 | 0 | 0 | 0 | 0 | 0 | 0 | 0 | 0 | 0 | 0 | 0
51.8 | 8 | 5 | 3 | 5186.5 | 0 | 0 | 0 | 0 | 0 | 0 | 0 | 0 | 0 | 0 | 0 | 0 | 0 | 0 | 0 | 0 | 0 | 0 | 0 | 0 | 0 | 0 | 0 | 0 | 0 | 0 | 0 | 0 | 0 | 0 | 0 | 0 | 0 | 0 | 0 | 0 | 0 | 0 | 0 | 0 | 0 | 0 | 0 | 0 | 0 | 0 | 0 | 0 | 0 | 0 | 0 | 0 | 0 | 0
50 | 8 | 5 | 4 | 5187.5 | 0 | 0 | 0 | 0 | 0 | 0 | 0 | 0 | 0 | 0 | 0 | 0 | 0 | 0 | 0 | 0 | 0 | 0 | 0 | 0 | 0 | 0 | 0 | 0 | 0 | 0 | 0 | 0 | 0 | 0 | 0 | 0 | 0 | 0 | 0 | 0 | 0 | 0 | 0 | 0 | 0 | 0 | 0 | 0 | 0 | 0 | 0 | 0 | 0 | 0 | 0 | 0 | 0 | 0
48.2 | 8 | 5 | 5 | 5188.5 | 0 | 0 | 0 | 0 | 0.05 | 0 | 0 | 0 | 0 | 0 | 0 | 0.05 | 0 | 0 | 0 | 0 | 0 | 0 | 0 | 0 | 0.05 | 0 | 0 | 0 | 0 | 0 | 0 | 0 | 0.05 | 0 | 0 | 0 | 0 | 0 | 0 | 0 | 0 | 0 | 0 | 0 | 0 | 0 | 0 | 0.05 | 0 | 0 | 0 | 0 | 0 | 0 | 0 | 0 | 0 | 0
50 | 8 | 5 | 6 | 5189.5 | 0 | 0 | 0 | 0 | 0 | 0 | 0 | 0 | 0 | 0 | 0 | 0 | 0 | 0 | 0 | 0 | 0 | 0 | 0 | 0 | 0 | 0 | 0 | 0 | 0 | 0 | 0 | 0 | 0 | 0 | 0 | 0 | 0 | 0 | 0 | 0 | 0 | 0 | 0 | 0 | 0 | 0 | 0 | 0 | 0 | 0 | 0 | 0 | 0 | 0 | 0 | 0 | 0 | 0
50 | 8 | 5 | 7 | 5190.5 | 0 | 0 | 0 | 0 | 0 | 0 | 0 | 0 | 0 | 0 | 0 | 0 | 0 | 0 | 0 | 0 | 0 | 0 | 0 | 0 | 0 | 0 | 0 | 0 | 0 | 0 | 0 | 0 | 0 | 0 | 0 | 0 | 0 | 0 | 0 | 0 | 0 | 0 | 0 | 0 | 0 | 0 | 0 | 0 | 0 | 0 | 0 | 0 | 0 | 0 | 0 | 0 | 0 | 0
60.8 | 8 | 5 | 8 | 5191.5 | 0 | 0 | 0 | 0 | 0 | 0 | 0 | 0 | 0 | 0 | 0 | 0 | 0 | 0 | 0 | 0 | 0 | 0 | 0 | 0 | 0 | 0 | 0 | 0 | 0 | 0 | 0 | 0 | 0 | 0 | 0 | 0 | 0 | 0 | 0 | 0 | 0 | 0 | 0 | 0 | 0 | 0 | 0 | 0 | 0 | 0 | 0 | 0 | 0 | 0 | 0 | 0 | 0 | 0
66.2 | 8 | 5 | 9 | 5192.5 | 0 | 0 | 0 | 0 | 0 | 0 | 0 | 0 | 0 | 0 | 0 | 0 | 0 | 0 | 0 | 0 | 0 | 0 | 0 | 0 | 0 | 0 | 0 | 0 | 0 | 0 | 0 | 0 | 0 | 0 | 0 | 0 | 0 | 0 | 0 | 0 | 0 | 0 | 0 | 0 | 0 | 0 | 0 | 0 | 0 | 0 | 0 | 0 | 0 | 0 | 0 | 0 | 0 | 0
71.6 | 8 | 5 | 10 | 5193.5 | 0 | 0 | 0 | 0 | 0 | 0 | 0 | 0 | 0 | 0 | 0 | 0 | 0 | 0 | 0 | 0 | 0 | 0 | 0 | 0 | 0 | 0 | 0 | 0 | 0 | 0 | 0 | 0 | 0 | 0 | 0 | 0 | 0 | 0 | 0 | 0 | 0 | 0 | 0 | 0 | 0 | 0 | 0 | 0 | 0 | 0 | 0 | 0 | 0 | 0 | 0 | 0 | 0 | 0
73.4 | 8 | 5 | 11 | 5194.5 | 0 | 0 | 0 | 0 | 0 | 0 | 0 | 0 | 0 | 0 | 0 | 0 | 0 | 0 | 0 | 0 | 0 | 0 | 0 | 0 | 0 | 0 | 0 | 0 | 0 | 0 | 0 | 0 | 0 | 0 | 0 | 0.06 | 0 | 0 | 0 | 0 | 0 | 0 | 0 | 0 | 0 | 0 | 0 | 0 | 0 | 0 | 0.06 | 0 | 0 | 0 | 0 | 0 | 0 | 0
75.2 | 8 | 5 | 12 | 5195.5 | 0 | 3.14 | 0 | 0 | 0.22 | 0.07 | 0 | 3.18 | 0 | 0 | 0 | 0 | 0 | 0.2 | 0.08 | 0 | 3.18 | 0 | 0 | 0 | 0 | 0 | 0.2 | 0.08 | 0 | 3.1 | 0 | 0 | 0.22 | 0.06 | 0 | 3.3 | 0 | 0 | 0 | 0 | 0 | 0 | 0.26 | 0 | 0 | 3.1 | 0 | 0.22 | 0.06 | 0 | 3.3 | 0 | 0 | 0 | 0 | 0 | 0.26 | 0
75.2 | 8 | 5 | 13 | 5196.5 | 0 | 4.31 | 0 | 0 | 0.31 | 0.1 | 0 | 4.32 | 0 | 0 | 0 | 0 | 0 | 0.28 | 0.11 | 0 | 4.32 | 0 | 0 | 0 | 0 | 0 | 0.28 | 0.11 | 0 | 4.25 | 0 | 0 | 0.3 | 0.08 | 0 | 3.88 | 0 | 0 | 0 | 0 | 0 | 0 | 0.3 | 0 | 0 | 4.25 | 0 | 0.3 | 0.08 | 0 | 3.88 | 0 | 0 | 0 | 0 | 0 | 0.3 | 0
78.8 | 8 | 5 | 14 | 5197.5 | 0 | 6.29 | 0 | 0 | 0.47 | 0.15 | 0 | 6.29 | 0 | 0 | 0 | 0 | 0 | 0.43 | 0.16 | 0 | 6.29 | 0 | 0 | 0 | 0 | 0 | 0.43 | 0.16 | 0 | 6.24 | 0 | 0 | 0.46 | 0.12 | 0 | 5.61 | 0 | 0 | 0 | 0 | 0 | 0 | 0.43 | 0 | 0 | 6.24 | 0 | 0.46 | 0.12 | 0 | 5.61 | 0 | 0 | 0 | 0 | 0 | 0.43 | 0
78.8 | 8 | 5 | 15 | 5198.5 | 0 | 8.33 | 0 | 0 | 0.61 | 0.19 | 0 | 8.33 | 0 | 0 | 0 | 0 | 0 | 0.56 | 0.21 | 0 | 8.33 | 0 | 0 | 0 | 0 | 0 | 0.56 | 0.21 | 0 | 8.28 | 0 | 0 | 0.6 | 0.16 | 0 | 7.26 | 0 | 0 | 0 | 0 | 0 | 0 | 0.54 | 0.01 | 0 | 8.28 | 0 | 0.6 | 0.16 | 0 | 7.26 | 0 | 0 | 0 | 0 | 0 | 0.54 | 0.01
78.8 | 8 | 5 | 16 | 5199.5 | 0 | 10.68 | 0 | 0 | 0.77 | 0.24 | 0 | 10.67 | 0 | 0 | 0 | 0 | 0 | 0.71 | 0.27 | 0 | 10.67 | 0 | 0 | 0 | 0 | 0 | 0.71 | 0.27 | 0 | 10.63 | 0 | 0 | 0.77 | 0.21 | 0 | 9.23 | 0 | 0 | 0 | 0 | 0 | 0 | 0.65 | 0.01 | 0 | 10.63 | 0 | 0.77 | 0.21 | 0 | 9.23 | 0 | 0 | 0 | 0 | 0 | 0.65 | 0.01
78.8 | 8 | 5 | 17 | 5200.5 | 0 | 11.78 | 0 | 0 | 0.85 | 0.27 | 0 | 11.76 | 0 | 0 | 0 | 0 | 0 | 0.78 | 0.3 | 0 | 11.76 | 0 | 0 | 0 | 0 | 0 | 0.78 | 0.3 | 0 | 11.73 | 0 | 0 | 0.84 | 0.23 | 0 | 9.91 | 0 | 0 | 0 | 0 | 0 | 0 | 0.69 | 0.01 | 0 | 11.73 | 0 | 0.84 | 0.23 | 0 | 9.91 | 0 | 0 | 0 | 0 | 0 | 0.69 | 0.01
79.52 | 8 | 5 | 18 | 5201.5 | 0 | 10.47 | 0 | 0 | 0.76 | 0.24 | 0 | 10.45 | 0 | 0 | 0 | 0 | 0 | 0.7 | 0.26 | 0 | 10.45 | 0 | 0 | 0 | 0 | 0 | 0.7 | 0.26 | 0 | 10.42 | 0 | 0 | 0.75 | 0.2 | 0 | 8.45 | 0 | 0 | 0 | 0 | 0 | 0 | 0.6 | 0.01 | 0 | 10.42 | 0 | 0.75 | 0.2 | 0 | 8.45 | 0 | 0 | 0 | 0 | 0 | 0.6 | 0.01
78.8 | 8 | 5 | 19 | 5202.5 | 0 | 9.34 | 0 | 0 | 0.67 | 0.21 | 0 | 9.32 | 0 | 0 | 0 | 0 | 0 | 0.61 | 0.23 | 0 | 9.32 | 0 | 0 | 0 | 0 | 0 | 0.61 | 0.23 | 0 | 9.3 | 0 | 0 | 0.66 | 0.18 | 0 | 7.56 | 0 | 0 | 0 | 0 | 0 | 0 | 0.55 | 0.01 | 0 | 9.3 | 0 | 0.66 | 0.18 | 0 | 7.56 | 0 | 0 | 0 | 0 | 0 | 0.55 | 0.01
75.2 | 8 | 5 | 20 | 5203.5 | 0 | 8.4 | 0 | 0 | 0.57 | 0.19 | 0 | 8.37 | 0 | 0 | 0 | 0 | 0 | 0.52 | 0.2 | 0 | 8.37 | 0 | 0 | 0 | 0 | 0 | 0.52 | 0.2 | 0 | 8.36 | 0 | 0 | 0.57 | 0.16 | 0 | 6.79 | 0 | 0 | 0 | 0 | 0 | 0 | 0.48 | 0.01 | 0 | 8.36 | 0 | 0.57 | 0.16 | 0 | 6.79 | 0 | 0 | 0 | 0 | 0 | 0.48 | 0.01
64.4 | 8 | 5 | 21 | 5204.5 | 0 | 6.3 | 0 | 0 | 0.38 | 0.14 | 0 | 6.28 | 0 | 0 | 0 | 0 | 0 | 0.35 | 0.15 | 0 | 6.28 | 0 | 0 | 0 | 0 | 0 | 0.35 | 0.15 | 0 | 6.27 | 0 | 0 | 0.38 | 0.12 | 0 | 4.85 | 0 | 0 | 0 | 0 | 0 | 0 | 0.32 | 0 | 0 | 6.27 | 0 | 0.38 | 0.12 | 0 | 4.85 | 0 | 0 | 0 | 0 | 0 | 0.32 | 0
60.8 | 8 | 5 | 22 | 5205.5 | 0 | 4.36 | 0 | 0 | 0.26 | 0.1 | 0 | 4.34 | 0 | 0 | 0 | 0 | 0 | 0.24 | 0.1 | 0 | 4.34 | 0 | 0 | 0 | 0 | 0 | 0.24 | 0.1 | 0 | 4.33 | 0 | 0 | 0.25 | 0.08 | 0 | 3.31 | 0 | 0 | 0 | 0 | 0 | 0 | 0.22 | 0 | 0 | 4.33 | 0 | 0.25 | 0.08 | 0 | 3.31 | 0 | 0 | 0 | 0 | 0 | 0.22 | 0
60.8 | 8 | 5 | 23 | 5206.5 | 0 | 2.86 | 0 | 0 | 0.17 | 0.06 | 0 | 2.85 | 0 | 0 | 0 | 0 | 0 | 0.15 | 0.07 | 0 | 2.85 | 0 | 0 | 0 | 0 | 0 | 0.15 | 0.07 | 0 | 2.84 | 0 | 0 | 0.17 | 0.05 | 0 | 2.16 | 0 | 0 | 0 | 0 | 0 | 0 | 0.14 | 0 | 0 | 2.84 | 0 | 0.17 | 0.05 | 0 | 2.16 | 0 | 0 | 0 | 0 | 0 | 0.14 | 0
60.8 | 8 | 5 | 24 | 5207.5 | 0 | 1.58 | 0 | 0 | 0.09 | 0.03 | 0 | 1.57 | 0 | 0 | 0 | 0 | 0 | 0.09 | 0.04 | 0 | 1.57 | 0 | 0 | 0 | 0 | 0 | 0.09 | 0.04 | 0 | 1.56 | 0 | 0 | 0.09 | 0.03 | 0 | 1.15 | 0 | 0 | 0 | 0 | 0 | 0 | 0.08 | 0 | 0 | 1.56 | 0 | 0.09 | 0.03 | 0 | 1.15 | 0 | 0 | 0 | 0 | 0 | 0.08 | 0
60.62 | 8 | 6 | 1 | 5208.5 | 0 | 0 | 0 | 0 | 0 | 0 | 0 | 0 | 0 | 0 | 0 | 0 | 0 | 0 | 0 | 0 | 0 | 0 | 0 | 0 | 0 | 0 | 0 | 0 | 0 | 0 | 0 | 0 | 0 | 0 | 0 | 0 | 0 | 0 | 0 | 0 | 0 | 0 | 0 | 0 | 0 | 0 | 0 | 0 | 0 | 0 | 0 | 0 | 0 | 0 | 0 | 0 | 0 | 0
60.8 | 8 | 6 | 2 | 5209.5 | 0 | 0 | 0 | 0 | 0 | 0 | 0 | 0 | 0 | 0 | 0 | 0 | 0 | 0 | 0 | 0 | 0 | 0 | 0 | 0 | 0 | 0 | 0 | 0 | 0 | 0 | 0 | 0 | 0 | 0 | 0 | 0 | 0 | 0 | 0 | 0 | 0 | 0 | 0 | 0 | 0 | 0 | 0 | 0 | 0 | 0 | 0 | 0 | 0 | 0 | 0 | 0 | 0 | 0
60.8 | 8 | 6 | 3 | 5210.5 | 0 | 0 | 0 | 0 | 0 | 0 | 0 | 0 | 0 | 0 | 0 | 0 | 0 | 0 | 0 | 0 | 0 | 0 | 0 | 0 | 0 | 0 | 0 | 0 | 0 | 0 | 0 | 0 | 0 | 0 | 0 | 0 | 0 | 0 | 0 | 0 | 0 | 0 | 0 | 0 | 0 | 0 | 0 | 0 | 0 | 0 | 0 | 0 | 0 | 0 | 0 | 0 | 0 | 0
60.8 | 8 | 6 | 4 | 5211.5 | 0 | 0 | 0 | 0 | 0 | 0 | 0 | 0 | 0 | 0 | 0 | 0 | 0 | 0 | 0 | 0 | 0 | 0 | 0 | 0 | 0 | 0 | 0 | 0 | 0 | 0 | 0 | 0 | 0 | 0 | 0 | 0 | 0 | 0 | 0 | 0 | 0 | 0 | 0 | 0 | 0 | 0 | 0 | 0 | 0 | 0 | 0 | 0 | 0 | 0 | 0 | 0 | 0 | 0
60.8 | 8 | 6 | 5 | 5212.5 | 0 | 0 | 0 | 0 | 0 | 0 | 0 | 0 | 0 | 0 | 0 | 0 | 0 | 0 | 0 | 0 | 0 | 0 | 0 | 0 | 0 | 0 | 0 | 0 | 0 | 0 | 0 | 0 | 0 | 0 | 0 | 0 | 0 | 0 | 0 | 0 | 0 | 0 | 0 | 0 | 0 | 0 | 0 | 0 | 0 | 0 | 0 | 0 | 0 | 0 | 0 | 0 | 0 | 0
59 | 8 | 6 | 6 | 5213.5 | 0 | 0 | 0 | 0 | 0 | 0 | 0 | 0 | 0 | 0 | 0 | 0 | 0 | 0 | 0 | 0 | 0 | 0 | 0 | 0 | 0 | 0 | 0 | 0 | 0 | 0 | 0 | 0 | 0 | 0 | 0 | 0 | 0 | 0 | 0 | 0 | 0 | 0 | 0 | 0 | 0 | 0 | 0 | 0 | 0 | 0 | 0 | 0 | 0 | 0 | 0 | 0 | 0 | 0
60.8 | 8 | 6 | 7 | 5214.5 | 0 | 0 | 0 | 0 | 0 | 0 | 0 | 0 | 0 | 0 | 0 | 0 | 0 | 0 | 0 | 0 | 0 | 0 | 0 | 0 | 0 | 0 | 0 | 0 | 0 | 0 | 0 | 0 | 0 | 0 | 0 | 0 | 0 | 0 | 0 | 0 | 0 | 0 | 0 | 0 | 0 | 0 | 0 | 0 | 0 | 0 | 0 | 0 | 0 | 0 | 0 | 0 | 0 | 0
66.2 | 8 | 6 | 8 | 5215.5 | 0 | 0 | 0 | 0 | 0 | 0 | 0 | 0 | 0 | 0 | 0 | 0 | 0 | 0 | 0 | 0 | 0 | 0 | 0 | 0 | 0 | 0 | 0 | 0 | 0 | 0 | 0 | 0 | 0 | 0 | 0 | 0 | 0 | 0 | 0 | 0 | 0 | 0 | 0 | 0 | 0 | 0 | 0 | 0 | 0 | 0 | 0 | 0 | 0 | 0 | 0 | 0 | 0 | 0
69.8 | 8 | 6 | 9 | 5216.5 | 0 | 0 | 0 | 0 | 0 | 0 | 0 | 0 | 0 | 0 | 0 | 0 | 0 | 0 | 0 | 0 | 0 | 0 | 0 | 0 | 0 | 0 | 0 | 0 | 0 | 0 | 0 | 0 | 0 | 0 | 0 | 0 | 0 | 0 | 0 | 0 | 0 | 0 | 0 | 0 | 0 | 0 | 0 | 0 | 0 | 0 | 0 | 0 | 0 | 0 | 0 | 0 | 0 | 0
73.4 | 8 | 6 | 10 | 5217.5 | 0 | 0 | 0 | 0 | 0 | 0 | 0 | 0 | 0 | 0 | 0 | 0 | 0 | 0 | 0 | 0 | 0 | 0 | 0 | 0 | 0 | 0 | 0 | 0 | 0 | 0 | 0 | 0 | 0 | 0 | 0 | 0 | 0 | 0 | 0 | 0 | 0 | 0 | 0 | 0 | 0 | 0 | 0 | 0 | 0 | 0 | 0 | 0 | 0 | 0 | 0 | 0 | 0 | 0
77 | 8 | 6 | 11 | 5218.5 | 0 | 2.22 | 0 | 0 | 0.15 | 0.05 | 0 | 2.25 | 0 | 0 | 0 | 0 | 0 | 0.14 | 0.05 | 0 | 2.25 | 0 | 0 | 0 | 0 | 0 | 0.14 | 0.05 | 0 | 2.19 | 0 | 0 | 0.15 | 0.04 | 0 | 2.28 | 0 | 0 | 0 | 0 | 0 | 0 | 0.18 | 0 | 0 | 2.19 | 0 | 0.15 | 0.04 | 0 | 2.28 | 0 | 0 | 0 | 0 | 0 | 0.18 | 0
80.6 | 8 | 6 | 12 | 5219.5 | 0 | 5.52 | 0 | 0 | 0.42 | 0.13 | 0 | 5.54 | 0 | 0 | 0 | 0 | 0 | 0.38 | 0.14 | 0 | 5.54 | 0 | 0 | 0 | 0 | 0 | 0.38 | 0.14 | 0 | 5.48 | 0 | 0 | 0.41 | 0.11 | 0 | 5.24 | 0 | 0 | 0 | 0 | 0 | 0 | 0.41 | 0 | 0 | 5.48 | 0 | 0.41 | 0.11 | 0 | 5.24 | 0 | 0 | 0 | 0 | 0 | 0.41 | 0
82.4 | 8 | 6 | 13 | 5220.5 | 0 | 7.75 | 0 | 0 | 0.6 | 0.18 | 0 | 7.75 | 0 | 0 | 0 | 0 | 0 | 0.55 | 0.2 | 0 | 7.75 | 0 | 0 | 0 | 0 | 0 | 0.55 | 0.2 | 0 | 7.71 | 0 | 0 | 0.59 | 0.15 | 0 | 6.79 | 0 | 0 | 0 | 0 | 0 | 0 | 0.52 | 0.01 | 0 | 7.71 | 0 | 0.59 | 0.15 | 0 | 6.79 | 0 | 0 | 0 | 0 | 0 | 0.52 | 0.01
84.2 | 8 | 6 | 14 | 5221.5 | 0 | 9.61 | 0 | 0 | 0.76 | 0.23 | 0 | 9.59 | 0 | 0 | 0 | 0 | 0 | 0.7 | 0.25 | 0 | 9.59 | 0 | 0 | 0 | 0 | 0 | 0.7 | 0.25 | 0 | 9.56 | 0 | 0 | 0.75 | 0.19 | 0 | 8.24 | 0 | 0 | 0 | 0 | 0 | 0 | 0.62 | 0.01 | 0 | 9.56 | 0 | 0.75 | 0.19 | 0 | 8.24 | 0 | 0 | 0 | 0 | 0 | 0.62 | 0.01
84.2 | 8 | 6 | 15 | 5222.5 | 0 | 11.2 | 0 | 0 | 0.88 | 0.26 | 0 | 11.18 | 0 | 0 | 0 | 0 | 0 | 0.81 | 0.29 | 0 | 11.18 | 0 | 0 | 0 | 0 | 0 | 0.81 | 0.29 | 0 | 11.15 | 0 | 0 | 0.87 | 0.22 | 0 | 9.53 | 0 | 0 | 0 | 0 | 0 | 0 | 0.7 | 0.01 | 0 | 11.15 | 0 | 0.87 | 0.22 | 0 | 9.53 | 0 | 0 | 0 | 0 | 0 | 0.7 | 0.01
84.2 | 8 | 6 | 16 | 5223.5 | 0 | 13.14 | 0 | 0 | 1.03 | 0.3 | 0 | 13.13 | 0 | 0 | 0 | 0 | 0 | 0.94 | 0.34 | 0 | 13.13 | 0 | 0 | 0 | 0 | 0 | 0.94 | 0.34 | 0 | 13.1 | 0 | 0 | 1.02 | 0.26 | 0 | 11.2 | 0 | 0 | 0 | 0 | 0 | 0 | 0.79 | 0.01 | 0 | 13.1 | 0 | 1.02 | 0.26 | 0 | 11.2 | 0 | 0 | 0 | 0 | 0 | 0.79 | 0.01
84.2 | 8 | 6 | 17 | 5224.5 | 0 | 13.94 | 0 | 0 | 1.08 | 0.32 | 0 | 13.93 | 0 | 0 | 0 | 0 | 0 | 0.99 | 0.36 | 0 | 13.93 | 0 | 0 | 0 | 0 | 0 | 0.99 | 0.36 | 0 | 13.89 | 0 | 0 | 1.07 | 0.27 | 0 | 11.67 | 0 | 0 | 0 | 0 | 0 | 0 | 0.82 | 0.01 | 0 | 13.89 | 0 | 1.07 | 0.27 | 0 | 11.67 | 0 | 0 | 0 | 0 | 0 | 0.82 | 0.01
84.2 | 8 | 6 | 18 | 5225.5 | 0 | 12.33 | 0 | 0 | 0.96 | 0.28 | 0 | 12.32 | 0 | 0 | 0 | 0 | 0 | 0.88 | 0.32 | 0 | 12.32 | 0 | 0 | 0 | 0 | 0 | 0.88 | 0.32 | 0 | 12.29 | 0 | 0 | 0.95 | 0.24 | 0 | 9.97 | 0 | 0 | 0 | 0 | 0 | 0 | 0.72 | 0.01 | 0 | 12.29 | 0 | 0.95 | 0.24 | 0 | 9.97 | 0 | 0 | 0 | 0 | 0 | 0.72 | 0.01
82.4 | 8 | 6 | 19 | 5226.5 | 0 | 11.16 | 0 | 0 | 0.85 | 0.26 | 0 | 11.14 | 0 | 0 | 0 | 0 | 0 | 0.78 | 0.28 | 0 | 11.14 | 0 | 0 | 0 | 0 | 0 | 0.78 | 0.28 | 0 | 11.11 | 0 | 0 | 0.84 | 0.22 | 0 | 9.08 | 0 | 0 | 0 | 0 | 0 | 0 | 0.66 | 0.01 | 0 | 11.11 | 0 | 0.84 | 0.22 | 0 | 9.08 | 0 | 0 | 0 | 0 | 0 | 0.66 | 0.01
78.8 | 8 | 6 | 20 | 5227.5 | 0 | 9.85 | 0 | 0 | 0.71 | 0.22 | 0 | 9.83 | 0 | 0 | 0 | 0 | 0 | 0.65 | 0.25 | 0 | 9.83 | 0 | 0 | 0 | 0 | 0 | 0.65 | 0.25 | 0 | 9.81 | 0 | 0 | 0.7 | 0.19 | 0 | 7.94 | 0 | 0 | 0 | 0 | 0 | 0 | 0.58 | 0.01 | 0 | 9.81 | 0 | 0.7 | 0.19 | 0 | 7.94 | 0 | 0 | 0 | 0 | 0 | 0.58 | 0.01
75.2 | 8 | 6 | 21 | 5228.5 | 0 | 8.21 | 0 | 0 | 0.57 | 0.19 | 0 | 8.18 | 0 | 0 | 0 | 0 | 0 | 0.52 | 0.2 | 0 | 8.18 | 0 | 0 | 0 | 0 | 0 | 0.52 | 0.2 | 0 | 8.17 | 0 | 0 | 0.56 | 0.16 | 0 | 6.51 | 0 | 0 | 0 | 0 | 0 | 0 | 0.47 | 0.01 | 0 | 8.17 | 0 | 0.56 | 0.16 | 0 | 6.51 | 0 | 0 | 0 | 0 | 0 | 0.47 | 0.01
71.6 | 8 | 6 | 22 | 5229.5 | 0 | 4.91 | 0 | 0 | 0.33 | 0.11 | 0 | 4.88 | 0 | 0 | 0 | 0 | 0 | 0.3 | 0.12 | 0 | 4.88 | 0 | 0 | 0 | 0 | 0 | 0.3 | 0.12 | 0 | 4.88 | 0 | 0 | 0.32 | 0.09 | 0 | 3.52 | 0 | 0 | 0 | 0 | 0 | 0 | 0.26 | 0 | 0 | 4.88 | 0 | 0.32 | 0.09 | 0 | 3.52 | 0 | 0 | 0 | 0 | 0 | 0.26 | 0
69.8 | 8 | 6 | 23 | 5230.5 | 0 | 1.95 | 0 | 0 | 0.13 | 0.04 | 0 | 1.93 | 0 | 0 | 0 | 0 | 0 | 0.12 | 0.05 | 0 | 1.93 | 0 | 0 | 0 | 0 | 0 | 0.12 | 0.05 | 0 | 1.92 | 0 | 0 | 0.13 | 0.04 | 0 | 1.17 | 0 | 0 | 0 | 0 | 0 | 0 | 0.09 | 0 | 0 | 1.92 | 0 | 0.13 | 0.04 | 0 | 1.17 | 0 | 0 | 0 | 0 | 0 | 0.09 | 0
71.6 | 8 | 6 | 24 | 5231.5 | 0 | 1.12 | 0 | 0 | 0.08 | 0.03 | 0 | 1.11 | 0 | 0 | 0 | 0 | 0 | 0.07 | 0.03 | 0 | 1.11 | 0 | 0 | 0 | 0 | 0 | 0.07 | 0.03 | 0 | 1.09 | 0 | 0 | 0.07 | 0.02 | 0 | 0.88 | 0 | 0 | 0 | 0 | 0 | 0 | 0.07 | 0 | 0 | 1.09 | 0 | 0.07 | 0.02 | 0 | 0.88 | 0 | 0 | 0 | 0 | 0 | 0.07 | 0
71.6 | 8 | 7 | 1 | 5232.5 | 0 | 2.87 | 0 | 0 | 0.2 | 0.07 | 0 | 2.88 | 0 | 0 | 0 | 0 | 0 | 0.18 | 0.07 | 0 | 2.88 | 0 | 0 | 0 | 0 | 0 | 0.18 | 0.07 | 0 | 2.85 | 0 | 0 | 0.19 | 0.06 | 0 | 2.76 | 0 | 0 | 0 | 0 | 0 | 0 | 0.22 | 0 | 0 | 2.85 | 0 | 0.19 | 0.06 | 0 | 2.76 | 0 | 0 | 0 | 0 | 0 | 0.22 | 0
68 | 8 | 7 | 2 | 5233.5 | 0 | 2.47 | 0 | 0 | 0.17 | 0.06 | 0 | 2.46 | 0 | 0 | 0 | 0 | 0 | 0.15 | 0.06 | 0 | 2.46 | 0 | 0 | 0 | 0 | 0 | 0.15 | 0.06 | 0 | 2.44 | 0 | 0 | 0.16 | 0.05 | 0 | 1.99 | 0 | 0 | 0 | 0 | 0 | 0 | 0.16 | 0 | 0 | 2.44 | 0 | 0.16 | 0.05 | 0 | 1.99 | 0 | 0 | 0 | 0 | 0 | 0.16 | 0
64.4 | 8 | 7 | 3 | 5234.5 | 0 | 1.56 | 0 | 0 | 0.1 | 0.04 | 0 | 1.55 | 0 | 0 | 0 | 0 | 0 | 0.09 | 0.04 | 0 | 1.55 | 0 | 0 | 0 | 0 | 0 | 0.09 | 0.04 | 0 | 1.53 | 0 | 0 | 0.1 | 0.03 | 0 | 1.17 | 0 | 0 | 0 | 0 | 0 | 0 | 0.09 | 0 | 0 | 1.53 | 0 | 0.1 | 0.03 | 0 | 1.17 | 0 | 0 | 0 | 0 | 0 | 0.09 | 0
62.6 | 8 | 7 | 4 | 5235.5 | 0 | 0.83 | 0 | 0 | 0.05 | 0.02 | 0 | 0.83 | 0 | 0 | 0 | 0 | 0 | 0.05 | 0.02 | 0 | 0.83 | 0 | 0 | 0 | 0 | 0 | 0.05 | 0.02 | 0 | 0.81 | 0 | 0 | 0.05 | 0.02 | 0 | 0.62 | 0 | 0 | 0 | 0 | 0 | 0 | 0.05 | 0 | 0 | 0.81 | 0 | 0.05 | 0.02 | 0 | 0.62 | 0 | 0 | 0 | 0 | 0 | 0.05 | 0
62.6 | 8 | 7 | 5 | 5236.5 | 0 | 0.38 | 0 | 0 | 0.02 | 0.01 | 0 | 0.38 | 0 | 0 | 0 | 0 | 0 | 0.02 | 0.01 | 0 | 0.38 | 0 | 0 | 0 | 0 | 0 | 0.02 | 0.01 | 0 | 0.36 | 0 | 0 | 0.02 | 0.01 | 0 | 0.3 | 0 | 0 | 0 | 0 | 0 | 0 | 0.02 | 0 | 0 | 0.36 | 0 | 0.02 | 0.01 | 0 | 0.3 | 0 | 0 | 0 | 0 | 0 | 0.02 | 0
59 | 8 | 7 | 6 | 5237.5 | 0 | 0 | 0 | 0 | 0 | 0 | 0 | 0 | 0 | 0 | 0 | 0 | 0 | 0 | 0 | 0 | 0 | 0 | 0 | 0 | 0 | 0 | 0 | 0 | 0 | 0 | 0 | 0 | 0 | 0 | 0 | 0 | 0 | 0 | 0 | 0 | 0 | 0 | 0 | 0 | 0 | 0 | 0 | 0 | 0 | 0 | 0 | 0 | 0 | 0 | 0 | 0 | 0 | 0
59 | 8 | 7 | 7 | 5238.5 | 0 | 0 | 0 | 0 | 0 | 0 | 0 | 0 | 0 | 0 | 0 | 0 | 0 | 0 | 0 | 0 | 0 | 0 | 0 | 0 | 0 | 0 | 0 | 0 | 0 | 0 | 0 | 0 | 0 | 0 | 0 | 0 | 0 | 0 | 0 | 0 | 0 | 0 | 0 | 0 | 0 | 0 | 0 | 0 | 0 | 0 | 0 | 0 | 0 | 0 | 0 | 0 | 0 | 0
64.4 | 8 | 7 | 8 | 5239.5 | 0 | 0 | 0 | 0 | 0 | 0 | 0 | 0 | 0 | 0 | 0 | 0 | 0 | 0 | 0 | 0 | 0 | 0 | 0 | 0 | 0 | 0 | 0 | 0 | 0 | 0 | 0 | 0 | 0 | 0 | 0 | 0 | 0 | 0 | 0 | 0 | 0 | 0 | 0 | 0 | 0 | 0 | 0 | 0 | 0 | 0 | 0 | 0 | 0 | 0 | 0 | 0 | 0 | 0
69.8 | 8 | 7 | 9 | 5240.5 | 0 | 0.31 | 0 | 0 | 0.02 | 0.01 | 0 | 0.33 | 0 | 0 | 0 | 0 | 0 | 0.02 | 0.01 | 0 | 0.33 | 0 | 0 | 0 | 0 | 0 | 0.02 | 0.01 | 0 | 0.29 | 0 | 0 | 0.02 | 0.01 | 0 | 0.44 | 0 | 0 | 0 | 0 | 0 | 0 | 0.04 | 0 | 0 | 0.29 | 0 | 0.02 | 0.01 | 0 | 0.44 | 0 | 0 | 0 | 0 | 0 | 0.04 | 0
75.2 | 8 | 7 | 10 | 5241.5 | 0 | 1.18 | 0 | 0 | 0.09 | 0.03 | 0 | 1.2 | 0 | 0 | 0 | 0 | 0 | 0.08 | 0.03 | 0 | 1.2 | 0 | 0 | 0 | 0 | 0 | 0.08 | 0.03 | 0 | 1.15 | 0 | 0 | 0.09 | 0.02 | 0 | 1.22 | 0 | 0 | 0 | 0 | 0 | 0 | 0.11 | 0 | 0 | 1.15 | 0 | 0.09 | 0.02 | 0 | 1.22 | 0 | 0 | 0 | 0 | 0 | 0.11 | 0
78.8 | 8 | 7 | 11 | 5242.5 | 0 | 4.44 | 0 | 0 | 0.35 | 0.11 | 0 | 4.45 | 0 | 0 | 0 | 0 | 0 | 0.32 | 0.12 | 0 | 4.45 | 0 | 0 | 0 | 0 | 0 | 0.32 | 0.12 | 0 | 4.4 | 0 | 0 | 0.35 | 0.09 | 0 | 4.31 | 0 | 0 | 0 | 0 | 0 | 0 | 0.36 | 0 | 0 | 4.4 | 0 | 0.35 | 0.09 | 0 | 4.31 | 0 | 0 | 0 | 0 | 0 | 0.36 | 0
80.6 | 8 | 7 | 12 | 5243.5 | 0 | 8.03 | 0 | 0 | 0.65 | 0.2 | 0 | 8.03 | 0 | 0 | 0 | 0 | 0 | 0.59 | 0.22 | 0 | 8.03 | 0 | 0 | 0 | 0 | 0 | 0.59 | 0.22 | 0 | 7.99 | 0 | 0 | 0.64 | 0.17 | 0 | 7.23 | 0 | 0 | 0 | 0 | 0 | 0 | 0.57 | 0.01 | 0 | 7.99 | 0 | 0.64 | 0.17 | 0 | 7.23 | 0 | 0 | 0 | 0 | 0 | 0.57 | 0.01
84.2 | 8 | 7 | 13 | 5244.5 | 0 | 9.94 | 0 | 0 | 0.83 | 0.25 | 0 | 9.92 | 0 | 0 | 0 | 0 | 0 | 0.76 | 0.27 | 0 | 9.92 | 0 | 0 | 0 | 0 | 0 | 0.76 | 0.27 | 0 | 9.9 | 0 | 0 | 0.83 | 0.21 | 0 | 8.44 | 0 | 0 | 0 | 0 | 0 | 0 | 0.67 | 0.01 | 0 | 9.9 | 0 | 0.83 | 0.21 | 0 | 8.44 | 0 | 0 | 0 | 0 | 0 | 0.67 | 0.01
84.2 | 8 | 7 | 14 | 5245.5 | 0 | 10.89 | 0 | 0 | 0.91 | 0.27 | 0 | 10.87 | 0 | 0 | 0 | 0 | 0 | 0.83 | 0.3 | 0 | 10.87 | 0 | 0 | 0 | 0 | 0 | 0.83 | 0.3 | 0 | 10.85 | 0 | 0 | 0.9 | 0.23 | 0 | 9.11 | 0 | 0 | 0 | 0 | 0 | 0 | 0.71 | 0.01 | 0 | 10.85 | 0 | 0.9 | 0.23 | 0 | 9.11 | 0 | 0 | 0 | 0 | 0 | 0.71 | 0.01
87.8 | 8 | 7 | 15 | 5246.5 | 0 | 12.93 | 0 | 0 | 1.13 | 0.32 | 0 | 12.92 | 0 | 0 | 0 | 0 | 0 | 1.03 | 0.35 | 0 | 12.92 | 0 | 0 | 0 | 0 | 0 | 1.03 | 0.35 | 0 | 12.89 | 0 | 0 | 1.11 | 0.27 | 0 | 11.02 | 0 | 0 | 0 | 0 | 0 | 0 | 0.84 | 0.01 | 0 | 12.89 | 0 | 1.11 | 0.27 | 0 | 11.02 | 0 | 0 | 0 | 0 | 0 | 0.84 | 0.01
87.8 | 8 | 7 | 16 | 5247.5 | 0 | 14.99 | 0 | 0 | 1.29 | 0.36 | 0 | 14.98 | 0 | 0 | 0 | 0 | 0 | 1.18 | 0.41 | 0 | 14.98 | 0 | 0 | 0 | 0 | 0 | 1.18 | 0.41 | 0 | 14.94 | 0 | 0 | 1.27 | 0.31 | 0 | 12.68 | 0 | 0 | 0 | 0 | 0 | 0 | 0.93 | 0.01 | 0 | 14.94 | 0 | 1.27 | 0.31 | 0 | 12.68 | 0 | 0 | 0 | 0 | 0 | 0.93 | 0.01
88.16 | 8 | 7 | 17 | 5248.5 | 0 | 15.99 | 0 | 0 | 1.37 | 0.39 | 0 | 16 | 0 | 0 | 0 | 0 | 0 | 1.26 | 0.43 | 0 | 16 | 0 | 0 | 0 | 0 | 0 | 1.26 | 0.43 | 0 | 15.94 | 0 | 0 | 1.36 | 0.33 | 0 | 13.36 | 0 | 0 | 0 | 0 | 0 | 0 | 1.02 | 0.01 | 0 | 15.94 | 0 | 1.36 | 0.33 | 0 | 13.36 | 0 | 0 | 0 | 0 | 0 | 1.02 | 0.01
87.8 | 8 | 7 | 18 | 5249.5 | 0 | 14.62 | 0 | 0 | 1.24 | 0.35 | 0 | 14.63 | 0 | 0 | 0 | 0 | 0 | 1.14 | 0.39 | 0 | 14.63 | 0 | 0 | 0 | 0 | 0 | 1.14 | 0.39 | 0 | 14.57 | 0 | 0 | 1.23 | 0.3 | 0 | 11.87 | 0 | 0 | 0 | 0 | 0 | 0 | 0.88 | 0.01 | 0 | 14.57 | 0 | 1.23 | 0.3 | 0 | 11.87 | 0 | 0 | 0 | 0 | 0 | 0.88 | 0.01
87.8 | 8 | 7 | 19 | 5250.5 | 0 | 13.45 | 0 | 0 | 1.14 | 0.32 | 0 | 13.44 | 0 | 0 | 0 | 0 | 0 | 1.05 | 0.36 | 0 | 13.44 | 0 | 0 | 0 | 0 | 0 | 1.05 | 0.36 | 0 | 13.4 | 0 | 0 | 1.13 | 0.27 | 0 | 10.94 | 0 | 0 | 0 | 0 | 0 | 0 | 0.82 | 0.01 | 0 | 13.4 | 0 | 1.13 | 0.27 | 0 | 10.94 | 0 | 0 | 0 | 0 | 0 | 0.82 | 0.01
82.4 | 8 | 7 | 20 | 5251.5 | 0 | 11.93 | 0 | 0 | 0.94 | 0.28 | 0 | 11.91 | 0 | 0 | 0 | 0 | 0 | 0.86 | 0.31 | 0 | 11.91 | 0 | 0 | 0 | 0 | 0 | 0.86 | 0.31 | 0 | 11.89 | 0 | 0 | 0.93 | 0.24 | 0 | 9.58 | 0 | 0 | 0 | 0 | 0 | 0 | 0.72 | 0.01 | 0 | 11.89 | 0 | 0.93 | 0.24 | 0 | 9.58 | 0 | 0 | 0 | 0 | 0 | 0.72 | 0.01
75.2 | 8 | 7 | 21 | 5252.5 | 0 | 9.81 | 0 | 0 | 0.7 | 0.23 | 0 | 9.79 | 0 | 0 | 0 | 0 | 0 | 0.64 | 0.25 | 0 | 9.79 | 0 | 0 | 0 | 0 | 0 | 0.64 | 0.25 | 0 | 9.78 | 0 | 0 | 0.7 | 0.19 | 0 | 7.72 | 0 | 0 | 0 | 0 | 0 | 0 | 0.57 | 0.01 | 0 | 9.78 | 0 | 0.7 | 0.19 | 0 | 7.72 | 0 | 0 | 0 | 0 | 0 | 0.57 | 0.01
71.6 | 8 | 7 | 22 | 5253.5 | 0 | 8.07 | 0 | 0 | 0.56 | 0.19 | 0 | 8.04 | 0 | 0 | 0 | 0 | 0 | 0.51 | 0.21 | 0 | 8.04 | 0 | 0 | 0 | 0 | 0 | 0.51 | 0.21 | 0 | 8.04 | 0 | 0 | 0.55 | 0.16 | 0 | 6.37 | 0 | 0 | 0 | 0 | 0 | 0 | 0.47 | 0.01 | 0 | 8.04 | 0 | 0.55 | 0.16 | 0 | 6.37 | 0 | 0 | 0 | 0 | 0 | 0.47 | 0.01
69.8 | 8 | 7 | 23 | 5254.5 | 0 | 6.42 | 0 | 0 | 0.44 | 0.15 | 0 | 6.4 | 0 | 0 | 0 | 0 | 0 | 0.4 | 0.16 | 0 | 6.4 | 0 | 0 | 0 | 0 | 0 | 0.4 | 0.16 | 0 | 6.4 | 0 | 0 | 0.43 | 0.13 | 0 | 5.03 | 0 | 0 | 0 | 0 | 0 | 0 | 0.37 | 0 | 0 | 6.4 | 0 | 0.43 | 0.13 | 0 | 5.03 | 0 | 0 | 0 | 0 | 0 | 0.37 | 0
69.62 | 8 | 7 | 24 | 5255.5 | 0 | 5.04 | 0 | 0 | 0.34 | 0.12 | 0 | 5.02 | 0 | 0 | 0 | 0 | 0 | 0.31 | 0.13 | 0 | 5.02 | 0 | 0 | 0 | 0 | 0 | 0.31 | 0.13 | 0 | 5.01 | 0 | 0 | 0.34 | 0.1 | 0 | 3.94 | 0 | 0 | 0 | 0 | 0 | 0 | 0.3 | 0 | 0 | 5.01 | 0 | 0.34 | 0.1 | 0 | 3.94 | 0 | 0 | 0 | 0 | 0 | 0.3 | 0
69.8 | 8 | 8 | 1 | 5256.5 | 0 | 3.99 | 0 | 0 | 0.27 | 0.09 | 0 | 3.97 | 0 | 0 | 0 | 0 | 0 | 0.25 | 0.1 | 0 | 3.97 | 0 | 0 | 0 | 0 | 0 | 0.25 | 0.1 | 0 | 3.96 | 0 | 0 | 0.27 | 0.08 | 0 | 3.13 | 0 | 0 | 0 | 0 | 0 | 0 | 0.24 | 0 | 0 | 3.96 | 0 | 0.27 | 0.08 | 0 | 3.13 | 0 | 0 | 0 | 0 | 0 | 0.24 | 0
71.6 | 8 | 8 | 2 | 5257.5 | 0 | 3.28 | 0 | 0 | 0.23 | 0.08 | 0 | 3.26 | 0 | 0 | 0 | 0 | 0 | 0.21 | 0.08 | 0 | 3.26 | 0 | 0 | 0 | 0 | 0 | 0.21 | 0.08 | 0 | 3.26 | 0 | 0 | 0.22 | 0.06 | 0 | 2.62 | 0 | 0 | 0 | 0 | 0 | 0 | 0.21 | 0 | 0 | 3.26 | 0 | 0.22 | 0.06 | 0 | 2.62 | 0 | 0 | 0 | 0 | 0 | 0.21 | 0
71.6 | 8 | 8 | 3 | 5258.5 | 0 | 2.71 | 0 | 0 | 0.19 | 0.06 | 0 | 2.7 | 0 | 0 | 0 | 0 | 0 | 0.17 | 0.07 | 0 | 2.7 | 0 | 0 | 0 | 0 | 0 | 0.17 | 0.07 | 0 | 2.69 | 0 | 0 | 0.19 | 0.05 | 0 | 2.18 | 0 | 0 | 0 | 0 | 0 | 0 | 0.18 | 0 | 0 | 2.69 | 0 | 0.19 | 0.05 | 0 | 2.18 | 0 | 0 | 0 | 0 | 0 | 0.18 | 0
71.6 | 8 | 8 | 4 | 5259.5 | 0 | 2.28 | 0 | 0 | 0.16 | 0.05 | 0 | 2.27 | 0 | 0 | 0 | 0 | 0 | 0.15 | 0.06 | 0 | 2.27 | 0 | 0 | 0 | 0 | 0 | 0.15 | 0.06 | 0 | 2.26 | 0 | 0 | 0.16 | 0.05 | 0 | 1.86 | 0 | 0 | 0 | 0 | 0 | 0 | 0.15 | 0 | 0 | 2.26 | 0 | 0.16 | 0.05 | 0 | 1.86 | 0 | 0 | 0 | 0 | 0 | 0.15 | 0
71.6 | 8 | 8 | 5 | 5260.5 | 0 | 1.99 | 0 | 0 | 0.14 | 0.05 | 0 | 1.98 | 0 | 0 | 0 | 0 | 0 | 0.13 | 0.05 | 0 | 1.98 | 0 | 0 | 0 | 0 | 0 | 0.13 | 0.05 | 0 | 1.96 | 0 | 0 | 0.14 | 0.04 | 0 | 1.64 | 0 | 0 | 0 | 0 | 0 | 0 | 0.14 | 0 | 0 | 1.96 | 0 | 0.14 | 0.04 | 0 | 1.64 | 0 | 0 | 0 | 0 | 0 | 0.14 | 0
69.8 | 8 | 8 | 6 | 5261.5 | 0 | 1.65 | 0 | 0 | 0.11 | 0.04 | 0 | 1.65 | 0 | 0 | 0 | 0 | 0 | 0.1 | 0.04 | 0 | 1.65 | 0 | 0 | 0 | 0 | 0 | 0.1 | 0.04 | 0 | 1.63 | 0 | 0 | 0.11 | 0.03 | 0 | 1.37 | 0 | 0 | 0 | 0 | 0 | 0 | 0.11 | 0 | 0 | 1.63 | 0 | 0.11 | 0.03 | 0 | 1.37 | 0 | 0 | 0 | 0 | 0 | 0.11 | 0
69.8 | 8 | 8 | 7 | 5262.5 | 0 | 1.52 | 0 | 0 | 0.11 | 0.04 | 0 | 1.52 | 0 | 0 | 0 | 0 | 0 | 0.1 | 0.04 | 0 | 1.52 | 0 | 0 | 0 | 0 | 0 | 0.1 | 0.04 | 0 | 1.5 | 0 | 0 | 0.1 | 0.03 | 0 | 1.29 | 0 | 0 | 0 | 0 | 0 | 0 | 0.11 | 0 | 0 | 1.5 | 0 | 0.1 | 0.03 | 0 | 1.29 | 0 | 0 | 0 | 0 | 0 | 0.11 | 0
71.6 | 8 | 8 | 8 | 5263.5 | 0 | 1.89 | 0 | 0 | 0.13 | 0.05 | 0 | 1.89 | 0 | 0 | 0 | 0 | 0 | 0.12 | 0.05 | 0 | 1.89 | 0 | 0 | 0 | 0 | 0 | 0.12 | 0.05 | 0 | 1.86 | 0 | 0 | 0.13 | 0.04 | 0 | 1.69 | 0 | 0 | 0 | 0 | 0 | 0 | 0.14 | 0 | 0 | 1.86 | 0 | 0.13 | 0.04 | 0 | 1.69 | 0 | 0 | 0 | 0 | 0 | 0.14 | 0
75.2 | 8 | 8 | 9 | 5264.5 | 0 | 2.59 | 0 | 0 | 0.19 | 0.06 | 0 | 2.6 | 0 | 0 | 0 | 0 | 0 | 0.18 | 0.07 | 0 | 2.6 | 0 | 0 | 0 | 0 | 0 | 0.18 | 0.07 | 0 | 2.57 | 0 | 0 | 0.19 | 0.05 | 0 | 2.33 | 0 | 0 | 0 | 0 | 0 | 0 | 0.2 | 0 | 0 | 2.57 | 0 | 0.19 | 0.05 | 0 | 2.33 | 0 | 0 | 0 | 0 | 0 | 0.2 | 0
80.6 | 8 | 8 | 10 | 5265.5 | 0 | 4.08 | 0 | 0 | 0.33 | 0.1 | 0 | 4.07 | 0 | 0 | 0 | 0 | 0 | 0.3 | 0.11 | 0 | 4.07 | 0 | 0 | 0 | 0 | 0 | 0.3 | 0.11 | 0 | 4.05 | 0 | 0 | 0.32 | 0.08 | 0 | 3.66 | 0 | 0 | 0 | 0 | 0 | 0 | 0.32 | 0 | 0 | 4.05 | 0 | 0.32 | 0.08 | 0 | 3.66 | 0 | 0 | 0 | 0 | 0 | 0.32 | 0
80.6 | 8 | 8 | 11 | 5266.5 | 0 | 7.3 | 0 | 0 | 0.58 | 0.18 | 0 | 7.29 | 0 | 0 | 0 | 0 | 0 | 0.54 | 0.2 | 0 | 7.29 | 0 | 0 | 0 | 0 | 0 | 0.54 | 0.2 | 0 | 7.27 | 0 | 0 | 0.58 | 0.15 | 0 | 6.58 | 0 | 0 | 0 | 0 | 0 | 0 | 0.54 | 0.01 | 0 | 7.27 | 0 | 0.58 | 0.15 | 0 | 6.58 | 0 | 0 | 0 | 0 | 0 | 0.54 | 0.01
84.2 | 8 | 8 | 12 | 5267.5 | 0 | 10.64 | 0 | 0 | 0.89 | 0.26 | 0 | 10.62 | 0 | 0 | 0 | 0 | 0 | 0.82 | 0.29 | 0 | 10.62 | 0 | 0 | 0 | 0 | 0 | 0.82 | 0.29 | 0 | 10.6 | 0 | 0 | 0.88 | 0.22 | 0 | 9.26 | 0 | 0 | 0 | 0 | 0 | 0 | 0.73 | 0.01 | 0 | 10.6 | 0 | 0.88 | 0.22 | 0 | 9.26 | 0 | 0 | 0 | 0 | 0 | 0.73 | 0.01
87.8 | 8 | 8 | 13 | 5268.5 | 0 | 12.28 | 0 | 0 | 1.08 | 0.31 | 0 | 12.26 | 0 | 0 | 0 | 0 | 0 | 0.99 | 0.34 | 0 | 12.26 | 0 | 0 | 0 | 0 | 0 | 0.99 | 0.34 | 0 | 12.24 | 0 | 0 | 1.07 | 0.26 | 0 | 10.33 | 0 | 0 | 0 | 0 | 0 | 0 | 0.81 | 0.01 | 0 | 12.24 | 0 | 1.07 | 0.26 | 0 | 10.33 | 0 | 0 | 0 | 0 | 0 | 0.81 | 0.01
87.8 | 8 | 8 | 14 | 5269.5 | 0 | 12.89 | 0 | 0 | 1.13 | 0.32 | 0 | 12.88 | 0 | 0 | 0 | 0 | 0 | 1.04 | 0.36 | 0 | 12.88 | 0 | 0 | 0 | 0 | 0 | 1.04 | 0.36 | 0 | 12.85 | 0 | 0 | 1.12 | 0.27 | 0 | 10.72 | 0 | 0 | 0 | 0 | 0 | 0 | 0.84 | 0.01 | 0 | 12.85 | 0 | 1.12 | 0.27 | 0 | 10.72 | 0 | 0 | 0 | 0 | 0 | 0.84 | 0.01
89.6 | 8 | 8 | 15 | 5270.5 | 0 | 14.52 | 0 | 0 | 1.3 | 0.36 | 0 | 14.52 | 0 | 0 | 0 | 0 | 0 | 1.19 | 0.4 | 0 | 14.52 | 0 | 0 | 0 | 0 | 0 | 1.19 | 0.4 | 0 | 14.47 | 0 | 0 | 1.29 | 0.3 | 0 | 12.27 | 0 | 0 | 0 | 0 | 0 | 0 | 0.93 | 0.01 | 0 | 14.47 | 0 | 1.29 | 0.3 | 0 | 12.27 | 0 | 0 | 0 | 0 | 0 | 0.93 | 0.01
91.4 | 8 | 8 | 16 | 5271.5 | 0 | 16.53 | 0 | 0 | 1.5 | 0.41 | 0 | 16.54 | 0 | 0 | 0 | 0 | 0 | 1.38 | 0.46 | 0 | 16.54 | 0 | 0 | 0 | 0 | 0 | 1.38 | 0.46 | 0 | 16.49 | 0 | 0 | 1.49 | 0.34 | 0 | 13.98 | 0 | 0 | 0 | 0 | 0 | 0 | 1.22 | 0.02 | 0 | 16.49 | 0 | 1.49 | 0.34 | 0 | 13.98 | 0 | 0 | 0 | 0 | 0 | 1.22 | 0.02
91.4 | 8 | 8 | 17 | 5272.5 | 0 | 17.19 | 0 | 0 | 1.55 | 0.42 | 0 | 17.22 | 0 | 0 | 0 | 0 | 0 | 1.43 | 0.48 | 0 | 17.22 | 0 | 0 | 0 | 0 | 0 | 1.43 | 0.48 | 0 | 17.15 | 0 | 0 | 1.54 | 0.36 | 0 | 14.31 | 0 | 0 | 0 | 0 | 0 | 0 | 1.26 | 0.02 | 0 | 17.15 | 0 | 1.54 | 0.36 | 0 | 14.31 | 0 | 0 | 0 | 0 | 0 | 1.26 | 0.02
89.6 | 8 | 8 | 18 | 5273.5 | 0 | 15.51 | 0 | 0 | 1.37 | 0.38 | 0 | 15.52 | 0 | 0 | 0 | 0 | 0 | 1.26 | 0.43 | 0 | 15.52 | 0 | 0 | 0 | 0 | 0 | 1.26 | 0.43 | 0 | 15.46 | 0 | 0 | 1.35 | 0.32 | 0 | 12.54 | 0 | 0 | 0 | 0 | 0 | 0 | 0.94 | 0.01 | 0 | 15.46 | 0 | 1.35 | 0.32 | 0 | 12.54 | 0 | 0 | 0 | 0 | 0 | 0.94 | 0.01
87.8 | 8 | 8 | 19 | 5274.5 | 0 | 14.32 | 0 | 0 | 1.23 | 0.35 | 0 | 14.32 | 0 | 0 | 0 | 0 | 0 | 1.13 | 0.39 | 0 | 14.32 | 0 | 0 | 0 | 0 | 0 | 1.13 | 0.39 | 0 | 14.28 | 0 | 0 | 1.22 | 0.29 | 0 | 11.67 | 0 | 0 | 0 | 0 | 0 | 0 | 0.88 | 0.01 | 0 | 14.28 | 0 | 1.22 | 0.29 | 0 | 11.67 | 0 | 0 | 0 | 0 | 0 | 0.88 | 0.01
82.4 | 8 | 8 | 20 | 5275.5 | 0 | 12.69 | 0 | 0 | 1.01 | 0.3 | 0 | 12.68 | 0 | 0 | 0 | 0 | 0 | 0.92 | 0.34 | 0 | 12.68 | 0 | 0 | 0 | 0 | 0 | 0.92 | 0.34 | 0 | 12.66 | 0 | 0 | 1 | 0.26 | 0 | 10.2 | 0 | 0 | 0 | 0 | 0 | 0 | 0.77 | 0.01 | 0 | 12.66 | 0 | 1 | 0.26 | 0 | 10.2 | 0 | 0 | 0 | 0 | 0 | 0.77 | 0.01
80.6 | 8 | 8 | 21 | 5276.5 | 0 | 10.76 | 0 | 0 | 0.84 | 0.26 | 0 | 10.74 | 0 | 0 | 0 | 0 | 0 | 0.77 | 0.28 | 0 | 10.74 | 0 | 0 | 0 | 0 | 0 | 0.77 | 0.28 | 0 | 10.73 | 0 | 0 | 0.83 | 0.22 | 0 | 8.55 | 0 | 0 | 0 | 0 | 0 | 0 | 0.66 | 0.01 | 0 | 10.73 | 0 | 0.83 | 0.22 | 0 | 8.55 | 0 | 0 | 0 | 0 | 0 | 0.66 | 0.01
78.8 | 8 | 8 | 22 | 5277.5 | 0 | 9.12 | 0 | 0 | 0.7 | 0.22 | 0 | 9.1 | 0 | 0 | 0 | 0 | 0 | 0.64 | 0.24 | 0 | 9.1 | 0 | 0 | 0 | 0 | 0 | 0.64 | 0.24 | 0 | 9.09 | 0 | 0 | 0.69 | 0.18 | 0 | 7.26 | 0 | 0 | 0 | 0 | 0 | 0 | 0.57 | 0.01 | 0 | 9.09 | 0 | 0.69 | 0.18 | 0 | 7.26 | 0 | 0 | 0 | 0 | 0 | 0.57 | 0.01
75.2 | 8 | 8 | 23 | 5278.5 | 0 | 7.49 | 0 | 0 | 0.55 | 0.18 | 0 | 7.46 | 0 | 0 | 0 | 0 | 0 | 0.5 | 0.19 | 0 | 7.46 | 0 | 0 | 0 | 0 | 0 | 0.5 | 0.19 | 0 | 7.46 | 0 | 0 | 0.54 | 0.15 | 0 | 5.9 | 0 | 0 | 0 | 0 | 0 | 0 | 0.46 | 0.01 | 0 | 7.46 | 0 | 0.54 | 0.15 | 0 | 5.9 | 0 | 0 | 0 | 0 | 0 | 0.46 | 0.01
73.4 | 8 | 8 | 24 | 5279.5 | 0 | 6.14 | 0 | 0 | 0.44 | 0.15 | 0 | 6.12 | 0 | 0 | 0 | 0 | 0 | 0.4 | 0.16 | 0 | 6.12 | 0 | 0 | 0 | 0 | 0 | 0.4 | 0.16 | 0 | 6.12 | 0 | 0 | 0.44 | 0.12 | 0 | 4.85 | 0 | 0 | 0 | 0 | 0 | 0 | 0.38 | 0 | 0 | 6.12 | 0 | 0.44 | 0.12 | 0 | 4.85 | 0 | 0 | 0 | 0 | 0 | 0.38 | 0
69.8 | 8 | 9 | 1 | 5280.5 | 0 | 4.96 | 0 | 0 | 0.34 | 0.12 | 0 | 4.93 | 0 | 0 | 0 | 0 | 0 | 0.31 | 0.13 | 0 | 4.93 | 0 | 0 | 0 | 0 | 0 | 0.31 | 0.13 | 0 | 4.93 | 0 | 0 | 0.34 | 0.1 | 0 | 3.91 | 0 | 0 | 0 | 0 | 0 | 0 | 0.3 | 0 | 0 | 4.93 | 0 | 0.34 | 0.1 | 0 | 3.91 | 0 | 0 | 0 | 0 | 0 | 0.3 | 0
66.2 | 8 | 9 | 2 | 5281.5 | 0 | 3.76 | 0 | 0 | 0.25 | 0.09 | 0 | 3.74 | 0 | 0 | 0 | 0 | 0 | 0.23 | 0.09 | 0 | 3.74 | 0 | 0 | 0 | 0 | 0 | 0.23 | 0.09 | 0 | 3.73 | 0 | 0 | 0.25 | 0.07 | 0 | 2.93 | 0 | 0 | 0 | 0 | 0 | 0 | 0.22 | 0 | 0 | 3.73 | 0 | 0.25 | 0.07 | 0 | 2.93 | 0 | 0 | 0 | 0 | 0 | 0.22 | 0
66.2 | 8 | 9 | 3 | 5282.5 | 0 | 2.9 | 0 | 0 | 0.19 | 0.07 | 0 | 2.88 | 0 | 0 | 0 | 0 | 0 | 0.18 | 0.07 | 0 | 2.88 | 0 | 0 | 0 | 0 | 0 | 0.18 | 0.07 | 0 | 2.88 | 0 | 0 | 0.19 | 0.06 | 0 | 2.31 | 0 | 0 | 0 | 0 | 0 | 0 | 0.18 | 0 | 0 | 2.88 | 0 | 0.19 | 0.06 | 0 | 2.31 | 0 | 0 | 0 | 0 | 0 | 0.18 | 0
66.2 | 8 | 9 | 4 | 5283.5 | 0 | 2.19 | 0 | 0 | 0.15 | 0.05 | 0 | 2.18 | 0 | 0 | 0 | 0 | 0 | 0.13 | 0.05 | 0 | 2.18 | 0 | 0 | 0 | 0 | 0 | 0.13 | 0.05 | 0 | 2.17 | 0 | 0 | 0.14 | 0.04 | 0 | 1.76 | 0 | 0 | 0 | 0 | 0 | 0 | 0.14 | 0 | 0 | 2.17 | 0 | 0.14 | 0.04 | 0 | 1.76 | 0 | 0 | 0 | 0 | 0 | 0.14 | 0
66.2 | 8 | 9 | 5 | 5284.5 | 0 | 1.62 | 0 | 0 | 0.11 | 0.04 | 0 | 1.61 | 0 | 0 | 0 | 0 | 0 | 0.1 | 0.04 | 0 | 1.61 | 0 | 0 | 0 | 0 | 0 | 0.1 | 0.04 | 0 | 1.6 | 0 | 0 | 0.11 | 0.03 | 0 | 1.32 | 0 | 0 | 0 | 0 | 0 | 0 | 0.1 | 0 | 0 | 1.6 | 0 | 0.11 | 0.03 | 0 | 1.32 | 0 | 0 | 0 | 0 | 0 | 0.1 | 0
64.4 | 8 | 9 | 6 | 5285.5 | 0 | 1 | 0 | 0 | 0.07 | 0.02 | 0 | 1 | 0 | 0 | 0 | 0 | 0 | 0.06 | 0.03 | 0 | 1 | 0 | 0 | 0 | 0 | 0 | 0.06 | 0.03 | 0 | 0.98 | 0 | 0 | 0.06 | 0.02 | 0 | 0.81 | 0 | 0 | 0 | 0 | 0 | 0 | 0.06 | 0 | 0 | 0.98 | 0 | 0.06 | 0.02 | 0 | 0.81 | 0 | 0 | 0 | 0 | 0 | 0.06 | 0
64.4 | 8 | 9 | 7 | 5286.5 | 0 | 0.79 | 0 | 0 | 0.05 | 0.02 | 0 | 0.8 | 0 | 0 | 0 | 0 | 0 | 0.05 | 0.02 | 0 | 0.8 | 0 | 0 | 0 | 0 | 0 | 0.05 | 0.02 | 0 | 0.78 | 0 | 0 | 0.05 | 0.02 | 0 | 0.73 | 0 | 0 | 0 | 0 | 0 | 0 | 0.06 | 0 | 0 | 0.78 | 0 | 0.05 | 0.02 | 0 | 0.73 | 0 | 0 | 0 | 0 | 0 | 0.06 | 0
62.6 | 8 | 9 | 8 | 5287.5 | 0 | 0.39 | 0 | 0 | 0.03 | 0.01 | 0 | 0.39 | 0 | 0 | 0 | 0 | 0 | 0.02 | 0.01 | 0 | 0.39 | 0 | 0 | 0 | 0 | 0 | 0.02 | 0.01 | 0 | 0.37 | 0 | 0 | 0.02 | 0.01 | 0 | 0.37 | 0 | 0 | 0 | 0 | 0 | 0 | 0.03 | 0 | 0 | 0.37 | 0 | 0.02 | 0.01 | 0 | 0.37 | 0 | 0 | 0 | 0 | 0 | 0.03 | 0
62.6 | 8 | 9 | 9 | 5288.5 | 0 | 0.18 | 0 | 0 | 0.01 | 0 | 0 | 0.19 | 0 | 0 | 0 | 0 | 0 | 0.01 | 0 | 0 | 0.19 | 0 | 0 | 0 | 0 | 0 | 0.01 | 0 | 0 | 0.16 | 0 | 0 | 0.01 | 0 | 0 | 0.24 | 0 | 0 | 0 | 0 | 0 | 0 | 0.02 | 0 | 0 | 0.16 | 0 | 0.01 | 0 | 0 | 0.24 | 0 | 0 | 0 | 0 | 0 | 0.02 | 0
64.4 | 8 | 9 | 10 | 5289.5 | 0 | 0.34 | 0 | 0 | 0.02 | 0.01 | 0 | 0.35 | 0 | 0 | 0 | 0 | 0 | 0.02 | 0.01 | 0 | 0.35 | 0 | 0 | 0 | 0 | 0 | 0.02 | 0.01 | 0 | 0.32 | 0 | 0 | 0.02 | 0.01 | 0 | 0.44 | 0 | 0 | 0 | 0 | 0 | 0 | 0.04 | 0 | 0 | 0.32 | 0 | 0.02 | 0.01 | 0 | 0.44 | 0 | 0 | 0 | 0 | 0 | 0.04 | 0
64.4 | 8 | 9 | 11 | 5290.5 | 0 | 0.57 | 0 | 0 | 0.04 | 0.01 | 0 | 0.59 | 0 | 0 | 0 | 0 | 0 | 0.04 | 0.02 | 0 | 0.59 | 0 | 0 | 0 | 0 | 0 | 0.04 | 0.02 | 0 | 0.55 | 0 | 0 | 0.04 | 0.01 | 0 | 0.64 | 0 | 0 | 0 | 0 | 0 | 0 | 0.05 | 0 | 0 | 0.55 | 0 | 0.04 | 0.01 | 0 | 0.64 | 0 | 0 | 0 | 0 | 0 | 0.05 | 0
68 | 8 | 9 | 12 | 5291.5 | 0 | 1.75 | 0 | 0 | 0.12 | 0.04 | 0 | 1.77 | 0 | 0 | 0 | 0 | 0 | 0.11 | 0.05 | 0 | 1.77 | 0 | 0 | 0 | 0 | 0 | 0.11 | 0.05 | 0 | 1.73 | 0 | 0 | 0.12 | 0.04 | 0 | 1.76 | 0 | 0 | 0 | 0 | 0 | 0 | 0.14 | 0 | 0 | 1.73 | 0 | 0.12 | 0.04 | 0 | 1.76 | 0 | 0 | 0 | 0 | 0 | 0.14 | 0
71.6 | 8 | 9 | 13 | 5292.5 | 0 | 4.03 | 0 | 0 | 0.29 | 0.1 | 0 | 4.04 | 0 | 0 | 0 | 0 | 0 | 0.27 | 0.11 | 0 | 4.04 | 0 | 0 | 0 | 0 | 0 | 0.27 | 0.11 | 0 | 4 | 0 | 0 | 0.29 | 0.08 | 0 | 3.81 | 0 | 0 | 0 | 0 | 0 | 0 | 0.31 | 0 | 0 | 4 | 0 | 0.29 | 0.08 | 0 | 3.81 | 0 | 0 | 0 | 0 | 0 | 0.31 | 0
75.2 | 8 | 9 | 14 | 5293.5 | 0 | 5.27 | 0 | 0 | 0.4 | 0.13 | 0 | 5.26 | 0 | 0 | 0 | 0 | 0 | 0.36 | 0.14 | 0 | 5.26 | 0 | 0 | 0 | 0 | 0 | 0.36 | 0.14 | 0 | 5.23 | 0 | 0 | 0.39 | 0.11 | 0 | 4.55 | 0 | 0 | 0 | 0 | 0 | 0 | 0.38 | 0 | 0 | 5.23 | 0 | 0.39 | 0.11 | 0 | 4.55 | 0 | 0 | 0 | 0 | 0 | 0.38 | 0
75.2 | 8 | 9 | 15 | 5294.5 | 0 | 7.73 | 0 | 0 | 0.58 | 0.19 | 0 | 7.71 | 0 | 0 | 0 | 0 | 0 | 0.53 | 0.21 | 0 | 7.71 | 0 | 0 | 0 | 0 | 0 | 0.53 | 0.21 | 0 | 7.69 | 0 | 0 | 0.57 | 0.16 | 0 | 6.79 | 0 | 0 | 0 | 0 | 0 | 0 | 0.53 | 0.01 | 0 | 7.69 | 0 | 0.57 | 0.16 | 0 | 6.79 | 0 | 0 | 0 | 0 | 0 | 0.53 | 0.01
78.8 | 8 | 9 | 16 | 5295.5 | 0 | 8.78 | 0 | 0 | 0.68 | 0.21 | 0 | 8.76 | 0 | 0 | 0 | 0 | 0 | 0.63 | 0.23 | 0 | 8.76 | 0 | 0 | 0 | 0 | 0 | 0.63 | 0.23 | 0 | 8.75 | 0 | 0 | 0.68 | 0.18 | 0 | 7.37 | 0 | 0 | 0 | 0 | 0 | 0 | 0.58 | 0.01 | 0 | 8.75 | 0 | 0.68 | 0.18 | 0 | 7.37 | 0 | 0 | 0 | 0 | 0 | 0.58 | 0.01
78.8 | 8 | 9 | 17 | 5296.5 | 0 | 9.51 | 0 | 0 | 0.74 | 0.23 | 0 | 9.49 | 0 | 0 | 0 | 0 | 0 | 0.67 | 0.25 | 0 | 9.49 | 0 | 0 | 0 | 0 | 0 | 0.67 | 0.25 | 0 | 9.47 | 0 | 0 | 0.73 | 0.2 | 0 | 7.94 | 0 | 0 | 0 | 0 | 0 | 0 | 0.62 | 0.01 | 0 | 9.47 | 0 | 0.73 | 0.2 | 0 | 7.94 | 0 | 0 | 0 | 0 | 0 | 0.62 | 0.01
75.2 | 8 | 9 | 18 | 5297.5 | 0 | 8.94 | 0 | 0 | 0.66 | 0.21 | 0 | 8.92 | 0 | 0 | 0 | 0 | 0 | 0.6 | 0.23 | 0 | 8.92 | 0 | 0 | 0 | 0 | 0 | 0.6 | 0.23 | 0 | 8.91 | 0 | 0 | 0.65 | 0.18 | 0 | 7.25 | 0 | 0 | 0 | 0 | 0 | 0 | 0.55 | 0.01 | 0 | 8.91 | 0 | 0.65 | 0.18 | 0 | 7.25 | 0 | 0 | 0 | 0 | 0 | 0.55 | 0.01
73.4 | 8 | 9 | 19 | 5298.5 | 0 | 8.33 | 0 | 0 | 0.6 | 0.2 | 0 | 8.31 | 0 | 0 | 0 | 0 | 0 | 0.55 | 0.22 | 0 | 8.31 | 0 | 0 | 0 | 0 | 0 | 0.55 | 0.22 | 0 | 8.3 | 0 | 0 | 0.59 | 0.17 | 0 | 6.77 | 0 | 0 | 0 | 0 | 0 | 0 | 0.51 | 0.01 | 0 | 8.3 | 0 | 0.59 | 0.17 | 0 | 6.77 | 0 | 0 | 0 | 0 | 0 | 0.51 | 0.01
73.4 | 8 | 9 | 20 | 5299.5 | 0 | 7.32 | 0 | 0 | 0.52 | 0.17 | 0 | 7.29 | 0 | 0 | 0 | 0 | 0 | 0.48 | 0.19 | 0 | 7.29 | 0 | 0 | 0 | 0 | 0 | 0.48 | 0.19 | 0 | 7.29 | 0 | 0 | 0.52 | 0.15 | 0 | 5.86 | 0 | 0 | 0 | 0 | 0 | 0 | 0.45 | 0 | 0 | 7.29 | 0 | 0.52 | 0.15 | 0 | 5.86 | 0 | 0 | 0 | 0 | 0 | 0.45 | 0
66.2 | 8 | 9 | 21 | 5300.5 | 0 | 5.75 | 0 | 0 | 0.38 | 0.13 | 0 | 5.72 | 0 | 0 | 0 | 0 | 0 | 0.35 | 0.14 | 0 | 5.72 | 0 | 0 | 0 | 0 | 0 | 0.35 | 0.14 | 0 | 5.72 | 0 | 0 | 0.38 | 0.11 | 0 | 4.48 | 0 | 0 | 0 | 0 | 0 | 0 | 0.33 | 0 | 0 | 5.72 | 0 | 0.38 | 0.11 | 0 | 4.48 | 0 | 0 | 0 | 0 | 0 | 0.33 | 0
64.4 | 8 | 9 | 22 | 5301.5 | 0 | 4.39 | 0 | 0 | 0.29 | 0.1 | 0 | 4.37 | 0 | 0 | 0 | 0 | 0 | 0.26 | 0.11 | 0 | 4.37 | 0 | 0 | 0 | 0 | 0 | 0.26 | 0.11 | 0 | 4.36 | 0 | 0 | 0.28 | 0.09 | 0 | 3.43 | 0 | 0 | 0 | 0 | 0 | 0 | 0.25 | 0 | 0 | 4.36 | 0 | 0.28 | 0.09 | 0 | 3.43 | 0 | 0 | 0 | 0 | 0 | 0.25 | 0
62.6 | 8 | 9 | 23 | 5302.5 | 0 | 2.99 | 0 | 0 | 0.19 | 0.07 | 0 | 2.97 | 0 | 0 | 0 | 0 | 0 | 0.17 | 0.07 | 0 | 2.97 | 0 | 0 | 0 | 0 | 0 | 0.17 | 0.07 | 0 | 2.96 | 0 | 0 | 0.19 | 0.06 | 0 | 2.29 | 0 | 0 | 0 | 0 | 0 | 0 | 0.17 | 0 | 0 | 2.96 | 0 | 0.19 | 0.06 | 0 | 2.29 | 0 | 0 | 0 | 0 | 0 | 0.17 | 0
62.6 | 8 | 9 | 24 | 5303.5 | 0 | 1.83 | 0 | 0 | 0.12 | 0.04 | 0 | 1.82 | 0 | 0 | 0 | 0 | 0 | 0.11 | 0.05 | 0 | 1.82 | 0 | 0 | 0 | 0 | 0 | 0.11 | 0.05 | 0 | 1.81 | 0 | 0 | 0.12 | 0.04 | 0 | 1.39 | 0 | 0 | 0 | 0 | 0 | 0 | 0.1 | 0 | 0 | 1.81 | 0 | 0.12 | 0.04 | 0 | 1.39 | 0 | 0 | 0 | 0 | 0 | 0.1 | 0
62.6 | 8 | 10 | 1 | 5304.5 | 0 | 0.94 | 0 | 0 | 0.06 | 0.02 | 0 | 0.94 | 0 | 0 | 0 | 0 | 0 | 0.06 | 0.02 | 0 | 0.94 | 0 | 0 | 0 | 0 | 0 | 0.06 | 0.02 | 0 | 0.93 | 0 | 0 | 0.06 | 0.02 | 0 | 0.72 | 0 | 0 | 0 | 0 | 0 | 0 | 0.06 | 0 | 0 | 0.93 | 0 | 0.06 | 0.02 | 0 | 0.72 | 0 | 0 | 0 | 0 | 0 | 0.06 | 0
60.8 | 8 | 10 | 2 | 5305.5 | 0 | 0.18 | 0 | 0 | 0.01 | 0 | 0 | 0.19 | 0 | 0 | 0 | 0 | 0 | 0.01 | 0 | 0 | 0.19 | 0 | 0 | 0 | 0 | 0 | 0.01 | 0 | 0 | 0.17 | 0 | 0 | 0.01 | 0 | 0 | 0.13 | 0 | 0 | 0 | 0 | 0 | 0 | 0.01 | 0 | 0 | 0.17 | 0 | 0.01 | 0 | 0 | 0.13 | 0 | 0 | 0 | 0 | 0 | 0.01 | 0
57.2 | 8 | 10 | 3 | 5306.5 | 0 | 0 | 0 | 0 | 0 | 0 | 0 | 0 | 0 | 0 | 0 | 0 | 0 | 0 | 0 | 0 | 0 | 0 | 0 | 0 | 0 | 0 | 0 | 0 | 0 | 0 | 0 | 0 | 0 | 0 | 0 | 0 | 0 | 0 | 0 | 0 | 0 | 0 | 0 | 0 | 0 | 0 | 0 | 0 | 0 | 0 | 0 | 0 | 0 | 0 | 0 | 0 | 0 | 0
53.6 | 8 | 10 | 4 | 5307.5 | 0 | 0 | 0 | 0 | 0 | 0 | 0 | 0 | 0 | 0 | 0 | 0 | 0 | 0 | 0 | 0 | 0 | 0 | 0 | 0 | 0 | 0 | 0 | 0 | 0 | 0 | 0 | 0 | 0 | 0 | 0 | 0 | 0 | 0 | 0 | 0 | 0 | 0 | 0 | 0 | 0 | 0 | 0 | 0 | 0 | 0 | 0 | 0 | 0 | 0 | 0 | 0 | 0 | 0
55.4 | 8 | 10 | 5 | 5308.5 | 0 | 0 | 0 | 0 | 0 | 0 | 0 | 0 | 0 | 0 | 0 | 0 | 0 | 0 | 0 | 0 | 0 | 0 | 0 | 0 | 0 | 0 | 0 | 0 | 0 | 0 | 0 | 0 | 0 | 0 | 0 | 0 | 0 | 0 | 0 | 0 | 0 | 0 | 0 | 0 | 0 | 0 | 0 | 0 | 0 | 0 | 0 | 0 | 0 | 0 | 0 | 0 | 0 | 0
53.6 | 8 | 10 | 6 | 5309.5 | 0 | 0 | 0 | 0 | 0 | 0 | 0 | 0 | 0 | 0 | 0 | 0 | 0 | 0 | 0 | 0 | 0 | 0 | 0 | 0 | 0 | 0 | 0 | 0 | 0 | 0 | 0 | 0 | 0 | 0 | 0 | 0 | 0 | 0 | 0 | 0 | 0 | 0 | 0 | 0 | 0 | 0 | 0 | 0 | 0 | 0 | 0 | 0 | 0 | 0 | 0 | 0 | 0 | 0
55.4 | 8 | 10 | 7 | 5310.5 | 0 | 0 | 0 | 0 | 0 | 0 | 0 | 0 | 0 | 0 | 0 | 0 | 0 | 0 | 0 | 0 | 0 | 0 | 0 | 0 | 0 | 0 | 0 | 0 | 0 | 0 | 0 | 0 | 0 | 0 | 0 | 0 | 0 | 0 | 0 | 0 | 0 | 0 | 0 | 0 | 0 | 0 | 0 | 0 | 0 | 0 | 0 | 0 | 0 | 0 | 0 | 0 | 0 | 0
60.8 | 8 | 10 | 8 | 5311.5 | 0 | 0 | 0 | 0 | 0 | 0 | 0 | 0 | 0 | 0 | 0 | 0 | 0 | 0 | 0 | 0 | 0 | 0 | 0 | 0 | 0 | 0 | 0 | 0 | 0 | 0 | 0 | 0 | 0 | 0 | 0 | 0 | 0 | 0 | 0 | 0 | 0 | 0 | 0 | 0 | 0 | 0 | 0 | 0 | 0 | 0 | 0 | 0 | 0 | 0 | 0 | 0 | 0 | 0
64.4 | 8 | 10 | 9 | 5312.5 | 0 | 0 | 0 | 0 | 0 | 0 | 0 | 0 | 0 | 0 | 0 | 0 | 0 | 0 | 0 | 0 | 0 | 0 | 0 | 0 | 0 | 0 | 0 | 0 | 0 | 0 | 0 | 0 | 0 | 0 | 0 | 0 | 0 | 0 | 0 | 0 | 0 | 0 | 0 | 0 | 0 | 0 | 0 | 0 | 0 | 0 | 0 | 0 | 0 | 0 | 0 | 0 | 0 | 0
66.2 | 8 | 10 | 10 | 5313.5 | 0 | 0 | 0 | 0 | 0 | 0 | 0 | 0 | 0 | 0 | 0 | 0 | 0 | 0 | 0 | 0 | 0 | 0 | 0 | 0 | 0 | 0 | 0 | 0 | 0 | 0 | 0 | 0 | 0 | 0 | 0 | 0 | 0 | 0 | 0 | 0 | 0 | 0 | 0 | 0 | 0 | 0 | 0 | 0 | 0 | 0 | 0 | 0 | 0 | 0 | 0 | 0 | 0 | 0
68 | 8 | 10 | 11 | 5314.5 | 0 | 0 | 0 | 0 | 0 | 0 | 0 | 0 | 0 | 0 | 0 | 0 | 0 | 0 | 0 | 0 | 0 | 0 | 0 | 0 | 0 | 0 | 0 | 0 | 0 | 0 | 0 | 0 | 0 | 0 | 0 | 0 | 0 | 0 | 0 | 0 | 0 | 0 | 0 | 0 | 0 | 0 | 0 | 0 | 0 | 0 | 0 | 0 | 0 | 0 | 0 | 0 | 0 | 0
69.8 | 8 | 10 | 12 | 5315.5 | 0 | 0.3 | 0 | 0 | 0.02 | 0.01 | 0 | 0.33 | 0 | 0 | 0 | 0 | 0 | 0.02 | 0.01 | 0 | 0.33 | 0 | 0 | 0 | 0 | 0 | 0.02 | 0.01 | 0 | 0.28 | 0 | 0 | 0.02 | 0.01 | 0 | 0.48 | 0 | 0 | 0 | 0 | 0 | 0 | 0.04 | 0 | 0 | 0.28 | 0 | 0.02 | 0.01 | 0 | 0.48 | 0 | 0 | 0 | 0 | 0 | 0.04 | 0
69.8 | 8 | 10 | 13 | 5316.5 | 0 | 0 | 0 | 0 | 0 | 0 | 0 | 0 | 0 | 0 | 0 | 0 | 0 | 0 | 0 | 0 | 0 | 0 | 0 | 0 | 0 | 0 | 0 | 0 | 0 | 0 | 0 | 0 | 0 | 0 | 0 | 0.06 | 0 | 0 | 0 | 0 | 0 | 0 | 0.01 | 0 | 0 | 0 | 0 | 0 | 0 | 0 | 0.06 | 0 | 0 | 0 | 0 | 0 | 0.01 | 0
69.8 | 8 | 10 | 14 | 5317.5 | 0 | 0 | 0 | 0 | 0 | 0 | 0 | 0 | 0 | 0 | 0 | 0 | 0 | 0 | 0 | 0 | 0 | 0 | 0 | 0 | 0 | 0 | 0 | 0 | 0 | 0 | 0 | 0 | 0 | 0 | 0 | 0 | 0 | 0 | 0 | 0 | 0 | 0 | 0 | 0 | 0 | 0 | 0 | 0 | 0 | 0 | 0 | 0 | 0 | 0 | 0 | 0 | 0 | 0
69.8 | 8 | 10 | 15 | 5318.5 | 0 | 1.95 | 0 | 0 | 0.14 | 0.05 | 0 | 1.98 | 0 | 0 | 0 | 0 | 0 | 0.13 | 0.05 | 0 | 1.98 | 0 | 0 | 0 | 0 | 0 | 0.13 | 0.05 | 0 | 1.92 | 0 | 0 | 0.13 | 0.04 | 0 | 2.11 | 0 | 0 | 0 | 0 | 0 | 0 | 0.16 | 0 | 0 | 1.92 | 0 | 0.13 | 0.04 | 0 | 2.11 | 0 | 0 | 0 | 0 | 0 | 0.16 | 0
71.6 | 8 | 10 | 16 | 5319.5 | 0 | 4.11 | 0 | 0 | 0.27 | 0.09 | 0 | 4.13 | 0 | 0 | 0 | 0 | 0 | 0.25 | 0.1 | 0 | 4.13 | 0 | 0 | 0 | 0 | 0 | 0.25 | 0.1 | 0 | 4.08 | 0 | 0 | 0.27 | 0.08 | 0 | 3.86 | 0 | 0 | 0 | 0 | 0 | 0 | 0.27 | 0 | 0 | 4.08 | 0 | 0.27 | 0.08 | 0 | 3.86 | 0 | 0 | 0 | 0 | 0 | 0.27 | 0
69.8 | 8 | 10 | 17 | 5320.5 | 0 | 3.82 | 0 | 0 | 0.24 | 0.08 | 0 | 3.82 | 0 | 0 | 0 | 0 | 0 | 0.22 | 0.09 | 0 | 3.82 | 0 | 0 | 0 | 0 | 0 | 0.22 | 0.09 | 0 | 3.79 | 0 | 0 | 0.24 | 0.07 | 0 | 3.13 | 0 | 0 | 0 | 0 | 0 | 0 | 0.22 | 0 | 0 | 3.79 | 0 | 0.24 | 0.07 | 0 | 3.13 | 0 | 0 | 0 | 0 | 0 | 0.22 | 0
69.8 | 8 | 10 | 18 | 5321.5 | 0 | 4.05 | 0 | 0 | 0.25 | 0.09 | 0 | 4.05 | 0 | 0 | 0 | 0 | 0 | 0.23 | 0.09 | 0 | 4.05 | 0 | 0 | 0 | 0 | 0 | 0.23 | 0.09 | 0 | 4.02 | 0 | 0 | 0.25 | 0.07 | 0 | 3.42 | 0 | 0 | 0 | 0 | 0 | 0 | 0.23 | 0 | 0 | 4.02 | 0 | 0.25 | 0.07 | 0 | 3.42 | 0 | 0 | 0 | 0 | 0 | 0.23 | 0
68 | 8 | 10 | 19 | 5322.5 | 0 | 3.15 | 0 | 0 | 0.19 | 0.07 | 0 | 3.14 | 0 | 0 | 0 | 0 | 0 | 0.17 | 0.07 | 0 | 3.14 | 0 | 0 | 0 | 0 | 0 | 0.17 | 0.07 | 0 | 3.12 | 0 | 0 | 0.19 | 0.06 | 0 | 2.47 | 0 | 0 | 0 | 0 | 0 | 0 | 0.17 | 0 | 0 | 3.12 | 0 | 0.19 | 0.06 | 0 | 2.47 | 0 | 0 | 0 | 0 | 0 | 0.17 | 0
64.4 | 8 | 10 | 20 | 5323.5 | 0 | 2.02 | 0 | 0 | 0.12 | 0.04 | 0 | 2.01 | 0 | 0 | 0 | 0 | 0 | 0.11 | 0.05 | 0 | 2.01 | 0 | 0 | 0 | 0 | 0 | 0.11 | 0.05 | 0 | 1.99 | 0 | 0 | 0.11 | 0.04 | 0 | 1.52 | 0 | 0 | 0 | 0 | 0 | 0 | 0.1 | 0 | 0 | 1.99 | 0 | 0.11 | 0.04 | 0 | 1.52 | 0 | 0 | 0 | 0 | 0 | 0.1 | 0
60.8 | 8 | 10 | 21 | 5324.5 | 0 | 0.16 | 0 | 0 | 0.01 | 0 | 0 | 0.16 | 0 | 0 | 0 | 0 | 0 | 0.01 | 0 | 0 | 0.16 | 0 | 0 | 0 | 0 | 0 | 0.01 | 0 | 0 | 0.14 | 0 | 0 | 0.01 | 0 | 0 | 0 | 0 | 0 | 0 | 0 | 0 | 0 | 0 | 0 | 0 | 0.14 | 0 | 0.01 | 0 | 0 | 0 | 0 | 0 | 0 | 0 | 0 | 0 | 0
55.4 | 8 | 10 | 22 | 5325.5 | 0 | 0.76 | 0 | 0 | 0.04 | 0.02 | 0 | 0.77 | 0 | 0 | 0 | 0 | 0 | 0.04 | 0.02 | 0 | 0.77 | 0 | 0 | 0 | 0 | 0 | 0.04 | 0.02 | 0 | 0.74 | 0 | 0 | 0.04 | 0.01 | 0 | 0.8 | 0 | 0 | 0 | 0 | 0 | 0 | 0.05 | 0 | 0 | 0.74 | 0 | 0.04 | 0.01 | 0 | 0.8 | 0 | 0 | 0 | 0 | 0 | 0.05 | 0
53.6 | 8 | 10 | 23 | 5326.5 | 0 | 0 | 0 | 0 | 0 | 0 | 0 | 0 | 0 | 0 | 0 | 0 | 0 | 0 | 0 | 0 | 0 | 0 | 0 | 0 | 0 | 0 | 0 | 0 | 0 | 0 | 0 | 0 | 0 | 0 | 0 | 0 | 0 | 0 | 0 | 0 | 0 | 0 | 0 | 0 | 0 | 0 | 0 | 0 | 0 | 0 | 0 | 0 | 0 | 0 | 0 | 0 | 0 | 0
53.6 | 8 | 10 | 24 | 5327.5 | 0 | 0 | 0 | 0 | 0 | 0 | 0 | 0 | 0 | 0 | 0 | 0 | 0 | 0 | 0 | 0 | 0 | 0 | 0 | 0 | 0 | 0 | 0 | 0 | 0 | 0 | 0 | 0 | 0 | 0 | 0 | 0 | 0 | 0 | 0 | 0 | 0 | 0 | 0 | 0 | 0 | 0 | 0 | 0 | 0 | 0 | 0 | 0 | 0 | 0 | 0 | 0 | 0 | 0
51.8 | 8 | 11 | 1 | 5328.5 | 0 | 0 | 0 | 0 | 0 | 0 | 0 | 0 | 0 | 0 | 0 | 0 | 0 | 0 | 0 | 0 | 0 | 0 | 0 | 0 | 0 | 0 | 0 | 0 | 0 | 0 | 0 | 0 | 0 | 0 | 0 | 0 | 0 | 0 | 0 | 0 | 0 | 0 | 0 | 0 | 0 | 0 | 0 | 0 | 0 | 0 | 0 | 0 | 0 | 0 | 0 | 0 | 0 | 0
51.8 | 8 | 11 | 2 | 5329.5 | 0 | 0 | 0 | 0 | 0 | 0 | 0 | 0 | 0 | 0 | 0 | 0 | 0 | 0 | 0 | 0 | 0 | 0 | 0 | 0 | 0 | 0 | 0 | 0 | 0 | 0 | 0 | 0 | 0 | 0 | 0 | 0 | 0 | 0 | 0 | 0 | 0 | 0 | 0 | 0 | 0 | 0 | 0 | 0 | 0 | 0 | 0 | 0 | 0 | 0 | 0 | 0 | 0 | 0
51.8 | 8 | 11 | 3 | 5330.5 | 0 | 0 | 0 | 0 | 0 | 0 | 0 | 0 | 0 | 0 | 0 | 0 | 0 | 0 | 0 | 0 | 0 | 0 | 0 | 0 | 0 | 0 | 0 | 0 | 0 | 0 | 0 | 0 | 0 | 0 | 0 | 0 | 0 | 0 | 0 | 0 | 0 | 0 | 0 | 0 | 0 | 0 | 0 | 0 | 0 | 0 | 0 | 0 | 0 | 0 | 0 | 0 | 0 | 0
51.8 | 8 | 11 | 4 | 5331.5 | 0 | 0 | 0 | 0 | 0 | 0 | 0 | 0 | 0 | 0 | 0 | 0 | 0 | 0 | 0 | 0 | 0 | 0 | 0 | 0 | 0 | 0 | 0 | 0 | 0 | 0 | 0 | 0 | 0 | 0 | 0 | 0 | 0 | 0 | 0 | 0 | 0 | 0 | 0 | 0 | 0 | 0 | 0 | 0 | 0 | 0 | 0 | 0 | 0 | 0 | 0 | 0 | 0 | 0
50 | 8 | 11 | 5 | 5332.5 | 0 | 0 | 0 | 0 | 0 | 0 | 0 | 0 | 0 | 0 | 0 | 0 | 0 | 0 | 0 | 0 | 0 | 0 | 0 | 0 | 0 | 0 | 0 | 0 | 0 | 0 | 0 | 0 | 0 | 0 | 0 | 0 | 0 | 0 | 0 | 0 | 0 | 0 | 0 | 0 | 0 | 0 | 0 | 0 | 0 | 0 | 0 | 0 | 0 | 0 | 0 | 0 | 0 | 0
50 | 8 | 11 | 6 | 5333.5 | 0 | 0 | 0 | 0 | 0 | 0 | 0 | 0 | 0 | 0 | 0 | 0 | 0 | 0 | 0 | 0 | 0 | 0 | 0 | 0 | 0 | 0 | 0 | 0 | 0 | 0 | 0 | 0 | 0 | 0 | 0 | 0 | 0 | 0 | 0 | 0 | 0 | 0 | 0 | 0 | 0 | 0 | 0 | 0 | 0 | 0 | 0 | 0 | 0 | 0 | 0 | 0 | 0 | 0
51.8 | 8 | 11 | 7 | 5334.5 | 0 | 0 | 0 | 0 | 0 | 0 | 0 | 0 | 0 | 0 | 0 | 0 | 0 | 0 | 0 | 0 | 0 | 0 | 0 | 0 | 0 | 0 | 0 | 0 | 0 | 0 | 0 | 0 | 0 | 0 | 0 | 0 | 0 | 0 | 0 | 0 | 0 | 0 | 0 | 0 | 0 | 0 | 0 | 0 | 0 | 0 | 0 | 0 | 0 | 0 | 0 | 0 | 0 | 0
55.4 | 8 | 11 | 8 | 5335.5 | 0 | 0 | 0 | 0 | 0 | 0 | 0 | 0 | 0 | 0 | 0 | 0 | 0 | 0 | 0 | 0 | 0 | 0 | 0 | 0 | 0 | 0 | 0 | 0 | 0 | 0 | 0 | 0 | 0 | 0 | 0 | 0 | 0 | 0 | 0 | 0 | 0 | 0 | 0 | 0 | 0 | 0 | 0 | 0 | 0 | 0 | 0 | 0 | 0 | 0 | 0 | 0 | 0 | 0
57.2 | 8 | 11 | 9 | 5336.5 | 0 | 0 | 0 | 0 | 0 | 0 | 0 | 0 | 0 | 0 | 0 | 0 | 0 | 0 | 0 | 0 | 0 | 0 | 0 | 0 | 0 | 0 | 0 | 0 | 0 | 0 | 0 | 0 | 0 | 0 | 0 | 0 | 0 | 0 | 0 | 0 | 0 | 0 | 0 | 0 | 0 | 0 | 0 | 0 | 0 | 0 | 0 | 0 | 0 | 0 | 0 | 0 | 0 | 0
62.6 | 8 | 11 | 10 | 5337.5 | 0 | 0 | 0 | 0 | 0 | 0 | 0 | 0 | 0 | 0 | 0 | 0 | 0 | 0 | 0 | 0 | 0 | 0 | 0 | 0 | 0 | 0 | 0 | 0 | 0 | 0 | 0 | 0 | 0 | 0 | 0 | 0 | 0 | 0 | 0 | 0 | 0 | 0 | 0 | 0 | 0 | 0 | 0 | 0 | 0 | 0 | 0 | 0 | 0 | 0 | 0 | 0 | 0 | 0
66.2 | 8 | 11 | 11 | 5338.5 | 0 | 0 | 0 | 0 | 0 | 0 | 0 | 0 | 0 | 0 | 0 | 0 | 0 | 0 | 0 | 0 | 0 | 0 | 0 | 0 | 0 | 0 | 0 | 0 | 0 | 0 | 0 | 0 | 0 | 0 | 0 | 0 | 0 | 0 | 0 | 0 | 0 | 0 | 0 | 0 | 0 | 0 | 0 | 0 | 0 | 0 | 0 | 0 | 0 | 0 | 0 | 0 | 0 | 0
66.2 | 8 | 11 | 12 | 5339.5 | 0 | 0 | 0 | 0 | 0 | 0 | 0 | 0 | 0 | 0 | 0 | 0 | 0 | 0 | 0 | 0 | 0 | 0 | 0 | 0 | 0 | 0 | 0 | 0 | 0 | 0 | 0 | 0 | 0 | 0 | 0 | 0 | 0 | 0 | 0 | 0 | 0 | 0 | 0 | 0 | 0 | 0 | 0 | 0 | 0 | 0 | 0 | 0 | 0 | 0 | 0 | 0 | 0 | 0
69.8 | 8 | 11 | 13 | 5340.5 | 0 | 0 | 0 | 0 | 0 | 0 | 0 | 0 | 0 | 0 | 0 | 0 | 0 | 0 | 0 | 0 | 0 | 0 | 0 | 0 | 0 | 0 | 0 | 0 | 0 | 0 | 0 | 0 | 0 | 0 | 0 | 0 | 0 | 0 | 0 | 0 | 0 | 0 | 0 | 0 | 0 | 0 | 0 | 0 | 0 | 0 | 0 | 0 | 0 | 0 | 0 | 0 | 0 | 0
69.8 | 8 | 11 | 14 | 5341.5 | 0 | 0 | 0 | 0 | 0 | 0 | 0 | 0 | 0 | 0 | 0 | 0 | 0 | 0 | 0 | 0 | 0 | 0 | 0 | 0 | 0 | 0 | 0 | 0 | 0 | 0 | 0 | 0 | 0 | 0 | 0 | 0 | 0 | 0 | 0 | 0 | 0 | 0 | 0 | 0 | 0 | 0 | 0 | 0 | 0 | 0 | 0 | 0 | 0 | 0 | 0 | 0 | 0 | 0
69.8 | 8 | 11 | 15 | 5342.5 | 0 | 0 | 0 | 0 | 0 | 0 | 0 | 0 | 0 | 0 | 0 | 0 | 0 | 0 | 0 | 0 | 0 | 0 | 0 | 0 | 0 | 0 | 0 | 0 | 0 | 0 | 0 | 0 | 0 | 0 | 0 | 0 | 0 | 0 | 0 | 0 | 0 | 0 | 0 | 0 | 0 | 0 | 0 | 0 | 0 | 0 | 0 | 0 | 0 | 0 | 0 | 0 | 0 | 0
69.8 | 8 | 11 | 16 | 5343.5 | 0 | 0.6 | 0 | 0 | 0.04 | 0.01 | 0 | 0.63 | 0 | 0 | 0 | 0 | 0 | 0.04 | 0.01 | 0 | 0.63 | 0 | 0 | 0 | 0 | 0 | 0.04 | 0.01 | 0 | 0.56 | 0 | 0 | 0.03 | 0.01 | 0 | 0.79 | 0 | 0 | 0 | 0 | 0 | 0 | 0.06 | 0 | 0 | 0.56 | 0 | 0.03 | 0.01 | 0 | 0.79 | 0 | 0 | 0 | 0 | 0 | 0.06 | 0
69.8 | 8 | 11 | 17 | 5344.5 | 0 | 1.06 | 0 | 0 | 0.07 | 0.02 | 0 | 1.08 | 0 | 0 | 0 | 0 | 0 | 0.06 | 0.03 | 0 | 1.08 | 0 | 0 | 0 | 0 | 0 | 0.06 | 0.03 | 0 | 1.03 | 0 | 0 | 0.07 | 0.02 | 0 | 1.04 | 0 | 0 | 0 | 0 | 0 | 0 | 0.08 | 0 | 0 | 1.03 | 0 | 0.07 | 0.02 | 0 | 1.04 | 0 | 0 | 0 | 0 | 0 | 0.08 | 0
69.8 | 8 | 11 | 18 | 5345.5 | 0 | 1.9 | 0 | 0 | 0.12 | 0.04 | 0 | 1.92 | 0 | 0 | 0 | 0 | 0 | 0.11 | 0.05 | 0 | 1.92 | 0 | 0 | 0 | 0 | 0 | 0.11 | 0.05 | 0 | 1.85 | 0 | 0 | 0.12 | 0.04 | 0 | 1.86 | 0 | 0 | 0 | 0 | 0 | 0 | 0.14 | 0 | 0 | 1.85 | 0 | 0.12 | 0.04 | 0 | 1.86 | 0 | 0 | 0 | 0 | 0 | 0.14 | 0
69.8 | 8 | 11 | 19 | 5346.5 | 0 | 2.46 | 0 | 0 | 0.16 | 0.06 | 0 | 2.48 | 0 | 0 | 0 | 0 | 0 | 0.15 | 0.06 | 0 | 2.48 | 0 | 0 | 0 | 0 | 0 | 0.15 | 0.06 | 0 | 2.42 | 0 | 0 | 0.16 | 0.05 | 0 | 2.23 | 0 | 0 | 0 | 0 | 0 | 0 | 0.16 | 0 | 0 | 2.42 | 0 | 0.16 | 0.05 | 0 | 2.23 | 0 | 0 | 0 | 0 | 0 | 0.16 | 0
68 | 8 | 11 | 20 | 5347.5 | 0 | 2.25 | 0 | 0 | 0.14 | 0.05 | 0 | 2.25 | 0 | 0 | 0 | 0 | 0 | 0.13 | 0.05 | 0 | 2.25 | 0 | 0 | 0 | 0 | 0 | 0.13 | 0.05 | 0 | 2.21 | 0 | 0 | 0.14 | 0.04 | 0 | 1.89 | 0 | 0 | 0 | 0 | 0 | 0 | 0.14 | 0 | 0 | 2.21 | 0 | 0.14 | 0.04 | 0 | 1.89 | 0 | 0 | 0 | 0 | 0 | 0.14 | 0
66.2 | 8 | 11 | 21 | 5348.5 | 0 | 1.76 | 0 | 0 | 0.11 | 0.04 | 0 | 1.76 | 0 | 0 | 0 | 0 | 0 | 0.1 | 0.04 | 0 | 1.76 | 0 | 0 | 0 | 0 | 0 | 0.1 | 0.04 | 0 | 1.73 | 0 | 0 | 0.11 | 0.03 | 0 | 1.44 | 0 | 0 | 0 | 0 | 0 | 0 | 0.1 | 0 | 0 | 1.73 | 0 | 0.11 | 0.03 | 0 | 1.44 | 0 | 0 | 0 | 0 | 0 | 0.1 | 0
66.2 | 8 | 11 | 22 | 5349.5 | 0 | 1.25 | 0 | 0 | 0.08 | 0.03 | 0 | 1.25 | 0 | 0 | 0 | 0 | 0 | 0.07 | 0.03 | 0 | 1.25 | 0 | 0 | 0 | 0 | 0 | 0.07 | 0.03 | 0 | 1.22 | 0 | 0 | 0.08 | 0.02 | 0 | 1.01 | 0 | 0 | 0 | 0 | 0 | 0 | 0.07 | 0 | 0 | 1.22 | 0 | 0.08 | 0.02 | 0 | 1.01 | 0 | 0 | 0 | 0 | 0 | 0.07 | 0
64.4 | 8 | 11 | 23 | 5350.5 | 0 | 0.56 | 0 | 0 | 0.03 | 0.01 | 0 | 0.56 | 0 | 0 | 0 | 0 | 0 | 0.03 | 0.01 | 0 | 0.56 | 0 | 0 | 0 | 0 | 0 | 0.03 | 0.01 | 0 | 0.54 | 0 | 0 | 0.03 | 0.01 | 0 | 0.41 | 0 | 0 | 0 | 0 | 0 | 0 | 0.03 | 0 | 0 | 0.54 | 0 | 0.03 | 0.01 | 0 | 0.41 | 0 | 0 | 0 | 0 | 0 | 0.03 | 0
64.4 | 8 | 11 | 24 | 5351.5 | 0 | 0.26 | 0 | 0 | 0.02 | 0.01 | 0 | 0.27 | 0 | 0 | 0 | 0 | 0 | 0.02 | 0.01 | 0 | 0.27 | 0 | 0 | 0 | 0 | 0 | 0.02 | 0.01 | 0 | 0.24 | 0 | 0 | 0.02 | 0 | 0 | 0.23 | 0 | 0 | 0 | 0 | 0 | 0 | 0.02 | 0 | 0 | 0.24 | 0 | 0.02 | 0 | 0 | 0.23 | 0 | 0 | 0 | 0 | 0 | 0.02 | 0
64.4 | 8 | 12 | 1 | 5352.5 | 0 | 0 | 0 | 0 | 0 | 0 | 0 | 0 | 0 | 0 | 0 | 0 | 0 | 0 | 0 | 0 | 0 | 0 | 0 | 0 | 0 | 0 | 0 | 0 | 0 | 0 | 0 | 0 | 0 | 0 | 0 | 0 | 0 | 0 | 0 | 0 | 0 | 0 | 0 | 0 | 0 | 0 | 0 | 0 | 0 | 0 | 0 | 0 | 0 | 0 | 0 | 0 | 0 | 0
64.4 | 8 | 12 | 2 | 5353.5 | 0 | 0 | 0 | 0 | 0 | 0 | 0 | 0 | 0 | 0 | 0 | 0 | 0 | 0 | 0 | 0 | 0 | 0 | 0 | 0 | 0 | 0 | 0 | 0 | 0 | 0 | 0 | 0 | 0 | 0 | 0 | 0 | 0 | 0 | 0 | 0 | 0 | 0 | 0 | 0 | 0 | 0 | 0 | 0 | 0 | 0 | 0 | 0 | 0 | 0 | 0 | 0 | 0 | 0
62.6 | 8 | 12 | 3 | 5354.5 | 0 | 0 | 0 | 0 | 0 | 0 | 0 | 0 | 0 | 0 | 0 | 0 | 0 | 0 | 0 | 0 | 0 | 0 | 0 | 0 | 0 | 0 | 0 | 0 | 0 | 0 | 0 | 0 | 0 | 0 | 0 | 0 | 0 | 0 | 0 | 0 | 0 | 0 | 0 | 0 | 0 | 0 | 0 | 0 | 0 | 0 | 0 | 0 | 0 | 0 | 0 | 0 | 0 | 0
62.6 | 8 | 12 | 4 | 5355.5 | 0 | 0 | 0 | 0 | 0 | 0 | 0 | 0 | 0 | 0 | 0 | 0 | 0 | 0 | 0 | 0 | 0 | 0 | 0 | 0 | 0 | 0 | 0 | 0 | 0 | 0 | 0 | 0 | 0 | 0 | 0 | 0 | 0 | 0 | 0 | 0 | 0 | 0 | 0 | 0 | 0 | 0 | 0 | 0 | 0 | 0 | 0 | 0 | 0 | 0 | 0 | 0 | 0 | 0
60.8 | 8 | 12 | 5 | 5356.5 | 0 | 0 | 0 | 0 | 0 | 0 | 0 | 0 | 0 | 0 | 0 | 0 | 0 | 0 | 0 | 0 | 0 | 0 | 0 | 0 | 0 | 0 | 0 | 0 | 0 | 0 | 0 | 0 | 0 | 0 | 0 | 0 | 0 | 0 | 0 | 0 | 0 | 0 | 0 | 0 | 0 | 0 | 0 | 0 | 0 | 0 | 0 | 0 | 0 | 0 | 0 | 0 | 0 | 0
57.2 | 8 | 12 | 6 | 5357.5 | 0 | 0 | 0 | 0 | 0 | 0 | 0 | 0 | 0 | 0 | 0 | 0 | 0 | 0 | 0 | 0 | 0 | 0 | 0 | 0 | 0 | 0 | 0 | 0 | 0 | 0 | 0 | 0 | 0 | 0 | 0 | 0 | 0 | 0 | 0 | 0 | 0 | 0 | 0 | 0 | 0 | 0 | 0 | 0 | 0 | 0 | 0 | 0 | 0 | 0 | 0 | 0 | 0 | 0
59 | 8 | 12 | 7 | 5358.5 | 0 | 0 | 0 | 0 | 0 | 0 | 0 | 0 | 0 | 0 | 0 | 0 | 0 | 0 | 0 | 0 | 0 | 0 | 0 | 0 | 0 | 0 | 0 | 0 | 0 | 0 | 0 | 0 | 0 | 0 | 0 | 0 | 0 | 0 | 0 | 0 | 0 | 0 | 0 | 0 | 0 | 0 | 0 | 0 | 0 | 0 | 0 | 0 | 0 | 0 | 0 | 0 | 0 | 0
57.2 | 8 | 12 | 8 | 5359.5 | 0 | 0 | 0 | 0 | 0 | 0 | 0 | 0 | 0 | 0 | 0 | 0 | 0 | 0 | 0 | 0 | 0 | 0 | 0 | 0 | 0 | 0 | 0 | 0 | 0 | 0 | 0 | 0 | 0 | 0 | 0 | 0 | 0 | 0 | 0 | 0 | 0 | 0 | 0 | 0 | 0 | 0 | 0 | 0 | 0 | 0 | 0 | 0 | 0 | 0 | 0 | 0 | 0 | 0
62.6 | 8 | 12 | 9 | 5360.5 | 0 | 0 | 0 | 0 | 0 | 0 | 0 | 0 | 0 | 0 | 0 | 0 | 0 | 0 | 0 | 0 | 0 | 0 | 0 | 0 | 0 | 0 | 0 | 0 | 0 | 0 | 0 | 0 | 0 | 0 | 0 | 0 | 0 | 0 | 0 | 0 | 0 | 0 | 0 | 0 | 0 | 0 | 0 | 0 | 0 | 0 | 0 | 0 | 0 | 0 | 0 | 0 | 0 | 0
64.4 | 8 | 12 | 10 | 5361.5 | 0 | 0 | 0 | 0 | 0 | 0 | 0 | 0 | 0 | 0 | 0 | 0 | 0 | 0 | 0 | 0 | 0 | 0 | 0 | 0 | 0 | 0 | 0 | 0 | 0 | 0 | 0 | 0 | 0 | 0 | 0 | 0 | 0 | 0 | 0 | 0 | 0 | 0 | 0 | 0 | 0 | 0 | 0 | 0 | 0 | 0 | 0 | 0 | 0 | 0 | 0 | 0 | 0 | 0
68 | 8 | 12 | 11 | 5362.5 | 0 | 0 | 0 | 0 | 0 | 0 | 0 | 0 | 0 | 0 | 0 | 0 | 0 | 0 | 0 | 0 | 0 | 0 | 0 | 0 | 0 | 0 | 0 | 0 | 0 | 0 | 0 | 0 | 0 | 0 | 0 | 0.07 | 0 | 0 | 0 | 0 | 0 | 0 | 0.01 | 0 | 0 | 0 | 0 | 0 | 0 | 0 | 0.07 | 0 | 0 | 0 | 0 | 0 | 0.01 | 0
69.8 | 8 | 12 | 12 | 5363.5 | 0 | 2.75 | 0 | 0 | 0.18 | 0.06 | 0 | 2.78 | 0 | 0 | 0 | 0 | 0 | 0.17 | 0.07 | 0 | 2.78 | 0 | 0 | 0 | 0 | 0 | 0.17 | 0.07 | 0 | 2.71 | 0 | 0 | 0.18 | 0.05 | 0 | 2.9 | 0 | 0 | 0 | 0 | 0 | 0 | 0.22 | 0 | 0 | 2.71 | 0 | 0.18 | 0.05 | 0 | 2.9 | 0 | 0 | 0 | 0 | 0 | 0.22 | 0
71.6 | 8 | 12 | 13 | 5364.5 | 0 | 3.54 | 0 | 0 | 0.25 | 0.08 | 0 | 3.56 | 0 | 0 | 0 | 0 | 0 | 0.23 | 0.09 | 0 | 3.56 | 0 | 0 | 0 | 0 | 0 | 0.23 | 0.09 | 0 | 3.49 | 0 | 0 | 0.24 | 0.07 | 0 | 3.17 | 0 | 0 | 0 | 0 | 0 | 0 | 0.24 | 0 | 0 | 3.49 | 0 | 0.24 | 0.07 | 0 | 3.17 | 0 | 0 | 0 | 0 | 0 | 0.24 | 0
71.6 | 8 | 12 | 14 | 5365.5 | 0 | 4.17 | 0 | 0 | 0.29 | 0.1 | 0 | 4.18 | 0 | 0 | 0 | 0 | 0 | 0.27 | 0.11 | 0 | 4.18 | 0 | 0 | 0 | 0 | 0 | 0.27 | 0.11 | 0 | 4.12 | 0 | 0 | 0.29 | 0.08 | 0 | 3.65 | 0 | 0 | 0 | 0 | 0 | 0 | 0.28 | 0 | 0 | 4.12 | 0 | 0.29 | 0.08 | 0 | 3.65 | 0 | 0 | 0 | 0 | 0 | 0.28 | 0
71.6 | 8 | 12 | 15 | 5366.5 | 0 | 6.24 | 0 | 0 | 0.44 | 0.15 | 0 | 6.24 | 0 | 0 | 0 | 0 | 0 | 0.4 | 0.16 | 0 | 6.24 | 0 | 0 | 0 | 0 | 0 | 0.4 | 0.16 | 0 | 6.19 | 0 | 0 | 0.43 | 0.12 | 0 | 5.61 | 0 | 0 | 0 | 0 | 0 | 0 | 0.41 | 0 | 0 | 6.19 | 0 | 0.43 | 0.12 | 0 | 5.61 | 0 | 0 | 0 | 0 | 0 | 0.41 | 0
71.6 | 8 | 12 | 16 | 5367.5 | 0 | 8.56 | 0 | 0 | 0.59 | 0.2 | 0 | 8.55 | 0 | 0 | 0 | 0 | 0 | 0.54 | 0.22 | 0 | 8.55 | 0 | 0 | 0 | 0 | 0 | 0.54 | 0.22 | 0 | 8.51 | 0 | 0 | 0.58 | 0.17 | 0 | 7.56 | 0 | 0 | 0 | 0 | 0 | 0 | 0.53 | 0.01 | 0 | 8.51 | 0 | 0.58 | 0.17 | 0 | 7.56 | 0 | 0 | 0 | 0 | 0 | 0.53 | 0.01
71.6 | 8 | 12 | 17 | 5368.5 | 0 | 8.26 | 0 | 0 | 0.57 | 0.19 | 0 | 8.25 | 0 | 0 | 0 | 0 | 0 | 0.52 | 0.21 | 0 | 8.25 | 0 | 0 | 0 | 0 | 0 | 0.52 | 0.21 | 0 | 8.22 | 0 | 0 | 0.56 | 0.16 | 0 | 6.88 | 0 | 0 | 0 | 0 | 0 | 0 | 0.48 | 0.01 | 0 | 8.22 | 0 | 0.56 | 0.16 | 0 | 6.88 | 0 | 0 | 0 | 0 | 0 | 0.48 | 0.01
68 | 8 | 12 | 18 | 5369.5 | 0 | 6.77 | 0 | 0 | 0.45 | 0.16 | 0 | 6.75 | 0 | 0 | 0 | 0 | 0 | 0.41 | 0.17 | 0 | 6.75 | 0 | 0 | 0 | 0 | 0 | 0.41 | 0.17 | 0 | 6.73 | 0 | 0 | 0.44 | 0.13 | 0 | 5.47 | 0 | 0 | 0 | 0 | 0 | 0 | 0.38 | 0 | 0 | 6.73 | 0 | 0.44 | 0.13 | 0 | 5.47 | 0 | 0 | 0 | 0 | 0 | 0.38 | 0
69.8 | 8 | 12 | 19 | 5370.5 | 0 | 6.04 | 0 | 0 | 0.4 | 0.14 | 0 | 6.02 | 0 | 0 | 0 | 0 | 0 | 0.37 | 0.15 | 0 | 6.02 | 0 | 0 | 0 | 0 | 0 | 0.37 | 0.15 | 0 | 6.01 | 0 | 0 | 0.4 | 0.12 | 0 | 5 | 0 | 0 | 0 | 0 | 0 | 0 | 0.36 | 0 | 0 | 6.01 | 0 | 0.4 | 0.12 | 0 | 5 | 0 | 0 | 0 | 0 | 0 | 0.36 | 0
66.2 | 8 | 12 | 20 | 5371.5 | 0 | 5.06 | 0 | 0 | 0.32 | 0.12 | 0 | 5.05 | 0 | 0 | 0 | 0 | 0 | 0.3 | 0.12 | 0 | 5.05 | 0 | 0 | 0 | 0 | 0 | 0.3 | 0.12 | 0 | 5.03 | 0 | 0 | 0.32 | 0.1 | 0 | 4.12 | 0 | 0 | 0 | 0 | 0 | 0 | 0.29 | 0 | 0 | 5.03 | 0 | 0.32 | 0.1 | 0 | 4.12 | 0 | 0 | 0 | 0 | 0 | 0.29 | 0
64.4 | 8 | 12 | 21 | 5372.5 | 0 | 3.76 | 0 | 0 | 0.24 | 0.09 | 0 | 3.74 | 0 | 0 | 0 | 0 | 0 | 0.22 | 0.09 | 0 | 3.74 | 0 | 0 | 0 | 0 | 0 | 0.22 | 0.09 | 0 | 3.73 | 0 | 0 | 0.23 | 0.07 | 0 | 2.97 | 0 | 0 | 0 | 0 | 0 | 0 | 0.21 | 0 | 0 | 3.73 | 0 | 0.23 | 0.07 | 0 | 2.97 | 0 | 0 | 0 | 0 | 0 | 0.21 | 0
62.6 | 8 | 12 | 22 | 5373.5 | 0 | 2.53 | 0 | 0 | 0.16 | 0.06 | 0 | 2.52 | 0 | 0 | 0 | 0 | 0 | 0.14 | 0.06 | 0 | 2.52 | 0 | 0 | 0 | 0 | 0 | 0.14 | 0.06 | 0 | 2.51 | 0 | 0 | 0.15 | 0.05 | 0 | 1.97 | 0 | 0 | 0 | 0 | 0 | 0 | 0.14 | 0 | 0 | 2.51 | 0 | 0.15 | 0.05 | 0 | 1.97 | 0 | 0 | 0 | 0 | 0 | 0.14 | 0
60.8 | 8 | 12 | 23 | 5374.5 | 0 | 1.19 | 0 | 0 | 0.07 | 0.03 | 0 | 1.18 | 0 | 0 | 0 | 0 | 0 | 0.07 | 0.03 | 0 | 1.18 | 0 | 0 | 0 | 0 | 0 | 0.07 | 0.03 | 0 | 1.17 | 0 | 0 | 0.07 | 0.02 | 0 | 0.84 | 0 | 0 | 0 | 0 | 0 | 0 | 0.06 | 0 | 0 | 1.17 | 0 | 0.07 | 0.02 | 0 | 0.84 | 0 | 0 | 0 | 0 | 0 | 0.06 | 0
59 | 8 | 12 | 24 | 5375.5 | 0 | 0.16 | 0 | 0 | 0.01 | 0 | 0 | 0.16 | 0 | 0 | 0 | 0 | 0 | 0.01 | 0 | 0 | 0.16 | 0 | 0 | 0 | 0 | 0 | 0.01 | 0 | 0 | 0.14 | 0 | 0 | 0.01 | 0 | 0 | 0 | 0 | 0 | 0 | 0 | 0 | 0 | 0 | 0 | 0 | 0.14 | 0 | 0.01 | 0 | 0 | 0 | 0 | 0 | 0 | 0 | 0 | 0 | 0
57.2 | 8 | 13 | 1 | 5376.5 | 0 | 0 | 0 | 0 | 0 | 0 | 0 | 0 | 0 | 0 | 0 | 0 | 0 | 0 | 0 | 0 | 0 | 0 | 0 | 0 | 0 | 0 | 0 | 0 | 0 | 0 | 0 | 0 | 0 | 0 | 0 | 0 | 0 | 0 | 0 | 0 | 0 | 0 | 0 | 0 | 0 | 0 | 0 | 0 | 0 | 0 | 0 | 0 | 0 | 0 | 0 | 0 | 0 | 0
51.8 | 8 | 13 | 2 | 5377.5 | 0 | 0 | 0 | 0 | 0 | 0 | 0 | 0 | 0 | 0 | 0 | 0 | 0 | 0 | 0 | 0 | 0 | 0 | 0 | 0 | 0 | 0 | 0 | 0 | 0 | 0 | 0 | 0 | 0 | 0 | 0 | 0 | 0 | 0 | 0 | 0 | 0 | 0 | 0 | 0 | 0 | 0 | 0 | 0 | 0 | 0 | 0 | 0 | 0 | 0 | 0 | 0 | 0 | 0
55.4 | 8 | 13 | 3 | 5378.5 | 0 | 0 | 0 | 0 | 0 | 0 | 0 | 0 | 0 | 0 | 0 | 0 | 0 | 0 | 0 | 0 | 0 | 0 | 0 | 0 | 0 | 0 | 0 | 0 | 0 | 0 | 0 | 0 | 0 | 0 | 0 | 0 | 0 | 0 | 0 | 0 | 0 | 0 | 0 | 0 | 0 | 0 | 0 | 0 | 0 | 0 | 0 | 0 | 0 | 0 | 0 | 0 | 0 | 0
55.4 | 8 | 13 | 4 | 5379.5 | 0 | 0 | 0 | 0 | 0 | 0 | 0 | 0 | 0 | 0 | 0 | 0 | 0 | 0 | 0 | 0 | 0 | 0 | 0 | 0 | 0 | 0 | 0 | 0 | 0 | 0 | 0 | 0 | 0 | 0 | 0 | 0 | 0 | 0 | 0 | 0 | 0 | 0 | 0 | 0 | 0 | 0 | 0 | 0 | 0 | 0 | 0 | 0 | 0 | 0 | 0 | 0 | 0 | 0
55.4 | 8 | 13 | 5 | 5380.5 | 0 | 0 | 0 | 0 | 0 | 0 | 0 | 0 | 0 | 0 | 0 | 0 | 0 | 0 | 0 | 0 | 0 | 0 | 0 | 0 | 0 | 0 | 0 | 0 | 0 | 0 | 0 | 0 | 0 | 0 | 0 | 0 | 0 | 0 | 0 | 0 | 0 | 0 | 0 | 0 | 0 | 0 | 0 | 0 | 0 | 0 | 0 | 0 | 0 | 0 | 0 | 0 | 0 | 0
53.6 | 8 | 13 | 6 | 5381.5 | 0 | 0 | 0 | 0 | 0 | 0 | 0 | 0 | 0 | 0 | 0 | 0 | 0 | 0 | 0 | 0 | 0 | 0 | 0 | 0 | 0 | 0 | 0 | 0 | 0 | 0 | 0 | 0 | 0 | 0 | 0 | 0 | 0 | 0 | 0 | 0 | 0 | 0 | 0 | 0 | 0 | 0 | 0 | 0 | 0 | 0 | 0 | 0 | 0 | 0 | 0 | 0 | 0 | 0
55.4 | 8 | 13 | 7 | 5382.5 | 0 | 0 | 0 | 0 | 0 | 0 | 0 | 0 | 0 | 0 | 0 | 0 | 0 | 0 | 0 | 0 | 0 | 0 | 0 | 0 | 0 | 0 | 0 | 0 | 0 | 0 | 0 | 0 | 0 | 0 | 0 | 0 | 0 | 0 | 0 | 0 | 0 | 0 | 0 | 0 | 0 | 0 | 0 | 0 | 0 | 0 | 0 | 0 | 0 | 0 | 0 | 0 | 0 | 0
55.4 | 8 | 13 | 8 | 5383.5 | 0 | 0 | 0 | 0 | 0 | 0 | 0 | 0 | 0 | 0 | 0 | 0 | 0 | 0 | 0 | 0 | 0 | 0 | 0 | 0 | 0 | 0 | 0 | 0 | 0 | 0 | 0 | 0 | 0 | 0 | 0 | 0 | 0 | 0 | 0 | 0 | 0 | 0 | 0 | 0 | 0 | 0 | 0 | 0 | 0 | 0 | 0 | 0 | 0 | 0 | 0 | 0 | 0 | 0
57.2 | 8 | 13 | 9 | 5384.5 | 0 | 0 | 0 | 0 | 0 | 0 | 0 | 0 | 0 | 0 | 0 | 0 | 0 | 0 | 0 | 0 | 0 | 0 | 0 | 0 | 0 | 0 | 0 | 0 | 0 | 0 | 0 | 0 | 0 | 0 | 0 | 0 | 0 | 0 | 0 | 0 | 0 | 0 | 0 | 0 | 0 | 0 | 0 | 0 | 0 | 0 | 0 | 0 | 0 | 0 | 0 | 0 | 0 | 0
57.2 | 8 | 13 | 10 | 5385.5 | 0 | 0 | 0 | 0 | 0 | 0 | 0 | 0 | 0 | 0 | 0 | 0 | 0 | 0 | 0 | 0 | 0 | 0 | 0 | 0 | 0 | 0 | 0 | 0 | 0 | 0 | 0 | 0 | 0 | 0 | 0 | 0 | 0 | 0 | 0 | 0 | 0 | 0 | 0 | 0 | 0 | 0 | 0 | 0 | 0 | 0 | 0 | 0 | 0 | 0 | 0 | 0 | 0 | 0
60.8 | 8 | 13 | 11 | 5386.5 | 0 | 0 | 0 | 0 | 0 | 0 | 0 | 0 | 0 | 0 | 0 | 0 | 0 | 0 | 0 | 0 | 0 | 0 | 0 | 0 | 0 | 0 | 0 | 0 | 0 | 0 | 0 | 0 | 0 | 0 | 0 | 0 | 0 | 0 | 0 | 0 | 0 | 0 | 0 | 0 | 0 | 0 | 0 | 0 | 0 | 0 | 0 | 0 | 0 | 0 | 0 | 0 | 0 | 0
60.8 | 8 | 13 | 12 | 5387.5 | 0 | 0 | 0 | 0 | 0 | 0 | 0 | 0 | 0 | 0 | 0 | 0 | 0 | 0 | 0 | 0 | 0 | 0 | 0 | 0 | 0 | 0 | 0 | 0 | 0 | 0 | 0 | 0 | 0 | 0 | 0 | 0 | 0 | 0 | 0 | 0 | 0 | 0 | 0 | 0 | 0 | 0 | 0 | 0 | 0 | 0 | 0 | 0 | 0 | 0 | 0 | 0 | 0 | 0
62.6 | 8 | 13 | 13 | 5388.5 | 0 | 0 | 0 | 0 | 0 | 0 | 0 | 0 | 0 | 0 | 0 | 0 | 0 | 0 | 0 | 0 | 0 | 0 | 0 | 0 | 0 | 0 | 0 | 0 | 0 | 0 | 0 | 0 | 0 | 0 | 0 | 0 | 0 | 0 | 0 | 0 | 0 | 0 | 0 | 0 | 0 | 0 | 0 | 0 | 0 | 0 | 0 | 0 | 0 | 0 | 0 | 0 | 0 | 0
62.6 | 8 | 13 | 14 | 5389.5 | 0 | 0 | 0 | 0 | 0 | 0 | 0 | 0 | 0 | 0 | 0 | 0 | 0 | 0 | 0 | 0 | 0 | 0 | 0 | 0 | 0 | 0 | 0 | 0 | 0 | 0 | 0 | 0 | 0 | 0 | 0 | 0 | 0 | 0 | 0 | 0 | 0 | 0 | 0 | 0 | 0 | 0 | 0 | 0 | 0 | 0 | 0 | 0 | 0 | 0 | 0 | 0 | 0 | 0
60.8 | 8 | 13 | 15 | 5390.5 | 0 | 0 | 0 | 0 | 0 | 0 | 0 | 0 | 0 | 0 | 0 | 0 | 0 | 0 | 0 | 0 | 0 | 0 | 0 | 0 | 0 | 0 | 0 | 0 | 0 | 0 | 0 | 0 | 0 | 0 | 0 | 0 | 0 | 0 | 0 | 0 | 0 | 0 | 0 | 0 | 0 | 0 | 0 | 0 | 0 | 0 | 0 | 0 | 0 | 0 | 0 | 0 | 0 | 0
60.8 | 8 | 13 | 16 | 5391.5 | 0 | 0 | 0 | 0 | 0 | 0 | 0 | 0 | 0 | 0 | 0 | 0 | 0 | 0 | 0 | 0 | 0 | 0 | 0 | 0 | 0 | 0 | 0 | 0 | 0 | 0 | 0 | 0 | 0 | 0 | 0 | 0 | 0 | 0 | 0 | 0 | 0 | 0 | 0 | 0 | 0 | 0 | 0 | 0 | 0 | 0 | 0 | 0 | 0 | 0 | 0 | 0 | 0 | 0
62.6 | 8 | 13 | 17 | 5392.5 | 0 | 0 | 0 | 0 | 0 | 0 | 0 | 0 | 0 | 0 | 0 | 0 | 0 | 0 | 0 | 0 | 0 | 0 | 0 | 0 | 0 | 0 | 0 | 0 | 0 | 0 | 0 | 0 | 0 | 0 | 0 | 0 | 0 | 0 | 0 | 0 | 0 | 0 | 0 | 0 | 0 | 0 | 0 | 0 | 0 | 0 | 0 | 0 | 0 | 0 | 0 | 0 | 0 | 0
62.6 | 8 | 13 | 18 | 5393.5 | 0 | 0 | 0 | 0 | 0 | 0 | 0 | 0 | 0 | 0 | 0 | 0 | 0 | 0 | 0 | 0 | 0 | 0 | 0 | 0 | 0 | 0 | 0 | 0 | 0 | 0 | 0 | 0 | 0 | 0 | 0 | 0 | 0 | 0 | 0 | 0 | 0 | 0 | 0 | 0 | 0 | 0 | 0 | 0 | 0 | 0 | 0 | 0 | 0 | 0 | 0 | 0 | 0 | 0
62.6 | 8 | 13 | 19 | 5394.5 | 0 | 0 | 0 | 0 | 0 | 0 | 0 | 0 | 0 | 0 | 0 | 0 | 0 | 0 | 0 | 0 | 0 | 0 | 0 | 0 | 0 | 0 | 0 | 0 | 0 | 0 | 0 | 0 | 0 | 0 | 0 | 0 | 0 | 0 | 0 | 0 | 0 | 0 | 0 | 0 | 0 | 0 | 0 | 0 | 0 | 0 | 0 | 0 | 0 | 0 | 0 | 0 | 0 | 0
60.8 | 8 | 13 | 20 | 5395.5 | 0 | 0 | 0 | 0 | 0 | 0 | 0 | 0 | 0 | 0 | 0 | 0 | 0 | 0 | 0 | 0 | 0 | 0 | 0 | 0 | 0 | 0 | 0 | 0 | 0 | 0 | 0 | 0 | 0 | 0 | 0 | 0 | 0 | 0 | 0 | 0 | 0 | 0 | 0 | 0 | 0 | 0 | 0 | 0 | 0 | 0 | 0 | 0 | 0 | 0 | 0 | 0 | 0 | 0
55.4 | 8 | 13 | 21 | 5396.5 | 0 | 0 | 0 | 0 | 0 | 0 | 0 | 0 | 0 | 0 | 0 | 0 | 0 | 0 | 0 | 0 | 0 | 0 | 0 | 0 | 0 | 0 | 0 | 0 | 0 | 0 | 0 | 0 | 0 | 0 | 0 | 0 | 0 | 0 | 0 | 0 | 0 | 0 | 0 | 0 | 0 | 0 | 0 | 0 | 0 | 0 | 0 | 0 | 0 | 0 | 0 | 0 | 0 | 0
51.8 | 8 | 13 | 22 | 5397.5 | 0 | 0 | 0 | 0 | 0 | 0 | 0 | 0 | 0 | 0 | 0 | 0 | 0 | 0 | 0 | 0 | 0 | 0 | 0 | 0 | 0 | 0 | 0 | 0 | 0 | 0 | 0 | 0 | 0 | 0 | 0 | 0 | 0 | 0 | 0 | 0 | 0 | 0 | 0 | 0 | 0 | 0 | 0 | 0 | 0 | 0 | 0 | 0 | 0 | 0 | 0 | 0 | 0 | 0
57.2 | 8 | 13 | 23 | 5398.5 | 0 | 0 | 0 | 0 | 0 | 0 | 0 | 0 | 0 | 0 | 0 | 0 | 0 | 0 | 0 | 0 | 0 | 0 | 0 | 0 | 0 | 0 | 0 | 0 | 0 | 0 | 0 | 0 | 0 | 0 | 0 | 0 | 0 | 0 | 0 | 0 | 0 | 0 | 0 | 0 | 0 | 0 | 0 | 0 | 0 | 0 | 0 | 0 | 0 | 0 | 0 | 0 | 0 | 0
51.8 | 8 | 13 | 24 | 5399.5 | 0 | 0 | 0 | 0 | 0 | 0 | 0 | 0 | 0 | 0 | 0 | 0 | 0 | 0 | 0 | 0 | 0 | 0 | 0 | 0 | 0 | 0 | 0 | 0 | 0 | 0 | 0 | 0 | 0 | 0 | 0 | 0 | 0 | 0 | 0 | 0 | 0 | 0 | 0 | 0 | 0 | 0 | 0 | 0 | 0 | 0 | 0 | 0 | 0 | 0 | 0 | 0 | 0 | 0
53.6 | 8 | 14 | 1 | 5400.5 | 0 | 0 | 0 | 0 | 0 | 0 | 0 | 0 | 0 | 0 | 0 | 0 | 0 | 0 | 0 | 0 | 0 | 0 | 0 | 0 | 0 | 0 | 0 | 0 | 0 | 0 | 0 | 0 | 0 | 0 | 0 | 0 | 0 | 0 | 0 | 0 | 0 | 0 | 0 | 0 | 0 | 0 | 0 | 0 | 0 | 0 | 0 | 0 | 0 | 0 | 0 | 0 | 0 | 0
50 | 8 | 14 | 2 | 5401.5 | 0 | 0 | 0 | 0 | 0 | 0 | 0 | 0 | 0 | 0 | 0 | 0 | 0 | 0 | 0 | 0 | 0 | 0 | 0 | 0 | 0 | 0 | 0 | 0 | 0 | 0 | 0 | 0 | 0 | 0 | 0 | 0 | 0 | 0 | 0 | 0 | 0 | 0 | 0 | 0 | 0 | 0 | 0 | 0 | 0 | 0 | 0 | 0 | 0 | 0 | 0 | 0 | 0 | 0
46.4 | 8 | 14 | 3 | 5402.5 | 0 | 0 | 0 | 0 | 0.05 | 0 | 0 | 0 | 0 | 0 | 0 | 0.05 | 0 | 0 | 0 | 0 | 0 | 0 | 0 | 0 | 0.05 | 0 | 0 | 0 | 0 | 0 | 0 | 0 | 0.05 | 0 | 0 | 0 | 0 | 0 | 0 | 0 | 0 | 0 | 0 | 0 | 0 | 0 | 0 | 0.05 | 0 | 0 | 0 | 0 | 0 | 0 | 0 | 0 | 0 | 0
46.4 | 8 | 14 | 4 | 5403.5 | 0 | 0 | 0 | 0 | 0.05 | 0 | 0 | 0 | 0 | 0 | 0 | 0.05 | 0 | 0 | 0 | 0 | 0 | 0 | 0 | 0 | 0.05 | 0 | 0 | 0 | 0 | 0 | 0 | 0 | 0.05 | 0 | 0 | 0 | 0 | 0 | 0 | 0 | 0 | 0 | 0 | 0 | 0 | 0 | 0 | 0.05 | 0 | 0 | 0 | 0 | 0 | 0 | 0 | 0 | 0 | 0
44.6 | 8 | 14 | 5 | 5404.5 | 0.37 | 0 | 0.44 | 0 | 0.05 | 0 | 0.32 | 0 | 0 | 0.00032 | 0 | 0.08 | 0 | 0 | 0 | 0.32 | 0 | 0 | 0.00032 | 0 | 0.08 | 0 | 0 | 0 | 0.45 | 0 | 0.62 | 0 | 0.05 | 0 | 0.24 | 0 | 0 | 0 | 0 | 0.02 | 0.06824 | 0 | 0 | 0 | 0.45 | 0 | 0.13 | 0.05 | 0 | 0.24 | 0 | 0 | 0 | 0 | 0.02 | 0 | 0 | 0
44.6 | 8 | 14 | 6 | 5405.5 | 1.41 | 0 | 1.69 | 0.01 | 0.05 | 0 | 1.34 | 0 | 0 | 0.00134 | 0 | 0.17 | 0.01 | 0 | 0 | 1.34 | 0 | 0 | 0.00134 | 0 | 0.17 | 0.01 | 0 | 0 | 1.53 | 0 | 2.1 | 0 | 0.05 | 0 | 1.39 | 0 | 0 | 0.00139 | 0 | 0.13 | 0.44356 | 0 | 0 | 0 | 1.53 | 0 | 0.45 | 0.05 | 0 | 1.39 | 0 | 0 | 0.00139 | 0 | 0.13 | 0 | 0 | 0
44.6 | 8 | 14 | 7 | 5406.5 | 2.13 | 0 | 2.55 | 0.02 | 0.05 | 0 | 2.11 | 0 | 0 | 0.00211 | 0 | 0.23 | 0.01 | 0 | 0 | 2.11 | 0 | 0 | 0.00211 | 0 | 0.23 | 0.01 | 0 | 0 | 2.12 | 0 | 2.92 | 0 | 0.05 | 0 | 1.96 | 0 | 0 | 0.00196 | 0 | 0.18 | 0.61416 | 0 | 0 | 0 | 2.12 | 0 | 0.62 | 0.05 | 0 | 1.96 | 0 | 0 | 0.00196 | 0 | 0.18 | 0 | 0 | 0
53.6 | 8 | 14 | 8 | 5407.5 | 1.28 | 0 | 1.54 | 0.01 | 0 | 0 | 1.37 | 0 | 0 | 0.00137 | 0 | 0.11 | 0.01 | 0 | 0 | 1.37 | 0 | 0 | 0.00137 | 0 | 0.11 | 0.01 | 0 | 0 | 1.06 | 0 | 1.46 | 0 | 0 | 0 | 0.96 | 0 | 0 | 0.00096 | 0 | 0.08 | 0.27296 | 0 | 0 | 0 | 1.06 | 0 | 0.31 | 0 | 0 | 0.96 | 0 | 0 | 0.00096 | 0 | 0.08 | 0 | 0 | 0
60.8 | 8 | 14 | 9 | 5408.5 | 0.48 | 0 | 0.58 | 0 | 0 | 0 | 0.56 | 0 | 0 | 0.00056 | 0 | 0.04 | 0 | 0 | 0 | 0.56 | 0 | 0 | 0.00056 | 0 | 0.04 | 0 | 0 | 0 | 0.34 | 0 | 0.46 | 0 | 0 | 0 | 0.23 | 0 | 0 | 0 | 0 | 0.02 | 0.06824 | 0 | 0 | 0 | 0.34 | 0 | 0.1 | 0 | 0 | 0.23 | 0 | 0 | 0 | 0 | 0.02 | 0 | 0 | 0
62.6 | 8 | 14 | 10 | 5409.5 | 0 | 0 | 0 | 0 | 0 | 0 | 0 | 0 | 0 | 0 | 0 | 0 | 0 | 0 | 0 | 0 | 0 | 0 | 0 | 0 | 0 | 0 | 0 | 0 | 0 | 0 | 0 | 0 | 0 | 0 | 0 | 0 | 0 | 0 | 0 | 0 | 0 | 0 | 0 | 0 | 0 | 0 | 0 | 0 | 0 | 0 | 0 | 0 | 0 | 0 | 0 | 0 | 0 | 0
66.2 | 8 | 14 | 11 | 5410.5 | 0 | 0 | 0 | 0 | 0 | 0 | 0 | 0 | 0 | 0 | 0 | 0 | 0 | 0 | 0 | 0 | 0 | 0 | 0 | 0 | 0 | 0 | 0 | 0 | 0 | 0 | 0 | 0 | 0 | 0 | 0 | 0 | 0 | 0 | 0 | 0 | 0 | 0 | 0 | 0 | 0 | 0 | 0 | 0 | 0 | 0 | 0 | 0 | 0 | 0 | 0 | 0 | 0 | 0
68 | 8 | 14 | 12 | 5411.5 | 0 | 0 | 0 | 0 | 0 | 0 | 0 | 0 | 0 | 0 | 0 | 0 | 0 | 0 | 0 | 0 | 0 | 0 | 0 | 0 | 0 | 0 | 0 | 0 | 0 | 0 | 0 | 0 | 0 | 0 | 0 | 0 | 0 | 0 | 0 | 0 | 0 | 0 | 0 | 0 | 0 | 0 | 0 | 0 | 0 | 0 | 0 | 0 | 0 | 0 | 0 | 0 | 0 | 0
69.8 | 8 | 14 | 13 | 5412.5 | 0 | 0 | 0 | 0 | 0 | 0 | 0 | 0 | 0 | 0 | 0 | 0 | 0 | 0 | 0 | 0 | 0 | 0 | 0 | 0 | 0 | 0 | 0 | 0 | 0 | 0 | 0 | 0 | 0 | 0 | 0 | 0 | 0 | 0 | 0 | 0 | 0 | 0 | 0 | 0 | 0 | 0 | 0 | 0 | 0 | 0 | 0 | 0 | 0 | 0 | 0 | 0 | 0 | 0
69.8 | 8 | 14 | 14 | 5413.5 | 0 | 0 | 0 | 0 | 0 | 0 | 0 | 0 | 0 | 0 | 0 | 0 | 0 | 0 | 0 | 0 | 0 | 0 | 0 | 0 | 0 | 0 | 0 | 0 | 0 | 0 | 0 | 0 | 0 | 0 | 0 | 0 | 0 | 0 | 0 | 0 | 0 | 0 | 0 | 0 | 0 | 0 | 0 | 0 | 0 | 0 | 0 | 0 | 0 | 0 | 0 | 0 | 0 | 0
69.8 | 8 | 14 | 15 | 5414.5 | 0 | 1.32 | 0 | 0 | 0.09 | 0.03 | 0 | 1.31 | 0 | 0 | 0 | 0 | 0 | 0.08 | 0.03 | 0 | 1.31 | 0 | 0 | 0 | 0 | 0 | 0.08 | 0.03 | 0 | 1.37 | 0 | 0 | 0.09 | 0.03 | 0 | 1.5 | 0 | 0 | 0 | 0 | 0 | 0 | 0.11 | 0 | 0 | 1.37 | 0 | 0.09 | 0.03 | 0 | 1.5 | 0 | 0 | 0 | 0 | 0 | 0.11 | 0
69.8 | 8 | 14 | 16 | 5415.5 | 0 | 3.72 | 0 | 0 | 0.25 | 0.09 | 0 | 3.7 | 0 | 0 | 0 | 0 | 0 | 0.22 | 0.09 | 0 | 3.7 | 0 | 0 | 0 | 0 | 0 | 0.22 | 0.09 | 0 | 3.83 | 0 | 0 | 0.25 | 0.07 | 0 | 3.75 | 0 | 0 | 0 | 0 | 0 | 0 | 0.27 | 0 | 0 | 3.83 | 0 | 0.25 | 0.07 | 0 | 3.75 | 0 | 0 | 0 | 0 | 0 | 0.27 | 0
71.6 | 8 | 14 | 17 | 5416.5 | 0 | 4.78 | 0 | 0 | 0.32 | 0.11 | 0 | 4.75 | 0 | 0 | 0 | 0 | 0 | 0.29 | 0.12 | 0 | 4.75 | 0 | 0 | 0 | 0 | 0 | 0.29 | 0.12 | 0 | 4.86 | 0 | 0 | 0.32 | 0.09 | 0 | 4.29 | 0 | 0 | 0 | 0 | 0 | 0 | 0.31 | 0 | 0 | 4.86 | 0 | 0.32 | 0.09 | 0 | 4.29 | 0 | 0 | 0 | 0 | 0 | 0.31 | 0
71.6 | 8 | 14 | 18 | 5417.5 | 0 | 4.75 | 0 | 0 | 0.32 | 0.11 | 0 | 4.72 | 0 | 0 | 0 | 0 | 0 | 0.29 | 0.12 | 0 | 4.72 | 0 | 0 | 0 | 0 | 0 | 0.29 | 0.12 | 0 | 4.78 | 0 | 0 | 0.32 | 0.09 | 0 | 4.04 | 0 | 0 | 0 | 0 | 0 | 0 | 0.29 | 0 | 0 | 4.78 | 0 | 0.32 | 0.09 | 0 | 4.04 | 0 | 0 | 0 | 0 | 0 | 0.29 | 0
69.8 | 8 | 14 | 19 | 5418.5 | 0 | 4.39 | 0 | 0 | 0.29 | 0.1 | 0 | 4.37 | 0 | 0 | 0 | 0 | 0 | 0.26 | 0.11 | 0 | 4.37 | 0 | 0 | 0 | 0 | 0 | 0.26 | 0.11 | 0 | 4.4 | 0 | 0 | 0.29 | 0.08 | 0 | 3.67 | 0 | 0 | 0 | 0 | 0 | 0 | 0.26 | 0 | 0 | 4.4 | 0 | 0.29 | 0.08 | 0 | 3.67 | 0 | 0 | 0 | 0 | 0 | 0.26 | 0
66.2 | 8 | 14 | 20 | 5419.5 | 0 | 3.77 | 0 | 0 | 0.24 | 0.08 | 0 | 3.75 | 0 | 0 | 0 | 0 | 0 | 0.22 | 0.09 | 0 | 3.75 | 0 | 0 | 0 | 0 | 0 | 0.22 | 0.09 | 0 | 3.76 | 0 | 0 | 0.23 | 0.07 | 0 | 3.09 | 0 | 0 | 0 | 0 | 0 | 0 | 0.21 | 0 | 0 | 3.76 | 0 | 0.23 | 0.07 | 0 | 3.09 | 0 | 0 | 0 | 0 | 0 | 0.21 | 0
59 | 8 | 14 | 21 | 5420.5 | 0 | 2.12 | 0 | 0 | 0.13 | 0.05 | 0 | 2.11 | 0 | 0 | 0 | 0 | 0 | 0.11 | 0.05 | 0 | 2.11 | 0 | 0 | 0 | 0 | 0 | 0.11 | 0.05 | 0 | 2.1 | 0 | 0 | 0.12 | 0.04 | 0 | 1.53 | 0 | 0 | 0 | 0 | 0 | 0 | 0.1 | 0 | 0 | 2.1 | 0 | 0.12 | 0.04 | 0 | 1.53 | 0 | 0 | 0 | 0 | 0 | 0.1 | 0
60.8 | 8 | 14 | 22 | 5421.5 | 0 | 1.27 | 0 | 0 | 0.08 | 0.03 | 0 | 1.26 | 0 | 0 | 0 | 0 | 0 | 0.07 | 0.03 | 0 | 1.26 | 0 | 0 | 0 | 0 | 0 | 0.07 | 0.03 | 0 | 1.25 | 0 | 0 | 0.07 | 0.02 | 0 | 0.96 | 0 | 0 | 0 | 0 | 0 | 0 | 0.07 | 0 | 0 | 1.25 | 0 | 0.07 | 0.02 | 0 | 0.96 | 0 | 0 | 0 | 0 | 0 | 0.07 | 0
57.2 | 8 | 14 | 23 | 5422.5 | 0 | 0 | 0 | 0 | 0 | 0 | 0 | 0 | 0 | 0 | 0 | 0 | 0 | 0 | 0 | 0 | 0 | 0 | 0 | 0 | 0 | 0 | 0 | 0 | 0 | 0 | 0 | 0 | 0 | 0 | 0 | 0 | 0 | 0 | 0 | 0 | 0 | 0 | 0 | 0 | 0 | 0 | 0 | 0 | 0 | 0 | 0 | 0 | 0 | 0 | 0 | 0 | 0 | 0
55.4 | 8 | 14 | 24 | 5423.5 | 0 | 0 | 0 | 0 | 0 | 0 | 0 | 0 | 0 | 0 | 0 | 0 | 0 | 0 | 0 | 0 | 0 | 0 | 0 | 0 | 0 | 0 | 0 | 0 | 0 | 0 | 0 | 0 | 0 | 0 | 0 | 0 | 0 | 0 | 0 | 0 | 0 | 0 | 0 | 0 | 0 | 0 | 0 | 0 | 0 | 0 | 0 | 0 | 0 | 0 | 0 | 0 | 0 | 0
55.4 | 8 | 15 | 1 | 5424.5 | 0 | 0 | 0 | 0 | 0 | 0 | 0 | 0 | 0 | 0 | 0 | 0 | 0 | 0 | 0 | 0 | 0 | 0 | 0 | 0 | 0 | 0 | 0 | 0 | 0 | 0 | 0 | 0 | 0 | 0 | 0 | 0 | 0 | 0 | 0 | 0 | 0 | 0 | 0 | 0 | 0 | 0 | 0 | 0 | 0 | 0 | 0 | 0 | 0 | 0 | 0 | 0 | 0 | 0
57.2 | 8 | 15 | 2 | 5425.5 | 0 | 0 | 0 | 0 | 0 | 0 | 0 | 0 | 0 | 0 | 0 | 0 | 0 | 0 | 0 | 0 | 0 | 0 | 0 | 0 | 0 | 0 | 0 | 0 | 0 | 0 | 0 | 0 | 0 | 0 | 0 | 0 | 0 | 0 | 0 | 0 | 0 | 0 | 0 | 0 | 0 | 0 | 0 | 0 | 0 | 0 | 0 | 0 | 0 | 0 | 0 | 0 | 0 | 0
60.8 | 8 | 15 | 3 | 5426.5 | 0 | 0 | 0 | 0 | 0 | 0 | 0 | 0 | 0 | 0 | 0 | 0 | 0 | 0 | 0 | 0 | 0 | 0 | 0 | 0 | 0 | 0 | 0 | 0 | 0 | 0 | 0 | 0 | 0 | 0 | 0 | 0 | 0 | 0 | 0 | 0 | 0 | 0 | 0 | 0 | 0 | 0 | 0 | 0 | 0 | 0 | 0 | 0 | 0 | 0 | 0 | 0 | 0 | 0
59 | 8 | 15 | 4 | 5427.5 | 0 | 0 | 0 | 0 | 0 | 0 | 0 | 0 | 0 | 0 | 0 | 0 | 0 | 0 | 0 | 0 | 0 | 0 | 0 | 0 | 0 | 0 | 0 | 0 | 0 | 0 | 0 | 0 | 0 | 0 | 0 | 0 | 0 | 0 | 0 | 0 | 0 | 0 | 0 | 0 | 0 | 0 | 0 | 0 | 0 | 0 | 0 | 0 | 0 | 0 | 0 | 0 | 0 | 0
60.8 | 8 | 15 | 5 | 5428.5 | 0 | 0 | 0 | 0 | 0 | 0 | 0 | 0 | 0 | 0 | 0 | 0 | 0 | 0 | 0 | 0 | 0 | 0 | 0 | 0 | 0 | 0 | 0 | 0 | 0 | 0 | 0 | 0 | 0 | 0 | 0 | 0 | 0 | 0 | 0 | 0 | 0 | 0 | 0 | 0 | 0 | 0 | 0 | 0 | 0 | 0 | 0 | 0 | 0 | 0 | 0 | 0 | 0 | 0
57.2 | 8 | 15 | 6 | 5429.5 | 0 | 0 | 0 | 0 | 0 | 0 | 0 | 0 | 0 | 0 | 0 | 0 | 0 | 0 | 0 | 0 | 0 | 0 | 0 | 0 | 0 | 0 | 0 | 0 | 0 | 0 | 0 | 0 | 0 | 0 | 0 | 0 | 0 | 0 | 0 | 0 | 0 | 0 | 0 | 0 | 0 | 0 | 0 | 0 | 0 | 0 | 0 | 0 | 0 | 0 | 0 | 0 | 0 | 0
57.2 | 8 | 15 | 7 | 5430.5 | 0 | 0 | 0 | 0 | 0 | 0 | 0 | 0 | 0 | 0 | 0 | 0 | 0 | 0 | 0 | 0 | 0 | 0 | 0 | 0 | 0 | 0 | 0 | 0 | 0 | 0 | 0 | 0 | 0 | 0 | 0 | 0 | 0 | 0 | 0 | 0 | 0 | 0 | 0 | 0 | 0 | 0 | 0 | 0 | 0 | 0 | 0 | 0 | 0 | 0 | 0 | 0 | 0 | 0
62.6 | 8 | 15 | 8 | 5431.5 | 0 | 0 | 0 | 0 | 0 | 0 | 0 | 0 | 0 | 0 | 0 | 0 | 0 | 0 | 0 | 0 | 0 | 0 | 0 | 0 | 0 | 0 | 0 | 0 | 0 | 0 | 0 | 0 | 0 | 0 | 0 | 0 | 0 | 0 | 0 | 0 | 0 | 0 | 0 | 0 | 0 | 0 | 0 | 0 | 0 | 0 | 0 | 0 | 0 | 0 | 0 | 0 | 0 | 0
66.2 | 8 | 15 | 9 | 5432.5 | 0 | 0 | 0 | 0 | 0 | 0 | 0 | 0 | 0 | 0 | 0 | 0 | 0 | 0 | 0 | 0 | 0 | 0 | 0 | 0 | 0 | 0 | 0 | 0 | 0 | 0 | 0 | 0 | 0 | 0 | 0 | 0 | 0 | 0 | 0 | 0 | 0 | 0 | 0 | 0 | 0 | 0 | 0 | 0 | 0 | 0 | 0 | 0 | 0 | 0 | 0 | 0 | 0 | 0
68 | 8 | 15 | 10 | 5433.5 | 0 | 0 | 0 | 0 | 0 | 0 | 0 | 0 | 0 | 0 | 0 | 0 | 0 | 0 | 0 | 0 | 0 | 0 | 0 | 0 | 0 | 0 | 0 | 0 | 0 | 0 | 0 | 0 | 0 | 0 | 0 | 0 | 0 | 0 | 0 | 0 | 0 | 0 | 0 | 0 | 0 | 0 | 0 | 0 | 0 | 0 | 0 | 0 | 0 | 0 | 0 | 0 | 0 | 0
71.6 | 8 | 15 | 11 | 5434.5 | 0 | 0 | 0 | 0 | 0 | 0 | 0 | 0 | 0 | 0 | 0 | 0 | 0 | 0 | 0 | 0 | 0 | 0 | 0 | 0 | 0 | 0 | 0 | 0 | 0 | 0 | 0 | 0 | 0 | 0 | 0 | 0 | 0 | 0 | 0 | 0 | 0 | 0 | 0 | 0 | 0 | 0 | 0 | 0 | 0 | 0 | 0 | 0 | 0 | 0 | 0 | 0 | 0 | 0
73.4 | 8 | 15 | 12 | 5435.5 | 0 | 2.05 | 0 | 0 | 0.14 | 0.05 | 0 | 2.08 | 0 | 0 | 0 | 0 | 0 | 0.13 | 0.05 | 0 | 2.08 | 0 | 0 | 0 | 0 | 0 | 0.13 | 0.05 | 0 | 2.01 | 0 | 0 | 0.13 | 0.04 | 0 | 2.12 | 0 | 0 | 0 | 0 | 0 | 0 | 0.16 | 0 | 0 | 2.01 | 0 | 0.13 | 0.04 | 0 | 2.12 | 0 | 0 | 0 | 0 | 0 | 0.16 | 0
75.2 | 8 | 15 | 13 | 5436.5 | 0 | 3.85 | 0 | 0 | 0.27 | 0.09 | 0 | 3.86 | 0 | 0 | 0 | 0 | 0 | 0.25 | 0.1 | 0 | 3.86 | 0 | 0 | 0 | 0 | 0 | 0.25 | 0.1 | 0 | 3.81 | 0 | 0 | 0.26 | 0.07 | 0 | 3.59 | 0 | 0 | 0 | 0 | 0 | 0 | 0.27 | 0 | 0 | 3.81 | 0 | 0.26 | 0.07 | 0 | 3.59 | 0 | 0 | 0 | 0 | 0 | 0.27 | 0
75.2 | 8 | 15 | 14 | 5437.5 | 0 | 5.55 | 0 | 0 | 0.39 | 0.13 | 0 | 5.55 | 0 | 0 | 0 | 0 | 0 | 0.36 | 0.14 | 0 | 5.55 | 0 | 0 | 0 | 0 | 0 | 0.36 | 0.14 | 0 | 5.5 | 0 | 0 | 0.38 | 0.11 | 0 | 4.97 | 0 | 0 | 0 | 0 | 0 | 0 | 0.37 | 0 | 0 | 5.5 | 0 | 0.38 | 0.11 | 0 | 4.97 | 0 | 0 | 0 | 0 | 0 | 0.37 | 0
77 | 8 | 15 | 15 | 5438.5 | 0 | 7.68 | 0 | 0 | 0.55 | 0.18 | 0 | 7.67 | 0 | 0 | 0 | 0 | 0 | 0.51 | 0.19 | 0 | 7.67 | 0 | 0 | 0 | 0 | 0 | 0.51 | 0.19 | 0 | 7.64 | 0 | 0 | 0.55 | 0.15 | 0 | 6.81 | 0 | 0 | 0 | 0 | 0 | 0 | 0.5 | 0.01 | 0 | 7.64 | 0 | 0.55 | 0.15 | 0 | 6.81 | 0 | 0 | 0 | 0 | 0 | 0.5 | 0.01
78.8 | 8 | 15 | 16 | 5439.5 | 0 | 10.07 | 0 | 0 | 0.74 | 0.23 | 0 | 10.06 | 0 | 0 | 0 | 0 | 0 | 0.67 | 0.25 | 0 | 10.06 | 0 | 0 | 0 | 0 | 0 | 0.67 | 0.25 | 0 | 10.03 | 0 | 0 | 0.73 | 0.2 | 0 | 8.84 | 0 | 0 | 0 | 0 | 0 | 0 | 0.63 | 0.01 | 0 | 10.03 | 0 | 0.73 | 0.2 | 0 | 8.84 | 0 | 0 | 0 | 0 | 0 | 0.63 | 0.01
77 | 8 | 15 | 17 | 5440.5 | 0 | 9.55 | 0 | 0 | 0.68 | 0.22 | 0 | 9.53 | 0 | 0 | 0 | 0 | 0 | 0.62 | 0.24 | 0 | 9.53 | 0 | 0 | 0 | 0 | 0 | 0.62 | 0.24 | 0 | 9.51 | 0 | 0 | 0.67 | 0.19 | 0 | 7.94 | 0 | 0 | 0 | 0 | 0 | 0 | 0.56 | 0.01 | 0 | 9.51 | 0 | 0.67 | 0.19 | 0 | 7.94 | 0 | 0 | 0 | 0 | 0 | 0.56 | 0.01
77 | 8 | 15 | 18 | 5441.5 | 0 | 8.58 | 0 | 0 | 0.61 | 0.2 | 0 | 8.56 | 0 | 0 | 0 | 0 | 0 | 0.56 | 0.21 | 0 | 8.56 | 0 | 0 | 0 | 0 | 0 | 0.56 | 0.21 | 0 | 8.54 | 0 | 0 | 0.6 | 0.17 | 0 | 7.09 | 0 | 0 | 0 | 0 | 0 | 0 | 0.51 | 0.01 | 0 | 8.54 | 0 | 0.6 | 0.17 | 0 | 7.09 | 0 | 0 | 0 | 0 | 0 | 0.51 | 0.01
75.2 | 8 | 15 | 19 | 5442.5 | 0 | 7.65 | 0 | 0 | 0.53 | 0.17 | 0 | 7.63 | 0 | 0 | 0 | 0 | 0 | 0.49 | 0.19 | 0 | 7.63 | 0 | 0 | 0 | 0 | 0 | 0.49 | 0.19 | 0 | 7.62 | 0 | 0 | 0.53 | 0.15 | 0 | 6.3 | 0 | 0 | 0 | 0 | 0 | 0 | 0.45 | 0 | 0 | 7.62 | 0 | 0.53 | 0.15 | 0 | 6.3 | 0 | 0 | 0 | 0 | 0 | 0.45 | 0
71.6 | 8 | 15 | 20 | 5443.5 | 0 | 5.09 | 0 | 0 | 0.34 | 0.12 | 0 | 5.07 | 0 | 0 | 0 | 0 | 0 | 0.31 | 0.12 | 0 | 5.07 | 0 | 0 | 0 | 0 | 0 | 0.31 | 0.12 | 0 | 5.06 | 0 | 0 | 0.34 | 0.1 | 0 | 3.87 | 0 | 0 | 0 | 0 | 0 | 0 | 0.28 | 0 | 0 | 5.06 | 0 | 0.34 | 0.1 | 0 | 3.87 | 0 | 0 | 0 | 0 | 0 | 0.28 | 0
69.8 | 8 | 15 | 21 | 5444.5 | 0 | 2.74 | 0 | 0 | 0.18 | 0.06 | 0 | 2.72 | 0 | 0 | 0 | 0 | 0 | 0.16 | 0.07 | 0 | 2.72 | 0 | 0 | 0 | 0 | 0 | 0.16 | 0.07 | 0 | 2.71 | 0 | 0 | 0.18 | 0.05 | 0 | 1.94 | 0 | 0 | 0 | 0 | 0 | 0 | 0.15 | 0 | 0 | 2.71 | 0 | 0.18 | 0.05 | 0 | 1.94 | 0 | 0 | 0 | 0 | 0 | 0.15 | 0
66.2 | 8 | 15 | 22 | 5445.5 | 0 | 1.09 | 0 | 0 | 0.07 | 0.02 | 0 | 1.08 | 0 | 0 | 0 | 0 | 0 | 0.06 | 0.03 | 0 | 1.08 | 0 | 0 | 0 | 0 | 0 | 0.06 | 0.03 | 0 | 1.06 | 0 | 0 | 0.07 | 0.02 | 0 | 0.68 | 0 | 0 | 0 | 0 | 0 | 0 | 0.05 | 0 | 0 | 1.06 | 0 | 0.07 | 0.02 | 0 | 0.68 | 0 | 0 | 0 | 0 | 0 | 0.05 | 0
68 | 8 | 15 | 23 | 5446.5 | 0 | 0 | 0 | 0 | 0 | 0 | 0 | 0 | 0 | 0 | 0 | 0 | 0 | 0 | 0 | 0 | 0 | 0 | 0 | 0 | 0 | 0 | 0 | 0 | 0 | 0 | 0 | 0 | 0 | 0 | 0 | 0 | 0 | 0 | 0 | 0 | 0 | 0 | 0 | 0 | 0 | 0 | 0 | 0 | 0 | 0 | 0 | 0 | 0 | 0 | 0 | 0 | 0 | 0
64.4 | 8 | 15 | 24 | 5447.5 | 0 | 0 | 0 | 0 | 0 | 0 | 0 | 0 | 0 | 0 | 0 | 0 | 0 | 0 | 0 | 0 | 0 | 0 | 0 | 0 | 0 | 0 | 0 | 0 | 0 | 0 | 0 | 0 | 0 | 0 | 0 | 0 | 0 | 0 | 0 | 0 | 0 | 0 | 0 | 0 | 0 | 0 | 0 | 0 | 0 | 0 | 0 | 0 | 0 | 0 | 0 | 0 | 0 | 0
66.2 | 8 | 16 | 1 | 5448.5 | 0 | 0.43 | 0 | 0 | 0.03 | 0.01 | 0 | 0.45 | 0 | 0 | 0 | 0 | 0 | 0.03 | 0.01 | 0 | 0.45 | 0 | 0 | 0 | 0 | 0 | 0.03 | 0.01 | 0 | 0.41 | 0 | 0 | 0.03 | 0.01 | 0 | 0.53 | 0 | 0 | 0 | 0 | 0 | 0 | 0.04 | 0 | 0 | 0.41 | 0 | 0.03 | 0.01 | 0 | 0.53 | 0 | 0 | 0 | 0 | 0 | 0.04 | 0
66.2 | 8 | 16 | 2 | 5449.5 | 0 | 0.75 | 0 | 0 | 0.05 | 0.02 | 0 | 0.76 | 0 | 0 | 0 | 0 | 0 | 0.05 | 0.02 | 0 | 0.76 | 0 | 0 | 0 | 0 | 0 | 0.05 | 0.02 | 0 | 0.73 | 0 | 0 | 0.05 | 0.01 | 0 | 0.71 | 0 | 0 | 0 | 0 | 0 | 0 | 0.05 | 0 | 0 | 0.73 | 0 | 0.05 | 0.01 | 0 | 0.71 | 0 | 0 | 0 | 0 | 0 | 0.05 | 0
64.4 | 8 | 16 | 3 | 5450.5 | 0 | 0 | 0 | 0 | 0 | 0 | 0 | 0 | 0 | 0 | 0 | 0 | 0 | 0 | 0 | 0 | 0 | 0 | 0 | 0 | 0 | 0 | 0 | 0 | 0 | 0 | 0 | 0 | 0 | 0 | 0 | 0 | 0 | 0 | 0 | 0 | 0 | 0 | 0 | 0 | 0 | 0 | 0 | 0 | 0 | 0 | 0 | 0 | 0 | 0 | 0 | 0 | 0 | 0
62.6 | 8 | 16 | 4 | 5451.5 | 0 | 0 | 0 | 0 | 0 | 0 | 0 | 0 | 0 | 0 | 0 | 0 | 0 | 0 | 0 | 0 | 0 | 0 | 0 | 0 | 0 | 0 | 0 | 0 | 0 | 0 | 0 | 0 | 0 | 0 | 0 | 0 | 0 | 0 | 0 | 0 | 0 | 0 | 0 | 0 | 0 | 0 | 0 | 0 | 0 | 0 | 0 | 0 | 0 | 0 | 0 | 0 | 0 | 0
59 | 8 | 16 | 5 | 5452.5 | 0 | 0 | 0 | 0 | 0 | 0 | 0 | 0 | 0 | 0 | 0 | 0 | 0 | 0 | 0 | 0 | 0 | 0 | 0 | 0 | 0 | 0 | 0 | 0 | 0 | 0 | 0 | 0 | 0 | 0 | 0 | 0 | 0 | 0 | 0 | 0 | 0 | 0 | 0 | 0 | 0 | 0 | 0 | 0 | 0 | 0 | 0 | 0 | 0 | 0 | 0 | 0 | 0 | 0
57.2 | 8 | 16 | 6 | 5453.5 | 0 | 0 | 0 | 0 | 0 | 0 | 0 | 0 | 0 | 0 | 0 | 0 | 0 | 0 | 0 | 0 | 0 | 0 | 0 | 0 | 0 | 0 | 0 | 0 | 0 | 0 | 0 | 0 | 0 | 0 | 0 | 0 | 0 | 0 | 0 | 0 | 0 | 0 | 0 | 0 | 0 | 0 | 0 | 0 | 0 | 0 | 0 | 0 | 0 | 0 | 0 | 0 | 0 | 0
55.4 | 8 | 16 | 7 | 5454.5 | 0 | 0 | 0 | 0 | 0 | 0 | 0 | 0 | 0 | 0 | 0 | 0 | 0 | 0 | 0 | 0 | 0 | 0 | 0 | 0 | 0 | 0 | 0 | 0 | 0 | 0 | 0 | 0 | 0 | 0 | 0 | 0 | 0 | 0 | 0 | 0 | 0 | 0 | 0 | 0 | 0 | 0 | 0 | 0 | 0 | 0 | 0 | 0 | 0 | 0 | 0 | 0 | 0 | 0
60.8 | 8 | 16 | 8 | 5455.5 | 0 | 0 | 0 | 0 | 0 | 0 | 0 | 0 | 0 | 0 | 0 | 0 | 0 | 0 | 0 | 0 | 0 | 0 | 0 | 0 | 0 | 0 | 0 | 0 | 0 | 0 | 0 | 0 | 0 | 0 | 0 | 0 | 0 | 0 | 0 | 0 | 0 | 0 | 0 | 0 | 0 | 0 | 0 | 0 | 0 | 0 | 0 | 0 | 0 | 0 | 0 | 0 | 0 | 0
60.8 | 8 | 16 | 9 | 5456.5 | 0 | 0 | 0 | 0 | 0 | 0 | 0 | 0 | 0 | 0 | 0 | 0 | 0 | 0 | 0 | 0 | 0 | 0 | 0 | 0 | 0 | 0 | 0 | 0 | 0 | 0 | 0 | 0 | 0 | 0 | 0 | 0 | 0 | 0 | 0 | 0 | 0 | 0 | 0 | 0 | 0 | 0 | 0 | 0 | 0 | 0 | 0 | 0 | 0 | 0 | 0 | 0 | 0 | 0
64.4 | 8 | 16 | 10 | 5457.5 | 0 | 0 | 0 | 0 | 0 | 0 | 0 | 0 | 0 | 0 | 0 | 0 | 0 | 0 | 0 | 0 | 0 | 0 | 0 | 0 | 0 | 0 | 0 | 0 | 0 | 0 | 0 | 0 | 0 | 0 | 0 | 0 | 0 | 0 | 0 | 0 | 0 | 0 | 0 | 0 | 0 | 0 | 0 | 0 | 0 | 0 | 0 | 0 | 0 | 0 | 0 | 0 | 0 | 0
66.2 | 8 | 16 | 11 | 5458.5 | 0 | 0.89 | 0 | 0 | 0.06 | 0.02 | 0 | 0.92 | 0 | 0 | 0 | 0 | 0 | 0.05 | 0.02 | 0 | 0.92 | 0 | 0 | 0 | 0 | 0 | 0.05 | 0.02 | 0 | 0.85 | 0 | 0 | 0.05 | 0.02 | 0 | 0.95 | 0 | 0 | 0 | 0 | 0 | 0 | 0.07 | 0 | 0 | 0.85 | 0 | 0.05 | 0.02 | 0 | 0.95 | 0 | 0 | 0 | 0 | 0 | 0.07 | 0
68 | 8 | 16 | 12 | 5459.5 | 0 | 3.66 | 0 | 0 | 0.25 | 0.09 | 0 | 3.68 | 0 | 0 | 0 | 0 | 0 | 0.23 | 0.09 | 0 | 3.68 | 0 | 0 | 0 | 0 | 0 | 0.23 | 0.09 | 0 | 3.63 | 0 | 0 | 0.25 | 0.07 | 0 | 3.61 | 0 | 0 | 0 | 0 | 0 | 0 | 0.27 | 0 | 0 | 3.63 | 0 | 0.25 | 0.07 | 0 | 3.61 | 0 | 0 | 0 | 0 | 0 | 0.27 | 0
71.6 | 8 | 16 | 13 | 5460.5 | 0 | 5.47 | 0 | 0 | 0.39 | 0.13 | 0 | 5.47 | 0 | 0 | 0 | 0 | 0 | 0.36 | 0.14 | 0 | 5.47 | 0 | 0 | 0 | 0 | 0 | 0.36 | 0.14 | 0 | 5.42 | 0 | 0 | 0.38 | 0.11 | 0 | 4.91 | 0 | 0 | 0 | 0 | 0 | 0 | 0.37 | 0 | 0 | 5.42 | 0 | 0.38 | 0.11 | 0 | 4.91 | 0 | 0 | 0 | 0 | 0 | 0.37 | 0
71.6 | 8 | 16 | 14 | 5461.5 | 0 | 6.79 | 0 | 0 | 0.48 | 0.16 | 0 | 6.78 | 0 | 0 | 0 | 0 | 0 | 0.44 | 0.18 | 0 | 6.78 | 0 | 0 | 0 | 0 | 0 | 0.44 | 0.18 | 0 | 6.74 | 0 | 0 | 0.47 | 0.14 | 0 | 5.9 | 0 | 0 | 0 | 0 | 0 | 0 | 0.43 | 0 | 0 | 6.74 | 0 | 0.47 | 0.14 | 0 | 5.9 | 0 | 0 | 0 | 0 | 0 | 0.43 | 0
71.6 | 8 | 16 | 15 | 5462.5 | 0 | 7.11 | 0 | 0 | 0.5 | 0.17 | 0 | 7.1 | 0 | 0 | 0 | 0 | 0 | 0.46 | 0.18 | 0 | 7.1 | 0 | 0 | 0 | 0 | 0 | 0.46 | 0.18 | 0 | 7.07 | 0 | 0 | 0.49 | 0.14 | 0 | 6.01 | 0 | 0 | 0 | 0 | 0 | 0 | 0.44 | 0 | 0 | 7.07 | 0 | 0.49 | 0.14 | 0 | 6.01 | 0 | 0 | 0 | 0 | 0 | 0.44 | 0
73.4 | 8 | 16 | 16 | 5463.5 | 0 | 9.55 | 0 | 0 | 0.68 | 0.23 | 0 | 9.53 | 0 | 0 | 0 | 0 | 0 | 0.62 | 0.25 | 0 | 9.53 | 0 | 0 | 0 | 0 | 0 | 0.62 | 0.25 | 0 | 9.5 | 0 | 0 | 0.67 | 0.19 | 0 | 8.41 | 0 | 0 | 0 | 0 | 0 | 0 | 0.59 | 0.01 | 0 | 9.5 | 0 | 0.67 | 0.19 | 0 | 8.41 | 0 | 0 | 0 | 0 | 0 | 0.59 | 0.01
75.2 | 8 | 16 | 17 | 5464.5 | 0 | 9.56 | 0 | 0 | 0.69 | 0.23 | 0 | 9.54 | 0 | 0 | 0 | 0 | 0 | 0.63 | 0.25 | 0 | 9.54 | 0 | 0 | 0 | 0 | 0 | 0.63 | 0.25 | 0 | 9.52 | 0 | 0 | 0.68 | 0.19 | 0 | 7.99 | 0 | 0 | 0 | 0 | 0 | 0 | 0.57 | 0.01 | 0 | 9.52 | 0 | 0.68 | 0.19 | 0 | 7.99 | 0 | 0 | 0 | 0 | 0 | 0.57 | 0.01
73.4 | 8 | 16 | 18 | 5465.5 | 0 | 8.45 | 0 | 0 | 0.6 | 0.2 | 0 | 8.43 | 0 | 0 | 0 | 0 | 0 | 0.54 | 0.22 | 0 | 8.43 | 0 | 0 | 0 | 0 | 0 | 0.54 | 0.22 | 0 | 8.42 | 0 | 0 | 0.59 | 0.17 | 0 | 6.9 | 0 | 0 | 0 | 0 | 0 | 0 | 0.5 | 0.01 | 0 | 8.42 | 0 | 0.59 | 0.17 | 0 | 6.9 | 0 | 0 | 0 | 0 | 0 | 0.5 | 0.01
73.4 | 8 | 16 | 19 | 5466.5 | 0 | 7.58 | 0 | 0 | 0.53 | 0.18 | 0 | 7.56 | 0 | 0 | 0 | 0 | 0 | 0.49 | 0.19 | 0 | 7.56 | 0 | 0 | 0 | 0 | 0 | 0.49 | 0.19 | 0 | 7.54 | 0 | 0 | 0.53 | 0.15 | 0 | 6.22 | 0 | 0 | 0 | 0 | 0 | 0 | 0.45 | 0 | 0 | 7.54 | 0 | 0.53 | 0.15 | 0 | 6.22 | 0 | 0 | 0 | 0 | 0 | 0.45 | 0
69.8 | 8 | 16 | 20 | 5467.5 | 0 | 6.48 | 0 | 0 | 0.43 | 0.15 | 0 | 6.46 | 0 | 0 | 0 | 0 | 0 | 0.4 | 0.16 | 0 | 6.46 | 0 | 0 | 0 | 0 | 0 | 0.4 | 0.16 | 0 | 6.45 | 0 | 0 | 0.43 | 0.13 | 0 | 5.24 | 0 | 0 | 0 | 0 | 0 | 0 | 0.38 | 0 | 0 | 6.45 | 0 | 0.43 | 0.13 | 0 | 5.24 | 0 | 0 | 0 | 0 | 0 | 0.38 | 0
62.6 | 8 | 16 | 21 | 5468.5 | 0 | 4.66 | 0 | 0 | 0.29 | 0.11 | 0 | 4.64 | 0 | 0 | 0 | 0 | 0 | 0.27 | 0.11 | 0 | 4.64 | 0 | 0 | 0 | 0 | 0 | 0.27 | 0.11 | 0 | 4.63 | 0 | 0 | 0.29 | 0.09 | 0 | 3.6 | 0 | 0 | 0 | 0 | 0 | 0 | 0.25 | 0 | 0 | 4.63 | 0 | 0.29 | 0.09 | 0 | 3.6 | 0 | 0 | 0 | 0 | 0 | 0.25 | 0
57.2 | 8 | 16 | 22 | 5469.5 | 0 | 2.71 | 0 | 0 | 0.16 | 0.06 | 0 | 2.69 | 0 | 0 | 0 | 0 | 0 | 0.15 | 0.07 | 0 | 2.69 | 0 | 0 | 0 | 0 | 0 | 0.15 | 0.07 | 0 | 2.68 | 0 | 0 | 0.16 | 0.05 | 0 | 1.97 | 0 | 0 | 0 | 0 | 0 | 0 | 0.13 | 0 | 0 | 2.68 | 0 | 0.16 | 0.05 | 0 | 1.97 | 0 | 0 | 0 | 0 | 0 | 0.13 | 0
57.2 | 8 | 16 | 23 | 5470.5 | 0 | 1.28 | 0 | 0 | 0.08 | 0.03 | 0 | 1.28 | 0 | 0 | 0 | 0 | 0 | 0.07 | 0.03 | 0 | 1.28 | 0 | 0 | 0 | 0 | 0 | 0.07 | 0.03 | 0 | 1.26 | 0 | 0 | 0.08 | 0.02 | 0 | 0.88 | 0 | 0 | 0 | 0 | 0 | 0 | 0.06 | 0 | 0 | 1.26 | 0 | 0.08 | 0.02 | 0 | 0.88 | 0 | 0 | 0 | 0 | 0 | 0.06 | 0
57.2 | 8 | 16 | 24 | 5471.5 | 0 | 0.28 | 0 | 0 | 0.02 | 0.01 | 0 | 0.28 | 0 | 0 | 0 | 0 | 0 | 0.02 | 0.01 | 0 | 0.28 | 0 | 0 | 0 | 0 | 0 | 0.02 | 0.01 | 0 | 0.26 | 0 | 0 | 0.02 | 0.01 | 0 | 0.12 | 0 | 0 | 0 | 0 | 0 | 0 | 0.01 | 0 | 0 | 0.26 | 0 | 0.02 | 0.01 | 0 | 0.12 | 0 | 0 | 0 | 0 | 0 | 0.01 | 0
57.2 | 8 | 17 | 1 | 5472.5 | 0 | 0 | 0 | 0 | 0 | 0 | 0 | 0 | 0 | 0 | 0 | 0 | 0 | 0 | 0 | 0 | 0 | 0 | 0 | 0 | 0 | 0 | 0 | 0 | 0 | 0 | 0 | 0 | 0 | 0 | 0 | 0 | 0 | 0 | 0 | 0 | 0 | 0 | 0 | 0 | 0 | 0 | 0 | 0 | 0 | 0 | 0 | 0 | 0 | 0 | 0 | 0 | 0 | 0
57.2 | 8 | 17 | 2 | 5473.5 | 0 | 0 | 0 | 0 | 0 | 0 | 0 | 0 | 0 | 0 | 0 | 0 | 0 | 0 | 0 | 0 | 0 | 0 | 0 | 0 | 0 | 0 | 0 | 0 | 0 | 0 | 0 | 0 | 0 | 0 | 0 | 0 | 0 | 0 | 0 | 0 | 0 | 0 | 0 | 0 | 0 | 0 | 0 | 0 | 0 | 0 | 0 | 0 | 0 | 0 | 0 | 0 | 0 | 0
57.2 | 8 | 17 | 3 | 5474.5 | 0 | 0 | 0 | 0 | 0 | 0 | 0 | 0 | 0 | 0 | 0 | 0 | 0 | 0 | 0 | 0 | 0 | 0 | 0 | 0 | 0 | 0 | 0 | 0 | 0 | 0 | 0 | 0 | 0 | 0 | 0 | 0 | 0 | 0 | 0 | 0 | 0 | 0 | 0 | 0 | 0 | 0 | 0 | 0 | 0 | 0 | 0 | 0 | 0 | 0 | 0 | 0 | 0 | 0
57.2 | 8 | 17 | 4 | 5475.5 | 0 | 0 | 0 | 0 | 0 | 0 | 0 | 0 | 0 | 0 | 0 | 0 | 0 | 0 | 0 | 0 | 0 | 0 | 0 | 0 | 0 | 0 | 0 | 0 | 0 | 0 | 0 | 0 | 0 | 0 | 0 | 0 | 0 | 0 | 0 | 0 | 0 | 0 | 0 | 0 | 0 | 0 | 0 | 0 | 0 | 0 | 0 | 0 | 0 | 0 | 0 | 0 | 0 | 0
57.2 | 8 | 17 | 5 | 5476.5 | 0 | 0 | 0 | 0 | 0 | 0 | 0 | 0 | 0 | 0 | 0 | 0 | 0 | 0 | 0 | 0 | 0 | 0 | 0 | 0 | 0 | 0 | 0 | 0 | 0 | 0 | 0 | 0 | 0 | 0 | 0 | 0 | 0 | 0 | 0 | 0 | 0 | 0 | 0 | 0 | 0 | 0 | 0 | 0 | 0 | 0 | 0 | 0 | 0 | 0 | 0 | 0 | 0 | 0
57.2 | 8 | 17 | 6 | 5477.5 | 0 | 0 | 0 | 0 | 0 | 0 | 0 | 0 | 0 | 0 | 0 | 0 | 0 | 0 | 0 | 0 | 0 | 0 | 0 | 0 | 0 | 0 | 0 | 0 | 0 | 0 | 0 | 0 | 0 | 0 | 0 | 0 | 0 | 0 | 0 | 0 | 0 | 0 | 0 | 0 | 0 | 0 | 0 | 0 | 0 | 0 | 0 | 0 | 0 | 0 | 0 | 0 | 0 | 0
59 | 8 | 17 | 7 | 5478.5 | 0 | 0 | 0 | 0 | 0 | 0 | 0 | 0 | 0 | 0 | 0 | 0 | 0 | 0 | 0 | 0 | 0 | 0 | 0 | 0 | 0 | 0 | 0 | 0 | 0 | 0 | 0 | 0 | 0 | 0 | 0 | 0 | 0 | 0 | 0 | 0 | 0 | 0 | 0 | 0 | 0 | 0 | 0 | 0 | 0 | 0 | 0 | 0 | 0 | 0 | 0 | 0 | 0 | 0
59 | 8 | 17 | 8 | 5479.5 | 0 | 0 | 0 | 0 | 0 | 0 | 0 | 0 | 0 | 0 | 0 | 0 | 0 | 0 | 0 | 0 | 0 | 0 | 0 | 0 | 0 | 0 | 0 | 0 | 0 | 0 | 0 | 0 | 0 | 0 | 0 | 0 | 0 | 0 | 0 | 0 | 0 | 0 | 0 | 0 | 0 | 0 | 0 | 0 | 0 | 0 | 0 | 0 | 0 | 0 | 0 | 0 | 0 | 0
59 | 8 | 17 | 9 | 5480.5 | 0 | 0 | 0 | 0 | 0 | 0 | 0 | 0 | 0 | 0 | 0 | 0 | 0 | 0 | 0 | 0 | 0 | 0 | 0 | 0 | 0 | 0 | 0 | 0 | 0 | 0 | 0 | 0 | 0 | 0 | 0 | 0 | 0 | 0 | 0 | 0 | 0 | 0 | 0 | 0 | 0 | 0 | 0 | 0 | 0 | 0 | 0 | 0 | 0 | 0 | 0 | 0 | 0 | 0
59 | 8 | 17 | 10 | 5481.5 | 0 | 0 | 0 | 0 | 0 | 0 | 0 | 0 | 0 | 0 | 0 | 0 | 0 | 0 | 0 | 0 | 0 | 0 | 0 | 0 | 0 | 0 | 0 | 0 | 0 | 0 | 0 | 0 | 0 | 0 | 0 | 0 | 0 | 0 | 0 | 0 | 0 | 0 | 0 | 0 | 0 | 0 | 0 | 0 | 0 | 0 | 0 | 0 | 0 | 0 | 0 | 0 | 0 | 0
60.8 | 8 | 17 | 11 | 5482.5 | 0 | 0 | 0 | 0 | 0 | 0 | 0 | 0 | 0 | 0 | 0 | 0 | 0 | 0 | 0 | 0 | 0 | 0 | 0 | 0 | 0 | 0 | 0 | 0 | 0 | 0 | 0 | 0 | 0 | 0 | 0 | 0 | 0 | 0 | 0 | 0 | 0 | 0 | 0 | 0 | 0 | 0 | 0 | 0 | 0 | 0 | 0 | 0 | 0 | 0 | 0 | 0 | 0 | 0
62.6 | 8 | 17 | 12 | 5483.5 | 0 | 0 | 0 | 0 | 0 | 0 | 0 | 0 | 0 | 0 | 0 | 0 | 0 | 0 | 0 | 0 | 0 | 0 | 0 | 0 | 0 | 0 | 0 | 0 | 0 | 0 | 0 | 0 | 0 | 0 | 0 | 0 | 0 | 0 | 0 | 0 | 0 | 0 | 0 | 0 | 0 | 0 | 0 | 0 | 0 | 0 | 0 | 0 | 0 | 0 | 0 | 0 | 0 | 0
68 | 8 | 17 | 13 | 5484.5 | 0 | 0 | 0 | 0 | 0 | 0 | 0 | 0 | 0 | 0 | 0 | 0 | 0 | 0 | 0 | 0 | 0 | 0 | 0 | 0 | 0 | 0 | 0 | 0 | 0 | 0 | 0 | 0 | 0 | 0 | 0 | 0 | 0 | 0 | 0 | 0 | 0 | 0 | 0 | 0 | 0 | 0 | 0 | 0 | 0 | 0 | 0 | 0 | 0 | 0 | 0 | 0 | 0 | 0
71.6 | 8 | 17 | 14 | 5485.5 | 0 | 0 | 0 | 0 | 0 | 0 | 0 | 0 | 0 | 0 | 0 | 0 | 0 | 0 | 0 | 0 | 0 | 0 | 0 | 0 | 0 | 0 | 0 | 0 | 0 | 0 | 0 | 0 | 0 | 0 | 0 | 0 | 0 | 0 | 0 | 0 | 0 | 0 | 0 | 0 | 0 | 0 | 0 | 0 | 0 | 0 | 0 | 0 | 0 | 0 | 0 | 0 | 0 | 0
73.4 | 8 | 17 | 15 | 5486.5 | 0 | 0.46 | 0 | 0 | 0.03 | 0.01 | 0 | 0.49 | 0 | 0 | 0 | 0 | 0 | 0.03 | 0.01 | 0 | 0.49 | 0 | 0 | 0 | 0 | 0 | 0.03 | 0.01 | 0 | 0.42 | 0 | 0 | 0.03 | 0.01 | 0 | 0.57 | 0 | 0 | 0 | 0 | 0 | 0 | 0.05 | 0 | 0 | 0.42 | 0 | 0.03 | 0.01 | 0 | 0.57 | 0 | 0 | 0 | 0 | 0 | 0.05 | 0
78.8 | 8 | 17 | 16 | 5487.5 | 0 | 2.23 | 0 | 0 | 0.17 | 0.05 | 0 | 2.24 | 0 | 0 | 0 | 0 | 0 | 0.16 | 0.06 | 0 | 2.24 | 0 | 0 | 0 | 0 | 0 | 0.16 | 0.06 | 0 | 2.21 | 0 | 0 | 0.17 | 0.05 | 0 | 2.14 | 0 | 0 | 0 | 0 | 0 | 0 | 0.18 | 0 | 0 | 2.21 | 0 | 0.17 | 0.05 | 0 | 2.14 | 0 | 0 | 0 | 0 | 0 | 0.18 | 0
77 | 8 | 17 | 17 | 5488.5 | 0 | 3.47 | 0 | 0 | 0.26 | 0.08 | 0 | 3.49 | 0 | 0 | 0 | 0 | 0 | 0.24 | 0.09 | 0 | 3.49 | 0 | 0 | 0 | 0 | 0 | 0.24 | 0.09 | 0 | 3.42 | 0 | 0 | 0.26 | 0.07 | 0 | 3.21 | 0 | 0 | 0 | 0 | 0 | 0 | 0.27 | 0 | 0 | 3.42 | 0 | 0.26 | 0.07 | 0 | 3.21 | 0 | 0 | 0 | 0 | 0 | 0.27 | 0
75.2 | 8 | 17 | 18 | 5489.5 | 0 | 4.31 | 0 | 0 | 0.32 | 0.1 | 0 | 4.32 | 0 | 0 | 0 | 0 | 0 | 0.3 | 0.11 | 0 | 4.32 | 0 | 0 | 0 | 0 | 0 | 0.3 | 0.11 | 0 | 4.27 | 0 | 0 | 0.32 | 0.09 | 0 | 3.79 | 0 | 0 | 0 | 0 | 0 | 0 | 0.31 | 0 | 0 | 4.27 | 0 | 0.32 | 0.09 | 0 | 3.79 | 0 | 0 | 0 | 0 | 0 | 0.31 | 0
75.2 | 8 | 17 | 19 | 5490.5 | 0 | 4.59 | 0 | 0 | 0.34 | 0.11 | 0 | 4.59 | 0 | 0 | 0 | 0 | 0 | 0.31 | 0.12 | 0 | 4.59 | 0 | 0 | 0 | 0 | 0 | 0.31 | 0.12 | 0 | 4.55 | 0 | 0 | 0.34 | 0.09 | 0 | 3.92 | 0 | 0 | 0 | 0 | 0 | 0 | 0.32 | 0 | 0 | 4.55 | 0 | 0.34 | 0.09 | 0 | 3.92 | 0 | 0 | 0 | 0 | 0 | 0.32 | 0
73.4 | 8 | 17 | 20 | 5491.5 | 0 | 4.15 | 0 | 0 | 0.3 | 0.1 | 0 | 4.14 | 0 | 0 | 0 | 0 | 0 | 0.28 | 0.11 | 0 | 4.14 | 0 | 0 | 0 | 0 | 0 | 0.28 | 0.11 | 0 | 4.11 | 0 | 0 | 0.3 | 0.08 | 0 | 3.42 | 0 | 0 | 0 | 0 | 0 | 0 | 0.28 | 0 | 0 | 4.11 | 0 | 0.3 | 0.08 | 0 | 3.42 | 0 | 0 | 0 | 0 | 0 | 0.28 | 0
69.8 | 8 | 17 | 21 | 5492.5 | 0 | 3.45 | 0 | 0 | 0.24 | 0.08 | 0 | 3.44 | 0 | 0 | 0 | 0 | 0 | 0.22 | 0.09 | 0 | 3.44 | 0 | 0 | 0 | 0 | 0 | 0.22 | 0.09 | 0 | 3.42 | 0 | 0 | 0.24 | 0.07 | 0 | 2.8 | 0 | 0 | 0 | 0 | 0 | 0 | 0.22 | 0 | 0 | 3.42 | 0 | 0.24 | 0.07 | 0 | 2.8 | 0 | 0 | 0 | 0 | 0 | 0.22 | 0
66.2 | 8 | 17 | 22 | 5493.5 | 0 | 2.56 | 0 | 0 | 0.18 | 0.06 | 0 | 2.55 | 0 | 0 | 0 | 0 | 0 | 0.16 | 0.07 | 0 | 2.55 | 0 | 0 | 0 | 0 | 0 | 0.16 | 0.07 | 0 | 2.53 | 0 | 0 | 0.17 | 0.05 | 0 | 2.03 | 0 | 0 | 0 | 0 | 0 | 0 | 0.16 | 0 | 0 | 2.53 | 0 | 0.17 | 0.05 | 0 | 2.03 | 0 | 0 | 0 | 0 | 0 | 0.16 | 0
64.4 | 8 | 17 | 23 | 5494.5 | 0 | 1.56 | 0 | 0 | 0.11 | 0.04 | 0 | 1.56 | 0 | 0 | 0 | 0 | 0 | 0.1 | 0.04 | 0 | 1.56 | 0 | 0 | 0 | 0 | 0 | 0.1 | 0.04 | 0 | 1.54 | 0 | 0 | 0.1 | 0.03 | 0 | 1.18 | 0 | 0 | 0 | 0 | 0 | 0 | 0.09 | 0 | 0 | 1.54 | 0 | 0.1 | 0.03 | 0 | 1.18 | 0 | 0 | 0 | 0 | 0 | 0.09 | 0
62.6 | 8 | 17 | 24 | 5495.5 | 0 | 0.56 | 0 | 0 | 0.04 | 0.01 | 0 | 0.56 | 0 | 0 | 0 | 0 | 0 | 0.03 | 0.01 | 0 | 0.56 | 0 | 0 | 0 | 0 | 0 | 0.03 | 0.01 | 0 | 0.54 | 0 | 0 | 0.04 | 0.01 | 0 | 0.35 | 0 | 0 | 0 | 0 | 0 | 0 | 0.03 | 0 | 0 | 0.54 | 0 | 0.04 | 0.01 | 0 | 0.35 | 0 | 0 | 0 | 0 | 0 | 0.03 | 0
62.6 | 8 | 18 | 1 | 5496.5 | 0 | 0.13 | 0 | 0 | 0.01 | 0 | 0 | 0.13 | 0 | 0 | 0 | 0 | 0 | 0.01 | 0 | 0 | 0.13 | 0 | 0 | 0 | 0 | 0 | 0.01 | 0 | 0 | 0.11 | 0 | 0 | 0.01 | 0 | 0 | 0.07 | 0 | 0 | 0 | 0 | 0 | 0 | 0.01 | 0 | 0 | 0.11 | 0 | 0.01 | 0 | 0 | 0.07 | 0 | 0 | 0 | 0 | 0 | 0.01 | 0
62.6 | 8 | 18 | 2 | 5497.5 | 0 | 0 | 0 | 0 | 0 | 0 | 0 | 0 | 0 | 0 | 0 | 0 | 0 | 0 | 0 | 0 | 0 | 0 | 0 | 0 | 0 | 0 | 0 | 0 | 0 | 0 | 0 | 0 | 0 | 0 | 0 | 0 | 0 | 0 | 0 | 0 | 0 | 0 | 0 | 0 | 0 | 0 | 0 | 0 | 0 | 0 | 0 | 0 | 0 | 0 | 0 | 0 | 0 | 0
62.6 | 8 | 18 | 3 | 5498.5 | 0 | 0 | 0 | 0 | 0 | 0 | 0 | 0 | 0 | 0 | 0 | 0 | 0 | 0 | 0 | 0 | 0 | 0 | 0 | 0 | 0 | 0 | 0 | 0 | 0 | 0 | 0 | 0 | 0 | 0 | 0 | 0 | 0 | 0 | 0 | 0 | 0 | 0 | 0 | 0 | 0 | 0 | 0 | 0 | 0 | 0 | 0 | 0 | 0 | 0 | 0 | 0 | 0 | 0
62.6 | 8 | 18 | 4 | 5499.5 | 0 | 0 | 0 | 0 | 0 | 0 | 0 | 0 | 0 | 0 | 0 | 0 | 0 | 0 | 0 | 0 | 0 | 0 | 0 | 0 | 0 | 0 | 0 | 0 | 0 | 0 | 0 | 0 | 0 | 0 | 0 | 0 | 0 | 0 | 0 | 0 | 0 | 0 | 0 | 0 | 0 | 0 | 0 | 0 | 0 | 0 | 0 | 0 | 0 | 0 | 0 | 0 | 0 | 0
62.6 | 8 | 18 | 5 | 5500.5 | 0 | 0 | 0 | 0 | 0 | 0 | 0 | 0 | 0 | 0 | 0 | 0 | 0 | 0 | 0 | 0 | 0 | 0 | 0 | 0 | 0 | 0 | 0 | 0 | 0 | 0 | 0 | 0 | 0 | 0 | 0 | 0 | 0 | 0 | 0 | 0 | 0 | 0 | 0 | 0 | 0 | 0 | 0 | 0 | 0 | 0 | 0 | 0 | 0 | 0 | 0 | 0 | 0 | 0
62.6 | 8 | 18 | 6 | 5501.5 | 0 | 0 | 0 | 0 | 0 | 0 | 0 | 0 | 0 | 0 | 0 | 0 | 0 | 0 | 0 | 0 | 0 | 0 | 0 | 0 | 0 | 0 | 0 | 0 | 0 | 0 | 0 | 0 | 0 | 0 | 0 | 0 | 0 | 0 | 0 | 0 | 0 | 0 | 0 | 0 | 0 | 0 | 0 | 0 | 0 | 0 | 0 | 0 | 0 | 0 | 0 | 0 | 0 | 0
62.6 | 8 | 18 | 7 | 5502.5 | 0 | 0 | 0 | 0 | 0 | 0 | 0 | 0 | 0 | 0 | 0 | 0 | 0 | 0 | 0 | 0 | 0 | 0 | 0 | 0 | 0 | 0 | 0 | 0 | 0 | 0 | 0 | 0 | 0 | 0 | 0 | 0 | 0 | 0 | 0 | 0 | 0 | 0 | 0 | 0 | 0 | 0 | 0 | 0 | 0 | 0 | 0 | 0 | 0 | 0 | 0 | 0 | 0 | 0
62.6 | 8 | 18 | 8 | 5503.5 | 0 | 0 | 0 | 0 | 0 | 0 | 0 | 0 | 0 | 0 | 0 | 0 | 0 | 0 | 0 | 0 | 0 | 0 | 0 | 0 | 0 | 0 | 0 | 0 | 0 | 0 | 0 | 0 | 0 | 0 | 0 | 0 | 0 | 0 | 0 | 0 | 0 | 0 | 0 | 0 | 0 | 0 | 0 | 0 | 0 | 0 | 0 | 0 | 0 | 0 | 0 | 0 | 0 | 0
62.6 | 8 | 18 | 9 | 5504.5 | 0 | 0 | 0 | 0 | 0 | 0 | 0 | 0 | 0 | 0 | 0 | 0 | 0 | 0 | 0 | 0 | 0 | 0 | 0 | 0 | 0 | 0 | 0 | 0 | 0 | 0 | 0 | 0 | 0 | 0 | 0 | 0 | 0 | 0 | 0 | 0 | 0 | 0 | 0 | 0 | 0 | 0 | 0 | 0 | 0 | 0 | 0 | 0 | 0 | 0 | 0 | 0 | 0 | 0
64.4 | 8 | 18 | 10 | 5505.5 | 0 | 0 | 0 | 0 | 0 | 0 | 0 | 0 | 0 | 0 | 0 | 0 | 0 | 0 | 0 | 0 | 0 | 0 | 0 | 0 | 0 | 0 | 0 | 0 | 0 | 0 | 0 | 0 | 0 | 0 | 0 | 0 | 0 | 0 | 0 | 0 | 0 | 0 | 0 | 0 | 0 | 0 | 0 | 0 | 0 | 0 | 0 | 0 | 0 | 0 | 0 | 0 | 0 | 0
68 | 8 | 18 | 11 | 5506.5 | 0 | 0 | 0 | 0 | 0 | 0 | 0 | 0 | 0 | 0 | 0 | 0 | 0 | 0 | 0 | 0 | 0 | 0 | 0 | 0 | 0 | 0 | 0 | 0 | 0 | 0 | 0 | 0 | 0 | 0 | 0 | 0 | 0 | 0 | 0 | 0 | 0 | 0 | 0 | 0 | 0 | 0 | 0 | 0 | 0 | 0 | 0 | 0 | 0 | 0 | 0 | 0 | 0 | 0
69.8 | 8 | 18 | 12 | 5507.5 | 0 | 0.43 | 0 | 0 | 0.03 | 0.01 | 0 | 0.45 | 0 | 0 | 0 | 0 | 0 | 0.03 | 0.01 | 0 | 0.45 | 0 | 0 | 0 | 0 | 0 | 0.03 | 0.01 | 0 | 0.4 | 0 | 0 | 0.03 | 0.01 | 0 | 0.51 | 0 | 0 | 0 | 0 | 0 | 0 | 0.05 | 0 | 0 | 0.4 | 0 | 0.03 | 0.01 | 0 | 0.51 | 0 | 0 | 0 | 0 | 0 | 0.05 | 0
69.8 | 8 | 18 | 13 | 5508.5 | 0 | 1.04 | 0 | 0 | 0.08 | 0.03 | 0 | 1.06 | 0 | 0 | 0 | 0 | 0 | 0.07 | 0.03 | 0 | 1.06 | 0 | 0 | 0 | 0 | 0 | 0.07 | 0.03 | 0 | 1 | 0 | 0 | 0.07 | 0.02 | 0 | 1.05 | 0 | 0 | 0 | 0 | 0 | 0 | 0.09 | 0 | 0 | 1 | 0 | 0.07 | 0.02 | 0 | 1.05 | 0 | 0 | 0 | 0 | 0 | 0.09 | 0
69.8 | 8 | 18 | 14 | 5509.5 | 0 | 1.45 | 0 | 0 | 0.11 | 0.04 | 0 | 1.47 | 0 | 0 | 0 | 0 | 0 | 0.1 | 0.04 | 0 | 1.47 | 0 | 0 | 0 | 0 | 0 | 0.1 | 0.04 | 0 | 1.41 | 0 | 0 | 0.11 | 0.03 | 0 | 1.37 | 0 | 0 | 0 | 0 | 0 | 0 | 0.12 | 0 | 0 | 1.41 | 0 | 0.11 | 0.03 | 0 | 1.37 | 0 | 0 | 0 | 0 | 0 | 0.12 | 0
73.4 | 8 | 18 | 15 | 5510.5 | 0 | 2.77 | 0 | 0 | 0.22 | 0.07 | 0 | 2.78 | 0 | 0 | 0 | 0 | 0 | 0.2 | 0.08 | 0 | 2.78 | 0 | 0 | 0 | 0 | 0 | 0.2 | 0.08 | 0 | 2.73 | 0 | 0 | 0.21 | 0.06 | 0 | 2.6 | 0 | 0 | 0 | 0 | 0 | 0 | 0.23 | 0 | 0 | 2.73 | 0 | 0.21 | 0.06 | 0 | 2.6 | 0 | 0 | 0 | 0 | 0 | 0.23 | 0
73.4 | 8 | 18 | 16 | 5511.5 | 0 | 3.95 | 0 | 0 | 0.31 | 0.1 | 0 | 3.96 | 0 | 0 | 0 | 0 | 0 | 0.28 | 0.11 | 0 | 3.96 | 0 | 0 | 0 | 0 | 0 | 0.28 | 0.11 | 0 | 3.92 | 0 | 0 | 0.3 | 0.09 | 0 | 3.54 | 0 | 0 | 0 | 0 | 0 | 0 | 0.3 | 0 | 0 | 3.92 | 0 | 0.3 | 0.09 | 0 | 3.54 | 0 | 0 | 0 | 0 | 0 | 0.3 | 0
71.6 | 8 | 18 | 17 | 5512.5 | 0 | 4.4 | 0 | 0 | 0.33 | 0.11 | 0 | 4.4 | 0 | 0 | 0 | 0 | 0 | 0.31 | 0.12 | 0 | 4.4 | 0 | 0 | 0 | 0 | 0 | 0.31 | 0.12 | 0 | 4.37 | 0 | 0 | 0.33 | 0.09 | 0 | 3.78 | 0 | 0 | 0 | 0 | 0 | 0 | 0.31 | 0 | 0 | 4.37 | 0 | 0.33 | 0.09 | 0 | 3.78 | 0 | 0 | 0 | 0 | 0 | 0.31 | 0
71.6 | 8 | 18 | 18 | 5513.5 | 0 | 4.51 | 0 | 0 | 0.34 | 0.11 | 0 | 4.5 | 0 | 0 | 0 | 0 | 0 | 0.31 | 0.12 | 0 | 4.5 | 0 | 0 | 0 | 0 | 0 | 0.31 | 0.12 | 0 | 4.47 | 0 | 0 | 0.34 | 0.1 | 0 | 3.83 | 0 | 0 | 0 | 0 | 0 | 0 | 0.32 | 0 | 0 | 4.47 | 0 | 0.34 | 0.1 | 0 | 3.83 | 0 | 0 | 0 | 0 | 0 | 0.32 | 0
71.6 | 8 | 18 | 19 | 5514.5 | 0 | 4.35 | 0 | 0 | 0.33 | 0.11 | 0 | 4.34 | 0 | 0 | 0 | 0 | 0 | 0.3 | 0.12 | 0 | 4.34 | 0 | 0 | 0 | 0 | 0 | 0.3 | 0.12 | 0 | 4.32 | 0 | 0 | 0.32 | 0.09 | 0 | 3.66 | 0 | 0 | 0 | 0 | 0 | 0 | 0.3 | 0 | 0 | 4.32 | 0 | 0.32 | 0.09 | 0 | 3.66 | 0 | 0 | 0 | 0 | 0 | 0.3 | 0
69.8 | 8 | 18 | 20 | 5515.5 | 0 | 3.83 | 0 | 0 | 0.28 | 0.1 | 0 | 3.82 | 0 | 0 | 0 | 0 | 0 | 0.26 | 0.1 | 0 | 3.82 | 0 | 0 | 0 | 0 | 0 | 0.26 | 0.1 | 0 | 3.8 | 0 | 0 | 0.28 | 0.08 | 0 | 3.16 | 0 | 0 | 0 | 0 | 0 | 0 | 0.26 | 0 | 0 | 3.8 | 0 | 0.28 | 0.08 | 0 | 3.16 | 0 | 0 | 0 | 0 | 0 | 0.26 | 0
66.2 | 8 | 18 | 21 | 5516.5 | 0 | 2.98 | 0 | 0 | 0.21 | 0.07 | 0 | 2.97 | 0 | 0 | 0 | 0 | 0 | 0.19 | 0.08 | 0 | 2.97 | 0 | 0 | 0 | 0 | 0 | 0.19 | 0.08 | 0 | 2.95 | 0 | 0 | 0.21 | 0.06 | 0 | 2.39 | 0 | 0 | 0 | 0 | 0 | 0 | 0.19 | 0 | 0 | 2.95 | 0 | 0.21 | 0.06 | 0 | 2.39 | 0 | 0 | 0 | 0 | 0 | 0.19 | 0
66.2 | 8 | 18 | 22 | 5517.5 | 0 | 2.4 | 0 | 0 | 0.17 | 0.06 | 0 | 2.39 | 0 | 0 | 0 | 0 | 0 | 0.16 | 0.06 | 0 | 2.39 | 0 | 0 | 0 | 0 | 0 | 0.16 | 0.06 | 0 | 2.37 | 0 | 0 | 0.17 | 0.05 | 0 | 1.96 | 0 | 0 | 0 | 0 | 0 | 0 | 0.16 | 0 | 0 | 2.37 | 0 | 0.17 | 0.05 | 0 | 1.96 | 0 | 0 | 0 | 0 | 0 | 0.16 | 0
64.4 | 8 | 18 | 23 | 5518.5 | 0 | 1.51 | 0 | 0 | 0.11 | 0.04 | 0 | 1.51 | 0 | 0 | 0 | 0 | 0 | 0.1 | 0.04 | 0 | 1.51 | 0 | 0 | 0 | 0 | 0 | 0.1 | 0.04 | 0 | 1.49 | 0 | 0 | 0.1 | 0.03 | 0 | 1.16 | 0 | 0 | 0 | 0 | 0 | 0 | 0.09 | 0 | 0 | 1.49 | 0 | 0.1 | 0.03 | 0 | 1.16 | 0 | 0 | 0 | 0 | 0 | 0.09 | 0
62.6 | 8 | 18 | 24 | 5519.5 | 0 | 0.67 | 0 | 0 | 0.05 | 0.02 | 0 | 0.67 | 0 | 0 | 0 | 0 | 0 | 0.04 | 0.02 | 0 | 0.67 | 0 | 0 | 0 | 0 | 0 | 0.04 | 0.02 | 0 | 0.65 | 0 | 0 | 0.04 | 0.01 | 0 | 0.46 | 0 | 0 | 0 | 0 | 0 | 0 | 0.04 | 0 | 0 | 0.65 | 0 | 0.04 | 0.01 | 0 | 0.46 | 0 | 0 | 0 | 0 | 0 | 0.04 | 0
62.6 | 8 | 19 | 1 | 5520.5 | 0 | 0.27 | 0 | 0 | 0.02 | 0.01 | 0 | 0.27 | 0 | 0 | 0 | 0 | 0 | 0.02 | 0.01 | 0 | 0.27 | 0 | 0 | 0 | 0 | 0 | 0.02 | 0.01 | 0 | 0.25 | 0 | 0 | 0.02 | 0.01 | 0 | 0.2 | 0 | 0 | 0 | 0 | 0 | 0 | 0.02 | 0 | 0 | 0.25 | 0 | 0.02 | 0.01 | 0 | 0.2 | 0 | 0 | 0 | 0 | 0 | 0.02 | 0
62.6 | 8 | 19 | 2 | 5521.5 | 0 | 0 | 0 | 0 | 0 | 0 | 0 | 0 | 0 | 0 | 0 | 0 | 0 | 0 | 0 | 0 | 0 | 0 | 0 | 0 | 0 | 0 | 0 | 0 | 0 | 0 | 0 | 0 | 0 | 0 | 0 | 0 | 0 | 0 | 0 | 0 | 0 | 0 | 0 | 0 | 0 | 0 | 0 | 0 | 0 | 0 | 0 | 0 | 0 | 0 | 0 | 0 | 0 | 0
62.6 | 8 | 19 | 3 | 5522.5 | 0 | 0 | 0 | 0 | 0 | 0 | 0 | 0 | 0 | 0 | 0 | 0 | 0 | 0 | 0 | 0 | 0 | 0 | 0 | 0 | 0 | 0 | 0 | 0 | 0 | 0 | 0 | 0 | 0 | 0 | 0 | 0 | 0 | 0 | 0 | 0 | 0 | 0 | 0 | 0 | 0 | 0 | 0 | 0 | 0 | 0 | 0 | 0 | 0 | 0 | 0 | 0 | 0 | 0
62.6 | 8 | 19 | 4 | 5523.5 | 0 | 0 | 0 | 0 | 0 | 0 | 0 | 0 | 0 | 0 | 0 | 0 | 0 | 0 | 0 | 0 | 0 | 0 | 0 | 0 | 0 | 0 | 0 | 0 | 0 | 0 | 0 | 0 | 0 | 0 | 0 | 0 | 0 | 0 | 0 | 0 | 0 | 0 | 0 | 0 | 0 | 0 | 0 | 0 | 0 | 0 | 0 | 0 | 0 | 0 | 0 | 0 | 0 | 0
62.6 | 8 | 19 | 5 | 5524.5 | 0 | 0 | 0 | 0 | 0 | 0 | 0 | 0 | 0 | 0 | 0 | 0 | 0 | 0 | 0 | 0 | 0 | 0 | 0 | 0 | 0 | 0 | 0 | 0 | 0 | 0 | 0 | 0 | 0 | 0 | 0 | 0 | 0 | 0 | 0 | 0 | 0 | 0 | 0 | 0 | 0 | 0 | 0 | 0 | 0 | 0 | 0 | 0 | 0 | 0 | 0 | 0 | 0 | 0
62.6 | 8 | 19 | 6 | 5525.5 | 0 | 0 | 0 | 0 | 0 | 0 | 0 | 0 | 0 | 0 | 0 | 0 | 0 | 0 | 0 | 0 | 0 | 0 | 0 | 0 | 0 | 0 | 0 | 0 | 0 | 0 | 0 | 0 | 0 | 0 | 0 | 0 | 0 | 0 | 0 | 0 | 0 | 0 | 0 | 0 | 0 | 0 | 0 | 0 | 0 | 0 | 0 | 0 | 0 | 0 | 0 | 0 | 0 | 0
62.6 | 8 | 19 | 7 | 5526.5 | 0 | 0 | 0 | 0 | 0 | 0 | 0 | 0 | 0 | 0 | 0 | 0 | 0 | 0 | 0 | 0 | 0 | 0 | 0 | 0 | 0 | 0 | 0 | 0 | 0 | 0 | 0 | 0 | 0 | 0 | 0 | 0 | 0 | 0 | 0 | 0 | 0 | 0 | 0 | 0 | 0 | 0 | 0 | 0 | 0 | 0 | 0 | 0 | 0 | 0 | 0 | 0 | 0 | 0
64.4 | 8 | 19 | 8 | 5527.5 | 0 | 0 | 0 | 0 | 0 | 0 | 0 | 0 | 0 | 0 | 0 | 0 | 0 | 0 | 0 | 0 | 0 | 0 | 0 | 0 | 0 | 0 | 0 | 0 | 0 | 0 | 0 | 0 | 0 | 0 | 0 | 0 | 0 | 0 | 0 | 0 | 0 | 0 | 0 | 0 | 0 | 0 | 0 | 0 | 0 | 0 | 0 | 0 | 0 | 0 | 0 | 0 | 0 | 0
64.4 | 8 | 19 | 9 | 5528.5 | 0 | 0 | 0 | 0 | 0 | 0 | 0 | 0 | 0 | 0 | 0 | 0 | 0 | 0 | 0 | 0 | 0 | 0 | 0 | 0 | 0 | 0 | 0 | 0 | 0 | 0 | 0 | 0 | 0 | 0 | 0 | 0 | 0 | 0 | 0 | 0 | 0 | 0 | 0 | 0 | 0 | 0 | 0 | 0 | 0 | 0 | 0 | 0 | 0 | 0 | 0 | 0 | 0 | 0
64.4 | 8 | 19 | 10 | 5529.5 | 0 | 0 | 0 | 0 | 0 | 0 | 0 | 0 | 0 | 0 | 0 | 0 | 0 | 0 | 0 | 0 | 0 | 0 | 0 | 0 | 0 | 0 | 0 | 0 | 0 | 0 | 0 | 0 | 0 | 0 | 0 | 0 | 0 | 0 | 0 | 0 | 0 | 0 | 0 | 0 | 0 | 0 | 0 | 0 | 0 | 0 | 0 | 0 | 0 | 0 | 0 | 0 | 0 | 0
62.6 | 8 | 19 | 11 | 5530.5 | 0 | 0 | 0 | 0 | 0 | 0 | 0 | 0 | 0 | 0 | 0 | 0 | 0 | 0 | 0 | 0 | 0 | 0 | 0 | 0 | 0 | 0 | 0 | 0 | 0 | 0 | 0 | 0 | 0 | 0 | 0 | 0 | 0 | 0 | 0 | 0 | 0 | 0 | 0 | 0 | 0 | 0 | 0 | 0 | 0 | 0 | 0 | 0 | 0 | 0 | 0 | 0 | 0 | 0
66.2 | 8 | 19 | 12 | 5531.5 | 0 | 0 | 0 | 0 | 0 | 0 | 0 | 0 | 0 | 0 | 0 | 0 | 0 | 0 | 0 | 0 | 0 | 0 | 0 | 0 | 0 | 0 | 0 | 0 | 0 | 0 | 0 | 0 | 0 | 0 | 0 | 0 | 0 | 0 | 0 | 0 | 0 | 0 | 0 | 0 | 0 | 0 | 0 | 0 | 0 | 0 | 0 | 0 | 0 | 0 | 0 | 0 | 0 | 0
69.8 | 8 | 19 | 13 | 5532.5 | 0 | 0.4 | 0 | 0 | 0.03 | 0.01 | 0 | 0.43 | 0 | 0 | 0 | 0 | 0 | 0.03 | 0.01 | 0 | 0.43 | 0 | 0 | 0 | 0 | 0 | 0.03 | 0.01 | 0 | 0.36 | 0 | 0 | 0.03 | 0.01 | 0 | 0.48 | 0 | 0 | 0 | 0 | 0 | 0 | 0.04 | 0 | 0 | 0.36 | 0 | 0.03 | 0.01 | 0 | 0.48 | 0 | 0 | 0 | 0 | 0 | 0.04 | 0
69.8 | 8 | 19 | 14 | 5533.5 | 0 | 1.36 | 0 | 0 | 0.1 | 0.04 | 0 | 1.38 | 0 | 0 | 0 | 0 | 0 | 0.1 | 0.04 | 0 | 1.38 | 0 | 0 | 0 | 0 | 0 | 0.1 | 0.04 | 0 | 1.33 | 0 | 0 | 0.1 | 0.03 | 0 | 1.38 | 0 | 0 | 0 | 0 | 0 | 0 | 0.12 | 0 | 0 | 1.33 | 0 | 0.1 | 0.03 | 0 | 1.38 | 0 | 0 | 0 | 0 | 0 | 0.12 | 0
71.6 | 8 | 19 | 15 | 5534.5 | 0 | 1.91 | 0 | 0 | 0.15 | 0.05 | 0 | 1.93 | 0 | 0 | 0 | 0 | 0 | 0.14 | 0.05 | 0 | 1.93 | 0 | 0 | 0 | 0 | 0 | 0.14 | 0.05 | 0 | 1.87 | 0 | 0 | 0.15 | 0.04 | 0 | 1.77 | 0 | 0 | 0 | 0 | 0 | 0 | 0.16 | 0 | 0 | 1.87 | 0 | 0.15 | 0.04 | 0 | 1.77 | 0 | 0 | 0 | 0 | 0 | 0.16 | 0
71.6 | 8 | 19 | 16 | 5535.5 | 0 | 4.27 | 0 | 0 | 0.33 | 0.11 | 0 | 4.29 | 0 | 0 | 0 | 0 | 0 | 0.31 | 0.12 | 0 | 4.29 | 0 | 0 | 0 | 0 | 0 | 0.31 | 0.12 | 0 | 4.23 | 0 | 0 | 0.33 | 0.09 | 0 | 4.04 | 0 | 0 | 0 | 0 | 0 | 0 | 0.34 | 0 | 0 | 4.23 | 0 | 0.33 | 0.09 | 0 | 4.04 | 0 | 0 | 0 | 0 | 0 | 0.34 | 0
71.6 | 8 | 19 | 17 | 5536.5 | 0 | 5.02 | 0 | 0 | 0.39 | 0.13 | 0 | 5.02 | 0 | 0 | 0 | 0 | 0 | 0.36 | 0.14 | 0 | 5.02 | 0 | 0 | 0 | 0 | 0 | 0.36 | 0.14 | 0 | 4.99 | 0 | 0 | 0.39 | 0.11 | 0 | 4.37 | 0 | 0 | 0 | 0 | 0 | 0 | 0.37 | 0 | 0 | 4.99 | 0 | 0.39 | 0.11 | 0 | 4.37 | 0 | 0 | 0 | 0 | 0 | 0.37 | 0
71.6 | 8 | 19 | 18 | 5537.5 | 0 | 5.07 | 0 | 0 | 0.4 | 0.13 | 0 | 5.06 | 0 | 0 | 0 | 0 | 0 | 0.36 | 0.14 | 0 | 5.06 | 0 | 0 | 0 | 0 | 0 | 0.36 | 0.14 | 0 | 5.03 | 0 | 0 | 0.39 | 0.11 | 0 | 4.31 | 0 | 0 | 0 | 0 | 0 | 0 | 0.36 | 0 | 0 | 5.03 | 0 | 0.39 | 0.11 | 0 | 4.31 | 0 | 0 | 0 | 0 | 0 | 0.36 | 0
69.8 | 8 | 19 | 19 | 5538.5 | 0 | 4.54 | 0 | 0 | 0.35 | 0.12 | 0 | 4.53 | 0 | 0 | 0 | 0 | 0 | 0.32 | 0.13 | 0 | 4.53 | 0 | 0 | 0 | 0 | 0 | 0.32 | 0.13 | 0 | 4.51 | 0 | 0 | 0.34 | 0.1 | 0 | 3.78 | 0 | 0 | 0 | 0 | 0 | 0 | 0.32 | 0 | 0 | 4.51 | 0 | 0.34 | 0.1 | 0 | 3.78 | 0 | 0 | 0 | 0 | 0 | 0.32 | 0
66.2 | 8 | 19 | 20 | 5539.5 | 0 | 3.8 | 0 | 0 | 0.28 | 0.1 | 0 | 3.79 | 0 | 0 | 0 | 0 | 0 | 0.26 | 0.11 | 0 | 3.79 | 0 | 0 | 0 | 0 | 0 | 0.26 | 0.11 | 0 | 3.77 | 0 | 0 | 0.28 | 0.08 | 0 | 3.12 | 0 | 0 | 0 | 0 | 0 | 0 | 0.25 | 0 | 0 | 3.77 | 0 | 0.28 | 0.08 | 0 | 3.12 | 0 | 0 | 0 | 0 | 0 | 0.25 | 0
62.6 | 8 | 19 | 21 | 5540.5 | 0 | 2.64 | 0 | 0 | 0.19 | 0.07 | 0 | 2.63 | 0 | 0 | 0 | 0 | 0 | 0.17 | 0.07 | 0 | 2.63 | 0 | 0 | 0 | 0 | 0 | 0.17 | 0.07 | 0 | 2.61 | 0 | 0 | 0.18 | 0.06 | 0 | 2.07 | 0 | 0 | 0 | 0 | 0 | 0 | 0.16 | 0 | 0 | 2.61 | 0 | 0.18 | 0.06 | 0 | 2.07 | 0 | 0 | 0 | 0 | 0 | 0.16 | 0
57.2 | 8 | 19 | 22 | 5541.5 | 0 | 1.14 | 0 | 0 | 0.08 | 0.03 | 0 | 1.13 | 0 | 0 | 0 | 0 | 0 | 0.07 | 0.03 | 0 | 1.13 | 0 | 0 | 0 | 0 | 0 | 0.07 | 0.03 | 0 | 1.12 | 0 | 0 | 0.08 | 0.02 | 0 | 0.75 | 0 | 0 | 0 | 0 | 0 | 0 | 0.06 | 0 | 0 | 1.12 | 0 | 0.08 | 0.02 | 0 | 0.75 | 0 | 0 | 0 | 0 | 0 | 0.06 | 0
53.6 | 8 | 19 | 23 | 5542.5 | 0 | 0 | 0 | 0 | 0 | 0 | 0 | 0 | 0 | 0 | 0 | 0 | 0 | 0 | 0 | 0 | 0 | 0 | 0 | 0 | 0 | 0 | 0 | 0 | 0 | 0 | 0 | 0 | 0 | 0 | 0 | 0 | 0 | 0 | 0 | 0 | 0 | 0 | 0 | 0 | 0 | 0 | 0 | 0 | 0 | 0 | 0 | 0 | 0 | 0 | 0 | 0 | 0 | 0
57.2 | 8 | 19 | 24 | 5543.5 | 0 | 0 | 0 | 0 | 0 | 0 | 0 | 0 | 0 | 0 | 0 | 0 | 0 | 0 | 0 | 0 | 0 | 0 | 0 | 0 | 0 | 0 | 0 | 0 | 0 | 0 | 0 | 0 | 0 | 0 | 0 | 0 | 0 | 0 | 0 | 0 | 0 | 0 | 0 | 0 | 0 | 0 | 0 | 0 | 0 | 0 | 0 | 0 | 0 | 0 | 0 | 0 | 0 | 0
53.6 | 8 | 20 | 1 | 5544.5 | 0 | 0 | 0 | 0 | 0 | 0 | 0 | 0 | 0 | 0 | 0 | 0 | 0 | 0 | 0 | 0 | 0 | 0 | 0 | 0 | 0 | 0 | 0 | 0 | 0 | 0 | 0 | 0 | 0 | 0 | 0 | 0 | 0 | 0 | 0 | 0 | 0 | 0 | 0 | 0 | 0 | 0 | 0 | 0 | 0 | 0 | 0 | 0 | 0 | 0 | 0 | 0 | 0 | 0
51.8 | 8 | 20 | 2 | 5545.5 | 0 | 0 | 0 | 0 | 0 | 0 | 0 | 0 | 0 | 0 | 0 | 0 | 0 | 0 | 0 | 0 | 0 | 0 | 0 | 0 | 0 | 0 | 0 | 0 | 0 | 0 | 0 | 0 | 0 | 0 | 0 | 0 | 0 | 0 | 0 | 0 | 0 | 0 | 0 | 0 | 0 | 0 | 0 | 0 | 0 | 0 | 0 | 0 | 0 | 0 | 0 | 0 | 0 | 0
51.8 | 8 | 20 | 3 | 5546.5 | 0 | 0 | 0 | 0 | 0 | 0 | 0 | 0 | 0 | 0 | 0 | 0 | 0 | 0 | 0 | 0 | 0 | 0 | 0 | 0 | 0 | 0 | 0 | 0 | 0 | 0 | 0 | 0 | 0 | 0 | 0 | 0 | 0 | 0 | 0 | 0 | 0 | 0 | 0 | 0 | 0 | 0 | 0 | 0 | 0 | 0 | 0 | 0 | 0 | 0 | 0 | 0 | 0 | 0
55.4 | 8 | 20 | 4 | 5547.5 | 0 | 0 | 0 | 0 | 0 | 0 | 0 | 0 | 0 | 0 | 0 | 0 | 0 | 0 | 0 | 0 | 0 | 0 | 0 | 0 | 0 | 0 | 0 | 0 | 0 | 0 | 0 | 0 | 0 | 0 | 0 | 0 | 0 | 0 | 0 | 0 | 0 | 0 | 0 | 0 | 0 | 0 | 0 | 0 | 0 | 0 | 0 | 0 | 0 | 0 | 0 | 0 | 0 | 0
57.2 | 8 | 20 | 5 | 5548.5 | 0 | 0 | 0 | 0 | 0 | 0 | 0 | 0 | 0 | 0 | 0 | 0 | 0 | 0 | 0 | 0 | 0 | 0 | 0 | 0 | 0 | 0 | 0 | 0 | 0 | 0 | 0 | 0 | 0 | 0 | 0 | 0 | 0 | 0 | 0 | 0 | 0 | 0 | 0 | 0 | 0 | 0 | 0 | 0 | 0 | 0 | 0 | 0 | 0 | 0 | 0 | 0 | 0 | 0
57.2 | 8 | 20 | 6 | 5549.5 | 0 | 0 | 0 | 0 | 0 | 0 | 0 | 0 | 0 | 0 | 0 | 0 | 0 | 0 | 0 | 0 | 0 | 0 | 0 | 0 | 0 | 0 | 0 | 0 | 0 | 0 | 0 | 0 | 0 | 0 | 0 | 0 | 0 | 0 | 0 | 0 | 0 | 0 | 0 | 0 | 0 | 0 | 0 | 0 | 0 | 0 | 0 | 0 | 0 | 0 | 0 | 0 | 0 | 0
57.2 | 8 | 20 | 7 | 5550.5 | 0 | 0 | 0 | 0 | 0 | 0 | 0 | 0 | 0 | 0 | 0 | 0 | 0 | 0 | 0 | 0 | 0 | 0 | 0 | 0 | 0 | 0 | 0 | 0 | 0 | 0 | 0 | 0 | 0 | 0 | 0 | 0 | 0 | 0 | 0 | 0 | 0 | 0 | 0 | 0 | 0 | 0 | 0 | 0 | 0 | 0 | 0 | 0 | 0 | 0 | 0 | 0 | 0 | 0
57.2 | 8 | 20 | 8 | 5551.5 | 0 | 0 | 0 | 0 | 0 | 0 | 0 | 0 | 0 | 0 | 0 | 0 | 0 | 0 | 0 | 0 | 0 | 0 | 0 | 0 | 0 | 0 | 0 | 0 | 0 | 0 | 0 | 0 | 0 | 0 | 0 | 0 | 0 | 0 | 0 | 0 | 0 | 0 | 0 | 0 | 0 | 0 | 0 | 0 | 0 | 0 | 0 | 0 | 0 | 0 | 0 | 0 | 0 | 0
60.8 | 8 | 20 | 9 | 5552.5 | 0 | 0 | 0 | 0 | 0 | 0 | 0 | 0 | 0 | 0 | 0 | 0 | 0 | 0 | 0 | 0 | 0 | 0 | 0 | 0 | 0 | 0 | 0 | 0 | 0 | 0 | 0 | 0 | 0 | 0 | 0 | 0 | 0 | 0 | 0 | 0 | 0 | 0 | 0 | 0 | 0 | 0 | 0 | 0 | 0 | 0 | 0 | 0 | 0 | 0 | 0 | 0 | 0 | 0
62.6 | 8 | 20 | 10 | 5553.5 | 0 | 0 | 0 | 0 | 0 | 0 | 0 | 0 | 0 | 0 | 0 | 0 | 0 | 0 | 0 | 0 | 0 | 0 | 0 | 0 | 0 | 0 | 0 | 0 | 0 | 0 | 0 | 0 | 0 | 0 | 0 | 0 | 0 | 0 | 0 | 0 | 0 | 0 | 0 | 0 | 0 | 0 | 0 | 0 | 0 | 0 | 0 | 0 | 0 | 0 | 0 | 0 | 0 | 0
64.4 | 8 | 20 | 11 | 5554.5 | 0 | 0 | 0 | 0 | 0 | 0 | 0 | 0 | 0 | 0 | 0 | 0 | 0 | 0 | 0 | 0 | 0 | 0 | 0 | 0 | 0 | 0 | 0 | 0 | 0 | 0 | 0 | 0 | 0 | 0 | 0 | 0 | 0 | 0 | 0 | 0 | 0 | 0 | 0 | 0 | 0 | 0 | 0 | 0 | 0 | 0 | 0 | 0 | 0 | 0 | 0 | 0 | 0 | 0
64.4 | 8 | 20 | 12 | 5555.5 | 0 | 0 | 0 | 0 | 0 | 0 | 0 | 0 | 0 | 0 | 0 | 0 | 0 | 0 | 0 | 0 | 0 | 0 | 0 | 0 | 0 | 0 | 0 | 0 | 0 | 0 | 0 | 0 | 0 | 0 | 0 | 0 | 0 | 0 | 0 | 0 | 0 | 0 | 0 | 0 | 0 | 0 | 0 | 0 | 0 | 0 | 0 | 0 | 0 | 0 | 0 | 0 | 0 | 0
66.2 | 8 | 20 | 13 | 5556.5 | 0 | 0 | 0 | 0 | 0 | 0 | 0 | 0 | 0 | 0 | 0 | 0 | 0 | 0 | 0 | 0 | 0 | 0 | 0 | 0 | 0 | 0 | 0 | 0 | 0 | 0 | 0 | 0 | 0 | 0 | 0 | 0 | 0 | 0 | 0 | 0 | 0 | 0 | 0 | 0 | 0 | 0 | 0 | 0 | 0 | 0 | 0 | 0 | 0 | 0 | 0 | 0 | 0 | 0
66.2 | 8 | 20 | 14 | 5557.5 | 0 | 0 | 0 | 0 | 0 | 0 | 0 | 0 | 0 | 0 | 0 | 0 | 0 | 0 | 0 | 0 | 0 | 0 | 0 | 0 | 0 | 0 | 0 | 0 | 0 | 0 | 0 | 0 | 0 | 0 | 0 | 0 | 0 | 0 | 0 | 0 | 0 | 0 | 0 | 0 | 0 | 0 | 0 | 0 | 0 | 0 | 0 | 0 | 0 | 0 | 0 | 0 | 0 | 0
66.2 | 8 | 20 | 15 | 5558.5 | 0 | 0 | 0 | 0 | 0 | 0 | 0 | 0 | 0 | 0 | 0 | 0 | 0 | 0 | 0 | 0 | 0 | 0 | 0 | 0 | 0 | 0 | 0 | 0 | 0 | 0 | 0 | 0 | 0 | 0 | 0 | 0 | 0 | 0 | 0 | 0 | 0 | 0 | 0 | 0 | 0 | 0 | 0 | 0 | 0 | 0 | 0 | 0 | 0 | 0 | 0 | 0 | 0 | 0
68 | 8 | 20 | 16 | 5559.5 | 0 | 0.8 | 0 | 0 | 0.06 | 0.02 | 0 | 0.82 | 0 | 0 | 0 | 0 | 0 | 0.06 | 0.02 | 0 | 0.82 | 0 | 0 | 0 | 0 | 0 | 0.06 | 0.02 | 0 | 0.77 | 0 | 0 | 0.06 | 0.02 | 0 | 0.86 | 0 | 0 | 0 | 0 | 0 | 0 | 0.07 | 0 | 0 | 0.77 | 0 | 0.06 | 0.02 | 0 | 0.86 | 0 | 0 | 0 | 0 | 0 | 0.07 | 0
68 | 8 | 20 | 17 | 5560.5 | 0 | 0 | 0 | 0 | 0 | 0 | 0 | 0 | 0 | 0 | 0 | 0 | 0 | 0 | 0 | 0 | 0 | 0 | 0 | 0 | 0 | 0 | 0 | 0 | 0 | 0 | 0 | 0 | 0 | 0 | 0 | 0 | 0 | 0 | 0 | 0 | 0 | 0 | 0 | 0 | 0 | 0 | 0 | 0 | 0 | 0 | 0 | 0 | 0 | 0 | 0 | 0 | 0 | 0
66.2 | 8 | 20 | 18 | 5561.5 | 0 | 0 | 0 | 0 | 0 | 0 | 0 | 0 | 0 | 0 | 0 | 0 | 0 | 0 | 0 | 0 | 0 | 0 | 0 | 0 | 0 | 0 | 0 | 0 | 0 | 0 | 0 | 0 | 0 | 0 | 0 | 0 | 0 | 0 | 0 | 0 | 0 | 0 | 0 | 0 | 0 | 0 | 0 | 0 | 0 | 0 | 0 | 0 | 0 | 0 | 0 | 0 | 0 | 0
66.2 | 8 | 20 | 19 | 5562.5 | 0 | 0 | 0 | 0 | 0 | 0 | 0 | 0 | 0 | 0 | 0 | 0 | 0 | 0 | 0 | 0 | 0 | 0 | 0 | 0 | 0 | 0 | 0 | 0 | 0 | 0 | 0 | 0 | 0 | 0 | 0 | 0 | 0 | 0 | 0 | 0 | 0 | 0 | 0 | 0 | 0 | 0 | 0 | 0 | 0 | 0 | 0 | 0 | 0 | 0 | 0 | 0 | 0 | 0
64.4 | 8 | 20 | 20 | 5563.5 | 0 | 0.34 | 0 | 0 | 0.02 | 0.01 | 0 | 0.36 | 0 | 0 | 0 | 0 | 0 | 0.02 | 0.01 | 0 | 0.36 | 0 | 0 | 0 | 0 | 0 | 0.02 | 0.01 | 0 | 0.31 | 0 | 0 | 0.02 | 0.01 | 0 | 0.38 | 0 | 0 | 0 | 0 | 0 | 0 | 0.03 | 0 | 0 | 0.31 | 0 | 0.02 | 0.01 | 0 | 0.38 | 0 | 0 | 0 | 0 | 0 | 0.03 | 0
62.6 | 8 | 20 | 21 | 5564.5 | 0 | 0 | 0 | 0 | 0 | 0 | 0 | 0 | 0 | 0 | 0 | 0 | 0 | 0 | 0 | 0 | 0 | 0 | 0 | 0 | 0 | 0 | 0 | 0 | 0 | 0 | 0 | 0 | 0 | 0 | 0 | 0 | 0 | 0 | 0 | 0 | 0 | 0 | 0 | 0 | 0 | 0 | 0 | 0 | 0 | 0 | 0 | 0 | 0 | 0 | 0 | 0 | 0 | 0
60.8 | 8 | 20 | 22 | 5565.5 | 0 | 0 | 0 | 0 | 0 | 0 | 0 | 0 | 0 | 0 | 0 | 0 | 0 | 0 | 0 | 0 | 0 | 0 | 0 | 0 | 0 | 0 | 0 | 0 | 0 | 0 | 0 | 0 | 0 | 0 | 0 | 0 | 0 | 0 | 0 | 0 | 0 | 0 | 0 | 0 | 0 | 0 | 0 | 0 | 0 | 0 | 0 | 0 | 0 | 0 | 0 | 0 | 0 | 0
59 | 8 | 20 | 23 | 5566.5 | 0 | 0 | 0 | 0 | 0 | 0 | 0 | 0 | 0 | 0 | 0 | 0 | 0 | 0 | 0 | 0 | 0 | 0 | 0 | 0 | 0 | 0 | 0 | 0 | 0 | 0 | 0 | 0 | 0 | 0 | 0 | 0 | 0 | 0 | 0 | 0 | 0 | 0 | 0 | 0 | 0 | 0 | 0 | 0 | 0 | 0 | 0 | 0 | 0 | 0 | 0 | 0 | 0 | 0
57.2 | 8 | 20 | 24 | 5567.5 | 0 | 0 | 0 | 0 | 0 | 0 | 0 | 0 | 0 | 0 | 0 | 0 | 0 | 0 | 0 | 0 | 0 | 0 | 0 | 0 | 0 | 0 | 0 | 0 | 0 | 0 | 0 | 0 | 0 | 0 | 0 | 0 | 0 | 0 | 0 | 0 | 0 | 0 | 0 | 0 | 0 | 0 | 0 | 0 | 0 | 0 | 0 | 0 | 0 | 0 | 0 | 0 | 0 | 0
57.2 | 8 | 21 | 1 | 5568.5 | 0 | 0 | 0 | 0 | 0 | 0 | 0 | 0 | 0 | 0 | 0 | 0 | 0 | 0 | 0 | 0 | 0 | 0 | 0 | 0 | 0 | 0 | 0 | 0 | 0 | 0 | 0 | 0 | 0 | 0 | 0 | 0 | 0 | 0 | 0 | 0 | 0 | 0 | 0 | 0 | 0 | 0 | 0 | 0 | 0 | 0 | 0 | 0 | 0 | 0 | 0 | 0 | 0 | 0
55.4 | 8 | 21 | 2 | 5569.5 | 0 | 0 | 0 | 0 | 0 | 0 | 0 | 0 | 0 | 0 | 0 | 0 | 0 | 0 | 0 | 0 | 0 | 0 | 0 | 0 | 0 | 0 | 0 | 0 | 0 | 0 | 0 | 0 | 0 | 0 | 0 | 0 | 0 | 0 | 0 | 0 | 0 | 0 | 0 | 0 | 0 | 0 | 0 | 0 | 0 | 0 | 0 | 0 | 0 | 0 | 0 | 0 | 0 | 0
55.4 | 8 | 21 | 3 | 5570.5 | 0 | 0 | 0 | 0 | 0 | 0 | 0 | 0 | 0 | 0 | 0 | 0 | 0 | 0 | 0 | 0 | 0 | 0 | 0 | 0 | 0 | 0 | 0 | 0 | 0 | 0 | 0 | 0 | 0 | 0 | 0 | 0 | 0 | 0 | 0 | 0 | 0 | 0 | 0 | 0 | 0 | 0 | 0 | 0 | 0 | 0 | 0 | 0 | 0 | 0 | 0 | 0 | 0 | 0
57.2 | 8 | 21 | 4 | 5571.5 | 0 | 0 | 0 | 0 | 0 | 0 | 0 | 0 | 0 | 0 | 0 | 0 | 0 | 0 | 0 | 0 | 0 | 0 | 0 | 0 | 0 | 0 | 0 | 0 | 0 | 0 | 0 | 0 | 0 | 0 | 0 | 0 | 0 | 0 | 0 | 0 | 0 | 0 | 0 | 0 | 0 | 0 | 0 | 0 | 0 | 0 | 0 | 0 | 0 | 0 | 0 | 0 | 0 | 0
57.2 | 8 | 21 | 5 | 5572.5 | 0 | 0 | 0 | 0 | 0 | 0 | 0 | 0 | 0 | 0 | 0 | 0 | 0 | 0 | 0 | 0 | 0 | 0 | 0 | 0 | 0 | 0 | 0 | 0 | 0 | 0 | 0 | 0 | 0 | 0 | 0 | 0 | 0 | 0 | 0 | 0 | 0 | 0 | 0 | 0 | 0 | 0 | 0 | 0 | 0 | 0 | 0 | 0 | 0 | 0 | 0 | 0 | 0 | 0
55.4 | 8 | 21 | 6 | 5573.5 | 0 | 0 | 0 | 0 | 0 | 0 | 0 | 0 | 0 | 0 | 0 | 0 | 0 | 0 | 0 | 0 | 0 | 0 | 0 | 0 | 0 | 0 | 0 | 0 | 0 | 0 | 0 | 0 | 0 | 0 | 0 | 0 | 0 | 0 | 0 | 0 | 0 | 0 | 0 | 0 | 0 | 0 | 0 | 0 | 0 | 0 | 0 | 0 | 0 | 0 | 0 | 0 | 0 | 0
53.6 | 8 | 21 | 7 | 5574.5 | 0 | 0 | 0 | 0 | 0 | 0 | 0 | 0 | 0 | 0 | 0 | 0 | 0 | 0 | 0 | 0 | 0 | 0 | 0 | 0 | 0 | 0 | 0 | 0 | 0 | 0 | 0 | 0 | 0 | 0 | 0 | 0 | 0 | 0 | 0 | 0 | 0 | 0 | 0 | 0 | 0 | 0 | 0 | 0 | 0 | 0 | 0 | 0 | 0 | 0 | 0 | 0 | 0 | 0
53.6 | 8 | 21 | 8 | 5575.5 | 0 | 0 | 0 | 0 | 0 | 0 | 0 | 0 | 0 | 0 | 0 | 0 | 0 | 0 | 0 | 0 | 0 | 0 | 0 | 0 | 0 | 0 | 0 | 0 | 0 | 0 | 0 | 0 | 0 | 0 | 0 | 0 | 0 | 0 | 0 | 0 | 0 | 0 | 0 | 0 | 0 | 0 | 0 | 0 | 0 | 0 | 0 | 0 | 0 | 0 | 0 | 0 | 0 | 0
55.4 | 8 | 21 | 9 | 5576.5 | 0 | 0 | 0 | 0 | 0 | 0 | 0 | 0 | 0 | 0 | 0 | 0 | 0 | 0 | 0 | 0 | 0 | 0 | 0 | 0 | 0 | 0 | 0 | 0 | 0 | 0 | 0 | 0 | 0 | 0 | 0 | 0 | 0 | 0 | 0 | 0 | 0 | 0 | 0 | 0 | 0 | 0 | 0 | 0 | 0 | 0 | 0 | 0 | 0 | 0 | 0 | 0 | 0 | 0
55.4 | 8 | 21 | 10 | 5577.5 | 0 | 0 | 0 | 0 | 0 | 0 | 0 | 0 | 0 | 0 | 0 | 0 | 0 | 0 | 0 | 0 | 0 | 0 | 0 | 0 | 0 | 0 | 0 | 0 | 0 | 0 | 0 | 0 | 0 | 0 | 0 | 0 | 0 | 0 | 0 | 0 | 0 | 0 | 0 | 0 | 0 | 0 | 0 | 0 | 0 | 0 | 0 | 0 | 0 | 0 | 0 | 0 | 0 | 0
55.4 | 8 | 21 | 11 | 5578.5 | 0 | 0 | 0 | 0 | 0 | 0 | 0 | 0 | 0 | 0 | 0 | 0 | 0 | 0 | 0 | 0 | 0 | 0 | 0 | 0 | 0 | 0 | 0 | 0 | 0 | 0 | 0 | 0 | 0 | 0 | 0 | 0 | 0 | 0 | 0 | 0 | 0 | 0 | 0 | 0 | 0 | 0 | 0 | 0 | 0 | 0 | 0 | 0 | 0 | 0 | 0 | 0 | 0 | 0
57.2 | 8 | 21 | 12 | 5579.5 | 0 | 0 | 0 | 0 | 0 | 0 | 0 | 0 | 0 | 0 | 0 | 0 | 0 | 0 | 0 | 0 | 0 | 0 | 0 | 0 | 0 | 0 | 0 | 0 | 0 | 0 | 0 | 0 | 0 | 0 | 0 | 0 | 0 | 0 | 0 | 0 | 0 | 0 | 0 | 0 | 0 | 0 | 0 | 0 | 0 | 0 | 0 | 0 | 0 | 0 | 0 | 0 | 0 | 0
57.2 | 8 | 21 | 13 | 5580.5 | 0 | 0 | 0 | 0 | 0 | 0 | 0 | 0 | 0 | 0 | 0 | 0 | 0 | 0 | 0 | 0 | 0 | 0 | 0 | 0 | 0 | 0 | 0 | 0 | 0 | 0 | 0 | 0 | 0 | 0 | 0 | 0 | 0 | 0 | 0 | 0 | 0 | 0 | 0 | 0 | 0 | 0 | 0 | 0 | 0 | 0 | 0 | 0 | 0 | 0 | 0 | 0 | 0 | 0
60.8 | 8 | 21 | 14 | 5581.5 | 0 | 0 | 0 | 0 | 0 | 0 | 0 | 0 | 0 | 0 | 0 | 0 | 0 | 0 | 0 | 0 | 0 | 0 | 0 | 0 | 0 | 0 | 0 | 0 | 0 | 0 | 0 | 0 | 0 | 0 | 0 | 0 | 0 | 0 | 0 | 0 | 0 | 0 | 0 | 0 | 0 | 0 | 0 | 0 | 0 | 0 | 0 | 0 | 0 | 0 | 0 | 0 | 0 | 0
60.8 | 8 | 21 | 15 | 5582.5 | 0 | 0 | 0 | 0 | 0 | 0 | 0 | 0 | 0 | 0 | 0 | 0 | 0 | 0 | 0 | 0 | 0 | 0 | 0 | 0 | 0 | 0 | 0 | 0 | 0 | 0 | 0 | 0 | 0 | 0 | 0 | 0 | 0 | 0 | 0 | 0 | 0 | 0 | 0 | 0 | 0 | 0 | 0 | 0 | 0 | 0 | 0 | 0 | 0 | 0 | 0 | 0 | 0 | 0
60.8 | 8 | 21 | 16 | 5583.5 | 0 | 0 | 0 | 0 | 0 | 0 | 0 | 0 | 0 | 0 | 0 | 0 | 0 | 0 | 0 | 0 | 0 | 0 | 0 | 0 | 0 | 0 | 0 | 0 | 0 | 0 | 0 | 0 | 0 | 0 | 0 | 0 | 0 | 0 | 0 | 0 | 0 | 0 | 0 | 0 | 0 | 0 | 0 | 0 | 0 | 0 | 0 | 0 | 0 | 0 | 0 | 0 | 0 | 0
59 | 8 | 21 | 17 | 5584.5 | 0 | 0 | 0 | 0 | 0 | 0 | 0 | 0 | 0 | 0 | 0 | 0 | 0 | 0 | 0 | 0 | 0 | 0 | 0 | 0 | 0 | 0 | 0 | 0 | 0 | 0 | 0 | 0 | 0 | 0 | 0 | 0 | 0 | 0 | 0 | 0 | 0 | 0 | 0 | 0 | 0 | 0 | 0 | 0 | 0 | 0 | 0 | 0 | 0 | 0 | 0 | 0 | 0 | 0
60.8 | 8 | 21 | 18 | 5585.5 | 0 | 0 | 0 | 0 | 0 | 0 | 0 | 0 | 0 | 0 | 0 | 0 | 0 | 0 | 0 | 0 | 0 | 0 | 0 | 0 | 0 | 0 | 0 | 0 | 0 | 0 | 0 | 0 | 0 | 0 | 0 | 0 | 0 | 0 | 0 | 0 | 0 | 0 | 0 | 0 | 0 | 0 | 0 | 0 | 0 | 0 | 0 | 0 | 0 | 0 | 0 | 0 | 0 | 0
59 | 8 | 21 | 19 | 5586.5 | 0 | 0 | 0 | 0 | 0 | 0 | 0 | 0 | 0 | 0 | 0 | 0 | 0 | 0 | 0 | 0 | 0 | 0 | 0 | 0 | 0 | 0 | 0 | 0 | 0 | 0 | 0 | 0 | 0 | 0 | 0 | 0 | 0 | 0 | 0 | 0 | 0 | 0 | 0 | 0 | 0 | 0 | 0 | 0 | 0 | 0 | 0 | 0 | 0 | 0 | 0 | 0 | 0 | 0
57.2 | 8 | 21 | 20 | 5587.5 | 0 | 0 | 0 | 0 | 0 | 0 | 0 | 0 | 0 | 0 | 0 | 0 | 0 | 0 | 0 | 0 | 0 | 0 | 0 | 0 | 0 | 0 | 0 | 0 | 0 | 0 | 0 | 0 | 0 | 0 | 0 | 0 | 0 | 0 | 0 | 0 | 0 | 0 | 0 | 0 | 0 | 0 | 0 | 0 | 0 | 0 | 0 | 0 | 0 | 0 | 0 | 0 | 0 | 0
55.4 | 8 | 21 | 21 | 5588.5 | 0 | 0 | 0 | 0 | 0 | 0 | 0 | 0 | 0 | 0 | 0 | 0 | 0 | 0 | 0 | 0 | 0 | 0 | 0 | 0 | 0 | 0 | 0 | 0 | 0 | 0 | 0 | 0 | 0 | 0 | 0 | 0 | 0 | 0 | 0 | 0 | 0 | 0 | 0 | 0 | 0 | 0 | 0 | 0 | 0 | 0 | 0 | 0 | 0 | 0 | 0 | 0 | 0 | 0
55.4 | 8 | 21 | 22 | 5589.5 | 0 | 0 | 0 | 0 | 0 | 0 | 0 | 0 | 0 | 0 | 0 | 0 | 0 | 0 | 0 | 0 | 0 | 0 | 0 | 0 | 0 | 0 | 0 | 0 | 0 | 0 | 0 | 0 | 0 | 0 | 0 | 0 | 0 | 0 | 0 | 0 | 0 | 0 | 0 | 0 | 0 | 0 | 0 | 0 | 0 | 0 | 0 | 0 | 0 | 0 | 0 | 0 | 0 | 0
55.4 | 8 | 21 | 23 | 5590.5 | 0 | 0 | 0 | 0 | 0 | 0 | 0 | 0 | 0 | 0 | 0 | 0 | 0 | 0 | 0 | 0 | 0 | 0 | 0 | 0 | 0 | 0 | 0 | 0 | 0 | 0 | 0 | 0 | 0 | 0 | 0 | 0 | 0 | 0 | 0 | 0 | 0 | 0 | 0 | 0 | 0 | 0 | 0 | 0 | 0 | 0 | 0 | 0 | 0 | 0 | 0 | 0 | 0 | 0
55.22 | 8 | 21 | 24 | 5591.5 | 0 | 0 | 0 | 0 | 0 | 0 | 0 | 0 | 0 | 0 | 0 | 0 | 0 | 0 | 0 | 0 | 0 | 0 | 0 | 0 | 0 | 0 | 0 | 0 | 0 | 0 | 0 | 0 | 0 | 0 | 0 | 0 | 0 | 0 | 0 | 0 | 0 | 0 | 0 | 0 | 0 | 0 | 0 | 0 | 0 | 0 | 0 | 0 | 0 | 0 | 0 | 0 | 0 | 0
55.4 | 8 | 22 | 1 | 5592.5 | 0 | 0 | 0 | 0 | 0 | 0 | 0 | 0 | 0 | 0 | 0 | 0 | 0 | 0 | 0 | 0 | 0 | 0 | 0 | 0 | 0 | 0 | 0 | 0 | 0 | 0 | 0 | 0 | 0 | 0 | 0 | 0 | 0 | 0 | 0 | 0 | 0 | 0 | 0 | 0 | 0 | 0 | 0 | 0 | 0 | 0 | 0 | 0 | 0 | 0 | 0 | 0 | 0 | 0
53.6 | 8 | 22 | 2 | 5593.5 | 0 | 0 | 0 | 0 | 0 | 0 | 0 | 0 | 0 | 0 | 0 | 0 | 0 | 0 | 0 | 0 | 0 | 0 | 0 | 0 | 0 | 0 | 0 | 0 | 0 | 0 | 0 | 0 | 0 | 0 | 0 | 0 | 0 | 0 | 0 | 0 | 0 | 0 | 0 | 0 | 0 | 0 | 0 | 0 | 0 | 0 | 0 | 0 | 0 | 0 | 0 | 0 | 0 | 0
53.6 | 8 | 22 | 3 | 5594.5 | 0 | 0 | 0 | 0 | 0 | 0 | 0 | 0 | 0 | 0 | 0 | 0 | 0 | 0 | 0 | 0 | 0 | 0 | 0 | 0 | 0 | 0 | 0 | 0 | 0 | 0 | 0 | 0 | 0 | 0 | 0 | 0 | 0 | 0 | 0 | 0 | 0 | 0 | 0 | 0 | 0 | 0 | 0 | 0 | 0 | 0 | 0 | 0 | 0 | 0 | 0 | 0 | 0 | 0
53.6 | 8 | 22 | 4 | 5595.5 | 0 | 0 | 0 | 0 | 0 | 0 | 0 | 0 | 0 | 0 | 0 | 0 | 0 | 0 | 0 | 0 | 0 | 0 | 0 | 0 | 0 | 0 | 0 | 0 | 0 | 0 | 0 | 0 | 0 | 0 | 0 | 0 | 0 | 0 | 0 | 0 | 0 | 0 | 0 | 0 | 0 | 0 | 0 | 0 | 0 | 0 | 0 | 0 | 0 | 0 | 0 | 0 | 0 | 0
53.6 | 8 | 22 | 5 | 5596.5 | 0 | 0 | 0 | 0 | 0 | 0 | 0 | 0 | 0 | 0 | 0 | 0 | 0 | 0 | 0 | 0 | 0 | 0 | 0 | 0 | 0 | 0 | 0 | 0 | 0 | 0 | 0 | 0 | 0 | 0 | 0 | 0 | 0 | 0 | 0 | 0 | 0 | 0 | 0 | 0 | 0 | 0 | 0 | 0 | 0 | 0 | 0 | 0 | 0 | 0 | 0 | 0 | 0 | 0
51.8 | 8 | 22 | 6 | 5597.5 | 0.56 | 0 | 0.67 | 0.01 | 0 | 0 | 0.51 | 0 | 0 | 0.00051 | 0 | 0.04 | 0 | 0 | 0 | 0.51 | 0 | 0 | 0.00051 | 0 | 0.04 | 0 | 0 | 0 | 0.66 | 0 | 0.92 | 0 | 0 | 0 | 0.54 | 0 | 0 | 0 | 0 | 0.04 | 0.13648 | 0 | 0 | 0 | 0.66 | 0 | 0.19 | 0 | 0 | 0.54 | 0 | 0 | 0 | 0 | 0.04 | 0 | 0 | 0
48.2 | 8 | 22 | 7 | 5598.5 | 1.25 | 0 | 1.5 | 0.01 | 0.05 | 0 | 1.22 | 0 | 0 | 0.00122 | 0 | 0.15 | 0.01 | 0 | 0 | 1.22 | 0 | 0 | 0.00122 | 0 | 0.15 | 0.01 | 0 | 0 | 1.31 | 0 | 1.81 | 0 | 0.05 | 0 | 1.23 | 0 | 0 | 0.00123 | 0 | 0.11 | 0.37532 | 0 | 0 | 0 | 1.31 | 0 | 0.38 | 0.05 | 0 | 1.23 | 0 | 0 | 0.00123 | 0 | 0.11 | 0 | 0 | 0
53.6 | 8 | 22 | 8 | 5599.5 | 0.73 | 0 | 0.88 | 0.01 | 0 | 0 | 0.78 | 0 | 0 | 0.00078 | 0 | 0.06 | 0 | 0 | 0 | 0.78 | 0 | 0 | 0.00078 | 0 | 0.06 | 0 | 0 | 0 | 0.62 | 0 | 0.85 | 0 | 0 | 0 | 0.54 | 0 | 0 | 0 | 0 | 0.04 | 0.13648 | 0 | 0 | 0 | 0.62 | 0 | 0.18 | 0 | 0 | 0.54 | 0 | 0 | 0 | 0 | 0.04 | 0 | 0 | 0
57.2 | 8 | 22 | 9 | 5600.5 | 0.37 | 0 | 0.45 | 0 | 0 | 0 | 0.41 | 0 | 0 | 0.00041 | 0 | 0.03 | 0 | 0 | 0 | 0.41 | 0 | 0 | 0.00041 | 0 | 0.03 | 0 | 0 | 0 | 0.31 | 0 | 0.42 | 0 | 0 | 0 | 0.24 | 0 | 0 | 0 | 0 | 0.02 | 0.06824 | 0 | 0 | 0 | 0.31 | 0 | 0.09 | 0 | 0 | 0.24 | 0 | 0 | 0 | 0 | 0.02 | 0 | 0 | 0
59 | 8 | 22 | 10 | 5601.5 | 0 | 0 | 0 | 0 | 0 | 0 | 0 | 0 | 0 | 0 | 0 | 0 | 0 | 0 | 0 | 0 | 0 | 0 | 0 | 0 | 0 | 0 | 0 | 0 | 0 | 0 | 0 | 0 | 0 | 0 | 0 | 0 | 0 | 0 | 0 | 0 | 0 | 0 | 0 | 0 | 0 | 0 | 0 | 0 | 0 | 0 | 0 | 0 | 0 | 0 | 0 | 0 | 0 | 0
60.8 | 8 | 22 | 11 | 5602.5 | 0 | 0 | 0 | 0 | 0 | 0 | 0 | 0 | 0 | 0 | 0 | 0 | 0 | 0 | 0 | 0 | 0 | 0 | 0 | 0 | 0 | 0 | 0 | 0 | 0 | 0 | 0 | 0 | 0 | 0 | 0 | 0 | 0 | 0 | 0 | 0 | 0 | 0 | 0 | 0 | 0 | 0 | 0 | 0 | 0 | 0 | 0 | 0 | 0 | 0 | 0 | 0 | 0 | 0
60.8 | 8 | 22 | 12 | 5603.5 | 0 | 0 | 0 | 0 | 0 | 0 | 0 | 0 | 0 | 0 | 0 | 0 | 0 | 0 | 0 | 0 | 0 | 0 | 0 | 0 | 0 | 0 | 0 | 0 | 0 | 0 | 0 | 0 | 0 | 0 | 0 | 0 | 0 | 0 | 0 | 0 | 0 | 0 | 0 | 0 | 0 | 0 | 0 | 0 | 0 | 0 | 0 | 0 | 0 | 0 | 0 | 0 | 0 | 0
62.6 | 8 | 22 | 13 | 5604.5 | 0 | 0 | 0 | 0 | 0 | 0 | 0 | 0 | 0 | 0 | 0 | 0 | 0 | 0 | 0 | 0 | 0 | 0 | 0 | 0 | 0 | 0 | 0 | 0 | 0 | 0 | 0 | 0 | 0 | 0 | 0 | 0 | 0 | 0 | 0 | 0 | 0 | 0 | 0 | 0 | 0 | 0 | 0 | 0 | 0 | 0 | 0 | 0 | 0 | 0 | 0 | 0 | 0 | 0
66.2 | 8 | 22 | 14 | 5605.5 | 0 | 0 | 0 | 0 | 0 | 0 | 0 | 0 | 0 | 0 | 0 | 0 | 0 | 0 | 0 | 0 | 0 | 0 | 0 | 0 | 0 | 0 | 0 | 0 | 0 | 0 | 0 | 0 | 0 | 0 | 0 | 0 | 0 | 0 | 0 | 0 | 0 | 0 | 0 | 0 | 0 | 0 | 0 | 0 | 0 | 0 | 0 | 0 | 0 | 0 | 0 | 0 | 0 | 0
68 | 8 | 22 | 15 | 5606.5 | 0 | 0 | 0 | 0 | 0 | 0 | 0 | 0 | 0 | 0 | 0 | 0 | 0 | 0 | 0 | 0 | 0 | 0 | 0 | 0 | 0 | 0 | 0 | 0 | 0 | 0 | 0 | 0 | 0 | 0 | 0 | 0 | 0 | 0 | 0 | 0 | 0 | 0 | 0 | 0 | 0 | 0 | 0 | 0 | 0 | 0 | 0 | 0 | 0 | 0 | 0 | 0 | 0 | 0
69.8 | 8 | 22 | 16 | 5607.5 | 0 | 1.4 | 0 | 0 | 0.09 | 0.03 | 0 | 1.41 | 0 | 0 | 0 | 0 | 0 | 0.08 | 0.03 | 0 | 1.41 | 0 | 0 | 0 | 0 | 0 | 0.08 | 0.03 | 0 | 1.4 | 0 | 0 | 0.09 | 0.03 | 0 | 1.48 | 0 | 0 | 0 | 0 | 0 | 0 | 0.11 | 0 | 0 | 1.4 | 0 | 0.09 | 0.03 | 0 | 1.48 | 0 | 0 | 0 | 0 | 0 | 0.11 | 0
69.8 | 8 | 22 | 17 | 5608.5 | 0 | 1.57 | 0 | 0 | 0.1 | 0.04 | 0 | 1.57 | 0 | 0 | 0 | 0 | 0 | 0.1 | 0.04 | 0 | 1.57 | 0 | 0 | 0 | 0 | 0 | 0.1 | 0.04 | 0 | 1.57 | 0 | 0 | 0.1 | 0.03 | 0 | 1.43 | 0 | 0 | 0 | 0 | 0 | 0 | 0.11 | 0 | 0 | 1.57 | 0 | 0.1 | 0.03 | 0 | 1.43 | 0 | 0 | 0 | 0 | 0 | 0.11 | 0
69.8 | 8 | 22 | 18 | 5609.5 | 0 | 2.05 | 0 | 0 | 0.13 | 0.05 | 0 | 2.05 | 0 | 0 | 0 | 0 | 0 | 0.12 | 0.05 | 0 | 2.05 | 0 | 0 | 0 | 0 | 0 | 0.12 | 0.05 | 0 | 2.05 | 0 | 0 | 0.13 | 0.04 | 0 | 1.87 | 0 | 0 | 0 | 0 | 0 | 0 | 0.14 | 0 | 0 | 2.05 | 0 | 0.13 | 0.04 | 0 | 1.87 | 0 | 0 | 0 | 0 | 0 | 0.14 | 0
68 | 8 | 22 | 19 | 5610.5 | 0 | 1.44 | 0 | 0 | 0.09 | 0.03 | 0 | 1.44 | 0 | 0 | 0 | 0 | 0 | 0.08 | 0.03 | 0 | 1.44 | 0 | 0 | 0 | 0 | 0 | 0.08 | 0.03 | 0 | 1.43 | 0 | 0 | 0.09 | 0.03 | 0 | 1.15 | 0 | 0 | 0 | 0 | 0 | 0 | 0.08 | 0 | 0 | 1.43 | 0 | 0.09 | 0.03 | 0 | 1.15 | 0 | 0 | 0 | 0 | 0 | 0.08 | 0
62.6 | 8 | 22 | 20 | 5611.5 | 0 | 0.19 | 0 | 0 | 0.01 | 0 | 0 | 0.2 | 0 | 0 | 0 | 0 | 0 | 0.01 | 0 | 0 | 0.2 | 0 | 0 | 0 | 0 | 0 | 0.01 | 0 | 0 | 0.17 | 0 | 0 | 0.01 | 0 | 0 | 0 | 0 | 0 | 0 | 0 | 0 | 0 | 0 | 0 | 0 | 0.17 | 0 | 0.01 | 0 | 0 | 0 | 0 | 0 | 0 | 0 | 0 | 0 | 0
55.4 | 8 | 22 | 21 | 5612.5 | 0 | 0.62 | 0 | 0 | 0.04 | 0.01 | 0 | 0.63 | 0 | 0 | 0 | 0 | 0 | 0.03 | 0.01 | 0 | 0.63 | 0 | 0 | 0 | 0 | 0 | 0.03 | 0.01 | 0 | 0.6 | 0 | 0 | 0.03 | 0.01 | 0 | 0.61 | 0 | 0 | 0 | 0 | 0 | 0 | 0.04 | 0 | 0 | 0.6 | 0 | 0.03 | 0.01 | 0 | 0.61 | 0 | 0 | 0 | 0 | 0 | 0.04 | 0
51.8 | 8 | 22 | 22 | 5613.5 | 0 | 0 | 0 | 0 | 0 | 0 | 0 | 0 | 0 | 0 | 0 | 0 | 0 | 0 | 0 | 0 | 0 | 0 | 0 | 0 | 0 | 0 | 0 | 0 | 0 | 0 | 0 | 0 | 0 | 0 | 0 | 0 | 0 | 0 | 0 | 0 | 0 | 0 | 0 | 0 | 0 | 0 | 0 | 0 | 0 | 0 | 0 | 0 | 0 | 0 | 0 | 0 | 0 | 0
50 | 8 | 22 | 23 | 5614.5 | 0 | 0 | 0 | 0 | 0 | 0 | 0 | 0 | 0 | 0 | 0 | 0 | 0 | 0 | 0 | 0 | 0 | 0 | 0 | 0 | 0 | 0 | 0 | 0 | 0 | 0 | 0 | 0 | 0 | 0 | 0 | 0 | 0 | 0 | 0 | 0 | 0 | 0 | 0 | 0 | 0 | 0 | 0 | 0 | 0 | 0 | 0 | 0 | 0 | 0 | 0 | 0 | 0 | 0
46.4 | 8 | 22 | 24 | 5615.5 | 0 | 0 | 0 | 0 | 0.05 | 0 | 0 | 0 | 0 | 0 | 0 | 0.05 | 0 | 0 | 0 | 0 | 0 | 0 | 0 | 0 | 0.05 | 0 | 0 | 0 | 0 | 0 | 0 | 0 | 0.05 | 0 | 0 | 0 | 0 | 0 | 0 | 0 | 0 | 0 | 0 | 0 | 0 | 0 | 0 | 0.05 | 0 | 0 | 0 | 0 | 0 | 0 | 0 | 0 | 0 | 0
46.4 | 8 | 23 | 1 | 5616.5 | 0 | 0 | 0 | 0 | 0.05 | 0 | 0 | 0 | 0 | 0 | 0 | 0.05 | 0 | 0 | 0 | 0 | 0 | 0 | 0 | 0 | 0.05 | 0 | 0 | 0 | 0 | 0 | 0 | 0 | 0.05 | 0 | 0 | 0 | 0 | 0 | 0 | 0 | 0 | 0 | 0 | 0 | 0 | 0 | 0 | 0.05 | 0 | 0 | 0 | 0 | 0 | 0 | 0 | 0 | 0 | 0
44.6 | 8 | 23 | 2 | 5617.5 | 0 | 0 | 0 | 0 | 0.05 | 0 | 0 | 0 | 0 | 0 | 0 | 0.05 | 0 | 0 | 0 | 0 | 0 | 0 | 0 | 0 | 0.05 | 0 | 0 | 0 | 0 | 0 | 0 | 0 | 0.05 | 0 | 0 | 0 | 0 | 0 | 0 | 0 | 0 | 0 | 0 | 0 | 0 | 0 | 0 | 0.05 | 0 | 0 | 0 | 0 | 0 | 0 | 0 | 0 | 0 | 0
44.6 | 8 | 23 | 3 | 5618.5 | 0 | 0 | 0 | 0 | 0.05 | 0 | 0 | 0 | 0 | 0 | 0 | 0.05 | 0 | 0 | 0 | 0 | 0 | 0 | 0 | 0 | 0.05 | 0 | 0 | 0 | 0 | 0 | 0 | 0 | 0.05 | 0 | 0 | 0 | 0 | 0 | 0 | 0 | 0 | 0 | 0 | 0 | 0 | 0 | 0 | 0.05 | 0 | 0 | 0 | 0 | 0 | 0 | 0 | 0 | 0 | 0
42.8 | 8 | 23 | 4 | 5619.5 | 0 | 0 | 0 | 0 | 0.05 | 0 | 0 | 0 | 0 | 0 | 0 | 0.05 | 0 | 0 | 0 | 0 | 0 | 0 | 0 | 0 | 0.05 | 0 | 0 | 0 | 0 | 0 | 0 | 0 | 0.05 | 0 | 0 | 0 | 0 | 0 | 0 | 0 | 0 | 0 | 0 | 0 | 0 | 0 | 0 | 0.05 | 0 | 0 | 0 | 0 | 0 | 0 | 0 | 0 | 0 | 0
39.2 | 8 | 23 | 5 | 5620.5 | 1.64 | 0 | 1.96 | 0.01 | 0.05 | 0 | 1.48 | 0 | 0 | 0.00148 | 0 | 0.22 | 0.01 | 0 | 0 | 1.48 | 0 | 0 | 0.00148 | 0 | 0.22 | 0.01 | 0 | 0 | 1.82 | 0 | 2.52 | 0 | 0.05 | 0 | 1.78 | 0 | 0 | 0.00178 | 0 | 0.21 | 0.71652 | 0 | 0 | 0 | 1.82 | 0 | 0.53 | 0.05 | 0 | 1.78 | 0 | 0 | 0.00178 | 0 | 0.21 | 0 | 0 | 0
39.2 | 8 | 23 | 6 | 5621.5 | 2.77 | 0 | 3.32 | 0.03 | 0.05 | 0 | 2.69 | 0 | 0 | 0.00269 | 0 | 0.35 | 0.02 | 0 | 0 | 2.69 | 0 | 0 | 0.00269 | 0 | 0.35 | 0.02 | 0 | 0 | 2.75 | 0 | 3.79 | 0 | 0.05 | 0 | 2.7 | 0 | 0 | 0.0027 | 0 | 0.29 | 0.98948 | 0 | 0 | 0 | 2.75 | 0 | 0.81 | 0.05 | 0 | 2.7 | 0 | 0 | 0.0027 | 0 | 0.29 | 0 | 0 | 0
42.8 | 8 | 23 | 7 | 5622.5 | 3.23 | 0 | 3.86 | 0.03 | 0.05 | 0 | 3.36 | 0 | 0 | 0.00336 | 0 | 0.33 | 0.02 | 0 | 0 | 3.36 | 0 | 0 | 0.00336 | 0 | 0.33 | 0.02 | 0 | 0 | 3 | 0 | 4.13 | 0 | 0.05 | 0 | 2.98 | 0 | 0 | 0.00298 | 0 | 0.28 | 0.95536 | 0 | 0 | 0 | 3 | 0 | 0.88 | 0.05 | 0 | 2.98 | 0 | 0 | 0.00298 | 0 | 0.28 | 0 | 0 | 0
48.2 | 8 | 23 | 8 | 5623.5 | 2.75 | 0 | 3.3 | 0.03 | 0.05 | 0 | 2.96 | 0 | 0 | 0.00296 | 0 | 0.29 | 0.02 | 0 | 0 | 2.96 | 0 | 0 | 0.00296 | 0 | 0.29 | 0.02 | 0 | 0 | 2.41 | 0 | 3.33 | 0 | 0.05 | 0 | 2.36 | 0 | 0 | 0.00236 | 0 | 0.21 | 0.71652 | 0 | 0 | 0 | 2.41 | 0 | 0.71 | 0.05 | 0 | 2.36 | 0 | 0 | 0.00236 | 0 | 0.21 | 0 | 0 | 0
53.6 | 8 | 23 | 9 | 5624.5 | 2.19 | 0 | 2.63 | 0.02 | 0 | 0 | 2.39 | 0 | 0 | 0.00239 | 0 | 0.19 | 0.01 | 0 | 0 | 2.39 | 0 | 0 | 0.00239 | 0 | 0.19 | 0.01 | 0 | 0 | 1.89 | 0 | 2.6 | 0 | 0 | 0 | 1.84 | 0 | 0 | 0.00184 | 0 | 0.15 | 0.5118 | 0 | 0 | 0 | 1.89 | 0 | 0.55 | 0 | 0 | 1.84 | 0 | 0 | 0.00184 | 0 | 0.15 | 0 | 0 | 0
57.2 | 8 | 23 | 10 | 5625.5 | 1.11 | 0 | 1.34 | 0.01 | 0 | 0 | 1.27 | 0 | 0 | 0.00127 | 0 | 0.1 | 0.01 | 0 | 0 | 1.27 | 0 | 0 | 0.00127 | 0 | 0.1 | 0.01 | 0 | 0 | 0.84 | 0 | 1.16 | 0 | 0 | 0 | 0.79 | 0 | 0 | 0.00079 | 0 | 0.06 | 0.20472 | 0 | 0 | 0 | 0.84 | 0 | 0.25 | 0 | 0 | 0.79 | 0 | 0 | 0.00079 | 0 | 0.06 | 0 | 0 | 0
62.6 | 8 | 23 | 11 | 5626.5 | 0 | 0 | 0 | 0 | 0 | 0 | 0 | 0 | 0 | 0 | 0 | 0 | 0 | 0 | 0 | 0 | 0 | 0 | 0 | 0 | 0 | 0 | 0 | 0 | 0 | 0 | 0 | 0 | 0 | 0 | 0 | 0 | 0 | 0 | 0 | 0 | 0 | 0 | 0 | 0 | 0 | 0 | 0 | 0 | 0 | 0 | 0 | 0 | 0 | 0 | 0 | 0 | 0 | 0
64.4 | 8 | 23 | 12 | 5627.5 | 0 | 0 | 0 | 0 | 0 | 0 | 0 | 0 | 0 | 0 | 0 | 0 | 0 | 0 | 0 | 0 | 0 | 0 | 0 | 0 | 0 | 0 | 0 | 0 | 0 | 0 | 0 | 0 | 0 | 0 | 0 | 0 | 0 | 0 | 0 | 0 | 0 | 0 | 0 | 0 | 0 | 0 | 0 | 0 | 0 | 0 | 0 | 0 | 0 | 0 | 0 | 0 | 0 | 0
68 | 8 | 23 | 13 | 5628.5 | 0 | 0 | 0 | 0 | 0 | 0 | 0 | 0 | 0 | 0 | 0 | 0 | 0 | 0 | 0 | 0 | 0 | 0 | 0 | 0 | 0 | 0 | 0 | 0 | 0 | 0 | 0 | 0 | 0 | 0 | 0 | 0 | 0 | 0 | 0 | 0 | 0 | 0 | 0 | 0 | 0 | 0 | 0 | 0 | 0 | 0 | 0 | 0 | 0 | 0 | 0 | 0 | 0 | 0
69.8 | 8 | 23 | 14 | 5629.5 | 0 | 0 | 0 | 0 | 0 | 0 | 0 | 0 | 0 | 0 | 0 | 0 | 0 | 0 | 0 | 0 | 0 | 0 | 0 | 0 | 0 | 0 | 0 | 0 | 0 | 0 | 0 | 0 | 0 | 0 | 0 | 0 | 0 | 0 | 0 | 0 | 0 | 0 | 0 | 0 | 0 | 0 | 0 | 0 | 0 | 0 | 0 | 0 | 0 | 0 | 0 | 0 | 0 | 0
71.6 | 8 | 23 | 15 | 5630.5 | 0 | 1.38 | 0 | 0 | 0.09 | 0.03 | 0 | 1.34 | 0 | 0 | 0 | 0 | 0 | 0.08 | 0.03 | 0 | 1.34 | 0 | 0 | 0 | 0 | 0 | 0.08 | 0.03 | 0 | 1.55 | 0 | 0 | 0.1 | 0.03 | 0 | 1.58 | 0 | 0 | 0 | 0 | 0 | 0 | 0.12 | 0 | 0 | 1.55 | 0 | 0.1 | 0.03 | 0 | 1.58 | 0 | 0 | 0 | 0 | 0 | 0.12 | 0
71.6 | 8 | 23 | 16 | 5631.5 | 0 | 3.4 | 0 | 0 | 0.22 | 0.08 | 0 | 3.32 | 0 | 0 | 0 | 0 | 0 | 0.2 | 0.08 | 0 | 3.32 | 0 | 0 | 0 | 0 | 0 | 0.2 | 0.08 | 0 | 3.66 | 0 | 0 | 0.23 | 0.07 | 0 | 3.48 | 0 | 0 | 0 | 0 | 0 | 0 | 0.25 | 0 | 0 | 3.66 | 0 | 0.23 | 0.07 | 0 | 3.48 | 0 | 0 | 0 | 0 | 0 | 0.25 | 0
73.4 | 8 | 23 | 17 | 5632.5 | 0 | 4.32 | 0 | 0 | 0.28 | 0.1 | 0 | 4.25 | 0 | 0 | 0 | 0 | 0 | 0.26 | 0.1 | 0 | 4.25 | 0 | 0 | 0 | 0 | 0 | 0.26 | 0.1 | 0 | 4.5 | 0 | 0 | 0.29 | 0.08 | 0 | 3.97 | 0 | 0 | 0 | 0 | 0 | 0 | 0.28 | 0 | 0 | 4.5 | 0 | 0.29 | 0.08 | 0 | 3.97 | 0 | 0 | 0 | 0 | 0 | 0.28 | 0
71.6 | 8 | 23 | 18 | 5633.5 | 0 | 4.19 | 0 | 0 | 0.27 | 0.09 | 0 | 4.14 | 0 | 0 | 0 | 0 | 0 | 0.24 | 0.1 | 0 | 4.14 | 0 | 0 | 0 | 0 | 0 | 0.24 | 0.1 | 0 | 4.29 | 0 | 0 | 0.27 | 0.08 | 0 | 3.61 | 0 | 0 | 0 | 0 | 0 | 0 | 0.25 | 0 | 0 | 4.29 | 0 | 0.27 | 0.08 | 0 | 3.61 | 0 | 0 | 0 | 0 | 0 | 0.25 | 0
71.6 | 8 | 23 | 19 | 5634.5 | 0 | 4.04 | 0 | 0 | 0.26 | 0.09 | 0 | 4 | 0 | 0 | 0 | 0 | 0 | 0.24 | 0.1 | 0 | 4 | 0 | 0 | 0 | 0 | 0 | 0.24 | 0.1 | 0 | 4.09 | 0 | 0 | 0.26 | 0.08 | 0 | 3.44 | 0 | 0 | 0 | 0 | 0 | 0 | 0.24 | 0 | 0 | 4.09 | 0 | 0.26 | 0.08 | 0 | 3.44 | 0 | 0 | 0 | 0 | 0 | 0.24 | 0
66.2 | 8 | 23 | 20 | 5635.5 | 0 | 3.36 | 0 | 0 | 0.2 | 0.07 | 0 | 3.33 | 0 | 0 | 0 | 0 | 0 | 0.19 | 0.08 | 0 | 3.33 | 0 | 0 | 0 | 0 | 0 | 0.19 | 0.08 | 0 | 3.38 | 0 | 0 | 0.2 | 0.06 | 0 | 2.74 | 0 | 0 | 0 | 0 | 0 | 0 | 0.19 | 0 | 0 | 3.38 | 0 | 0.2 | 0.06 | 0 | 2.74 | 0 | 0 | 0 | 0 | 0 | 0.19 | 0
64.4 | 8 | 23 | 21 | 5636.5 | 0 | 2.28 | 0 | 0 | 0.14 | 0.05 | 0 | 2.26 | 0 | 0 | 0 | 0 | 0 | 0.12 | 0.05 | 0 | 2.26 | 0 | 0 | 0 | 0 | 0 | 0.12 | 0.05 | 0 | 2.27 | 0 | 0 | 0.14 | 0.04 | 0 | 1.75 | 0 | 0 | 0 | 0 | 0 | 0 | 0.12 | 0 | 0 | 2.27 | 0 | 0.14 | 0.04 | 0 | 1.75 | 0 | 0 | 0 | 0 | 0 | 0.12 | 0
60.8 | 8 | 23 | 22 | 5637.5 | 0 | 1.16 | 0 | 0 | 0.07 | 0.03 | 0 | 1.15 | 0 | 0 | 0 | 0 | 0 | 0.06 | 0.03 | 0 | 1.15 | 0 | 0 | 0 | 0 | 0 | 0.06 | 0.03 | 0 | 1.15 | 0 | 0 | 0.07 | 0.02 | 0 | 0.8 | 0 | 0 | 0 | 0 | 0 | 0 | 0.05 | 0 | 0 | 1.15 | 0 | 0.07 | 0.02 | 0 | 0.8 | 0 | 0 | 0 | 0 | 0 | 0.05 | 0
57.2 | 8 | 23 | 23 | 5638.5 | 0 | 0 | 0 | 0 | 0 | 0 | 0 | 0 | 0 | 0 | 0 | 0 | 0 | 0 | 0 | 0 | 0 | 0 | 0 | 0 | 0 | 0 | 0 | 0 | 0 | 0 | 0 | 0 | 0 | 0 | 0 | 0 | 0 | 0 | 0 | 0 | 0 | 0 | 0 | 0 | 0 | 0 | 0 | 0 | 0 | 0 | 0 | 0 | 0 | 0 | 0 | 0 | 0 | 0
55.4 | 8 | 23 | 24 | 5639.5 | 0 | 0 | 0 | 0 | 0 | 0 | 0 | 0 | 0 | 0 | 0 | 0 | 0 | 0 | 0 | 0 | 0 | 0 | 0 | 0 | 0 | 0 | 0 | 0 | 0 | 0 | 0 | 0 | 0 | 0 | 0 | 0 | 0 | 0 | 0 | 0 | 0 | 0 | 0 | 0 | 0 | 0 | 0 | 0 | 0 | 0 | 0 | 0 | 0 | 0 | 0 | 0 | 0 | 0
53.6 | 8 | 24 | 1 | 5640.5 | 0 | 0 | 0 | 0 | 0 | 0 | 0 | 0 | 0 | 0 | 0 | 0 | 0 | 0 | 0 | 0 | 0 | 0 | 0 | 0 | 0 | 0 | 0 | 0 | 0 | 0 | 0 | 0 | 0 | 0 | 0 | 0 | 0 | 0 | 0 | 0 | 0 | 0 | 0 | 0 | 0 | 0 | 0 | 0 | 0 | 0 | 0 | 0 | 0 | 0 | 0 | 0 | 0 | 0
53.6 | 8 | 24 | 2 | 5641.5 | 0 | 0 | 0 | 0 | 0 | 0 | 0 | 0 | 0 | 0 | 0 | 0 | 0 | 0 | 0 | 0 | 0 | 0 | 0 | 0 | 0 | 0 | 0 | 0 | 0 | 0 | 0 | 0 | 0 | 0 | 0 | 0 | 0 | 0 | 0 | 0 | 0 | 0 | 0 | 0 | 0 | 0 | 0 | 0 | 0 | 0 | 0 | 0 | 0 | 0 | 0 | 0 | 0 | 0
53.6 | 8 | 24 | 3 | 5642.5 | 0 | 0 | 0 | 0 | 0 | 0 | 0 | 0 | 0 | 0 | 0 | 0 | 0 | 0 | 0 | 0 | 0 | 0 | 0 | 0 | 0 | 0 | 0 | 0 | 0 | 0 | 0 | 0 | 0 | 0 | 0 | 0 | 0 | 0 | 0 | 0 | 0 | 0 | 0 | 0 | 0 | 0 | 0 | 0 | 0 | 0 | 0 | 0 | 0 | 0 | 0 | 0 | 0 | 0
51.8 | 8 | 24 | 4 | 5643.5 | 0 | 0 | 0 | 0 | 0 | 0 | 0 | 0 | 0 | 0 | 0 | 0 | 0 | 0 | 0 | 0 | 0 | 0 | 0 | 0 | 0 | 0 | 0 | 0 | 0 | 0 | 0 | 0 | 0 | 0 | 0 | 0 | 0 | 0 | 0 | 0 | 0 | 0 | 0 | 0 | 0 | 0 | 0 | 0 | 0 | 0 | 0 | 0 | 0 | 0 | 0 | 0 | 0 | 0
51.8 | 8 | 24 | 5 | 5644.5 | 0 | 0 | 0 | 0 | 0 | 0 | 0 | 0 | 0 | 0 | 0 | 0 | 0 | 0 | 0 | 0 | 0 | 0 | 0 | 0 | 0 | 0 | 0 | 0 | 0 | 0 | 0 | 0 | 0 | 0 | 0 | 0 | 0 | 0 | 0 | 0 | 0 | 0 | 0 | 0 | 0 | 0 | 0 | 0 | 0 | 0 | 0 | 0 | 0 | 0 | 0 | 0 | 0 | 0
51.8 | 8 | 24 | 6 | 5645.5 | 0 | 0 | 0 | 0 | 0 | 0 | 0 | 0 | 0 | 0 | 0 | 0 | 0 | 0 | 0 | 0 | 0 | 0 | 0 | 0 | 0 | 0 | 0 | 0 | 0 | 0 | 0 | 0 | 0 | 0 | 0 | 0 | 0 | 0 | 0 | 0 | 0 | 0 | 0 | 0 | 0 | 0 | 0 | 0 | 0 | 0 | 0 | 0 | 0 | 0 | 0 | 0 | 0 | 0
53.6 | 8 | 24 | 7 | 5646.5 | 0 | 0 | 0 | 0 | 0 | 0 | 0 | 0 | 0 | 0 | 0 | 0 | 0 | 0 | 0 | 0 | 0 | 0 | 0 | 0 | 0 | 0 | 0 | 0 | 0 | 0 | 0 | 0 | 0 | 0 | 0 | 0 | 0 | 0 | 0 | 0 | 0 | 0 | 0 | 0 | 0 | 0 | 0 | 0 | 0 | 0 | 0 | 0 | 0 | 0 | 0 | 0 | 0 | 0
53.6 | 8 | 24 | 8 | 5647.5 | 0 | 0 | 0 | 0 | 0 | 0 | 0 | 0 | 0 | 0 | 0 | 0 | 0 | 0 | 0 | 0 | 0 | 0 | 0 | 0 | 0 | 0 | 0 | 0 | 0 | 0 | 0 | 0 | 0 | 0 | 0 | 0 | 0 | 0 | 0 | 0 | 0 | 0 | 0 | 0 | 0 | 0 | 0 | 0 | 0 | 0 | 0 | 0 | 0 | 0 | 0 | 0 | 0 | 0
60.8 | 8 | 24 | 9 | 5648.5 | 0 | 0 | 0 | 0 | 0 | 0 | 0 | 0 | 0 | 0 | 0 | 0 | 0 | 0 | 0 | 0 | 0 | 0 | 0 | 0 | 0 | 0 | 0 | 0 | 0 | 0 | 0 | 0 | 0 | 0 | 0 | 0 | 0 | 0 | 0 | 0 | 0 | 0 | 0 | 0 | 0 | 0 | 0 | 0 | 0 | 0 | 0 | 0 | 0 | 0 | 0 | 0 | 0 | 0
62.6 | 8 | 24 | 10 | 5649.5 | 0 | 0 | 0 | 0 | 0 | 0 | 0 | 0 | 0 | 0 | 0 | 0 | 0 | 0 | 0 | 0 | 0 | 0 | 0 | 0 | 0 | 0 | 0 | 0 | 0 | 0 | 0 | 0 | 0 | 0 | 0 | 0 | 0 | 0 | 0 | 0 | 0 | 0 | 0 | 0 | 0 | 0 | 0 | 0 | 0 | 0 | 0 | 0 | 0 | 0 | 0 | 0 | 0 | 0
66.2 | 8 | 24 | 11 | 5650.5 | 0 | 0 | 0 | 0 | 0 | 0 | 0 | 0 | 0 | 0 | 0 | 0 | 0 | 0 | 0 | 0 | 0 | 0 | 0 | 0 | 0 | 0 | 0 | 0 | 0 | 0 | 0 | 0 | 0 | 0 | 0 | 0 | 0 | 0 | 0 | 0 | 0 | 0 | 0 | 0 | 0 | 0 | 0 | 0 | 0 | 0 | 0 | 0 | 0 | 0 | 0 | 0 | 0 | 0
69.8 | 8 | 24 | 12 | 5651.5 | 0 | 0 | 0 | 0 | 0 | 0 | 0 | 0 | 0 | 0 | 0 | 0 | 0 | 0 | 0 | 0 | 0 | 0 | 0 | 0 | 0 | 0 | 0 | 0 | 0 | 0 | 0 | 0 | 0 | 0 | 0 | 0 | 0 | 0 | 0 | 0 | 0 | 0 | 0 | 0 | 0 | 0 | 0 | 0 | 0 | 0 | 0 | 0 | 0 | 0 | 0 | 0 | 0 | 0
71.6 | 8 | 24 | 13 | 5652.5 | 0 | 0 | 0 | 0 | 0 | 0 | 0 | 0 | 0 | 0 | 0 | 0 | 0 | 0 | 0 | 0 | 0 | 0 | 0 | 0 | 0 | 0 | 0 | 0 | 0 | 0 | 0 | 0 | 0 | 0 | 0 | 0 | 0 | 0 | 0 | 0 | 0 | 0 | 0 | 0 | 0 | 0 | 0 | 0 | 0 | 0 | 0 | 0 | 0 | 0 | 0 | 0 | 0 | 0
71.6 | 8 | 24 | 14 | 5653.5 | 0 | 0 | 0 | 0 | 0 | 0 | 0 | 0 | 0 | 0 | 0 | 0 | 0 | 0 | 0 | 0 | 0 | 0 | 0 | 0 | 0 | 0 | 0 | 0 | 0 | 0 | 0 | 0 | 0 | 0 | 0 | 0 | 0 | 0 | 0 | 0 | 0 | 0 | 0 | 0 | 0 | 0 | 0 | 0 | 0 | 0 | 0 | 0 | 0 | 0 | 0 | 0 | 0 | 0
71.6 | 8 | 24 | 15 | 5654.5 | 0 | 0 | 0 | 0 | 0 | 0 | 0 | 0 | 0 | 0 | 0 | 0 | 0 | 0 | 0 | 0 | 0 | 0 | 0 | 0 | 0 | 0 | 0 | 0 | 0 | 0 | 0 | 0 | 0 | 0 | 0 | 0 | 0 | 0 | 0 | 0 | 0 | 0 | 0 | 0 | 0 | 0 | 0 | 0 | 0 | 0 | 0 | 0 | 0 | 0 | 0 | 0 | 0 | 0
73.4 | 8 | 24 | 16 | 5655.5 | 0 | 3.74 | 0 | 0 | 0.24 | 0.08 | 0 | 3.76 | 0 | 0 | 0 | 0 | 0 | 0.22 | 0.09 | 0 | 3.76 | 0 | 0 | 0 | 0 | 0 | 0.22 | 0.09 | 0 | 3.72 | 0 | 0 | 0.24 | 0.07 | 0 | 3.75 | 0 | 0 | 0 | 0 | 0 | 0 | 0.28 | 0 | 0 | 3.72 | 0 | 0.24 | 0.07 | 0 | 3.75 | 0 | 0 | 0 | 0 | 0 | 0.28 | 0
73.4 | 8 | 24 | 17 | 5656.5 | 0 | 4.11 | 0 | 0 | 0.29 | 0.1 | 0 | 4.11 | 0 | 0 | 0 | 0 | 0 | 0.26 | 0.1 | 0 | 4.11 | 0 | 0 | 0 | 0 | 0 | 0.26 | 0.1 | 0 | 4.08 | 0 | 0 | 0.28 | 0.08 | 0 | 3.52 | 0 | 0 | 0 | 0 | 0 | 0 | 0.27 | 0 | 0 | 4.08 | 0 | 0.28 | 0.08 | 0 | 3.52 | 0 | 0 | 0 | 0 | 0 | 0.27 | 0
71.6 | 8 | 24 | 18 | 5657.5 | 0 | 0.71 | 0 | 0 | 0.05 | 0.02 | 0 | 0.7 | 0 | 0 | 0 | 0 | 0 | 0.05 | 0.02 | 0 | 0.7 | 0 | 0 | 0 | 0 | 0 | 0.05 | 0.02 | 0 | 0.67 | 0 | 0 | 0.05 | 0.01 | 0 | 0 | 0 | 0 | 0 | 0 | 0 | 0 | 0 | 0 | 0 | 0.67 | 0 | 0.05 | 0.01 | 0 | 0 | 0 | 0 | 0 | 0 | 0 | 0 | 0
69.8 | 8 | 24 | 19 | 5658.5 | 0 | 0.21 | 0 | 0 | 0.01 | 0 | 0 | 0.21 | 0 | 0 | 0 | 0 | 0 | 0.01 | 0.01 | 0 | 0.21 | 0 | 0 | 0 | 0 | 0 | 0.01 | 0.01 | 0 | 0.18 | 0 | 0 | 0.01 | 0 | 0 | 0.11 | 0 | 0 | 0 | 0 | 0 | 0 | 0.01 | 0 | 0 | 0.18 | 0 | 0.01 | 0 | 0 | 0.11 | 0 | 0 | 0 | 0 | 0 | 0.01 | 0
66.2 | 8 | 24 | 20 | 5659.5 | 0 | 0 | 0 | 0 | 0 | 0 | 0 | 0 | 0 | 0 | 0 | 0 | 0 | 0 | 0 | 0 | 0 | 0 | 0 | 0 | 0 | 0 | 0 | 0 | 0 | 0 | 0 | 0 | 0 | 0 | 0 | 0 | 0 | 0 | 0 | 0 | 0 | 0 | 0 | 0 | 0 | 0 | 0 | 0 | 0 | 0 | 0 | 0 | 0 | 0 | 0 | 0 | 0 | 0
64.4 | 8 | 24 | 21 | 5660.5 | 0 | 0 | 0 | 0 | 0 | 0 | 0 | 0 | 0 | 0 | 0 | 0 | 0 | 0 | 0 | 0 | 0 | 0 | 0 | 0 | 0 | 0 | 0 | 0 | 0 | 0 | 0 | 0 | 0 | 0 | 0 | 0 | 0 | 0 | 0 | 0 | 0 | 0 | 0 | 0 | 0 | 0 | 0 | 0 | 0 | 0 | 0 | 0 | 0 | 0 | 0 | 0 | 0 | 0
62.6 | 8 | 24 | 22 | 5661.5 | 0 | 0 | 0 | 0 | 0 | 0 | 0 | 0 | 0 | 0 | 0 | 0 | 0 | 0 | 0 | 0 | 0 | 0 | 0 | 0 | 0 | 0 | 0 | 0 | 0 | 0 | 0 | 0 | 0 | 0 | 0 | 0 | 0 | 0 | 0 | 0 | 0 | 0 | 0 | 0 | 0 | 0 | 0 | 0 | 0 | 0 | 0 | 0 | 0 | 0 | 0 | 0 | 0 | 0
62.6 | 8 | 24 | 23 | 5662.5 | 0 | 0 | 0 | 0 | 0 | 0 | 0 | 0 | 0 | 0 | 0 | 0 | 0 | 0 | 0 | 0 | 0 | 0 | 0 | 0 | 0 | 0 | 0 | 0 | 0 | 0 | 0 | 0 | 0 | 0 | 0 | 0 | 0 | 0 | 0 | 0 | 0 | 0 | 0 | 0 | 0 | 0 | 0 | 0 | 0 | 0 | 0 | 0 | 0 | 0 | 0 | 0 | 0 | 0
60.8 | 8 | 24 | 24 | 5663.5 | 0 | 0 | 0 | 0 | 0 | 0 | 0 | 0 | 0 | 0 | 0 | 0 | 0 | 0 | 0 | 0 | 0 | 0 | 0 | 0 | 0 | 0 | 0 | 0 | 0 | 0 | 0 | 0 | 0 | 0 | 0 | 0 | 0 | 0 | 0 | 0 | 0 | 0 | 0 | 0 | 0 | 0 | 0 | 0 | 0 | 0 | 0 | 0 | 0 | 0 | 0 | 0 | 0 | 0
60.8 | 8 | 25 | 1 | 5664.5 | 0 | 0 | 0 | 0 | 0 | 0 | 0 | 0 | 0 | 0 | 0 | 0 | 0 | 0 | 0 | 0 | 0 | 0 | 0 | 0 | 0 | 0 | 0 | 0 | 0 | 0 | 0 | 0 | 0 | 0 | 0 | 0 | 0 | 0 | 0 | 0 | 0 | 0 | 0 | 0 | 0 | 0 | 0 | 0 | 0 | 0 | 0 | 0 | 0 | 0 | 0 | 0 | 0 | 0
60.8 | 8 | 25 | 2 | 5665.5 | 0 | 0 | 0 | 0 | 0 | 0 | 0 | 0 | 0 | 0 | 0 | 0 | 0 | 0 | 0 | 0 | 0 | 0 | 0 | 0 | 0 | 0 | 0 | 0 | 0 | 0 | 0 | 0 | 0 | 0 | 0 | 0 | 0 | 0 | 0 | 0 | 0 | 0 | 0 | 0 | 0 | 0 | 0 | 0 | 0 | 0 | 0 | 0 | 0 | 0 | 0 | 0 | 0 | 0
62.6 | 8 | 25 | 3 | 5666.5 | 0 | 0 | 0 | 0 | 0 | 0 | 0 | 0 | 0 | 0 | 0 | 0 | 0 | 0 | 0 | 0 | 0 | 0 | 0 | 0 | 0 | 0 | 0 | 0 | 0 | 0 | 0 | 0 | 0 | 0 | 0 | 0 | 0 | 0 | 0 | 0 | 0 | 0 | 0 | 0 | 0 | 0 | 0 | 0 | 0 | 0 | 0 | 0 | 0 | 0 | 0 | 0 | 0 | 0
64.4 | 8 | 25 | 4 | 5667.5 | 0 | 0 | 0 | 0 | 0 | 0 | 0 | 0 | 0 | 0 | 0 | 0 | 0 | 0 | 0 | 0 | 0 | 0 | 0 | 0 | 0 | 0 | 0 | 0 | 0 | 0 | 0 | 0 | 0 | 0 | 0 | 0 | 0 | 0 | 0 | 0 | 0 | 0 | 0 | 0 | 0 | 0 | 0 | 0 | 0 | 0 | 0 | 0 | 0 | 0 | 0 | 0 | 0 | 0
62.6 | 8 | 25 | 5 | 5668.5 | 0 | 0 | 0 | 0 | 0 | 0 | 0 | 0 | 0 | 0 | 0 | 0 | 0 | 0 | 0 | 0 | 0 | 0 | 0 | 0 | 0 | 0 | 0 | 0 | 0 | 0 | 0 | 0 | 0 | 0 | 0 | 0 | 0 | 0 | 0 | 0 | 0 | 0 | 0 | 0 | 0 | 0 | 0 | 0 | 0 | 0 | 0 | 0 | 0 | 0 | 0 | 0 | 0 | 0
61.34 | 8 | 25 | 6 | 5669.5 | 0 | 0 | 0 | 0 | 0 | 0 | 0 | 0 | 0 | 0 | 0 | 0 | 0 | 0 | 0 | 0 | 0 | 0 | 0 | 0 | 0 | 0 | 0 | 0 | 0 | 0 | 0 | 0 | 0 | 0 | 0 | 0 | 0 | 0 | 0 | 0 | 0 | 0 | 0 | 0 | 0 | 0 | 0 | 0 | 0 | 0 | 0 | 0 | 0 | 0 | 0 | 0 | 0 | 0
60.8 | 8 | 25 | 7 | 5670.5 | 0 | 0 | 0 | 0 | 0 | 0 | 0 | 0 | 0 | 0 | 0 | 0 | 0 | 0 | 0 | 0 | 0 | 0 | 0 | 0 | 0 | 0 | 0 | 0 | 0 | 0 | 0 | 0 | 0 | 0 | 0 | 0 | 0 | 0 | 0 | 0 | 0 | 0 | 0 | 0 | 0 | 0 | 0 | 0 | 0 | 0 | 0 | 0 | 0 | 0 | 0 | 0 | 0 | 0
64.4 | 8 | 25 | 8 | 5671.5 | 0 | 0 | 0 | 0 | 0 | 0 | 0 | 0 | 0 | 0 | 0 | 0 | 0 | 0 | 0 | 0 | 0 | 0 | 0 | 0 | 0 | 0 | 0 | 0 | 0 | 0 | 0 | 0 | 0 | 0 | 0 | 0 | 0 | 0 | 0 | 0 | 0 | 0 | 0 | 0 | 0 | 0 | 0 | 0 | 0 | 0 | 0 | 0 | 0 | 0 | 0 | 0 | 0 | 0
66.2 | 8 | 25 | 9 | 5672.5 | 0 | 0 | 0 | 0 | 0 | 0 | 0 | 0 | 0 | 0 | 0 | 0 | 0 | 0 | 0 | 0 | 0 | 0 | 0 | 0 | 0 | 0 | 0 | 0 | 0 | 0 | 0 | 0 | 0 | 0 | 0 | 0 | 0 | 0 | 0 | 0 | 0 | 0 | 0 | 0 | 0 | 0 | 0 | 0 | 0 | 0 | 0 | 0 | 0 | 0 | 0 | 0 | 0 | 0
69.8 | 8 | 25 | 10 | 5673.5 | 0 | 0 | 0 | 0 | 0 | 0 | 0 | 0 | 0 | 0 | 0 | 0 | 0 | 0 | 0 | 0 | 0 | 0 | 0 | 0 | 0 | 0 | 0 | 0 | 0 | 0 | 0 | 0 | 0 | 0 | 0 | 0 | 0 | 0 | 0 | 0 | 0 | 0 | 0 | 0 | 0 | 0 | 0 | 0 | 0 | 0 | 0 | 0 | 0 | 0 | 0 | 0 | 0 | 0
71.6 | 8 | 25 | 11 | 5674.5 | 0 | 0 | 0 | 0 | 0 | 0 | 0 | 0 | 0 | 0 | 0 | 0 | 0 | 0 | 0 | 0 | 0 | 0 | 0 | 0 | 0 | 0 | 0 | 0 | 0 | 0 | 0 | 0 | 0 | 0 | 0 | 0 | 0 | 0 | 0 | 0 | 0 | 0 | 0 | 0 | 0 | 0 | 0 | 0 | 0 | 0 | 0 | 0 | 0 | 0 | 0 | 0 | 0 | 0
71.6 | 8 | 25 | 12 | 5675.5 | 0 | 1.52 | 0 | 0 | 0.11 | 0.04 | 0 | 1.54 | 0 | 0 | 0 | 0 | 0 | 0.1 | 0.04 | 0 | 1.54 | 0 | 0 | 0 | 0 | 0 | 0.1 | 0.04 | 0 | 1.48 | 0 | 0 | 0.1 | 0.03 | 0 | 1.56 | 0 | 0 | 0 | 0 | 0 | 0 | 0.13 | 0 | 0 | 1.48 | 0 | 0.1 | 0.03 | 0 | 1.56 | 0 | 0 | 0 | 0 | 0 | 0.13 | 0
71.6 | 8 | 25 | 13 | 5676.5 | 0 | 1.61 | 0 | 0 | 0.12 | 0.04 | 0 | 1.62 | 0 | 0 | 0 | 0 | 0 | 0.11 | 0.04 | 0 | 1.62 | 0 | 0 | 0 | 0 | 0 | 0.11 | 0.04 | 0 | 1.57 | 0 | 0 | 0.11 | 0.03 | 0 | 1.39 | 0 | 0 | 0 | 0 | 0 | 0 | 0.11 | 0 | 0 | 1.57 | 0 | 0.11 | 0.03 | 0 | 1.39 | 0 | 0 | 0 | 0 | 0 | 0.11 | 0
73.4 | 8 | 25 | 14 | 5677.5 | 0 | 2.41 | 0 | 0 | 0.18 | 0.06 | 0 | 2.43 | 0 | 0 | 0 | 0 | 0 | 0.17 | 0.06 | 0 | 2.43 | 0 | 0 | 0 | 0 | 0 | 0.17 | 0.06 | 0 | 2.37 | 0 | 0 | 0.18 | 0.05 | 0 | 2.18 | 0 | 0 | 0 | 0 | 0 | 0 | 0.18 | 0 | 0 | 2.37 | 0 | 0.18 | 0.05 | 0 | 2.18 | 0 | 0 | 0 | 0 | 0 | 0.18 | 0
75.2 | 8 | 25 | 15 | 5678.5 | 0 | 3.73 | 0 | 0 | 0.29 | 0.09 | 0 | 3.74 | 0 | 0 | 0 | 0 | 0 | 0.26 | 0.1 | 0 | 3.74 | 0 | 0 | 0 | 0 | 0 | 0.26 | 0.1 | 0 | 3.69 | 0 | 0 | 0.28 | 0.08 | 0 | 3.36 | 0 | 0 | 0 | 0 | 0 | 0 | 0.28 | 0 | 0 | 3.69 | 0 | 0.28 | 0.08 | 0 | 3.36 | 0 | 0 | 0 | 0 | 0 | 0.28 | 0
75.2 | 8 | 25 | 16 | 5679.5 | 0 | 4.56 | 0 | 0 | 0.35 | 0.11 | 0 | 4.55 | 0 | 0 | 0 | 0 | 0 | 0.32 | 0.12 | 0 | 4.55 | 0 | 0 | 0 | 0 | 0 | 0.32 | 0.12 | 0 | 4.52 | 0 | 0 | 0.34 | 0.1 | 0 | 3.97 | 0 | 0 | 0 | 0 | 0 | 0 | 0.32 | 0 | 0 | 4.52 | 0 | 0.34 | 0.1 | 0 | 3.97 | 0 | 0 | 0 | 0 | 0 | 0.32 | 0
75.2 | 8 | 25 | 17 | 5680.5 | 0 | 4.83 | 0 | 0 | 0.37 | 0.12 | 0 | 4.83 | 0 | 0 | 0 | 0 | 0 | 0.34 | 0.13 | 0 | 4.83 | 0 | 0 | 0 | 0 | 0 | 0.34 | 0.13 | 0 | 4.8 | 0 | 0 | 0.36 | 0.1 | 0 | 4.11 | 0 | 0 | 0 | 0 | 0 | 0 | 0.33 | 0 | 0 | 4.8 | 0 | 0.36 | 0.1 | 0 | 4.11 | 0 | 0 | 0 | 0 | 0 | 0.33 | 0
73.4 | 8 | 25 | 18 | 5681.5 | 0 | 4.53 | 0 | 0 | 0.34 | 0.11 | 0 | 4.51 | 0 | 0 | 0 | 0 | 0 | 0.31 | 0.12 | 0 | 4.51 | 0 | 0 | 0 | 0 | 0 | 0.31 | 0.12 | 0 | 4.49 | 0 | 0 | 0.33 | 0.09 | 0 | 3.76 | 0 | 0 | 0 | 0 | 0 | 0 | 0.3 | 0 | 0 | 4.49 | 0 | 0.33 | 0.09 | 0 | 3.76 | 0 | 0 | 0 | 0 | 0 | 0.3 | 0
73.4 | 8 | 25 | 19 | 5682.5 | 0 | 4.33 | 0 | 0 | 0.32 | 0.11 | 0 | 4.32 | 0 | 0 | 0 | 0 | 0 | 0.3 | 0.12 | 0 | 4.32 | 0 | 0 | 0 | 0 | 0 | 0.3 | 0.12 | 0 | 4.3 | 0 | 0 | 0.32 | 0.09 | 0 | 3.63 | 0 | 0 | 0 | 0 | 0 | 0 | 0.29 | 0 | 0 | 4.3 | 0 | 0.32 | 0.09 | 0 | 3.63 | 0 | 0 | 0 | 0 | 0 | 0.29 | 0
73.4 | 8 | 25 | 20 | 5683.5 | 0 | 3.94 | 0 | 0 | 0.29 | 0.1 | 0 | 3.93 | 0 | 0 | 0 | 0 | 0 | 0.27 | 0.1 | 0 | 3.93 | 0 | 0 | 0 | 0 | 0 | 0.27 | 0.1 | 0 | 3.91 | 0 | 0 | 0.29 | 0.08 | 0 | 3.26 | 0 | 0 | 0 | 0 | 0 | 0 | 0.26 | 0 | 0 | 3.91 | 0 | 0.29 | 0.08 | 0 | 3.26 | 0 | 0 | 0 | 0 | 0 | 0.26 | 0
71.6 | 8 | 25 | 21 | 5684.5 | 0 | 3.35 | 0 | 0 | 0.24 | 0.08 | 0 | 3.34 | 0 | 0 | 0 | 0 | 0 | 0.22 | 0.09 | 0 | 3.34 | 0 | 0 | 0 | 0 | 0 | 0.22 | 0.09 | 0 | 3.32 | 0 | 0 | 0.24 | 0.07 | 0 | 2.73 | 0 | 0 | 0 | 0 | 0 | 0 | 0.22 | 0 | 0 | 3.32 | 0 | 0.24 | 0.07 | 0 | 2.73 | 0 | 0 | 0 | 0 | 0 | 0.22 | 0
71.6 | 8 | 25 | 22 | 5685.5 | 0 | 2.81 | 0 | 0 | 0.21 | 0.07 | 0 | 2.8 | 0 | 0 | 0 | 0 | 0 | 0.19 | 0.07 | 0 | 2.8 | 0 | 0 | 0 | 0 | 0 | 0.19 | 0.07 | 0 | 2.78 | 0 | 0 | 0.2 | 0.06 | 0 | 2.29 | 0 | 0 | 0 | 0 | 0 | 0 | 0.19 | 0 | 0 | 2.78 | 0 | 0.2 | 0.06 | 0 | 2.29 | 0 | 0 | 0 | 0 | 0 | 0.19 | 0
68 | 8 | 25 | 23 | 5686.5 | 0 | 1.98 | 0 | 0 | 0.14 | 0.05 | 0 | 1.98 | 0 | 0 | 0 | 0 | 0 | 0.13 | 0.05 | 0 | 1.98 | 0 | 0 | 0 | 0 | 0 | 0.13 | 0.05 | 0 | 1.96 | 0 | 0 | 0.14 | 0.04 | 0 | 1.55 | 0 | 0 | 0 | 0 | 0 | 0 | 0.12 | 0 | 0 | 1.96 | 0 | 0.14 | 0.04 | 0 | 1.55 | 0 | 0 | 0 | 0 | 0 | 0.12 | 0
66.2 | 8 | 25 | 24 | 5687.5 | 0 | 1.26 | 0 | 0 | 0.09 | 0.03 | 0 | 1.25 | 0 | 0 | 0 | 0 | 0 | 0.08 | 0.03 | 0 | 1.25 | 0 | 0 | 0 | 0 | 0 | 0.08 | 0.03 | 0 | 1.24 | 0 | 0 | 0.09 | 0.03 | 0 | 0.95 | 0 | 0 | 0 | 0 | 0 | 0 | 0.08 | 0 | 0 | 1.24 | 0 | 0.09 | 0.03 | 0 | 0.95 | 0 | 0 | 0 | 0 | 0 | 0.08 | 0
66.2 | 8 | 26 | 1 | 5688.5 | 0 | 0.76 | 0 | 0 | 0.05 | 0.02 | 0 | 0.76 | 0 | 0 | 0 | 0 | 0 | 0.05 | 0.02 | 0 | 0.76 | 0 | 0 | 0 | 0 | 0 | 0.05 | 0.02 | 0 | 0.74 | 0 | 0 | 0.05 | 0.02 | 0 | 0.57 | 0 | 0 | 0 | 0 | 0 | 0 | 0.05 | 0 | 0 | 0.74 | 0 | 0.05 | 0.02 | 0 | 0.57 | 0 | 0 | 0 | 0 | 0 | 0.05 | 0
64.4 | 8 | 26 | 2 | 5689.5 | 0 | 0.4 | 0 | 0 | 0.03 | 0.01 | 0 | 0.4 | 0 | 0 | 0 | 0 | 0 | 0.03 | 0.01 | 0 | 0.4 | 0 | 0 | 0 | 0 | 0 | 0.03 | 0.01 | 0 | 0.39 | 0 | 0 | 0.03 | 0.01 | 0 | 0.29 | 0 | 0 | 0 | 0 | 0 | 0 | 0.02 | 0 | 0 | 0.39 | 0 | 0.03 | 0.01 | 0 | 0.29 | 0 | 0 | 0 | 0 | 0 | 0.02 | 0
64.4 | 8 | 26 | 3 | 5690.5 | 0 | 0 | 0 | 0 | 0 | 0 | 0 | 0 | 0 | 0 | 0 | 0 | 0 | 0 | 0 | 0 | 0 | 0 | 0 | 0 | 0 | 0 | 0 | 0 | 0 | 0 | 0 | 0 | 0 | 0 | 0 | 0 | 0 | 0 | 0 | 0 | 0 | 0 | 0 | 0 | 0 | 0 | 0 | 0 | 0 | 0 | 0 | 0 | 0 | 0 | 0 | 0 | 0 | 0
64.4 | 8 | 26 | 4 | 5691.5 | 0 | 0 | 0 | 0 | 0 | 0 | 0 | 0 | 0 | 0 | 0 | 0 | 0 | 0 | 0 | 0 | 0 | 0 | 0 | 0 | 0 | 0 | 0 | 0 | 0 | 0 | 0 | 0 | 0 | 0 | 0 | 0 | 0 | 0 | 0 | 0 | 0 | 0 | 0 | 0 | 0 | 0 | 0 | 0 | 0 | 0 | 0 | 0 | 0 | 0 | 0 | 0 | 0 | 0
62.6 | 8 | 26 | 5 | 5692.5 | 0 | 0 | 0 | 0 | 0 | 0 | 0 | 0 | 0 | 0 | 0 | 0 | 0 | 0 | 0 | 0 | 0 | 0 | 0 | 0 | 0 | 0 | 0 | 0 | 0 | 0 | 0 | 0 | 0 | 0 | 0 | 0 | 0 | 0 | 0 | 0 | 0 | 0 | 0 | 0 | 0 | 0 | 0 | 0 | 0 | 0 | 0 | 0 | 0 | 0 | 0 | 0 | 0 | 0
62.6 | 8 | 26 | 6 | 5693.5 | 0 | 0 | 0 | 0 | 0 | 0 | 0 | 0 | 0 | 0 | 0 | 0 | 0 | 0 | 0 | 0 | 0 | 0 | 0 | 0 | 0 | 0 | 0 | 0 | 0 | 0 | 0 | 0 | 0 | 0 | 0 | 0 | 0 | 0 | 0 | 0 | 0 | 0 | 0 | 0 | 0 | 0 | 0 | 0 | 0 | 0 | 0 | 0 | 0 | 0 | 0 | 0 | 0 | 0
62.6 | 8 | 26 | 7 | 5694.5 | 0 | 0 | 0 | 0 | 0 | 0 | 0 | 0 | 0 | 0 | 0 | 0 | 0 | 0 | 0 | 0 | 0 | 0 | 0 | 0 | 0 | 0 | 0 | 0 | 0 | 0 | 0 | 0 | 0 | 0 | 0 | 0 | 0 | 0 | 0 | 0 | 0 | 0 | 0 | 0 | 0 | 0 | 0 | 0 | 0 | 0 | 0 | 0 | 0 | 0 | 0 | 0 | 0 | 0
64.4 | 8 | 26 | 8 | 5695.5 | 0 | 0 | 0 | 0 | 0 | 0 | 0 | 0 | 0 | 0 | 0 | 0 | 0 | 0 | 0 | 0 | 0 | 0 | 0 | 0 | 0 | 0 | 0 | 0 | 0 | 0 | 0 | 0 | 0 | 0 | 0 | 0 | 0 | 0 | 0 | 0 | 0 | 0 | 0 | 0 | 0 | 0 | 0 | 0 | 0 | 0 | 0 | 0 | 0 | 0 | 0 | 0 | 0 | 0
64.4 | 8 | 26 | 9 | 5696.5 | 0 | 0 | 0 | 0 | 0 | 0 | 0 | 0 | 0 | 0 | 0 | 0 | 0 | 0 | 0 | 0 | 0 | 0 | 0 | 0 | 0 | 0 | 0 | 0 | 0 | 0 | 0 | 0 | 0 | 0 | 0 | 0 | 0 | 0 | 0 | 0 | 0 | 0 | 0 | 0 | 0 | 0 | 0 | 0 | 0 | 0 | 0 | 0 | 0 | 0 | 0 | 0 | 0 | 0
64.4 | 8 | 26 | 10 | 5697.5 | 0 | 0 | 0 | 0 | 0 | 0 | 0 | 0 | 0 | 0 | 0 | 0 | 0 | 0 | 0 | 0 | 0 | 0 | 0 | 0 | 0 | 0 | 0 | 0 | 0 | 0 | 0 | 0 | 0 | 0 | 0 | 0 | 0 | 0 | 0 | 0 | 0 | 0 | 0 | 0 | 0 | 0 | 0 | 0 | 0 | 0 | 0 | 0 | 0 | 0 | 0 | 0 | 0 | 0
64.4 | 8 | 26 | 11 | 5698.5 | 0 | 0 | 0 | 0 | 0 | 0 | 0 | 0 | 0 | 0 | 0 | 0 | 0 | 0 | 0 | 0 | 0 | 0 | 0 | 0 | 0 | 0 | 0 | 0 | 0 | 0 | 0 | 0 | 0 | 0 | 0 | 0 | 0 | 0 | 0 | 0 | 0 | 0 | 0 | 0 | 0 | 0 | 0 | 0 | 0 | 0 | 0 | 0 | 0 | 0 | 0 | 0 | 0 | 0
66.2 | 8 | 26 | 12 | 5699.5 | 0 | 0.07 | 0 | 0 | 0 | 0 | 0 | 0.09 | 0 | 0 | 0 | 0 | 0 | 0.01 | 0 | 0 | 0.09 | 0 | 0 | 0 | 0 | 0 | 0.01 | 0 | 0 | 0.04 | 0 | 0 | 0 | 0 | 0 | 0.1 | 0 | 0 | 0 | 0 | 0 | 0 | 0.01 | 0 | 0 | 0.04 | 0 | 0 | 0 | 0 | 0.1 | 0 | 0 | 0 | 0 | 0 | 0.01 | 0
69.8 | 8 | 26 | 13 | 5700.5 | 0 | 1.42 | 0 | 0 | 0.1 | 0.04 | 0 | 1.44 | 0 | 0 | 0 | 0 | 0 | 0.1 | 0.04 | 0 | 1.44 | 0 | 0 | 0 | 0 | 0 | 0.1 | 0.04 | 0 | 1.39 | 0 | 0 | 0.1 | 0.03 | 0 | 1.44 | 0 | 0 | 0 | 0 | 0 | 0 | 0.13 | 0 | 0 | 1.39 | 0 | 0.1 | 0.03 | 0 | 1.44 | 0 | 0 | 0 | 0 | 0 | 0.13 | 0
73.4 | 8 | 26 | 14 | 5701.5 | 0 | 3.28 | 0 | 0 | 0.26 | 0.08 | 0 | 3.3 | 0 | 0 | 0 | 0 | 0 | 0.24 | 0.09 | 0 | 3.3 | 0 | 0 | 0 | 0 | 0 | 0.24 | 0.09 | 0 | 3.24 | 0 | 0 | 0.25 | 0.07 | 0 | 3.1 | 0 | 0 | 0 | 0 | 0 | 0 | 0.27 | 0 | 0 | 3.24 | 0 | 0.25 | 0.07 | 0 | 3.1 | 0 | 0 | 0 | 0 | 0 | 0.27 | 0
73.4 | 8 | 26 | 15 | 5702.5 | 0 | 5.76 | 0 | 0 | 0.45 | 0.15 | 0 | 5.77 | 0 | 0 | 0 | 0 | 0 | 0.41 | 0.16 | 0 | 5.77 | 0 | 0 | 0 | 0 | 0 | 0.41 | 0.16 | 0 | 5.72 | 0 | 0 | 0.45 | 0.13 | 0 | 5.26 | 0 | 0 | 0 | 0 | 0 | 0 | 0.43 | 0 | 0 | 5.72 | 0 | 0.45 | 0.13 | 0 | 5.26 | 0 | 0 | 0 | 0 | 0 | 0.43 | 0
73.4 | 8 | 26 | 16 | 5703.5 | 0 | 8.03 | 0 | 0 | 0.62 | 0.21 | 0 | 8.03 | 0 | 0 | 0 | 0 | 0 | 0.57 | 0.22 | 0 | 8.03 | 0 | 0 | 0 | 0 | 0 | 0.57 | 0.22 | 0 | 7.99 | 0 | 0 | 0.62 | 0.17 | 0 | 7.15 | 0 | 0 | 0 | 0 | 0 | 0 | 0.56 | 0.01 | 0 | 7.99 | 0 | 0.62 | 0.17 | 0 | 7.15 | 0 | 0 | 0 | 0 | 0 | 0.56 | 0.01
73.4 | 8 | 26 | 17 | 5704.5 | 0 | 7.72 | 0 | 0 | 0.6 | 0.2 | 0 | 7.71 | 0 | 0 | 0 | 0 | 0 | 0.55 | 0.22 | 0 | 7.71 | 0 | 0 | 0 | 0 | 0 | 0.55 | 0.22 | 0 | 7.69 | 0 | 0 | 0.59 | 0.17 | 0 | 6.52 | 0 | 0 | 0 | 0 | 0 | 0 | 0.51 | 0.01 | 0 | 7.69 | 0 | 0.59 | 0.17 | 0 | 6.52 | 0 | 0 | 0 | 0 | 0 | 0.51 | 0.01
73.4 | 8 | 26 | 18 | 5705.5 | 0 | 6.79 | 0 | 0 | 0.52 | 0.17 | 0 | 6.78 | 0 | 0 | 0 | 0 | 0 | 0.48 | 0.19 | 0 | 6.78 | 0 | 0 | 0 | 0 | 0 | 0.48 | 0.19 | 0 | 6.76 | 0 | 0 | 0.52 | 0.15 | 0 | 5.67 | 0 | 0 | 0 | 0 | 0 | 0 | 0.45 | 0 | 0 | 6.76 | 0 | 0.52 | 0.15 | 0 | 5.67 | 0 | 0 | 0 | 0 | 0 | 0.45 | 0
71.6 | 8 | 26 | 19 | 5706.5 | 0 | 5.98 | 0 | 0 | 0.44 | 0.15 | 0 | 5.96 | 0 | 0 | 0 | 0 | 0 | 0.41 | 0.16 | 0 | 5.96 | 0 | 0 | 0 | 0 | 0 | 0.41 | 0.16 | 0 | 5.94 | 0 | 0 | 0.44 | 0.13 | 0 | 4.97 | 0 | 0 | 0 | 0 | 0 | 0 | 0.39 | 0 | 0 | 5.94 | 0 | 0.44 | 0.13 | 0 | 4.97 | 0 | 0 | 0 | 0 | 0 | 0.39 | 0
68 | 8 | 26 | 20 | 5707.5 | 0 | 4.86 | 0 | 0 | 0.35 | 0.12 | 0 | 4.84 | 0 | 0 | 0 | 0 | 0 | 0.32 | 0.13 | 0 | 4.84 | 0 | 0 | 0 | 0 | 0 | 0.32 | 0.13 | 0 | 4.83 | 0 | 0 | 0.34 | 0.1 | 0 | 3.96 | 0 | 0 | 0 | 0 | 0 | 0 | 0.3 | 0 | 0 | 4.83 | 0 | 0.34 | 0.1 | 0 | 3.96 | 0 | 0 | 0 | 0 | 0 | 0.3 | 0
62.6 | 8 | 26 | 21 | 5708.5 | 0 | 3.5 | 0 | 0 | 0.24 | 0.09 | 0 | 3.48 | 0 | 0 | 0 | 0 | 0 | 0.22 | 0.09 | 0 | 3.48 | 0 | 0 | 0 | 0 | 0 | 0.22 | 0.09 | 0 | 3.47 | 0 | 0 | 0.23 | 0.07 | 0 | 2.76 | 0 | 0 | 0 | 0 | 0 | 0 | 0.2 | 0 | 0 | 3.47 | 0 | 0.23 | 0.07 | 0 | 2.76 | 0 | 0 | 0 | 0 | 0 | 0.2 | 0
59 | 8 | 26 | 22 | 5709.5 | 0 | 2.04 | 0 | 0 | 0.13 | 0.05 | 0 | 2.03 | 0 | 0 | 0 | 0 | 0 | 0.12 | 0.05 | 0 | 2.03 | 0 | 0 | 0 | 0 | 0 | 0.12 | 0.05 | 0 | 2.02 | 0 | 0 | 0.13 | 0.04 | 0 | 1.52 | 0 | 0 | 0 | 0 | 0 | 0 | 0.11 | 0 | 0 | 2.02 | 0 | 0.13 | 0.04 | 0 | 1.52 | 0 | 0 | 0 | 0 | 0 | 0.11 | 0
57.2 | 8 | 26 | 23 | 5710.5 | 0 | 0.62 | 0 | 0 | 0.04 | 0.01 | 0 | 0.61 | 0 | 0 | 0 | 0 | 0 | 0.04 | 0.02 | 0 | 0.61 | 0 | 0 | 0 | 0 | 0 | 0.04 | 0.02 | 0 | 0.6 | 0 | 0 | 0.04 | 0.01 | 0 | 0.32 | 0 | 0 | 0 | 0 | 0 | 0 | 0.02 | 0 | 0 | 0.6 | 0 | 0.04 | 0.01 | 0 | 0.32 | 0 | 0 | 0 | 0 | 0 | 0.02 | 0
55.4 | 8 | 26 | 24 | 5711.5 | 0 | 0 | 0 | 0 | 0 | 0 | 0 | 0 | 0 | 0 | 0 | 0 | 0 | 0 | 0 | 0 | 0 | 0 | 0 | 0 | 0 | 0 | 0 | 0 | 0 | 0 | 0 | 0 | 0 | 0 | 0 | 0 | 0 | 0 | 0 | 0 | 0 | 0 | 0 | 0 | 0 | 0 | 0 | 0 | 0 | 0 | 0 | 0 | 0 | 0 | 0 | 0 | 0 | 0
53.6 | 8 | 27 | 1 | 5712.5 | 0 | 0 | 0 | 0 | 0 | 0 | 0 | 0 | 0 | 0 | 0 | 0 | 0 | 0 | 0 | 0 | 0 | 0 | 0 | 0 | 0 | 0 | 0 | 0 | 0 | 0 | 0 | 0 | 0 | 0 | 0 | 0 | 0 | 0 | 0 | 0 | 0 | 0 | 0 | 0 | 0 | 0 | 0 | 0 | 0 | 0 | 0 | 0 | 0 | 0 | 0 | 0 | 0 | 0
57.2 | 8 | 27 | 2 | 5713.5 | 0 | 0 | 0 | 0 | 0 | 0 | 0 | 0 | 0 | 0 | 0 | 0 | 0 | 0 | 0 | 0 | 0 | 0 | 0 | 0 | 0 | 0 | 0 | 0 | 0 | 0 | 0 | 0 | 0 | 0 | 0 | 0 | 0 | 0 | 0 | 0 | 0 | 0 | 0 | 0 | 0 | 0 | 0 | 0 | 0 | 0 | 0 | 0 | 0 | 0 | 0 | 0 | 0 | 0
57.2 | 8 | 27 | 3 | 5714.5 | 0 | 0 | 0 | 0 | 0 | 0 | 0 | 0 | 0 | 0 | 0 | 0 | 0 | 0 | 0 | 0 | 0 | 0 | 0 | 0 | 0 | 0 | 0 | 0 | 0 | 0 | 0 | 0 | 0 | 0 | 0 | 0 | 0 | 0 | 0 | 0 | 0 | 0 | 0 | 0 | 0 | 0 | 0 | 0 | 0 | 0 | 0 | 0 | 0 | 0 | 0 | 0 | 0 | 0
60.8 | 8 | 27 | 4 | 5715.5 | 0 | 0 | 0 | 0 | 0 | 0 | 0 | 0 | 0 | 0 | 0 | 0 | 0 | 0 | 0 | 0 | 0 | 0 | 0 | 0 | 0 | 0 | 0 | 0 | 0 | 0 | 0 | 0 | 0 | 0 | 0 | 0 | 0 | 0 | 0 | 0 | 0 | 0 | 0 | 0 | 0 | 0 | 0 | 0 | 0 | 0 | 0 | 0 | 0 | 0 | 0 | 0 | 0 | 0
60.8 | 8 | 27 | 5 | 5716.5 | 0 | 0 | 0 | 0 | 0 | 0 | 0 | 0 | 0 | 0 | 0 | 0 | 0 | 0 | 0 | 0 | 0 | 0 | 0 | 0 | 0 | 0 | 0 | 0 | 0 | 0 | 0 | 0 | 0 | 0 | 0 | 0 | 0 | 0 | 0 | 0 | 0 | 0 | 0 | 0 | 0 | 0 | 0 | 0 | 0 | 0 | 0 | 0 | 0 | 0 | 0 | 0 | 0 | 0
59 | 8 | 27 | 6 | 5717.5 | 0 | 0 | 0 | 0 | 0 | 0 | 0 | 0 | 0 | 0 | 0 | 0 | 0 | 0 | 0 | 0 | 0 | 0 | 0 | 0 | 0 | 0 | 0 | 0 | 0 | 0 | 0 | 0 | 0 | 0 | 0 | 0 | 0 | 0 | 0 | 0 | 0 | 0 | 0 | 0 | 0 | 0 | 0 | 0 | 0 | 0 | 0 | 0 | 0 | 0 | 0 | 0 | 0 | 0
55.4 | 8 | 27 | 7 | 5718.5 | 0 | 0 | 0 | 0 | 0 | 0 | 0 | 0 | 0 | 0 | 0 | 0 | 0 | 0 | 0 | 0 | 0 | 0 | 0 | 0 | 0 | 0 | 0 | 0 | 0 | 0 | 0 | 0 | 0 | 0 | 0 | 0 | 0 | 0 | 0 | 0 | 0 | 0 | 0 | 0 | 0 | 0 | 0 | 0 | 0 | 0 | 0 | 0 | 0 | 0 | 0 | 0 | 0 | 0
59 | 8 | 27 | 8 | 5719.5 | 0 | 0 | 0 | 0 | 0 | 0 | 0 | 0 | 0 | 0 | 0 | 0 | 0 | 0 | 0 | 0 | 0 | 0 | 0 | 0 | 0 | 0 | 0 | 0 | 0 | 0 | 0 | 0 | 0 | 0 | 0 | 0 | 0 | 0 | 0 | 0 | 0 | 0 | 0 | 0 | 0 | 0 | 0 | 0 | 0 | 0 | 0 | 0 | 0 | 0 | 0 | 0 | 0 | 0
62.6 | 8 | 27 | 9 | 5720.5 | 0 | 0 | 0 | 0 | 0 | 0 | 0 | 0 | 0 | 0 | 0 | 0 | 0 | 0 | 0 | 0 | 0 | 0 | 0 | 0 | 0 | 0 | 0 | 0 | 0 | 0 | 0 | 0 | 0 | 0 | 0 | 0 | 0 | 0 | 0 | 0 | 0 | 0 | 0 | 0 | 0 | 0 | 0 | 0 | 0 | 0 | 0 | 0 | 0 | 0 | 0 | 0 | 0 | 0
64.4 | 8 | 27 | 10 | 5721.5 | 0 | 0 | 0 | 0 | 0 | 0 | 0 | 0 | 0 | 0 | 0 | 0 | 0 | 0 | 0 | 0 | 0 | 0 | 0 | 0 | 0 | 0 | 0 | 0 | 0 | 0 | 0 | 0 | 0 | 0 | 0 | 0 | 0 | 0 | 0 | 0 | 0 | 0 | 0 | 0 | 0 | 0 | 0 | 0 | 0 | 0 | 0 | 0 | 0 | 0 | 0 | 0 | 0 | 0
66.2 | 8 | 27 | 11 | 5722.5 | 0 | 0 | 0 | 0 | 0 | 0 | 0 | 0 | 0 | 0 | 0 | 0 | 0 | 0 | 0 | 0 | 0 | 0 | 0 | 0 | 0 | 0 | 0 | 0 | 0 | 0 | 0 | 0 | 0 | 0 | 0 | 0 | 0 | 0 | 0 | 0 | 0 | 0 | 0 | 0 | 0 | 0 | 0 | 0 | 0 | 0 | 0 | 0 | 0 | 0 | 0 | 0 | 0 | 0
68 | 8 | 27 | 12 | 5723.5 | 0 | 0 | 0 | 0 | 0 | 0 | 0 | 0 | 0 | 0 | 0 | 0 | 0 | 0 | 0 | 0 | 0 | 0 | 0 | 0 | 0 | 0 | 0 | 0 | 0 | 0 | 0 | 0 | 0 | 0 | 0 | 0 | 0 | 0 | 0 | 0 | 0 | 0 | 0 | 0 | 0 | 0 | 0 | 0 | 0 | 0 | 0 | 0 | 0 | 0 | 0 | 0 | 0 | 0
68 | 8 | 27 | 13 | 5724.5 | 0 | 0 | 0 | 0 | 0 | 0 | 0 | 0 | 0 | 0 | 0 | 0 | 0 | 0 | 0 | 0 | 0 | 0 | 0 | 0 | 0 | 0 | 0 | 0 | 0 | 0 | 0 | 0 | 0 | 0 | 0 | 0 | 0 | 0 | 0 | 0 | 0 | 0 | 0 | 0 | 0 | 0 | 0 | 0 | 0 | 0 | 0 | 0 | 0 | 0 | 0 | 0 | 0 | 0
69.8 | 8 | 27 | 14 | 5725.5 | 0 | 0 | 0 | 0 | 0 | 0 | 0 | 0 | 0 | 0 | 0 | 0 | 0 | 0 | 0 | 0 | 0 | 0 | 0 | 0 | 0 | 0 | 0 | 0 | 0 | 0 | 0 | 0 | 0 | 0 | 0 | 0 | 0 | 0 | 0 | 0 | 0 | 0 | 0 | 0 | 0 | 0 | 0 | 0 | 0 | 0 | 0 | 0 | 0 | 0 | 0 | 0 | 0 | 0
69.8 | 8 | 27 | 15 | 5726.5 | 0 | 0 | 0 | 0 | 0 | 0 | 0 | 0 | 0 | 0 | 0 | 0 | 0 | 0 | 0 | 0 | 0 | 0 | 0 | 0 | 0 | 0 | 0 | 0 | 0 | 0 | 0 | 0 | 0 | 0 | 0 | 0 | 0 | 0 | 0 | 0 | 0 | 0 | 0 | 0 | 0 | 0 | 0 | 0 | 0 | 0 | 0 | 0 | 0 | 0 | 0 | 0 | 0 | 0
69.8 | 8 | 27 | 16 | 5727.5 | 0 | 0.22 | 0 | 0 | 0.02 | 0.01 | 0 | 0.24 | 0 | 0 | 0 | 0 | 0 | 0.02 | 0.01 | 0 | 0.24 | 0 | 0 | 0 | 0 | 0 | 0.02 | 0.01 | 0 | 0.2 | 0 | 0 | 0.01 | 0 | 0 | 0.26 | 0 | 0 | 0 | 0 | 0 | 0 | 0.02 | 0 | 0 | 0.2 | 0 | 0.01 | 0 | 0 | 0.26 | 0 | 0 | 0 | 0 | 0 | 0.02 | 0
69.8 | 8 | 27 | 17 | 5728.5 | 0 | 0.27 | 0 | 0 | 0.02 | 0.01 | 0 | 0.29 | 0 | 0 | 0 | 0 | 0 | 0.02 | 0.01 | 0 | 0.29 | 0 | 0 | 0 | 0 | 0 | 0.02 | 0.01 | 0 | 0.24 | 0 | 0 | 0.02 | 0.01 | 0 | 0.27 | 0 | 0 | 0 | 0 | 0 | 0 | 0.02 | 0 | 0 | 0.24 | 0 | 0.02 | 0.01 | 0 | 0.27 | 0 | 0 | 0 | 0 | 0 | 0.02 | 0
68 | 8 | 27 | 18 | 5729.5 | 0 | 0 | 0 | 0 | 0 | 0 | 0 | 0 | 0 | 0 | 0 | 0 | 0 | 0 | 0 | 0 | 0 | 0 | 0 | 0 | 0 | 0 | 0 | 0 | 0 | 0 | 0 | 0 | 0 | 0 | 0 | 0 | 0 | 0 | 0 | 0 | 0 | 0 | 0 | 0 | 0 | 0 | 0 | 0 | 0 | 0 | 0 | 0 | 0 | 0 | 0 | 0 | 0 | 0
66.2 | 8 | 27 | 19 | 5730.5 | 0 | 0 | 0 | 0 | 0 | 0 | 0 | 0 | 0 | 0 | 0 | 0 | 0 | 0 | 0 | 0 | 0 | 0 | 0 | 0 | 0 | 0 | 0 | 0 | 0 | 0 | 0 | 0 | 0 | 0 | 0 | 0 | 0 | 0 | 0 | 0 | 0 | 0 | 0 | 0 | 0 | 0 | 0 | 0 | 0 | 0 | 0 | 0 | 0 | 0 | 0 | 0 | 0 | 0
64.4 | 8 | 27 | 20 | 5731.5 | 0 | 0 | 0 | 0 | 0 | 0 | 0 | 0 | 0 | 0 | 0 | 0 | 0 | 0 | 0 | 0 | 0 | 0 | 0 | 0 | 0 | 0 | 0 | 0 | 0 | 0 | 0 | 0 | 0 | 0 | 0 | 0 | 0 | 0 | 0 | 0 | 0 | 0 | 0 | 0 | 0 | 0 | 0 | 0 | 0 | 0 | 0 | 0 | 0 | 0 | 0 | 0 | 0 | 0
64.4 | 8 | 27 | 21 | 5732.5 | 0 | 0 | 0 | 0 | 0 | 0 | 0 | 0 | 0 | 0 | 0 | 0 | 0 | 0 | 0 | 0 | 0 | 0 | 0 | 0 | 0 | 0 | 0 | 0 | 0 | 0 | 0 | 0 | 0 | 0 | 0 | 0 | 0 | 0 | 0 | 0 | 0 | 0 | 0 | 0 | 0 | 0 | 0 | 0 | 0 | 0 | 0 | 0 | 0 | 0 | 0 | 0 | 0 | 0
62.6 | 8 | 27 | 22 | 5733.5 | 0 | 0 | 0 | 0 | 0 | 0 | 0 | 0 | 0 | 0 | 0 | 0 | 0 | 0 | 0 | 0 | 0 | 0 | 0 | 0 | 0 | 0 | 0 | 0 | 0 | 0 | 0 | 0 | 0 | 0 | 0 | 0 | 0 | 0 | 0 | 0 | 0 | 0 | 0 | 0 | 0 | 0 | 0 | 0 | 0 | 0 | 0 | 0 | 0 | 0 | 0 | 0 | 0 | 0
62.6 | 8 | 27 | 23 | 5734.5 | 0 | 0 | 0 | 0 | 0 | 0 | 0 | 0 | 0 | 0 | 0 | 0 | 0 | 0 | 0 | 0 | 0 | 0 | 0 | 0 | 0 | 0 | 0 | 0 | 0 | 0 | 0 | 0 | 0 | 0 | 0 | 0 | 0 | 0 | 0 | 0 | 0 | 0 | 0 | 0 | 0 | 0 | 0 | 0 | 0 | 0 | 0 | 0 | 0 | 0 | 0 | 0 | 0 | 0
60.8 | 8 | 27 | 24 | 5735.5 | 0 | 0 | 0 | 0 | 0 | 0 | 0 | 0 | 0 | 0 | 0 | 0 | 0 | 0 | 0 | 0 | 0 | 0 | 0 | 0 | 0 | 0 | 0 | 0 | 0 | 0 | 0 | 0 | 0 | 0 | 0 | 0 | 0 | 0 | 0 | 0 | 0 | 0 | 0 | 0 | 0 | 0 | 0 | 0 | 0 | 0 | 0 | 0 | 0 | 0 | 0 | 0 | 0 | 0
60.8 | 8 | 28 | 1 | 5736.5 | 0 | 0 | 0 | 0 | 0 | 0 | 0 | 0 | 0 | 0 | 0 | 0 | 0 | 0 | 0 | 0 | 0 | 0 | 0 | 0 | 0 | 0 | 0 | 0 | 0 | 0 | 0 | 0 | 0 | 0 | 0 | 0 | 0 | 0 | 0 | 0 | 0 | 0 | 0 | 0 | 0 | 0 | 0 | 0 | 0 | 0 | 0 | 0 | 0 | 0 | 0 | 0 | 0 | 0
59 | 8 | 28 | 2 | 5737.5 | 0 | 0 | 0 | 0 | 0 | 0 | 0 | 0 | 0 | 0 | 0 | 0 | 0 | 0 | 0 | 0 | 0 | 0 | 0 | 0 | 0 | 0 | 0 | 0 | 0 | 0 | 0 | 0 | 0 | 0 | 0 | 0 | 0 | 0 | 0 | 0 | 0 | 0 | 0 | 0 | 0 | 0 | 0 | 0 | 0 | 0 | 0 | 0 | 0 | 0 | 0 | 0 | 0 | 0
59 | 8 | 28 | 3 | 5738.5 | 0 | 0 | 0 | 0 | 0 | 0 | 0 | 0 | 0 | 0 | 0 | 0 | 0 | 0 | 0 | 0 | 0 | 0 | 0 | 0 | 0 | 0 | 0 | 0 | 0 | 0 | 0 | 0 | 0 | 0 | 0 | 0 | 0 | 0 | 0 | 0 | 0 | 0 | 0 | 0 | 0 | 0 | 0 | 0 | 0 | 0 | 0 | 0 | 0 | 0 | 0 | 0 | 0 | 0
57.2 | 8 | 28 | 4 | 5739.5 | 0 | 0 | 0 | 0 | 0 | 0 | 0 | 0 | 0 | 0 | 0 | 0 | 0 | 0 | 0 | 0 | 0 | 0 | 0 | 0 | 0 | 0 | 0 | 0 | 0 | 0 | 0 | 0 | 0 | 0 | 0 | 0 | 0 | 0 | 0 | 0 | 0 | 0 | 0 | 0 | 0 | 0 | 0 | 0 | 0 | 0 | 0 | 0 | 0 | 0 | 0 | 0 | 0 | 0
55.4 | 8 | 28 | 5 | 5740.5 | 0 | 0 | 0 | 0 | 0 | 0 | 0 | 0 | 0 | 0 | 0 | 0 | 0 | 0 | 0 | 0 | 0 | 0 | 0 | 0 | 0 | 0 | 0 | 0 | 0 | 0 | 0 | 0 | 0 | 0 | 0 | 0 | 0 | 0 | 0 | 0 | 0 | 0 | 0 | 0 | 0 | 0 | 0 | 0 | 0 | 0 | 0 | 0 | 0 | 0 | 0 | 0 | 0 | 0
55.4 | 8 | 28 | 6 | 5741.5 | 0 | 0 | 0 | 0 | 0 | 0 | 0 | 0 | 0 | 0 | 0 | 0 | 0 | 0 | 0 | 0 | 0 | 0 | 0 | 0 | 0 | 0 | 0 | 0 | 0 | 0 | 0 | 0 | 0 | 0 | 0 | 0 | 0 | 0 | 0 | 0 | 0 | 0 | 0 | 0 | 0 | 0 | 0 | 0 | 0 | 0 | 0 | 0 | 0 | 0 | 0 | 0 | 0 | 0
57.2 | 8 | 28 | 7 | 5742.5 | 0 | 0 | 0 | 0 | 0 | 0 | 0 | 0 | 0 | 0 | 0 | 0 | 0 | 0 | 0 | 0 | 0 | 0 | 0 | 0 | 0 | 0 | 0 | 0 | 0 | 0 | 0 | 0 | 0 | 0 | 0 | 0 | 0 | 0 | 0 | 0 | 0 | 0 | 0 | 0 | 0 | 0 | 0 | 0 | 0 | 0 | 0 | 0 | 0 | 0 | 0 | 0 | 0 | 0
57.2 | 8 | 28 | 8 | 5743.5 | 0 | 0 | 0 | 0 | 0 | 0 | 0 | 0 | 0 | 0 | 0 | 0 | 0 | 0 | 0 | 0 | 0 | 0 | 0 | 0 | 0 | 0 | 0 | 0 | 0 | 0 | 0 | 0 | 0 | 0 | 0 | 0 | 0 | 0 | 0 | 0 | 0 | 0 | 0 | 0 | 0 | 0 | 0 | 0 | 0 | 0 | 0 | 0 | 0 | 0 | 0 | 0 | 0 | 0
59 | 8 | 28 | 9 | 5744.5 | 0 | 0 | 0 | 0 | 0 | 0 | 0 | 0 | 0 | 0 | 0 | 0 | 0 | 0 | 0 | 0 | 0 | 0 | 0 | 0 | 0 | 0 | 0 | 0 | 0 | 0 | 0 | 0 | 0 | 0 | 0 | 0 | 0 | 0 | 0 | 0 | 0 | 0 | 0 | 0 | 0 | 0 | 0 | 0 | 0 | 0 | 0 | 0 | 0 | 0 | 0 | 0 | 0 | 0
60.8 | 8 | 28 | 10 | 5745.5 | 0 | 0 | 0 | 0 | 0 | 0 | 0 | 0 | 0 | 0 | 0 | 0 | 0 | 0 | 0 | 0 | 0 | 0 | 0 | 0 | 0 | 0 | 0 | 0 | 0 | 0 | 0 | 0 | 0 | 0 | 0 | 0 | 0 | 0 | 0 | 0 | 0 | 0 | 0 | 0 | 0 | 0 | 0 | 0 | 0 | 0 | 0 | 0 | 0 | 0 | 0 | 0 | 0 | 0
62.6 | 8 | 28 | 11 | 5746.5 | 0 | 0 | 0 | 0 | 0 | 0 | 0 | 0 | 0 | 0 | 0 | 0 | 0 | 0 | 0 | 0 | 0 | 0 | 0 | 0 | 0 | 0 | 0 | 0 | 0 | 0 | 0 | 0 | 0 | 0 | 0 | 0 | 0 | 0 | 0 | 0 | 0 | 0 | 0 | 0 | 0 | 0 | 0 | 0 | 0 | 0 | 0 | 0 | 0 | 0 | 0 | 0 | 0 | 0
64.4 | 8 | 28 | 12 | 5747.5 | 0 | 0 | 0 | 0 | 0 | 0 | 0 | 0 | 0 | 0 | 0 | 0 | 0 | 0 | 0 | 0 | 0 | 0 | 0 | 0 | 0 | 0 | 0 | 0 | 0 | 0 | 0 | 0 | 0 | 0 | 0 | 0 | 0 | 0 | 0 | 0 | 0 | 0 | 0 | 0 | 0 | 0 | 0 | 0 | 0 | 0 | 0 | 0 | 0 | 0 | 0 | 0 | 0 | 0
66.2 | 8 | 28 | 13 | 5748.5 | 0 | 0 | 0 | 0 | 0 | 0 | 0 | 0 | 0 | 0 | 0 | 0 | 0 | 0 | 0 | 0 | 0 | 0 | 0 | 0 | 0 | 0 | 0 | 0 | 0 | 0 | 0 | 0 | 0 | 0 | 0 | 0 | 0 | 0 | 0 | 0 | 0 | 0 | 0 | 0 | 0 | 0 | 0 | 0 | 0 | 0 | 0 | 0 | 0 | 0 | 0 | 0 | 0 | 0
68 | 8 | 28 | 14 | 5749.5 | 0 | 0 | 0 | 0 | 0 | 0 | 0 | 0 | 0 | 0 | 0 | 0 | 0 | 0 | 0 | 0 | 0 | 0 | 0 | 0 | 0 | 0 | 0 | 0 | 0 | 0 | 0 | 0 | 0 | 0 | 0 | 0 | 0 | 0 | 0 | 0 | 0 | 0 | 0 | 0 | 0 | 0 | 0 | 0 | 0 | 0 | 0 | 0 | 0 | 0 | 0 | 0 | 0 | 0
66.2 | 8 | 28 | 15 | 5750.5 | 0 | 0 | 0 | 0 | 0 | 0 | 0 | 0 | 0 | 0 | 0 | 0 | 0 | 0 | 0 | 0 | 0 | 0 | 0 | 0 | 0 | 0 | 0 | 0 | 0 | 0 | 0 | 0 | 0 | 0 | 0 | 0 | 0 | 0 | 0 | 0 | 0 | 0 | 0 | 0 | 0 | 0 | 0 | 0 | 0 | 0 | 0 | 0 | 0 | 0 | 0 | 0 | 0 | 0
66.2 | 8 | 28 | 16 | 5751.5 | 0 | 0.67 | 0 | 0 | 0.04 | 0.02 | 0 | 0.7 | 0 | 0 | 0 | 0 | 0 | 0.04 | 0.02 | 0 | 0.7 | 0 | 0 | 0 | 0 | 0 | 0.04 | 0.02 | 0 | 0.64 | 0 | 0 | 0.04 | 0.01 | 0 | 0.71 | 0 | 0 | 0 | 0 | 0 | 0 | 0.06 | 0 | 0 | 0.64 | 0 | 0.04 | 0.01 | 0 | 0.71 | 0 | 0 | 0 | 0 | 0 | 0.06 | 0
68 | 8 | 28 | 17 | 5752.5 | 0 | 1.98 | 0 | 0 | 0.14 | 0.05 | 0 | 2.01 | 0 | 0 | 0 | 0 | 0 | 0.13 | 0.05 | 0 | 2.01 | 0 | 0 | 0 | 0 | 0 | 0.13 | 0.05 | 0 | 1.94 | 0 | 0 | 0.13 | 0.04 | 0 | 1.92 | 0 | 0 | 0 | 0 | 0 | 0 | 0.15 | 0 | 0 | 1.94 | 0 | 0.13 | 0.04 | 0 | 1.92 | 0 | 0 | 0 | 0 | 0 | 0.15 | 0
68 | 8 | 28 | 18 | 5753.5 | 0 | 2.27 | 0 | 0 | 0.16 | 0.05 | 0 | 2.28 | 0 | 0 | 0 | 0 | 0 | 0.15 | 0.06 | 0 | 2.28 | 0 | 0 | 0 | 0 | 0 | 0.15 | 0.06 | 0 | 2.23 | 0 | 0 | 0.15 | 0.05 | 0 | 1.98 | 0 | 0 | 0 | 0 | 0 | 0 | 0.15 | 0 | 0 | 2.23 | 0 | 0.15 | 0.05 | 0 | 1.98 | 0 | 0 | 0 | 0 | 0 | 0.15 | 0
66.2 | 8 | 28 | 19 | 5754.5 | 0 | 2.11 | 0 | 0 | 0.14 | 0.05 | 0 | 2.12 | 0 | 0 | 0 | 0 | 0 | 0.13 | 0.05 | 0 | 2.12 | 0 | 0 | 0 | 0 | 0 | 0.13 | 0.05 | 0 | 2.08 | 0 | 0 | 0.14 | 0.04 | 0 | 1.77 | 0 | 0 | 0 | 0 | 0 | 0 | 0.13 | 0 | 0 | 2.08 | 0 | 0.14 | 0.04 | 0 | 1.77 | 0 | 0 | 0 | 0 | 0 | 0.13 | 0
64.4 | 8 | 28 | 20 | 5755.5 | 0 | 1.71 | 0 | 0 | 0.12 | 0.04 | 0 | 1.72 | 0 | 0 | 0 | 0 | 0 | 0.11 | 0.04 | 0 | 1.72 | 0 | 0 | 0 | 0 | 0 | 0.11 | 0.04 | 0 | 1.68 | 0 | 0 | 0.11 | 0.03 | 0 | 1.39 | 0 | 0 | 0 | 0 | 0 | 0 | 0.1 | 0 | 0 | 1.68 | 0 | 0.11 | 0.03 | 0 | 1.39 | 0 | 0 | 0 | 0 | 0 | 0.1 | 0
57.2 | 8 | 28 | 21 | 5756.5 | 0 | 0.46 | 0 | 0 | 0.03 | 0.01 | 0 | 0.46 | 0 | 0 | 0 | 0 | 0 | 0.03 | 0.01 | 0 | 0.46 | 0 | 0 | 0 | 0 | 0 | 0.03 | 0.01 | 0 | 0.44 | 0 | 0 | 0.03 | 0.01 | 0 | 0.19 | 0 | 0 | 0 | 0 | 0 | 0 | 0.01 | 0 | 0 | 0.44 | 0 | 0.03 | 0.01 | 0 | 0.19 | 0 | 0 | 0 | 0 | 0 | 0.01 | 0
55.4 | 8 | 28 | 22 | 5757.5 | 0 | 0 | 0 | 0 | 0 | 0 | 0 | 0 | 0 | 0 | 0 | 0 | 0 | 0 | 0 | 0 | 0 | 0 | 0 | 0 | 0 | 0 | 0 | 0 | 0 | 0 | 0 | 0 | 0 | 0 | 0 | 0 | 0 | 0 | 0 | 0 | 0 | 0 | 0 | 0 | 0 | 0 | 0 | 0 | 0 | 0 | 0 | 0 | 0 | 0 | 0 | 0 | 0 | 0
53.6 | 8 | 28 | 23 | 5758.5 | 0 | 0 | 0 | 0 | 0 | 0 | 0 | 0 | 0 | 0 | 0 | 0 | 0 | 0 | 0 | 0 | 0 | 0 | 0 | 0 | 0 | 0 | 0 | 0 | 0 | 0 | 0 | 0 | 0 | 0 | 0 | 0 | 0 | 0 | 0 | 0 | 0 | 0 | 0 | 0 | 0 | 0 | 0 | 0 | 0 | 0 | 0 | 0 | 0 | 0 | 0 | 0 | 0 | 0
53.6 | 8 | 28 | 24 | 5759.5 | 0 | 0 | 0 | 0 | 0 | 0 | 0 | 0 | 0 | 0 | 0 | 0 | 0 | 0 | 0 | 0 | 0 | 0 | 0 | 0 | 0 | 0 | 0 | 0 | 0 | 0 | 0 | 0 | 0 | 0 | 0 | 0 | 0 | 0 | 0 | 0 | 0 | 0 | 0 | 0 | 0 | 0 | 0 | 0 | 0 | 0 | 0 | 0 | 0 | 0 | 0 | 0 | 0 | 0
57.2 | 8 | 29 | 1 | 5760.5 | 0 | 0 | 0 | 0 | 0 | 0 | 0 | 0 | 0 | 0 | 0 | 0 | 0 | 0 | 0 | 0 | 0 | 0 | 0 | 0 | 0 | 0 | 0 | 0 | 0 | 0 | 0 | 0 | 0 | 0 | 0 | 0 | 0 | 0 | 0 | 0 | 0 | 0 | 0 | 0 | 0 | 0 | 0 | 0 | 0 | 0 | 0 | 0 | 0 | 0 | 0 | 0 | 0 | 0
53.6 | 8 | 29 | 2 | 5761.5 | 0 | 0 | 0 | 0 | 0 | 0 | 0 | 0 | 0 | 0 | 0 | 0 | 0 | 0 | 0 | 0 | 0 | 0 | 0 | 0 | 0 | 0 | 0 | 0 | 0 | 0 | 0 | 0 | 0 | 0 | 0 | 0 | 0 | 0 | 0 | 0 | 0 | 0 | 0 | 0 | 0 | 0 | 0 | 0 | 0 | 0 | 0 | 0 | 0 | 0 | 0 | 0 | 0 | 0
53.6 | 8 | 29 | 3 | 5762.5 | 0 | 0 | 0 | 0 | 0 | 0 | 0 | 0 | 0 | 0 | 0 | 0 | 0 | 0 | 0 | 0 | 0 | 0 | 0 | 0 | 0 | 0 | 0 | 0 | 0 | 0 | 0 | 0 | 0 | 0 | 0 | 0 | 0 | 0 | 0 | 0 | 0 | 0 | 0 | 0 | 0 | 0 | 0 | 0 | 0 | 0 | 0 | 0 | 0 | 0 | 0 | 0 | 0 | 0
51.8 | 8 | 29 | 4 | 5763.5 | 0 | 0 | 0 | 0 | 0 | 0 | 0 | 0 | 0 | 0 | 0 | 0 | 0 | 0 | 0 | 0 | 0 | 0 | 0 | 0 | 0 | 0 | 0 | 0 | 0 | 0 | 0 | 0 | 0 | 0 | 0 | 0 | 0 | 0 | 0 | 0 | 0 | 0 | 0 | 0 | 0 | 0 | 0 | 0 | 0 | 0 | 0 | 0 | 0 | 0 | 0 | 0 | 0 | 0
55.4 | 8 | 29 | 5 | 5764.5 | 0 | 0 | 0 | 0 | 0 | 0 | 0 | 0 | 0 | 0 | 0 | 0 | 0 | 0 | 0 | 0 | 0 | 0 | 0 | 0 | 0 | 0 | 0 | 0 | 0 | 0 | 0 | 0 | 0 | 0 | 0 | 0 | 0 | 0 | 0 | 0 | 0 | 0 | 0 | 0 | 0 | 0 | 0 | 0 | 0 | 0 | 0 | 0 | 0 | 0 | 0 | 0 | 0 | 0
57.2 | 8 | 29 | 6 | 5765.5 | 0 | 0 | 0 | 0 | 0 | 0 | 0 | 0 | 0 | 0 | 0 | 0 | 0 | 0 | 0 | 0 | 0 | 0 | 0 | 0 | 0 | 0 | 0 | 0 | 0 | 0 | 0 | 0 | 0 | 0 | 0 | 0 | 0 | 0 | 0 | 0 | 0 | 0 | 0 | 0 | 0 | 0 | 0 | 0 | 0 | 0 | 0 | 0 | 0 | 0 | 0 | 0 | 0 | 0
55.4 | 8 | 29 | 7 | 5766.5 | 0 | 0 | 0 | 0 | 0 | 0 | 0 | 0 | 0 | 0 | 0 | 0 | 0 | 0 | 0 | 0 | 0 | 0 | 0 | 0 | 0 | 0 | 0 | 0 | 0 | 0 | 0 | 0 | 0 | 0 | 0 | 0 | 0 | 0 | 0 | 0 | 0 | 0 | 0 | 0 | 0 | 0 | 0 | 0 | 0 | 0 | 0 | 0 | 0 | 0 | 0 | 0 | 0 | 0
57.2 | 8 | 29 | 8 | 5767.5 | 0 | 0 | 0 | 0 | 0 | 0 | 0 | 0 | 0 | 0 | 0 | 0 | 0 | 0 | 0 | 0 | 0 | 0 | 0 | 0 | 0 | 0 | 0 | 0 | 0 | 0 | 0 | 0 | 0 | 0 | 0 | 0 | 0 | 0 | 0 | 0 | 0 | 0 | 0 | 0 | 0 | 0 | 0 | 0 | 0 | 0 | 0 | 0 | 0 | 0 | 0 | 0 | 0 | 0
60.8 | 8 | 29 | 9 | 5768.5 | 0 | 0 | 0 | 0 | 0 | 0 | 0 | 0 | 0 | 0 | 0 | 0 | 0 | 0 | 0 | 0 | 0 | 0 | 0 | 0 | 0 | 0 | 0 | 0 | 0 | 0 | 0 | 0 | 0 | 0 | 0 | 0 | 0 | 0 | 0 | 0 | 0 | 0 | 0 | 0 | 0 | 0 | 0 | 0 | 0 | 0 | 0 | 0 | 0 | 0 | 0 | 0 | 0 | 0
62.6 | 8 | 29 | 10 | 5769.5 | 0 | 0 | 0 | 0 | 0 | 0 | 0 | 0 | 0 | 0 | 0 | 0 | 0 | 0 | 0 | 0 | 0 | 0 | 0 | 0 | 0 | 0 | 0 | 0 | 0 | 0 | 0 | 0 | 0 | 0 | 0 | 0 | 0 | 0 | 0 | 0 | 0 | 0 | 0 | 0 | 0 | 0 | 0 | 0 | 0 | 0 | 0 | 0 | 0 | 0 | 0 | 0 | 0 | 0
66.2 | 8 | 29 | 11 | 5770.5 | 0 | 0 | 0 | 0 | 0 | 0 | 0 | 0 | 0 | 0 | 0 | 0 | 0 | 0 | 0 | 0 | 0 | 0 | 0 | 0 | 0 | 0 | 0 | 0 | 0 | 0 | 0 | 0 | 0 | 0 | 0 | 0 | 0 | 0 | 0 | 0 | 0 | 0 | 0 | 0 | 0 | 0 | 0 | 0 | 0 | 0 | 0 | 0 | 0 | 0 | 0 | 0 | 0 | 0
66.2 | 8 | 29 | 12 | 5771.5 | 0 | 0 | 0 | 0 | 0 | 0 | 0 | 0 | 0 | 0 | 0 | 0 | 0 | 0 | 0 | 0 | 0 | 0 | 0 | 0 | 0 | 0 | 0 | 0 | 0 | 0 | 0 | 0 | 0 | 0 | 0 | 0 | 0 | 0 | 0 | 0 | 0 | 0 | 0 | 0 | 0 | 0 | 0 | 0 | 0 | 0 | 0 | 0 | 0 | 0 | 0 | 0 | 0 | 0
66.2 | 8 | 29 | 13 | 5772.5 | 0 | 0 | 0 | 0 | 0 | 0 | 0 | 0 | 0 | 0 | 0 | 0 | 0 | 0 | 0 | 0 | 0 | 0 | 0 | 0 | 0 | 0 | 0 | 0 | 0 | 0 | 0 | 0 | 0 | 0 | 0 | 0 | 0 | 0 | 0 | 0 | 0 | 0 | 0 | 0 | 0 | 0 | 0 | 0 | 0 | 0 | 0 | 0 | 0 | 0 | 0 | 0 | 0 | 0
66.2 | 8 | 29 | 14 | 5773.5 | 0 | 0 | 0 | 0 | 0 | 0 | 0 | 0 | 0 | 0 | 0 | 0 | 0 | 0 | 0 | 0 | 0 | 0 | 0 | 0 | 0 | 0 | 0 | 0 | 0 | 0 | 0 | 0 | 0 | 0 | 0 | 0 | 0 | 0 | 0 | 0 | 0 | 0 | 0 | 0 | 0 | 0 | 0 | 0 | 0 | 0 | 0 | 0 | 0 | 0 | 0 | 0 | 0 | 0
68 | 8 | 29 | 15 | 5774.5 | 0 | 0 | 0 | 0 | 0 | 0 | 0 | 0 | 0 | 0 | 0 | 0 | 0 | 0 | 0 | 0 | 0 | 0 | 0 | 0 | 0 | 0 | 0 | 0 | 0 | 0 | 0 | 0 | 0 | 0 | 0 | 0 | 0 | 0 | 0 | 0 | 0 | 0 | 0 | 0 | 0 | 0 | 0 | 0 | 0 | 0 | 0 | 0 | 0 | 0 | 0 | 0 | 0 | 0
68 | 8 | 29 | 16 | 5775.5 | 0 | 0 | 0 | 0 | 0 | 0 | 0 | 0 | 0 | 0 | 0 | 0 | 0 | 0 | 0 | 0 | 0 | 0 | 0 | 0 | 0 | 0 | 0 | 0 | 0 | 0 | 0 | 0 | 0 | 0 | 0 | 0 | 0 | 0 | 0 | 0 | 0 | 0 | 0 | 0 | 0 | 0 | 0 | 0 | 0 | 0 | 0 | 0 | 0 | 0 | 0 | 0 | 0 | 0
68 | 8 | 29 | 17 | 5776.5 | 0 | 0 | 0 | 0 | 0 | 0 | 0 | 0 | 0 | 0 | 0 | 0 | 0 | 0 | 0 | 0 | 0 | 0 | 0 | 0 | 0 | 0 | 0 | 0 | 0 | 0 | 0 | 0 | 0 | 0 | 0 | 0 | 0 | 0 | 0 | 0 | 0 | 0 | 0 | 0 | 0 | 0 | 0 | 0 | 0 | 0 | 0 | 0 | 0 | 0 | 0 | 0 | 0 | 0
68 | 8 | 29 | 18 | 5777.5 | 0 | 0 | 0 | 0 | 0 | 0 | 0 | 0 | 0 | 0 | 0 | 0 | 0 | 0 | 0 | 0 | 0 | 0 | 0 | 0 | 0 | 0 | 0 | 0 | 0 | 0 | 0 | 0 | 0 | 0 | 0 | 0 | 0 | 0 | 0 | 0 | 0 | 0 | 0 | 0 | 0 | 0 | 0 | 0 | 0 | 0 | 0 | 0 | 0 | 0 | 0 | 0 | 0 | 0
66.2 | 8 | 29 | 19 | 5778.5 | 0 | 0 | 0 | 0 | 0 | 0 | 0 | 0 | 0 | 0 | 0 | 0 | 0 | 0 | 0 | 0 | 0 | 0 | 0 | 0 | 0 | 0 | 0 | 0 | 0 | 0 | 0 | 0 | 0 | 0 | 0 | 0 | 0 | 0 | 0 | 0 | 0 | 0 | 0 | 0 | 0 | 0 | 0 | 0 | 0 | 0 | 0 | 0 | 0 | 0 | 0 | 0 | 0 | 0
64.4 | 8 | 29 | 20 | 5779.5 | 0 | 0 | 0 | 0 | 0 | 0 | 0 | 0 | 0 | 0 | 0 | 0 | 0 | 0 | 0 | 0 | 0 | 0 | 0 | 0 | 0 | 0 | 0 | 0 | 0 | 0 | 0 | 0 | 0 | 0 | 0 | 0 | 0 | 0 | 0 | 0 | 0 | 0 | 0 | 0 | 0 | 0 | 0 | 0 | 0 | 0 | 0 | 0 | 0 | 0 | 0 | 0 | 0 | 0
62.6 | 8 | 29 | 21 | 5780.5 | 0 | 0 | 0 | 0 | 0 | 0 | 0 | 0 | 0 | 0 | 0 | 0 | 0 | 0 | 0 | 0 | 0 | 0 | 0 | 0 | 0 | 0 | 0 | 0 | 0 | 0 | 0 | 0 | 0 | 0 | 0 | 0 | 0 | 0 | 0 | 0 | 0 | 0 | 0 | 0 | 0 | 0 | 0 | 0 | 0 | 0 | 0 | 0 | 0 | 0 | 0 | 0 | 0 | 0
60.8 | 8 | 29 | 22 | 5781.5 | 0 | 0 | 0 | 0 | 0 | 0 | 0 | 0 | 0 | 0 | 0 | 0 | 0 | 0 | 0 | 0 | 0 | 0 | 0 | 0 | 0 | 0 | 0 | 0 | 0 | 0 | 0 | 0 | 0 | 0 | 0 | 0 | 0 | 0 | 0 | 0 | 0 | 0 | 0 | 0 | 0 | 0 | 0 | 0 | 0 | 0 | 0 | 0 | 0 | 0 | 0 | 0 | 0 | 0
59 | 8 | 29 | 23 | 5782.5 | 0 | 0 | 0 | 0 | 0 | 0 | 0 | 0 | 0 | 0 | 0 | 0 | 0 | 0 | 0 | 0 | 0 | 0 | 0 | 0 | 0 | 0 | 0 | 0 | 0 | 0 | 0 | 0 | 0 | 0 | 0 | 0 | 0 | 0 | 0 | 0 | 0 | 0 | 0 | 0 | 0 | 0 | 0 | 0 | 0 | 0 | 0 | 0 | 0 | 0 | 0 | 0 | 0 | 0
55.4 | 8 | 29 | 24 | 5783.5 | 0 | 0 | 0 | 0 | 0 | 0 | 0 | 0 | 0 | 0 | 0 | 0 | 0 | 0 | 0 | 0 | 0 | 0 | 0 | 0 | 0 | 0 | 0 | 0 | 0 | 0 | 0 | 0 | 0 | 0 | 0 | 0 | 0 | 0 | 0 | 0 | 0 | 0 | 0 | 0 | 0 | 0 | 0 | 0 | 0 | 0 | 0 | 0 | 0 | 0 | 0 | 0 | 0 | 0
53.6 | 8 | 30 | 1 | 5784.5 | 0 | 0 | 0 | 0 | 0 | 0 | 0 | 0 | 0 | 0 | 0 | 0 | 0 | 0 | 0 | 0 | 0 | 0 | 0 | 0 | 0 | 0 | 0 | 0 | 0 | 0 | 0 | 0 | 0 | 0 | 0 | 0 | 0 | 0 | 0 | 0 | 0 | 0 | 0 | 0 | 0 | 0 | 0 | 0 | 0 | 0 | 0 | 0 | 0 | 0 | 0 | 0 | 0 | 0
51.8 | 8 | 30 | 2 | 5785.5 | 0 | 0 | 0 | 0 | 0 | 0 | 0 | 0 | 0 | 0 | 0 | 0 | 0 | 0 | 0 | 0 | 0 | 0 | 0 | 0 | 0 | 0 | 0 | 0 | 0 | 0 | 0 | 0 | 0 | 0 | 0 | 0 | 0 | 0 | 0 | 0 | 0 | 0 | 0 | 0 | 0 | 0 | 0 | 0 | 0 | 0 | 0 | 0 | 0 | 0 | 0 | 0 | 0 | 0
48.2 | 8 | 30 | 3 | 5786.5 | 0 | 0 | 0 | 0 | 0.05 | 0 | 0 | 0 | 0 | 0 | 0 | 0.05 | 0 | 0 | 0 | 0 | 0 | 0 | 0 | 0 | 0.05 | 0 | 0 | 0 | 0 | 0 | 0 | 0 | 0.05 | 0 | 0 | 0 | 0 | 0 | 0 | 0 | 0 | 0 | 0 | 0 | 0 | 0 | 0 | 0.05 | 0 | 0 | 0 | 0 | 0 | 0 | 0 | 0 | 0 | 0
48.2 | 8 | 30 | 4 | 5787.5 | 0 | 0 | 0 | 0 | 0.05 | 0 | 0 | 0 | 0 | 0 | 0 | 0.05 | 0 | 0 | 0 | 0 | 0 | 0 | 0 | 0 | 0.05 | 0 | 0 | 0 | 0 | 0 | 0 | 0 | 0.05 | 0 | 0 | 0 | 0 | 0 | 0 | 0 | 0 | 0 | 0 | 0 | 0 | 0 | 0 | 0.05 | 0 | 0 | 0 | 0 | 0 | 0 | 0 | 0 | 0 | 0
46.4 | 8 | 30 | 5 | 5788.5 | 0 | 0 | 0 | 0 | 0.05 | 0 | 0 | 0 | 0 | 0 | 0 | 0.05 | 0 | 0 | 0 | 0 | 0 | 0 | 0 | 0 | 0.05 | 0 | 0 | 0 | 0 | 0 | 0 | 0 | 0.05 | 0 | 0 | 0 | 0 | 0 | 0 | 0 | 0 | 0 | 0 | 0 | 0 | 0 | 0 | 0.05 | 0 | 0 | 0 | 0 | 0 | 0 | 0 | 0 | 0 | 0
46.4 | 8 | 30 | 6 | 5789.5 | 0 | 0 | 0 | 0 | 0.05 | 0 | 0 | 0 | 0 | 0 | 0 | 0.05 | 0 | 0 | 0 | 0 | 0 | 0 | 0 | 0 | 0.05 | 0 | 0 | 0 | 0.1 | 0 | 0.14 | 0 | 0.05 | 0 | 0 | 0 | 0 | 0 | 0 | 0 | 0 | 0 | 0 | 0 | 0.1 | 0 | 0.03 | 0.05 | 0 | 0 | 0 | 0 | 0 | 0 | 0 | 0 | 0 | 0
44.6 | 8 | 30 | 7 | 5790.5 | 1.25 | 0 | 1.5 | 0.01 | 0.05 | 0 | 1.17 | 0 | 0 | 0.00117 | 0 | 0.15 | 0.01 | 0 | 0 | 1.17 | 0 | 0 | 0.00117 | 0 | 0.15 | 0.01 | 0 | 0 | 1.39 | 0 | 1.91 | 0 | 0.05 | 0 | 1.35 | 0 | 0 | 0.00135 | 0 | 0.12 | 0.40944 | 0 | 0 | 0 | 1.39 | 0 | 0.41 | 0.05 | 0 | 1.35 | 0 | 0 | 0.00135 | 0 | 0.12 | 0 | 0 | 0
51.8 | 8 | 30 | 8 | 5791.5 | 0.74 | 0 | 0.89 | 0.01 | 0 | 0 | 0.78 | 0 | 0 | 0.00078 | 0 | 0.07 | 0 | 0 | 0 | 0.78 | 0 | 0 | 0.00078 | 0 | 0.07 | 0 | 0 | 0 | 0.62 | 0 | 0.86 | 0 | 0 | 0 | 0.58 | 0 | 0 | 0 | 0 | 0.05 | 0.1706 | 0 | 0 | 0 | 0.62 | 0 | 0.18 | 0 | 0 | 0.58 | 0 | 0 | 0 | 0 | 0.05 | 0 | 0 | 0
57.2 | 8 | 30 | 9 | 5792.5 | 0.29 | 0 | 0.35 | 0 | 0 | 0 | 0.32 | 0 | 0 | 0.00032 | 0 | 0.03 | 0 | 0 | 0 | 0.32 | 0 | 0 | 0.00032 | 0 | 0.03 | 0 | 0 | 0 | 0.21 | 0 | 0.29 | 0 | 0 | 0 | 0.17 | 0 | 0 | 0 | 0 | 0.01 | 0.03412 | 0 | 0 | 0 | 0.21 | 0 | 0.06 | 0 | 0 | 0.17 | 0 | 0 | 0 | 0 | 0.01 | 0 | 0 | 0
60.8 | 8 | 30 | 10 | 5793.5 | 0 | 0 | 0 | 0 | 0 | 0 | 0 | 0 | 0 | 0 | 0 | 0 | 0 | 0 | 0 | 0 | 0 | 0 | 0 | 0 | 0 | 0 | 0 | 0 | 0 | 0 | 0 | 0 | 0 | 0 | 0 | 0 | 0 | 0 | 0 | 0 | 0 | 0 | 0 | 0 | 0 | 0 | 0 | 0 | 0 | 0 | 0 | 0 | 0 | 0 | 0 | 0 | 0 | 0
64.4 | 8 | 30 | 11 | 5794.5 | 0 | 0 | 0 | 0 | 0 | 0 | 0 | 0 | 0 | 0 | 0 | 0 | 0 | 0 | 0 | 0 | 0 | 0 | 0 | 0 | 0 | 0 | 0 | 0 | 0 | 0 | 0 | 0 | 0 | 0 | 0 | 0 | 0 | 0 | 0 | 0 | 0 | 0 | 0 | 0 | 0 | 0 | 0 | 0 | 0 | 0 | 0 | 0 | 0 | 0 | 0 | 0 | 0 | 0
66.2 | 8 | 30 | 12 | 5795.5 | 0 | 0 | 0 | 0 | 0 | 0 | 0 | 0 | 0 | 0 | 0 | 0 | 0 | 0 | 0 | 0 | 0 | 0 | 0 | 0 | 0 | 0 | 0 | 0 | 0 | 0 | 0 | 0 | 0 | 0 | 0 | 0 | 0 | 0 | 0 | 0 | 0 | 0 | 0 | 0 | 0 | 0 | 0 | 0 | 0 | 0 | 0 | 0 | 0 | 0 | 0 | 0 | 0 | 0
68 | 8 | 30 | 13 | 5796.5 | 0 | 0 | 0 | 0 | 0 | 0 | 0 | 0 | 0 | 0 | 0 | 0 | 0 | 0 | 0 | 0 | 0 | 0 | 0 | 0 | 0 | 0 | 0 | 0 | 0 | 0 | 0 | 0 | 0 | 0 | 0 | 0 | 0 | 0 | 0 | 0 | 0 | 0 | 0 | 0 | 0 | 0 | 0 | 0 | 0 | 0 | 0 | 0 | 0 | 0 | 0 | 0 | 0 | 0
68 | 8 | 30 | 14 | 5797.5 | 0 | 0.13 | 0 | 0 | 0.01 | 0 | 0 | 0.15 | 0 | 0 | 0 | 0 | 0 | 0.01 | 0 | 0 | 0.15 | 0 | 0 | 0 | 0 | 0 | 0.01 | 0 | 0 | 0.11 | 0 | 0 | 0.01 | 0 | 0 | 0.16 | 0 | 0 | 0 | 0 | 0 | 0 | 0.01 | 0 | 0 | 0.11 | 0 | 0.01 | 0 | 0 | 0.16 | 0 | 0 | 0 | 0 | 0 | 0.01 | 0
68 | 8 | 30 | 15 | 5798.5 | 0 | 1.02 | 0 | 0 | 0.07 | 0.03 | 0 | 1.01 | 0 | 0 | 0 | 0 | 0 | 0.07 | 0.03 | 0 | 1.01 | 0 | 0 | 0 | 0 | 0 | 0.07 | 0.03 | 0 | 1.03 | 0 | 0 | 0.07 | 0.02 | 0 | 1.04 | 0 | 0 | 0 | 0 | 0 | 0 | 0.08 | 0 | 0 | 1.03 | 0 | 0.07 | 0.02 | 0 | 1.04 | 0 | 0 | 0 | 0 | 0 | 0.08 | 0
69.8 | 8 | 30 | 16 | 5799.5 | 0 | 2.92 | 0 | 0 | 0.21 | 0.07 | 0 | 2.91 | 0 | 0 | 0 | 0 | 0 | 0.19 | 0.08 | 0 | 2.91 | 0 | 0 | 0 | 0 | 0 | 0.19 | 0.08 | 0 | 2.95 | 0 | 0 | 0.21 | 0.06 | 0 | 2.85 | 0 | 0 | 0 | 0 | 0 | 0 | 0.23 | 0 | 0 | 2.95 | 0 | 0.21 | 0.06 | 0 | 2.85 | 0 | 0 | 0 | 0 | 0 | 0.23 | 0
69.8 | 8 | 30 | 17 | 5800.5 | 0 | 3.59 | 0 | 0 | 0.26 | 0.09 | 0 | 3.57 | 0 | 0 | 0 | 0 | 0 | 0.24 | 0.1 | 0 | 3.57 | 0 | 0 | 0 | 0 | 0 | 0.24 | 0.1 | 0 | 3.61 | 0 | 0 | 0.26 | 0.08 | 0 | 3.18 | 0 | 0 | 0 | 0 | 0 | 0 | 0.25 | 0 | 0 | 3.61 | 0 | 0.26 | 0.08 | 0 | 3.18 | 0 | 0 | 0 | 0 | 0 | 0.25 | 0
69.8 | 8 | 30 | 18 | 5801.5 | 0 | 3.85 | 0 | 0 | 0.28 | 0.1 | 0 | 3.83 | 0 | 0 | 0 | 0 | 0 | 0.25 | 0.1 | 0 | 3.83 | 0 | 0 | 0 | 0 | 0 | 0.25 | 0.1 | 0 | 3.85 | 0 | 0 | 0.28 | 0.08 | 0 | 3.33 | 0 | 0 | 0 | 0 | 0 | 0 | 0.26 | 0 | 0 | 3.85 | 0 | 0.28 | 0.08 | 0 | 3.33 | 0 | 0 | 0 | 0 | 0 | 0.26 | 0
66.2 | 8 | 30 | 19 | 5802.5 | 0 | 3.39 | 0 | 0 | 0.24 | 0.08 | 0 | 3.38 | 0 | 0 | 0 | 0 | 0 | 0.22 | 0.09 | 0 | 3.38 | 0 | 0 | 0 | 0 | 0 | 0.22 | 0.09 | 0 | 3.38 | 0 | 0 | 0.23 | 0.07 | 0 | 2.82 | 0 | 0 | 0 | 0 | 0 | 0 | 0.21 | 0 | 0 | 3.38 | 0 | 0.23 | 0.07 | 0 | 2.82 | 0 | 0 | 0 | 0 | 0 | 0.21 | 0
62.6 | 8 | 30 | 20 | 5803.5 | 0 | 2.32 | 0 | 0 | 0.16 | 0.06 | 0 | 2.3 | 0 | 0 | 0 | 0 | 0 | 0.14 | 0.06 | 0 | 2.3 | 0 | 0 | 0 | 0 | 0 | 0.14 | 0.06 | 0 | 2.3 | 0 | 0 | 0.15 | 0.05 | 0 | 1.79 | 0 | 0 | 0 | 0 | 0 | 0 | 0.13 | 0 | 0 | 2.3 | 0 | 0.15 | 0.05 | 0 | 1.79 | 0 | 0 | 0 | 0 | 0 | 0.13 | 0
57.2 | 8 | 30 | 21 | 5804.5 | 0 | 0.82 | 0 | 0 | 0.05 | 0.02 | 0 | 0.81 | 0 | 0 | 0 | 0 | 0 | 0.05 | 0.02 | 0 | 0.81 | 0 | 0 | 0 | 0 | 0 | 0.05 | 0.02 | 0 | 0.8 | 0 | 0 | 0.05 | 0.02 | 0 | 0.45 | 0 | 0 | 0 | 0 | 0 | 0 | 0.03 | 0 | 0 | 0.8 | 0 | 0.05 | 0.02 | 0 | 0.45 | 0 | 0 | 0 | 0 | 0 | 0.03 | 0
57.2 | 8 | 30 | 22 | 5805.5 | 0 | 0 | 0 | 0 | 0 | 0 | 0 | 0 | 0 | 0 | 0 | 0 | 0 | 0 | 0 | 0 | 0 | 0 | 0 | 0 | 0 | 0 | 0 | 0 | 0 | 0 | 0 | 0 | 0 | 0 | 0 | 0 | 0 | 0 | 0 | 0 | 0 | 0 | 0 | 0 | 0 | 0 | 0 | 0 | 0 | 0 | 0 | 0 | 0 | 0 | 0 | 0 | 0 | 0
51.8 | 8 | 30 | 23 | 5806.5 | 0 | 0 | 0 | 0 | 0 | 0 | 0 | 0 | 0 | 0 | 0 | 0 | 0 | 0 | 0 | 0 | 0 | 0 | 0 | 0 | 0 | 0 | 0 | 0 | 0 | 0 | 0 | 0 | 0 | 0 | 0 | 0 | 0 | 0 | 0 | 0 | 0 | 0 | 0 | 0 | 0 | 0 | 0 | 0 | 0 | 0 | 0 | 0 | 0 | 0 | 0 | 0 | 0 | 0
53.6 | 8 | 30 | 24 | 5807.5 | 0 | 0 | 0 | 0 | 0 | 0 | 0 | 0 | 0 | 0 | 0 | 0 | 0 | 0 | 0 | 0 | 0 | 0 | 0 | 0 | 0 | 0 | 0 | 0 | 0 | 0 | 0 | 0 | 0 | 0 | 0 | 0 | 0 | 0 | 0 | 0 | 0 | 0 | 0 | 0 | 0 | 0 | 0 | 0 | 0 | 0 | 0 | 0 | 0 | 0 | 0 | 0 | 0 | 0
55.4 | 8 | 31 | 1 | 5808.5 | 0 | 0 | 0 | 0 | 0 | 0 | 0 | 0 | 0 | 0 | 0 | 0 | 0 | 0 | 0 | 0 | 0 | 0 | 0 | 0 | 0 | 0 | 0 | 0 | 0 | 0 | 0 | 0 | 0 | 0 | 0 | 0 | 0 | 0 | 0 | 0 | 0 | 0 | 0 | 0 | 0 | 0 | 0 | 0 | 0 | 0 | 0 | 0 | 0 | 0 | 0 | 0 | 0 | 0
53.6 | 8 | 31 | 2 | 5809.5 | 0 | 0 | 0 | 0 | 0 | 0 | 0 | 0 | 0 | 0 | 0 | 0 | 0 | 0 | 0 | 0 | 0 | 0 | 0 | 0 | 0 | 0 | 0 | 0 | 0 | 0 | 0 | 0 | 0 | 0 | 0 | 0 | 0 | 0 | 0 | 0 | 0 | 0 | 0 | 0 | 0 | 0 | 0 | 0 | 0 | 0 | 0 | 0 | 0 | 0 | 0 | 0 | 0 | 0
51.8 | 8 | 31 | 3 | 5810.5 | 0 | 0 | 0 | 0 | 0 | 0 | 0 | 0 | 0 | 0 | 0 | 0 | 0 | 0 | 0 | 0 | 0 | 0 | 0 | 0 | 0 | 0 | 0 | 0 | 0 | 0 | 0 | 0 | 0 | 0 | 0 | 0 | 0 | 0 | 0 | 0 | 0 | 0 | 0 | 0 | 0 | 0 | 0 | 0 | 0 | 0 | 0 | 0 | 0 | 0 | 0 | 0 | 0 | 0
49.1 | 8 | 31 | 4 | 5811.5 | 0 | 0 | 0 | 0 | 0.05 | 0 | 0 | 0 | 0 | 0 | 0 | 0.05 | 0 | 0 | 0 | 0 | 0 | 0 | 0 | 0 | 0.05 | 0 | 0 | 0 | 0 | 0 | 0 | 0 | 0.05 | 0 | 0 | 0 | 0 | 0 | 0 | 0 | 0 | 0 | 0 | 0 | 0 | 0 | 0 | 0.05 | 0 | 0 | 0 | 0 | 0 | 0 | 0 | 0 | 0 | 0
46.4 | 8 | 31 | 5 | 5812.5 | 0 | 0 | 0 | 0 | 0.05 | 0 | 0 | 0 | 0 | 0 | 0 | 0.05 | 0 | 0 | 0 | 0 | 0 | 0 | 0 | 0 | 0.05 | 0 | 0 | 0 | 0 | 0 | 0 | 0 | 0.05 | 0 | 0 | 0 | 0 | 0 | 0 | 0 | 0 | 0 | 0 | 0 | 0 | 0 | 0 | 0.05 | 0 | 0 | 0 | 0 | 0 | 0 | 0 | 0 | 0 | 0
48.2 | 8 | 31 | 6 | 5813.5 | 0 | 0 | 0 | 0 | 0.05 | 0 | 0 | 0 | 0 | 0 | 0 | 0.05 | 0 | 0 | 0 | 0 | 0 | 0 | 0 | 0 | 0.05 | 0 | 0 | 0 | 0 | 0 | 0 | 0 | 0.05 | 0 | 0 | 0 | 0 | 0 | 0 | 0 | 0 | 0 | 0 | 0 | 0 | 0 | 0 | 0.05 | 0 | 0 | 0 | 0 | 0 | 0 | 0 | 0 | 0 | 0
48.2 | 8 | 31 | 7 | 5814.5 | 0.24 | 0 | 0.29 | 0 | 0.05 | 0 | 0.21 | 0 | 0 | 0.00021 | 0 | 0.07 | 0 | 0 | 0 | 0.21 | 0 | 0 | 0.00021 | 0 | 0.07 | 0 | 0 | 0 | 0.3 | 0 | 0.42 | 0 | 0.05 | 0 | 0.26 | 0 | 0 | 0 | 0 | 0.02 | 0.06824 | 0 | 0 | 0 | 0.3 | 0 | 0.09 | 0.05 | 0 | 0.26 | 0 | 0 | 0 | 0 | 0.02 | 0 | 0 | 0
51.8 | 8 | 31 | 8 | 5815.5 | 0.41 | 0 | 0.5 | 0 | 0 | 0 | 0.4 | 0 | 0 | 0.0004 | 0 | 0.03 | 0 | 0 | 0 | 0.4 | 0 | 0 | 0.0004 | 0 | 0.03 | 0 | 0 | 0 | 0.44 | 0 | 0.6 | 0 | 0 | 0 | 0.4 | 0 | 0 | 0 | 0 | 0.03 | 0.10236 | 0 | 0 | 0 | 0.44 | 0 | 0.13 | 0 | 0 | 0.4 | 0 | 0 | 0 | 0 | 0.03 | 0 | 0 | 0
55.4 | 8 | 31 | 9 | 5816.5 | 0.14 | 0 | 0.17 | 0 | 0 | 0 | 0.15 | 0 | 0 | 0.00015 | 0 | 0.01 | 0 | 0 | 0 | 0.15 | 0 | 0 | 0.00015 | 0 | 0.01 | 0 | 0 | 0 | 0.11 | 0 | 0.15 | 0 | 0 | 0 | 0.07 | 0 | 0 | 0 | 0 | 0.01 | 0.03412 | 0 | 0 | 0 | 0.11 | 0 | 0.03 | 0 | 0 | 0.07 | 0 | 0 | 0 | 0 | 0.01 | 0 | 0 | 0
60.8 | 8 | 31 | 10 | 5817.5 | 0 | 0 | 0 | 0 | 0 | 0 | 0 | 0 | 0 | 0 | 0 | 0 | 0 | 0 | 0 | 0 | 0 | 0 | 0 | 0 | 0 | 0 | 0 | 0 | 0 | 0 | 0 | 0 | 0 | 0 | 0 | 0 | 0 | 0 | 0 | 0 | 0 | 0 | 0 | 0 | 0 | 0 | 0 | 0 | 0 | 0 | 0 | 0 | 0 | 0 | 0 | 0 | 0 | 0
64.4 | 8 | 31 | 11 | 5818.5 | 0 | 0 | 0 | 0 | 0 | 0 | 0 | 0 | 0 | 0 | 0 | 0 | 0 | 0 | 0 | 0 | 0 | 0 | 0 | 0 | 0 | 0 | 0 | 0 | 0 | 0 | 0 | 0 | 0 | 0 | 0 | 0 | 0 | 0 | 0 | 0 | 0 | 0 | 0 | 0 | 0 | 0 | 0 | 0 | 0 | 0 | 0 | 0 | 0 | 0 | 0 | 0 | 0 | 0
69.8 | 8 | 31 | 12 | 5819.5 | 0 | 0 | 0 | 0 | 0 | 0 | 0 | 0 | 0 | 0 | 0 | 0 | 0 | 0 | 0 | 0 | 0 | 0 | 0 | 0 | 0 | 0 | 0 | 0 | 0 | 0 | 0 | 0 | 0 | 0 | 0 | 0 | 0 | 0 | 0 | 0 | 0 | 0 | 0 | 0 | 0 | 0 | 0 | 0 | 0 | 0 | 0 | 0 | 0 | 0 | 0 | 0 | 0 | 0
71.6 | 8 | 31 | 13 | 5820.5 | 0 | 0 | 0 | 0 | 0 | 0 | 0 | 0 | 0 | 0 | 0 | 0 | 0 | 0 | 0 | 0 | 0 | 0 | 0 | 0 | 0 | 0 | 0 | 0 | 0 | 0 | 0 | 0 | 0 | 0 | 0 | 0 | 0 | 0 | 0 | 0 | 0 | 0 | 0 | 0 | 0 | 0 | 0 | 0 | 0 | 0 | 0 | 0 | 0 | 0 | 0 | 0 | 0 | 0
73.4 | 8 | 31 | 14 | 5821.5 | 0 | 0 | 0 | 0 | 0 | 0 | 0 | 0 | 0 | 0 | 0 | 0 | 0 | 0 | 0 | 0 | 0 | 0 | 0 | 0 | 0 | 0 | 0 | 0 | 0 | 0 | 0 | 0 | 0 | 0 | 0 | 0 | 0 | 0 | 0 | 0 | 0 | 0 | 0 | 0 | 0 | 0 | 0 | 0 | 0 | 0 | 0 | 0 | 0 | 0 | 0 | 0 | 0 | 0
69.8 | 8 | 31 | 15 | 5822.5 | 0 | 0 | 0 | 0 | 0 | 0 | 0 | 0 | 0 | 0 | 0 | 0 | 0 | 0 | 0 | 0 | 0 | 0 | 0 | 0 | 0 | 0 | 0 | 0 | 0 | 0 | 0 | 0 | 0 | 0 | 0 | 0 | 0 | 0 | 0 | 0 | 0 | 0 | 0 | 0 | 0 | 0 | 0 | 0 | 0 | 0 | 0 | 0 | 0 | 0 | 0 | 0 | 0 | 0
66.2 | 8 | 31 | 16 | 5823.5 | 0 | 0 | 0 | 0 | 0 | 0 | 0 | 0 | 0 | 0 | 0 | 0 | 0 | 0 | 0 | 0 | 0 | 0 | 0 | 0 | 0 | 0 | 0 | 0 | 0 | 0 | 0 | 0 | 0 | 0 | 0 | 0 | 0 | 0 | 0 | 0 | 0 | 0 | 0 | 0 | 0 | 0 | 0 | 0 | 0 | 0 | 0 | 0 | 0 | 0 | 0 | 0 | 0 | 0
65.66 | 8 | 31 | 17 | 5824.5 | 0 | 0 | 0 | 0 | 0 | 0 | 0 | 0 | 0 | 0 | 0 | 0 | 0 | 0 | 0 | 0 | 0 | 0 | 0 | 0 | 0 | 0 | 0 | 0 | 0 | 0 | 0 | 0 | 0 | 0 | 0 | 0 | 0 | 0 | 0 | 0 | 0 | 0 | 0 | 0 | 0 | 0 | 0 | 0 | 0 | 0 | 0 | 0 | 0 | 0 | 0 | 0 | 0 | 0
64.4 | 8 | 31 | 18 | 5825.5 | 0 | 0.04 | 0 | 0 | 0 | 0 | 0 | 0.06 | 0 | 0 | 0 | 0 | 0 | 0 | 0 | 0 | 0.06 | 0 | 0 | 0 | 0 | 0 | 0 | 0 | 0 | 0 | 0 | 0 | 0 | 0 | 0 | 0.05 | 0 | 0 | 0 | 0 | 0 | 0 | 0 | 0 | 0 | 0 | 0 | 0 | 0 | 0 | 0.05 | 0 | 0 | 0 | 0 | 0 | 0 | 0
66.2 | 8 | 31 | 19 | 5826.5 | 0 | 0.61 | 0 | 0 | 0.04 | 0.02 | 0 | 0.62 | 0 | 0 | 0 | 0 | 0 | 0.04 | 0.02 | 0 | 0.62 | 0 | 0 | 0 | 0 | 0 | 0.04 | 0.02 | 0 | 0.61 | 0 | 0 | 0.04 | 0.01 | 0 | 0.63 | 0 | 0 | 0 | 0 | 0 | 0 | 0.05 | 0 | 0 | 0.61 | 0 | 0.04 | 0.01 | 0 | 0.63 | 0 | 0 | 0 | 0 | 0 | 0.05 | 0
64.4 | 8 | 31 | 20 | 5827.5 | 0 | 0 | 0 | 0 | 0 | 0 | 0 | 0 | 0 | 0 | 0 | 0 | 0 | 0 | 0 | 0 | 0 | 0 | 0 | 0 | 0 | 0 | 0 | 0 | 0 | 0 | 0 | 0 | 0 | 0 | 0 | 0 | 0 | 0 | 0 | 0 | 0 | 0 | 0 | 0 | 0 | 0 | 0 | 0 | 0 | 0 | 0 | 0 | 0 | 0 | 0 | 0 | 0 | 0
55.4 | 8 | 31 | 21 | 5828.5 | 0 | 0 | 0 | 0 | 0 | 0 | 0 | 0 | 0 | 0 | 0 | 0 | 0 | 0 | 0 | 0 | 0 | 0 | 0 | 0 | 0 | 0 | 0 | 0 | 0 | 0 | 0 | 0 | 0 | 0 | 0 | 0 | 0 | 0 | 0 | 0 | 0 | 0 | 0 | 0 | 0 | 0 | 0 | 0 | 0 | 0 | 0 | 0 | 0 | 0 | 0 | 0 | 0 | 0
55.4 | 8 | 31 | 22 | 5829.5 | 0 | 0 | 0 | 0 | 0 | 0 | 0 | 0 | 0 | 0 | 0 | 0 | 0 | 0 | 0 | 0 | 0 | 0 | 0 | 0 | 0 | 0 | 0 | 0 | 0 | 0 | 0 | 0 | 0 | 0 | 0 | 0 | 0 | 0 | 0 | 0 | 0 | 0 | 0 | 0 | 0 | 0 | 0 | 0 | 0 | 0 | 0 | 0 | 0 | 0 | 0 | 0 | 0 | 0
55.76 | 8 | 31 | 23 | 5830.5 | 0 | 0 | 0 | 0 | 0 | 0 | 0 | 0 | 0 | 0 | 0 | 0 | 0 | 0 | 0 | 0 | 0 | 0 | 0 | 0 | 0 | 0 | 0 | 0 | 0 | 0 | 0 | 0 | 0 | 0 | 0 | 0 | 0 | 0 | 0 | 0 | 0 | 0 | 0 | 0 | 0 | 0 | 0 | 0 | 0 | 0 | 0 | 0 | 0 | 0 | 0 | 0 | 0 | 0
56.3 | 8 | 31 | 24 | 5831.5 | 0 | 0 | 0 | 0 | 0 | 0 | 0 | 0 | 0 | 0 | 0 | 0 | 0 | 0 | 0 | 0 | 0 | 0 | 0 | 0 | 0 | 0 | 0 | 0 | 0 | 0 | 0 | 0 | 0 | 0 | 0 | 0 | 0 | 0 | 0 | 0 | 0 | 0 | 0 | 0 | 0 | 0 | 0 | 0 | 0 | 0 | 0 | 0 | 0 | 0 | 0 | 0 | 0 | 0
56.66 | 9 | 1 | 1 | 5832.5 | 0 | 0 | 0 | 0 | 0 | 0 | 0 | 0 | 0 | 0 | 0 | 0 | 0 | 0 | 0 | 0 | 0 | 0 | 0 | 0 | 0 | 0 | 0 | 0 | 0 | 0 | 0 | 0 | 0 | 0 | 0 | 0 | 0 | 0 | 0 | 0 | 0 | 0 | 0 | 0 | 0 | 0 | 0 | 0 | 0 | 0 | 0 | 0 | 0 | 0 | 0 | 0 | 0 | 0
57.2 | 9 | 1 | 2 | 5833.5 | 0 | 0 | 0 | 0 | 0 | 0 | 0 | 0 | 0 | 0 | 0 | 0 | 0 | 0 | 0 | 0 | 0 | 0 | 0 | 0 | 0 | 0 | 0 | 0 | 0 | 0 | 0 | 0 | 0 | 0 | 0 | 0 | 0 | 0 | 0 | 0 | 0 | 0 | 0 | 0 | 0 | 0 | 0 | 0 | 0 | 0 | 0 | 0 | 0 | 0 | 0 | 0 | 0 | 0
57.56 | 9 | 1 | 3 | 5834.5 | 0 | 0 | 0 | 0 | 0 | 0 | 0 | 0 | 0 | 0 | 0 | 0 | 0 | 0 | 0 | 0 | 0 | 0 | 0 | 0 | 0 | 0 | 0 | 0 | 0 | 0 | 0 | 0 | 0 | 0 | 0 | 0 | 0 | 0 | 0 | 0 | 0 | 0 | 0 | 0 | 0 | 0 | 0 | 0 | 0 | 0 | 0 | 0 | 0 | 0 | 0 | 0 | 0 | 0
58.1 | 9 | 1 | 4 | 5835.5 | 0 | 0 | 0 | 0 | 0 | 0 | 0 | 0 | 0 | 0 | 0 | 0 | 0 | 0 | 0 | 0 | 0 | 0 | 0 | 0 | 0 | 0 | 0 | 0 | 0 | 0 | 0 | 0 | 0 | 0 | 0 | 0 | 0 | 0 | 0 | 0 | 0 | 0 | 0 | 0 | 0 | 0 | 0 | 0 | 0 | 0 | 0 | 0 | 0 | 0 | 0 | 0 | 0 | 0
58.46 | 9 | 1 | 5 | 5836.5 | 0 | 0 | 0 | 0 | 0 | 0 | 0 | 0 | 0 | 0 | 0 | 0 | 0 | 0 | 0 | 0 | 0 | 0 | 0 | 0 | 0 | 0 | 0 | 0 | 0 | 0 | 0 | 0 | 0 | 0 | 0 | 0 | 0 | 0 | 0 | 0 | 0 | 0 | 0 | 0 | 0 | 0 | 0 | 0 | 0 | 0 | 0 | 0 | 0 | 0 | 0 | 0 | 0 | 0
54.32 | 9 | 1 | 6 | 5837.5 | 0 | 0 | 0 | 0 | 0 | 0 | 0 | 0 | 0 | 0 | 0 | 0 | 0 | 0 | 0 | 0 | 0 | 0 | 0 | 0 | 0 | 0 | 0 | 0 | 0 | 0 | 0 | 0 | 0 | 0 | 0 | 0 | 0 | 0 | 0 | 0 | 0 | 0 | 0 | 0 | 0 | 0 | 0 | 0 | 0 | 0 | 0 | 0 | 0 | 0 | 0 | 0 | 0 | 0
48.38 | 9 | 1 | 7 | 5838.5 | 0.21 | 0 | 0.25 | 0 | 0.05 | 0 | 0.18 | 0 | 0 | 0.00018 | 0 | 0.07 | 0 | 0 | 0 | 0.18 | 0 | 0 | 0.00018 | 0 | 0.07 | 0 | 0 | 0 | 0.26 | 0 | 0.36 | 0 | 0.05 | 0 | 0.23 | 0 | 0 | 0 | 0 | 0.02 | 0.06824 | 0 | 0 | 0 | 0.26 | 0 | 0.07 | 0.05 | 0 | 0.23 | 0 | 0 | 0 | 0 | 0.02 | 0 | 0 | 0
56.84 | 9 | 1 | 8 | 5839.5 | 0 | 0 | 0 | 0 | 0 | 0 | 0 | 0 | 0 | 0 | 0 | 0 | 0 | 0 | 0 | 0 | 0 | 0 | 0 | 0 | 0 | 0 | 0 | 0 | 0 | 0 | 0 | 0 | 0 | 0 | 0 | 0 | 0 | 0 | 0 | 0 | 0 | 0 | 0 | 0 | 0 | 0 | 0 | 0 | 0 | 0 | 0 | 0 | 0 | 0 | 0 | 0 | 0 | 0
63.5 | 9 | 1 | 9 | 5840.5 | 0 | 0 | 0 | 0 | 0 | 0 | 0 | 0 | 0 | 0 | 0 | 0 | 0 | 0 | 0 | 0 | 0 | 0 | 0 | 0 | 0 | 0 | 0 | 0 | 0 | 0 | 0 | 0 | 0 | 0 | 0 | 0 | 0 | 0 | 0 | 0 | 0 | 0 | 0 | 0 | 0 | 0 | 0 | 0 | 0 | 0 | 0 | 0 | 0 | 0 | 0 | 0 | 0 | 0
66.38 | 9 | 1 | 10 | 5841.5 | 0 | 0 | 0 | 0 | 0 | 0 | 0 | 0 | 0 | 0 | 0 | 0 | 0 | 0 | 0 | 0 | 0 | 0 | 0 | 0 | 0 | 0 | 0 | 0 | 0 | 0 | 0 | 0 | 0 | 0 | 0 | 0 | 0 | 0 | 0 | 0 | 0 | 0 | 0 | 0 | 0 | 0 | 0 | 0 | 0 | 0 | 0 | 0 | 0 | 0 | 0 | 0 | 0 | 0
69.44 | 9 | 1 | 11 | 5842.5 | 0 | 0 | 0 | 0 | 0 | 0 | 0 | 0 | 0 | 0 | 0 | 0 | 0 | 0 | 0 | 0 | 0 | 0 | 0 | 0 | 0 | 0 | 0 | 0 | 0 | 0 | 0 | 0 | 0 | 0 | 0 | 0 | 0 | 0 | 0 | 0 | 0 | 0 | 0 | 0 | 0 | 0 | 0 | 0 | 0 | 0 | 0 | 0 | 0 | 0 | 0 | 0 | 0 | 0
72.5 | 9 | 1 | 12 | 5843.5 | 0 | 0 | 0 | 0 | 0 | 0 | 0 | 0 | 0 | 0 | 0 | 0 | 0 | 0 | 0 | 0 | 0 | 0 | 0 | 0 | 0 | 0 | 0 | 0 | 0 | 0 | 0 | 0 | 0 | 0 | 0 | 0 | 0 | 0 | 0 | 0 | 0 | 0 | 0 | 0 | 0 | 0 | 0 | 0 | 0 | 0 | 0 | 0 | 0 | 0 | 0 | 0 | 0 | 0
73.76 | 9 | 1 | 13 | 5844.5 | 0 | 1.77 | 0 | 0 | 0.14 | 0.05 | 0 | 1.79 | 0 | 0 | 0 | 0 | 0 | 0.13 | 0.05 | 0 | 1.79 | 0 | 0 | 0 | 0 | 0 | 0.13 | 0.05 | 0 | 1.76 | 0 | 0 | 0.14 | 0.04 | 0 | 1.78 | 0 | 0 | 0 | 0 | 0 | 0 | 0.16 | 0 | 0 | 1.76 | 0 | 0.14 | 0.04 | 0 | 1.78 | 0 | 0 | 0 | 0 | 0 | 0.16 | 0
73.22 | 9 | 1 | 14 | 5845.5 | 0 | 2.85 | 0 | 0 | 0.23 | 0.07 | 0 | 2.86 | 0 | 0 | 0 | 0 | 0 | 0.21 | 0.08 | 0 | 2.86 | 0 | 0 | 0 | 0 | 0 | 0.21 | 0.08 | 0 | 2.84 | 0 | 0 | 0.22 | 0.06 | 0 | 2.65 | 0 | 0 | 0 | 0 | 0 | 0 | 0.23 | 0 | 0 | 2.84 | 0 | 0.22 | 0.06 | 0 | 2.65 | 0 | 0 | 0 | 0 | 0 | 0.23 | 0
72.5 | 9 | 1 | 15 | 5846.5 | 0 | 5.33 | 0 | 0 | 0.41 | 0.14 | 0 | 5.33 | 0 | 0 | 0 | 0 | 0 | 0.38 | 0.15 | 0 | 5.33 | 0 | 0 | 0 | 0 | 0 | 0.38 | 0.15 | 0 | 5.32 | 0 | 0 | 0.41 | 0.12 | 0 | 4.96 | 0 | 0 | 0 | 0 | 0 | 0 | 0.4 | 0 | 0 | 5.32 | 0 | 0.41 | 0.12 | 0 | 4.96 | 0 | 0 | 0 | 0 | 0 | 0.4 | 0
73.76 | 9 | 1 | 16 | 5847.5 | 0 | 8.11 | 0 | 0 | 0.63 | 0.21 | 0 | 8.1 | 0 | 0 | 0 | 0 | 0 | 0.58 | 0.23 | 0 | 8.1 | 0 | 0 | 0 | 0 | 0 | 0.58 | 0.23 | 0 | 8.08 | 0 | 0 | 0.62 | 0.18 | 0 | 7.36 | 0 | 0 | 0 | 0 | 0 | 0 | 0.56 | 0.01 | 0 | 8.08 | 0 | 0.62 | 0.18 | 0 | 7.36 | 0 | 0 | 0 | 0 | 0 | 0.56 | 0.01
73.22 | 9 | 1 | 17 | 5848.5 | 0 | 7.52 | 0 | 0 | 0.58 | 0.19 | 0 | 7.5 | 0 | 0 | 0 | 0 | 0 | 0.53 | 0.21 | 0 | 7.5 | 0 | 0 | 0 | 0 | 0 | 0.53 | 0.21 | 0 | 7.49 | 0 | 0 | 0.57 | 0.16 | 0 | 6.36 | 0 | 0 | 0 | 0 | 0 | 0 | 0.49 | 0.01 | 0 | 7.49 | 0 | 0.57 | 0.16 | 0 | 6.36 | 0 | 0 | 0 | 0 | 0 | 0.49 | 0.01
70.88 | 9 | 1 | 18 | 5849.5 | 0 | 6.32 | 0 | 0 | 0.47 | 0.16 | 0 | 6.3 | 0 | 0 | 0 | 0 | 0 | 0.43 | 0.17 | 0 | 6.3 | 0 | 0 | 0 | 0 | 0 | 0.43 | 0.17 | 0 | 6.29 | 0 | 0 | 0.47 | 0.13 | 0 | 5.27 | 0 | 0 | 0 | 0 | 0 | 0 | 0.4 | 0 | 0 | 6.29 | 0 | 0.47 | 0.13 | 0 | 5.27 | 0 | 0 | 0 | 0 | 0 | 0.4 | 0
66.74 | 9 | 1 | 19 | 5850.5 | 0 | 5.11 | 0 | 0 | 0.36 | 0.13 | 0 | 5.1 | 0 | 0 | 0 | 0 | 0 | 0.33 | 0.14 | 0 | 5.1 | 0 | 0 | 0 | 0 | 0 | 0.33 | 0.14 | 0 | 5.09 | 0 | 0 | 0.36 | 0.11 | 0 | 4.21 | 0 | 0 | 0 | 0 | 0 | 0 | 0.32 | 0 | 0 | 5.09 | 0 | 0.36 | 0.11 | 0 | 4.21 | 0 | 0 | 0 | 0 | 0 | 0.32 | 0
60.8 | 9 | 1 | 20 | 5851.5 | 0 | 3.37 | 0 | 0 | 0.23 | 0.08 | 0 | 3.35 | 0 | 0 | 0 | 0 | 0 | 0.21 | 0.09 | 0 | 3.35 | 0 | 0 | 0 | 0 | 0 | 0.21 | 0.09 | 0 | 3.34 | 0 | 0 | 0.22 | 0.07 | 0 | 2.61 | 0 | 0 | 0 | 0 | 0 | 0 | 0.19 | 0 | 0 | 3.34 | 0 | 0.22 | 0.07 | 0 | 2.61 | 0 | 0 | 0 | 0 | 0 | 0.19 | 0
58.28 | 9 | 1 | 21 | 5852.5 | 0 | 1.75 | 0 | 0 | 0.12 | 0.04 | 0 | 1.74 | 0 | 0 | 0 | 0 | 0 | 0.11 | 0.05 | 0 | 1.74 | 0 | 0 | 0 | 0 | 0 | 0.11 | 0.05 | 0 | 1.73 | 0 | 0 | 0.11 | 0.04 | 0 | 1.24 | 0 | 0 | 0 | 0 | 0 | 0 | 0.09 | 0 | 0 | 1.73 | 0 | 0.11 | 0.04 | 0 | 1.24 | 0 | 0 | 0 | 0 | 0 | 0.09 | 0
55.94 | 9 | 1 | 22 | 5853.5 | 0 | 0.28 | 0 | 0 | 0.02 | 0.01 | 0 | 0.28 | 0 | 0 | 0 | 0 | 0 | 0.02 | 0.01 | 0 | 0.28 | 0 | 0 | 0 | 0 | 0 | 0.02 | 0.01 | 0 | 0.27 | 0 | 0 | 0.02 | 0.01 | 0 | 0 | 0 | 0 | 0 | 0 | 0 | 0 | 0 | 0 | 0 | 0.27 | 0 | 0.02 | 0.01 | 0 | 0 | 0 | 0 | 0 | 0 | 0 | 0 | 0
55.4 | 9 | 1 | 23 | 5854.5 | 0 | 0 | 0 | 0 | 0 | 0 | 0 | 0 | 0 | 0 | 0 | 0 | 0 | 0 | 0 | 0 | 0 | 0 | 0 | 0 | 0 | 0 | 0 | 0 | 0 | 0 | 0 | 0 | 0 | 0 | 0 | 0 | 0 | 0 | 0 | 0 | 0 | 0 | 0 | 0 | 0 | 0 | 0 | 0 | 0 | 0 | 0 | 0 | 0 | 0 | 0 | 0 | 0 | 0
53.24 | 9 | 1 | 24 | 5855.5 | 0 | 0 | 0 | 0 | 0 | 0 | 0 | 0 | 0 | 0 | 0 | 0 | 0 | 0 | 0 | 0 | 0 | 0 | 0 | 0 | 0 | 0 | 0 | 0 | 0 | 0 | 0 | 0 | 0 | 0 | 0 | 0 | 0 | 0 | 0 | 0 | 0 | 0 | 0 | 0 | 0 | 0 | 0 | 0 | 0 | 0 | 0 | 0 | 0 | 0 | 0 | 0 | 0 | 0
51.44 | 9 | 2 | 1 | 5856.5 | 0 | 0 | 0 | 0 | 0 | 0 | 0 | 0 | 0 | 0 | 0 | 0 | 0 | 0 | 0 | 0 | 0 | 0 | 0 | 0 | 0 | 0 | 0 | 0 | 0 | 0 | 0 | 0 | 0 | 0 | 0 | 0 | 0 | 0 | 0 | 0 | 0 | 0 | 0 | 0 | 0 | 0 | 0 | 0 | 0 | 0 | 0 | 0 | 0 | 0 | 0 | 0 | 0 | 0
49.82 | 9 | 2 | 2 | 5857.5 | 0 | 0 | 0 | 0 | 0.05 | 0 | 0 | 0 | 0 | 0 | 0 | 0.05 | 0 | 0 | 0 | 0 | 0 | 0 | 0 | 0 | 0.05 | 0 | 0 | 0 | 0 | 0 | 0 | 0 | 0.05 | 0 | 0 | 0 | 0 | 0 | 0 | 0 | 0 | 0 | 0 | 0 | 0 | 0 | 0 | 0.05 | 0 | 0 | 0 | 0 | 0 | 0 | 0 | 0 | 0 | 0
47.84 | 9 | 2 | 3 | 5858.5 | 0 | 0 | 0 | 0 | 0.05 | 0 | 0 | 0 | 0 | 0 | 0 | 0.05 | 0 | 0 | 0 | 0 | 0 | 0 | 0 | 0 | 0.05 | 0 | 0 | 0 | 0 | 0 | 0 | 0 | 0.05 | 0 | 0 | 0 | 0 | 0 | 0 | 0 | 0 | 0 | 0 | 0 | 0 | 0 | 0 | 0.05 | 0 | 0 | 0 | 0 | 0 | 0 | 0 | 0 | 0 | 0
46.4 | 9 | 2 | 4 | 5859.5 | 0 | 0 | 0 | 0 | 0.05 | 0 | 0 | 0 | 0 | 0 | 0 | 0.05 | 0 | 0 | 0 | 0 | 0 | 0 | 0 | 0 | 0.05 | 0 | 0 | 0 | 0 | 0 | 0 | 0 | 0.05 | 0 | 0 | 0 | 0 | 0 | 0 | 0 | 0 | 0 | 0 | 0 | 0 | 0 | 0 | 0.05 | 0 | 0 | 0 | 0 | 0 | 0 | 0 | 0 | 0 | 0
46.58 | 9 | 2 | 5 | 5860.5 | 0 | 0 | 0 | 0 | 0.05 | 0 | 0 | 0 | 0 | 0 | 0 | 0.05 | 0 | 0 | 0 | 0 | 0 | 0 | 0 | 0 | 0.05 | 0 | 0 | 0 | 0 | 0 | 0 | 0 | 0.05 | 0 | 0 | 0 | 0 | 0 | 0 | 0 | 0 | 0 | 0 | 0 | 0 | 0 | 0 | 0.05 | 0 | 0 | 0 | 0 | 0 | 0 | 0 | 0 | 0 | 0
46.76 | 9 | 2 | 6 | 5861.5 | 0 | 0 | 0 | 0 | 0.05 | 0 | 0 | 0 | 0 | 0 | 0 | 0.05 | 0 | 0 | 0 | 0 | 0 | 0 | 0 | 0 | 0.05 | 0 | 0 | 0 | 0 | 0 | 0 | 0 | 0.05 | 0 | 0 | 0 | 0 | 0 | 0 | 0 | 0 | 0 | 0 | 0 | 0 | 0 | 0 | 0.05 | 0 | 0 | 0 | 0 | 0 | 0 | 0 | 0 | 0 | 0
47.12 | 9 | 2 | 7 | 5862.5 | 0.92 | 0 | 1.1 | 0.01 | 0.05 | 0 | 0.86 | 0 | 0 | 0.00086 | 0 | 0.12 | 0 | 0 | 0 | 0.86 | 0 | 0 | 0.00086 | 0 | 0.12 | 0 | 0 | 0 | 1.04 | 0 | 1.43 | 0 | 0.05 | 0 | 0.99 | 0 | 0 | 0.00099 | 0 | 0.09 | 0.30708 | 0 | 0 | 0 | 1.04 | 0 | 0.3 | 0.05 | 0 | 0.99 | 0 | 0 | 0.00099 | 0 | 0.09 | 0 | 0 | 0
48.92 | 9 | 2 | 8 | 5863.5 | 1.27 | 0 | 1.53 | 0.01 | 0.05 | 0 | 1.27 | 0 | 0 | 0.00127 | 0 | 0.16 | 0.01 | 0 | 0 | 1.27 | 0 | 0 | 0.00127 | 0 | 0.16 | 0.01 | 0 | 0 | 1.25 | 0 | 1.73 | 0 | 0.05 | 0 | 1.23 | 0 | 0 | 0.00123 | 0 | 0.11 | 0.37532 | 0 | 0 | 0 | 1.25 | 0 | 0.37 | 0.05 | 0 | 1.23 | 0 | 0 | 0.00123 | 0 | 0.11 | 0 | 0 | 0
52.34 | 9 | 2 | 9 | 5864.5 | 1.18 | 0 | 1.42 | 0.01 | 0 | 0 | 1.23 | 0 | 0 | 0.00123 | 0 | 0.1 | 0.01 | 0 | 0 | 1.23 | 0 | 0 | 0.00123 | 0 | 0.1 | 0.01 | 0 | 0 | 1.09 | 0 | 1.5 | 0 | 0 | 0 | 1.05 | 0 | 0 | 0.00105 | 0 | 0.09 | 0.30708 | 0 | 0 | 0 | 1.09 | 0 | 0.32 | 0 | 0 | 1.05 | 0 | 0 | 0.00105 | 0 | 0.09 | 0 | 0 | 0
55.4 | 9 | 2 | 10 | 5865.5 | 0.37 | 0 | 0.45 | 0 | 0 | 0 | 0.44 | 0 | 0 | 0.00044 | 0 | 0.04 | 0 | 0 | 0 | 0.44 | 0 | 0 | 0.00044 | 0 | 0.04 | 0 | 0 | 0 | 0.23 | 0 | 0.31 | 0 | 0 | 0 | 0.19 | 0 | 0 | 0 | 0 | 0.02 | 0.06824 | 0 | 0 | 0 | 0.23 | 0 | 0.07 | 0 | 0 | 0.19 | 0 | 0 | 0 | 0 | 0.02 | 0 | 0 | 0
57.38 | 9 | 2 | 11 | 5866.5 | 0 | 0 | 0 | 0 | 0 | 0 | 0 | 0 | 0 | 0 | 0 | 0 | 0 | 0 | 0 | 0 | 0 | 0 | 0 | 0 | 0 | 0 | 0 | 0 | 0 | 0 | 0 | 0 | 0 | 0 | 0 | 0 | 0 | 0 | 0 | 0 | 0 | 0 | 0 | 0 | 0 | 0 | 0 | 0 | 0 | 0 | 0 | 0 | 0 | 0 | 0 | 0 | 0 | 0
59 | 9 | 2 | 12 | 5867.5 | 0 | 0 | 0 | 0 | 0 | 0 | 0 | 0 | 0 | 0 | 0 | 0 | 0 | 0 | 0 | 0 | 0 | 0 | 0 | 0 | 0 | 0 | 0 | 0 | 0 | 0 | 0 | 0 | 0 | 0 | 0 | 0 | 0 | 0 | 0 | 0 | 0 | 0 | 0 | 0 | 0 | 0 | 0 | 0 | 0 | 0 | 0 | 0 | 0 | 0 | 0 | 0 | 0 | 0
59.9 | 9 | 2 | 13 | 5868.5 | 0 | 0 | 0 | 0 | 0 | 0 | 0 | 0 | 0 | 0 | 0 | 0 | 0 | 0 | 0 | 0 | 0 | 0 | 0 | 0 | 0 | 0 | 0 | 0 | 0 | 0 | 0 | 0 | 0 | 0 | 0 | 0 | 0 | 0 | 0 | 0 | 0 | 0 | 0 | 0 | 0 | 0 | 0 | 0 | 0 | 0 | 0 | 0 | 0 | 0 | 0 | 0 | 0 | 0
60.8 | 9 | 2 | 14 | 5869.5 | 0 | 0 | 0 | 0 | 0 | 0 | 0 | 0 | 0 | 0 | 0 | 0 | 0 | 0 | 0 | 0 | 0 | 0 | 0 | 0 | 0 | 0 | 0 | 0 | 0 | 0 | 0 | 0 | 0 | 0 | 0 | 0 | 0 | 0 | 0 | 0 | 0 | 0 | 0 | 0 | 0 | 0 | 0 | 0 | 0 | 0 | 0 | 0 | 0 | 0 | 0 | 0 | 0 | 0
62.24 | 9 | 2 | 15 | 5870.5 | 0 | 1.15 | 0 | 0 | 0.07 | 0.03 | 0 | 1.14 | 0 | 0 | 0 | 0 | 0 | 0.07 | 0.03 | 0 | 1.14 | 0 | 0 | 0 | 0 | 0 | 0.07 | 0.03 | 0 | 1.19 | 0 | 0 | 0.08 | 0.02 | 0 | 1.2 | 0 | 0 | 0 | 0 | 0 | 0 | 0.09 | 0 | 0 | 1.19 | 0 | 0.08 | 0.02 | 0 | 1.2 | 0 | 0 | 0 | 0 | 0 | 0.09 | 0
63.5 | 9 | 2 | 16 | 5871.5 | 0 | 3.62 | 0 | 0 | 0.24 | 0.09 | 0 | 3.6 | 0 | 0 | 0 | 0 | 0 | 0.21 | 0.09 | 0 | 3.6 | 0 | 0 | 0 | 0 | 0 | 0.21 | 0.09 | 0 | 3.7 | 0 | 0 | 0.24 | 0.07 | 0 | 3.61 | 0 | 0 | 0 | 0 | 0 | 0 | 0.25 | 0 | 0 | 3.7 | 0 | 0.24 | 0.07 | 0 | 3.61 | 0 | 0 | 0 | 0 | 0 | 0.25 | 0
64.4 | 9 | 2 | 17 | 5872.5 | 0 | 3.61 | 0 | 0 | 0.24 | 0.08 | 0 | 3.58 | 0 | 0 | 0 | 0 | 0 | 0.21 | 0.09 | 0 | 3.58 | 0 | 0 | 0 | 0 | 0 | 0.21 | 0.09 | 0 | 3.64 | 0 | 0 | 0.24 | 0.07 | 0 | 3.13 | 0 | 0 | 0 | 0 | 0 | 0 | 0.22 | 0 | 0 | 3.64 | 0 | 0.24 | 0.07 | 0 | 3.13 | 0 | 0 | 0 | 0 | 0 | 0.22 | 0
62.06 | 9 | 2 | 18 | 5873.5 | 0 | 2.91 | 0 | 0 | 0.19 | 0.07 | 0 | 2.89 | 0 | 0 | 0 | 0 | 0 | 0.17 | 0.07 | 0 | 2.89 | 0 | 0 | 0 | 0 | 0 | 0.17 | 0.07 | 0 | 2.92 | 0 | 0 | 0.19 | 0.06 | 0 | 2.41 | 0 | 0 | 0 | 0 | 0 | 0 | 0.17 | 0 | 0 | 2.92 | 0 | 0.19 | 0.06 | 0 | 2.41 | 0 | 0 | 0 | 0 | 0 | 0.17 | 0
57.38 | 9 | 2 | 19 | 5874.5 | 0 | 1.76 | 0 | 0 | 0.11 | 0.04 | 0 | 1.74 | 0 | 0 | 0 | 0 | 0 | 0.1 | 0.04 | 0 | 1.74 | 0 | 0 | 0 | 0 | 0 | 0.1 | 0.04 | 0 | 1.75 | 0 | 0 | 0.11 | 0.03 | 0 | 1.34 | 0 | 0 | 0 | 0 | 0 | 0 | 0.09 | 0 | 0 | 1.75 | 0 | 0.11 | 0.03 | 0 | 1.34 | 0 | 0 | 0 | 0 | 0 | 0.09 | 0
52.7 | 9 | 2 | 20 | 5875.5 | 0 | 0.28 | 0 | 0 | 0.02 | 0.01 | 0 | 0.28 | 0 | 0 | 0 | 0 | 0 | 0.02 | 0.01 | 0 | 0.28 | 0 | 0 | 0 | 0 | 0 | 0.02 | 0.01 | 0 | 0.27 | 0 | 0 | 0.02 | 0.01 | 0 | 0 | 0 | 0 | 0 | 0 | 0 | 0 | 0 | 0 | 0 | 0.27 | 0 | 0.02 | 0.01 | 0 | 0 | 0 | 0 | 0 | 0 | 0 | 0 | 0
49.64 | 9 | 2 | 21 | 5876.5 | 0 | 0 | 0 | 0 | 0.05 | 0 | 0 | 0 | 0 | 0 | 0 | 0.05 | 0 | 0 | 0 | 0 | 0 | 0 | 0 | 0 | 0.05 | 0 | 0 | 0 | 0 | 0 | 0 | 0 | 0.05 | 0 | 0 | 0 | 0 | 0 | 0 | 0 | 0 | 0 | 0 | 0 | 0 | 0 | 0 | 0.05 | 0 | 0 | 0 | 0 | 0 | 0 | 0 | 0 | 0 | 0
46.58 | 9 | 2 | 22 | 5877.5 | 0 | 0 | 0 | 0 | 0.05 | 0 | 0 | 0 | 0 | 0 | 0 | 0.05 | 0 | 0 | 0 | 0 | 0 | 0 | 0 | 0 | 0.05 | 0 | 0 | 0 | 0 | 0 | 0 | 0 | 0.05 | 0 | 0 | 0 | 0 | 0 | 0 | 0 | 0 | 0 | 0 | 0 | 0 | 0 | 0 | 0.05 | 0 | 0 | 0 | 0 | 0 | 0 | 0 | 0 | 0 | 0
44.6 | 9 | 2 | 23 | 5878.5 | 0 | 0 | 0 | 0 | 0.05 | 0 | 0 | 0 | 0 | 0 | 0 | 0.05 | 0 | 0 | 0 | 0 | 0 | 0 | 0 | 0 | 0.05 | 0 | 0 | 0 | 0 | 0 | 0 | 0 | 0.05 | 0 | 0 | 0 | 0 | 0 | 0 | 0 | 0 | 0 | 0 | 0 | 0 | 0 | 0 | 0.05 | 0 | 0 | 0 | 0 | 0 | 0 | 0 | 0 | 0 | 0
42.98 | 9 | 2 | 24 | 5879.5 | 0 | 0 | 0 | 0 | 0.05 | 0 | 0 | 0 | 0 | 0 | 0 | 0.05 | 0 | 0 | 0 | 0 | 0 | 0 | 0 | 0 | 0.05 | 0 | 0 | 0 | 0 | 0 | 0 | 0 | 0.05 | 0 | 0 | 0 | 0 | 0 | 0 | 0 | 0 | 0 | 0 | 0 | 0 | 0 | 0 | 0.05 | 0 | 0 | 0 | 0 | 0 | 0 | 0 | 0 | 0 | 0
40.46 | 9 | 3 | 1 | 5880.5 | 0 | 0 | 0 | 0 | 0.05 | 0 | 0 | 0 | 0 | 0 | 0 | 0.05 | 0 | 0 | 0 | 0 | 0 | 0 | 0 | 0 | 0.05 | 0 | 0 | 0 | 0 | 0 | 0 | 0 | 0.05 | 0 | 0 | 0 | 0 | 0 | 0 | 0 | 0 | 0 | 0 | 0 | 0 | 0 | 0 | 0.05 | 0 | 0 | 0 | 0 | 0 | 0 | 0 | 0 | 0 | 0
39.02 | 9 | 3 | 2 | 5881.5 | 0 | 0 | 0 | 0 | 0.05 | 0 | 0 | 0 | 0 | 0 | 0 | 0.05 | 0 | 0 | 0 | 0 | 0 | 0 | 0 | 0 | 0.05 | 0 | 0 | 0 | 0 | 0 | 0 | 0 | 0.05 | 0 | 0 | 0 | 0 | 0 | 0 | 0 | 0 | 0 | 0 | 0 | 0 | 0 | 0 | 0.05 | 0 | 0 | 0 | 0 | 0 | 0 | 0 | 0 | 0 | 0
39.56 | 9 | 3 | 3 | 5882.5 | 1.44 | 0 | 1.73 | 0.01 | 0.05 | 0 | 1.28 | 0 | 0 | 0.00128 | 0 | 0.21 | 0.01 | 0 | 0 | 1.28 | 0 | 0 | 0.00128 | 0 | 0.21 | 0.01 | 0 | 0 | 1.61 | 0 | 2.22 | 0 | 0.05 | 0 | 1.57 | 0 | 0 | 0.00157 | 0 | 0.2 | 0.6824 | 0 | 0 | 0 | 1.61 | 0 | 0.47 | 0.05 | 0 | 1.57 | 0 | 0 | 0.00157 | 0 | 0.2 | 0 | 0 | 0
39.92 | 9 | 3 | 4 | 5883.5 | 2.62 | 0 | 3.14 | 0.02 | 0.05 | 0 | 2.51 | 0 | 0 | 0.00251 | 0 | 0.36 | 0.02 | 0 | 0 | 2.51 | 0 | 0 | 0.00251 | 0 | 0.36 | 0.02 | 0 | 0 | 2.61 | 0 | 3.6 | 0 | 0.05 | 0 | 2.58 | 0 | 0 | 0.00258 | 0 | 0.3 | 1.0236 | 0.01 | 0 | 0 | 2.61 | 0 | 0.76 | 0.05 | 0 | 2.58 | 0 | 0 | 0.00258 | 0 | 0.3 | 0.01 | 0 | 0
39.38 | 9 | 3 | 5 | 5884.5 | 3.72 | 0 | 4.44 | 0.03 | 0.05 | 0 | 3.74 | 0 | 0 | 0.00374 | 0 | 0.49 | 0.04 | 0 | 0 | 3.74 | 0 | 0 | 0.00374 | 0 | 0.49 | 0.04 | 0 | 0 | 3.54 | 0 | 4.88 | 0 | 0.05 | 0 | 3.52 | 0 | 0 | 0.00352 | 0 | 0.38 | 1.2966 | 0.01 | 0 | 0 | 3.54 | 0 | 1.04 | 0.05 | 0 | 3.52 | 0 | 0 | 0.00352 | 0 | 0.38 | 0.01 | 0 | 0
39.02 | 9 | 3 | 6 | 5885.5 | 4.67 | 0 | 5.57 | 0.04 | 0.05 | 0 | 4.82 | 0 | 0 | 0.00482 | 0 | 0.61 | 0.05 | 0 | 0 | 4.82 | 0 | 0 | 0.00482 | 0 | 0.61 | 0.05 | 0 | 0 | 4.32 | 0 | 5.96 | 0.01 | 0.05 | 0 | 4.29 | 0 | 0 | 0.00429 | 0 | 0.44 | 1.5013 | 0.01 | 0 | 0 | 4.32 | 0 | 1.27 | 0.05 | 0 | 4.29 | 0 | 0 | 0.00429 | 0 | 0.44 | 0.01 | 0 | 0
37.22 | 9 | 3 | 7 | 5886.5 | 5.73 | 0 | 6.85 | 0.05 | 0.05 | 0 | 5.99 | 0 | 0 | 0.00599 | 0 | 0.76 | 0.06 | 0 | 0 | 5.99 | 0 | 0 | 0.00599 | 0 | 0.76 | 0.06 | 0 | 0 | 5.22 | 0 | 7.2 | 0.01 | 0.05 | 0 | 5.2 | 0 | 0 | 0.0052 | 0 | 0.51 | 1.7401 | 0.01 | 0 | 0 | 5.22 | 0 | 1.53 | 0.05 | 0 | 5.2 | 0 | 0 | 0.0052 | 0 | 0.51 | 0.01 | 0 | 0
38.84 | 9 | 3 | 8 | 5887.5 | 5.86 | 0 | 7.02 | 0.05 | 0.05 | 0 | 6.21 | 0 | 0 | 0.00621 | 0 | 0.77 | 0.06 | 0 | 0 | 6.21 | 0 | 0 | 0.00621 | 0 | 0.77 | 0.06 | 0 | 0 | 5.13 | 0 | 7.07 | 0.01 | 0.05 | 0 | 5.11 | 0 | 0 | 0.00511 | 0 | 0.49 | 1.6719 | 0.01 | 0 | 0 | 5.14 | 0 | 1.51 | 0.05 | 0 | 5.11 | 0 | 0 | 0.00511 | 0 | 0.49 | 0.01 | 0 | 0
42.44 | 9 | 3 | 9 | 5888.5 | 5.28 | 0 | 6.35 | 0.05 | 0.05 | 0 | 5.67 | 0 | 0 | 0.00567 | 0 | 0.52 | 0.04 | 0 | 0 | 5.67 | 0 | 0 | 0.00567 | 0 | 0.52 | 0.04 | 0 | 0 | 4.49 | 0 | 6.19 | 0.01 | 0.05 | 0 | 4.47 | 0 | 0 | 0.00447 | 0 | 0.39 | 1.3307 | 0.01 | 0 | 0 | 4.49 | 0 | 1.32 | 0.05 | 0 | 4.47 | 0 | 0 | 0.00447 | 0 | 0.39 | 0.01 | 0 | 0
44.78 | 9 | 3 | 10 | 5889.5 | 3.99 | 0 | 4.82 | 0.04 | 0.05 | 0 | 4.4 | 0 | 0 | 0.0044 | 0 | 0.41 | 0.03 | 0 | 0 | 4.4 | 0 | 0 | 0.0044 | 0 | 0.41 | 0.03 | 0 | 0 | 3.26 | 0 | 4.5 | 0 | 0.05 | 0 | 3.24 | 0 | 0 | 0.00324 | 0 | 0.29 | 0.98948 | 0 | 0 | 0 | 3.26 | 0 | 0.96 | 0.05 | 0 | 3.24 | 0 | 0 | 0.00324 | 0 | 0.29 | 0 | 0 | 0
48.2 | 9 | 3 | 11 | 5890.5 | 1.78 | 0 | 2.16 | 0.02 | 0.05 | 0 | 2.08 | 0 | 0 | 0.00208 | 0 | 0.22 | 0.01 | 0 | 0 | 2.08 | 0 | 0 | 0.00208 | 0 | 0.22 | 0.01 | 0 | 0 | 1.24 | 0 | 1.7 | 0 | 0.05 | 0 | 1.24 | 0 | 0 | 0.00124 | 0 | 0.11 | 0.37532 | 0 | 0 | 0 | 1.24 | 0 | 0.36 | 0.05 | 0 | 1.24 | 0 | 0 | 0.00124 | 0 | 0.11 | 0 | 0 | 0
50.9 | 9 | 3 | 12 | 5891.5 | 0 | 0 | 0 | 0 | 0 | 0 | 0 | 0 | 0 | 0 | 0 | 0 | 0 | 0 | 0 | 0 | 0 | 0 | 0 | 0 | 0 | 0 | 0 | 0 | 0 | 0 | 0 | 0 | 0 | 0 | 0 | 0 | 0 | 0 | 0 | 0 | 0 | 0 | 0 | 0 | 0 | 0 | 0 | 0 | 0 | 0 | 0 | 0 | 0 | 0 | 0 | 0 | 0 | 0
53.24 | 9 | 3 | 13 | 5892.5 | 0 | 0 | 0 | 0 | 0 | 0 | 0 | 0 | 0 | 0 | 0 | 0 | 0 | 0 | 0 | 0 | 0 | 0 | 0 | 0 | 0 | 0 | 0 | 0 | 0 | 0 | 0 | 0 | 0 | 0 | 0 | 0 | 0 | 0 | 0 | 0 | 0 | 0 | 0 | 0 | 0 | 0 | 0 | 0 | 0 | 0 | 0 | 0 | 0 | 0 | 0 | 0 | 0 | 0
55.76 | 9 | 3 | 14 | 5893.5 | 0 | 0 | 0 | 0 | 0 | 0 | 0 | 0 | 0 | 0 | 0 | 0 | 0 | 0 | 0 | 0 | 0 | 0 | 0 | 0 | 0 | 0 | 0 | 0 | 0 | 0 | 0 | 0 | 0 | 0 | 0 | 0 | 0 | 0 | 0 | 0 | 0 | 0 | 0 | 0 | 0 | 0 | 0 | 0 | 0 | 0 | 0 | 0 | 0 | 0 | 0 | 0 | 0 | 0
57.2 | 9 | 3 | 15 | 5894.5 | 0 | 0 | 0 | 0 | 0 | 0 | 0 | 0 | 0 | 0 | 0 | 0 | 0 | 0 | 0 | 0 | 0 | 0 | 0 | 0 | 0 | 0 | 0 | 0 | 0 | 0 | 0 | 0 | 0 | 0 | 0 | 0 | 0 | 0 | 0 | 0 | 0 | 0 | 0 | 0 | 0 | 0 | 0 | 0 | 0 | 0 | 0 | 0 | 0 | 0 | 0 | 0 | 0 | 0
59.54 | 9 | 3 | 16 | 5895.5 | 0 | 0 | 0 | 0 | 0 | 0 | 0 | 0 | 0 | 0 | 0 | 0 | 0 | 0 | 0 | 0 | 0 | 0 | 0 | 0 | 0 | 0 | 0 | 0 | 0 | 0 | 0 | 0 | 0 | 0 | 0 | 0 | 0 | 0 | 0 | 0 | 0 | 0 | 0 | 0 | 0 | 0 | 0 | 0 | 0 | 0 | 0 | 0 | 0 | 0 | 0 | 0 | 0 | 0
59.18 | 9 | 3 | 17 | 5896.5 | 0 | 0 | 0 | 0 | 0 | 0 | 0 | 0 | 0 | 0 | 0 | 0 | 0 | 0 | 0 | 0 | 0 | 0 | 0 | 0 | 0 | 0 | 0 | 0 | 0 | 0 | 0 | 0 | 0 | 0 | 0 | 0 | 0 | 0 | 0 | 0 | 0 | 0 | 0 | 0 | 0 | 0 | 0 | 0 | 0 | 0 | 0 | 0 | 0 | 0 | 0 | 0 | 0 | 0
58.64 | 9 | 3 | 18 | 5897.5 | 0 | 0 | 0 | 0 | 0 | 0 | 0 | 0 | 0 | 0 | 0 | 0 | 0 | 0 | 0 | 0 | 0 | 0 | 0 | 0 | 0 | 0 | 0 | 0 | 0 | 0 | 0 | 0 | 0 | 0 | 0 | 0 | 0 | 0 | 0 | 0 | 0 | 0 | 0 | 0 | 0 | 0 | 0 | 0 | 0 | 0 | 0 | 0 | 0 | 0 | 0 | 0 | 0 | 0
58.1 | 9 | 3 | 19 | 5898.5 | 0 | 0 | 0 | 0 | 0 | 0 | 0 | 0 | 0 | 0 | 0 | 0 | 0 | 0 | 0 | 0 | 0 | 0 | 0 | 0 | 0 | 0 | 0 | 0 | 0 | 0 | 0 | 0 | 0 | 0 | 0 | 0 | 0 | 0 | 0 | 0 | 0 | 0 | 0 | 0 | 0 | 0 | 0 | 0 | 0 | 0 | 0 | 0 | 0 | 0 | 0 | 0 | 0 | 0
53.6 | 9 | 3 | 20 | 5899.5 | 0 | 0 | 0 | 0 | 0 | 0 | 0 | 0 | 0 | 0 | 0 | 0 | 0 | 0 | 0 | 0 | 0 | 0 | 0 | 0 | 0 | 0 | 0 | 0 | 0 | 0 | 0 | 0 | 0 | 0 | 0 | 0 | 0 | 0 | 0 | 0 | 0 | 0 | 0 | 0 | 0 | 0 | 0 | 0 | 0 | 0 | 0 | 0 | 0 | 0 | 0 | 0 | 0 | 0
48.2 | 9 | 3 | 21 | 5900.5 | 0 | 0 | 0 | 0 | 0.05 | 0 | 0 | 0 | 0 | 0 | 0 | 0.05 | 0 | 0 | 0 | 0 | 0 | 0 | 0 | 0 | 0.05 | 0 | 0 | 0 | 0 | 0 | 0 | 0 | 0.05 | 0 | 0 | 0 | 0 | 0 | 0 | 0 | 0 | 0 | 0 | 0 | 0 | 0 | 0 | 0.05 | 0 | 0 | 0 | 0 | 0 | 0 | 0 | 0 | 0 | 0
46.76 | 9 | 3 | 22 | 5901.5 | 0 | 0 | 0 | 0 | 0.05 | 0 | 0 | 0 | 0 | 0 | 0 | 0.05 | 0 | 0 | 0 | 0 | 0 | 0 | 0 | 0 | 0.05 | 0 | 0 | 0 | 0 | 0 | 0 | 0 | 0.05 | 0 | 0 | 0 | 0 | 0 | 0 | 0 | 0 | 0 | 0 | 0 | 0 | 0 | 0 | 0.05 | 0 | 0 | 0 | 0 | 0 | 0 | 0 | 0 | 0 | 0
46.4 | 9 | 3 | 23 | 5902.5 | 0 | 0 | 0 | 0 | 0.05 | 0 | 0 | 0 | 0 | 0 | 0 | 0.05 | 0 | 0 | 0 | 0 | 0 | 0 | 0 | 0 | 0.05 | 0 | 0 | 0 | 0 | 0 | 0 | 0 | 0.05 | 0 | 0 | 0 | 0 | 0 | 0 | 0 | 0 | 0 | 0 | 0 | 0 | 0 | 0 | 0.05 | 0 | 0 | 0 | 0 | 0 | 0 | 0 | 0 | 0 | 0
45.5 | 9 | 3 | 24 | 5903.5 | 0 | 0 | 0 | 0 | 0.05 | 0 | 0 | 0 | 0 | 0 | 0 | 0.05 | 0 | 0 | 0 | 0 | 0 | 0 | 0 | 0 | 0.05 | 0 | 0 | 0 | 0 | 0 | 0 | 0 | 0.05 | 0 | 0 | 0 | 0 | 0 | 0 | 0 | 0 | 0 | 0 | 0 | 0 | 0 | 0 | 0.05 | 0 | 0 | 0 | 0 | 0 | 0 | 0 | 0 | 0 | 0
44.96 | 9 | 4 | 1 | 5904.5 | 0 | 0 | 0 | 0 | 0.05 | 0 | 0 | 0 | 0 | 0 | 0 | 0.05 | 0 | 0 | 0 | 0 | 0 | 0 | 0 | 0 | 0.05 | 0 | 0 | 0 | 0 | 0 | 0 | 0 | 0.05 | 0 | 0 | 0 | 0 | 0 | 0 | 0 | 0 | 0 | 0 | 0 | 0 | 0 | 0 | 0.05 | 0 | 0 | 0 | 0 | 0 | 0 | 0 | 0 | 0 | 0
44.6 | 9 | 4 | 2 | 5905.5 | 0.42 | 0 | 0.5 | 0 | 0.05 | 0 | 0.4 | 0 | 0 | 0.0004 | 0 | 0.08 | 0 | 0 | 0 | 0.4 | 0 | 0 | 0.0004 | 0 | 0.08 | 0 | 0 | 0 | 0.46 | 0 | 0.63 | 0 | 0.05 | 0 | 0.41 | 0 | 0 | 0 | 0 | 0.04 | 0.13648 | 0 | 0 | 0 | 0.46 | 0 | 0.13 | 0.05 | 0 | 0.41 | 0 | 0 | 0 | 0 | 0.04 | 0 | 0 | 0
46.22 | 9 | 4 | 3 | 5906.5 | 1.41 | 0 | 1.71 | 0.01 | 0.05 | 0 | 1.42 | 0 | 0 | 0.00142 | 0 | 0.17 | 0.01 | 0 | 0 | 1.42 | 0 | 0 | 0.00142 | 0 | 0.17 | 0.01 | 0 | 0 | 1.4 | 0 | 1.93 | 0 | 0.05 | 0 | 1.36 | 0 | 0 | 0.00136 | 0 | 0.12 | 0.40944 | 0 | 0 | 0 | 1.4 | 0 | 0.41 | 0.05 | 0 | 1.36 | 0 | 0 | 0.00136 | 0 | 0.12 | 0 | 0 | 0
47.66 | 9 | 4 | 4 | 5907.5 | 1.98 | 0 | 2.39 | 0.02 | 0.05 | 0 | 2.06 | 0 | 0 | 0.00206 | 0 | 0.21 | 0.01 | 0 | 0 | 2.06 | 0 | 0 | 0.00206 | 0 | 0.21 | 0.01 | 0 | 0 | 1.82 | 0 | 2.5 | 0 | 0.05 | 0 | 1.78 | 0 | 0 | 0.00178 | 0 | 0.16 | 0.54592 | 0 | 0 | 0 | 1.81 | 0 | 0.53 | 0.05 | 0 | 1.78 | 0 | 0 | 0.00178 | 0 | 0.16 | 0 | 0 | 0
48.2 | 9 | 4 | 5 | 5908.5 | 2.55 | 0 | 3.08 | 0.02 | 0.05 | 0 | 2.69 | 0 | 0 | 0.00269 | 0 | 0.26 | 0.02 | 0 | 0 | 2.69 | 0 | 0 | 0.00269 | 0 | 0.26 | 0.02 | 0 | 0 | 2.3 | 0 | 3.17 | 0 | 0.05 | 0 | 2.27 | 0 | 0 | 0.00227 | 0 | 0.2 | 0.6824 | 0 | 0 | 0 | 2.3 | 0 | 0.67 | 0.05 | 0 | 2.27 | 0 | 0 | 0.00227 | 0 | 0.2 | 0 | 0 | 0
50.72 | 9 | 4 | 6 | 5909.5 | 2.8 | 0 | 3.38 | 0.03 | 0 | 0 | 2.98 | 0 | 0 | 0.00298 | 0 | 0.24 | 0.02 | 0 | 0 | 2.98 | 0 | 0 | 0.00298 | 0 | 0.24 | 0.02 | 0 | 0 | 2.45 | 0 | 3.38 | 0 | 0 | 0 | 2.43 | 0 | 0 | 0.00243 | 0 | 0.21 | 0.71652 | 0 | 0 | 0 | 2.45 | 0 | 0.72 | 0 | 0 | 2.43 | 0 | 0 | 0.00243 | 0 | 0.21 | 0 | 0 | 0
50.36 | 9 | 4 | 7 | 5910.5 | 3.3 | 0 | 3.99 | 0.03 | 0 | 0 | 3.51 | 0 | 0 | 0.00351 | 0 | 0.28 | 0.02 | 0 | 0 | 3.51 | 0 | 0 | 0.00351 | 0 | 0.28 | 0.02 | 0 | 0 | 2.92 | 0 | 4.02 | 0 | 0 | 0 | 2.89 | 0 | 0 | 0.00289 | 0 | 0.25 | 0.853 | 0 | 0 | 0 | 2.92 | 0 | 0.86 | 0 | 0 | 2.89 | 0 | 0 | 0.00289 | 0 | 0.25 | 0 | 0 | 0
51.8 | 9 | 4 | 8 | 5911.5 | 3.41 | 0 | 4.12 | 0.03 | 0 | 0 | 3.66 | 0 | 0 | 0.00366 | 0 | 0.29 | 0.02 | 0 | 0 | 3.66 | 0 | 0 | 0.00366 | 0 | 0.29 | 0.02 | 0 | 0 | 2.94 | 0 | 4.06 | 0 | 0 | 0 | 2.92 | 0 | 0 | 0.00292 | 0 | 0.24 | 0.81888 | 0 | 0 | 0 | 2.94 | 0 | 0.86 | 0 | 0 | 2.92 | 0 | 0 | 0.00292 | 0 | 0.24 | 0 | 0 | 0
53.42 | 9 | 4 | 9 | 5912.5 | 3.2 | 0 | 3.87 | 0.03 | 0 | 0 | 3.46 | 0 | 0 | 0.00346 | 0 | 0.27 | 0.02 | 0 | 0 | 3.46 | 0 | 0 | 0.00346 | 0 | 0.27 | 0.02 | 0 | 0 | 2.71 | 0 | 3.74 | 0 | 0 | 0 | 2.69 | 0 | 0 | 0.00269 | 0 | 0.22 | 0.75064 | 0 | 0 | 0 | 2.71 | 0 | 0.8 | 0 | 0 | 2.69 | 0 | 0 | 0.00269 | 0 | 0.22 | 0 | 0 | 0
55.94 | 9 | 4 | 10 | 5913.5 | 1.54 | 0 | 1.86 | 0.01 | 0 | 0 | 1.79 | 0 | 0 | 0.00179 | 0 | 0.14 | 0.01 | 0 | 0 | 1.79 | 0 | 0 | 0.00179 | 0 | 0.14 | 0.01 | 0 | 0 | 1.06 | 0 | 1.46 | 0 | 0 | 0 | 1.05 | 0 | 0 | 0.00105 | 0 | 0.08 | 0.27296 | 0 | 0 | 0 | 1.06 | 0 | 0.31 | 0 | 0 | 1.05 | 0 | 0 | 0.00105 | 0 | 0.08 | 0 | 0 | 0
56.48 | 9 | 4 | 11 | 5914.5 | 0 | 0 | 0 | 0 | 0 | 0 | 0 | 0 | 0 | 0 | 0 | 0 | 0 | 0 | 0 | 0 | 0 | 0 | 0 | 0 | 0 | 0 | 0 | 0 | 0 | 0 | 0 | 0 | 0 | 0 | 0 | 0 | 0 | 0 | 0 | 0 | 0 | 0 | 0 | 0 | 0 | 0 | 0 | 0 | 0 | 0 | 0 | 0 | 0 | 0 | 0 | 0 | 0 | 0
59 | 9 | 4 | 12 | 5915.5 | 0 | 0 | 0 | 0 | 0 | 0 | 0 | 0 | 0 | 0 | 0 | 0 | 0 | 0 | 0 | 0 | 0 | 0 | 0 | 0 | 0 | 0 | 0 | 0 | 0 | 0 | 0 | 0 | 0 | 0 | 0 | 0 | 0 | 0 | 0 | 0 | 0 | 0 | 0 | 0 | 0 | 0 | 0 | 0 | 0 | 0 | 0 | 0 | 0 | 0 | 0 | 0 | 0 | 0
60.44 | 9 | 4 | 13 | 5916.5 | 0 | 0 | 0 | 0 | 0 | 0 | 0 | 0 | 0 | 0 | 0 | 0 | 0 | 0 | 0 | 0 | 0 | 0 | 0 | 0 | 0 | 0 | 0 | 0 | 0 | 0 | 0 | 0 | 0 | 0 | 0 | 0 | 0 | 0 | 0 | 0 | 0 | 0 | 0 | 0 | 0 | 0 | 0 | 0 | 0 | 0 | 0 | 0 | 0 | 0 | 0 | 0 | 0 | 0
62.06 | 9 | 4 | 14 | 5917.5 | 0 | 0 | 0 | 0 | 0 | 0 | 0 | 0 | 0 | 0 | 0 | 0 | 0 | 0 | 0 | 0 | 0 | 0 | 0 | 0 | 0 | 0 | 0 | 0 | 0 | 0 | 0 | 0 | 0 | 0 | 0 | 0 | 0 | 0 | 0 | 0 | 0 | 0 | 0 | 0 | 0 | 0 | 0 | 0 | 0 | 0 | 0 | 0 | 0 | 0 | 0 | 0 | 0 | 0
64.58 | 9 | 4 | 15 | 5918.5 | 0 | 0 | 0 | 0 | 0 | 0 | 0 | 0 | 0 | 0 | 0 | 0 | 0 | 0 | 0 | 0 | 0 | 0 | 0 | 0 | 0 | 0 | 0 | 0 | 0 | 0 | 0 | 0 | 0 | 0 | 0 | 0 | 0 | 0 | 0 | 0 | 0 | 0 | 0 | 0 | 0 | 0 | 0 | 0 | 0 | 0 | 0 | 0 | 0 | 0 | 0 | 0 | 0 | 0
66.2 | 9 | 4 | 16 | 5919.5 | 0 | 2.04 | 0 | 0 | 0.13 | 0.05 | 0 | 2.04 | 0 | 0 | 0 | 0 | 0 | 0.12 | 0.05 | 0 | 2.04 | 0 | 0 | 0 | 0 | 0 | 0.12 | 0.05 | 0 | 2.43 | 0 | 0 | 0.16 | 0.05 | 0 | 2.47 | 0 | 0 | 0 | 0 | 0 | 0 | 0.17 | 0 | 0 | 2.43 | 0 | 0.16 | 0.05 | 0 | 2.47 | 0 | 0 | 0 | 0 | 0 | 0.17 | 0
66.56 | 9 | 4 | 17 | 5920.5 | 0 | 1.77 | 0 | 0 | 0.11 | 0.04 | 0 | 1.76 | 0 | 0 | 0 | 0 | 0 | 0.1 | 0.04 | 0 | 1.76 | 0 | 0 | 0 | 0 | 0 | 0.1 | 0.04 | 0 | 2.02 | 0 | 0 | 0.13 | 0.04 | 0 | 1.7 | 0 | 0 | 0 | 0 | 0 | 0 | 0.12 | 0 | 0 | 2.02 | 0 | 0.13 | 0.04 | 0 | 1.7 | 0 | 0 | 0 | 0 | 0 | 0.12 | 0
66.2 | 9 | 4 | 18 | 5921.5 | 0 | 1.67 | 0 | 0 | 0.11 | 0.04 | 0 | 1.66 | 0 | 0 | 0 | 0 | 0 | 0.1 | 0.04 | 0 | 1.66 | 0 | 0 | 0 | 0 | 0 | 0.1 | 0.04 | 0 | 1.85 | 0 | 0 | 0.11 | 0.04 | 0 | 1.58 | 0 | 0 | 0 | 0 | 0 | 0 | 0.11 | 0 | 0 | 1.85 | 0 | 0.11 | 0.04 | 0 | 1.58 | 0 | 0 | 0 | 0 | 0 | 0.11 | 0
63.68 | 9 | 4 | 19 | 5922.5 | 0 | 1.27 | 0 | 0 | 0.08 | 0.03 | 0 | 1.27 | 0 | 0 | 0 | 0 | 0 | 0.07 | 0.03 | 0 | 1.27 | 0 | 0 | 0 | 0 | 0 | 0.07 | 0.03 | 0 | 1.38 | 0 | 0 | 0.08 | 0.03 | 0 | 1.13 | 0 | 0 | 0 | 0 | 0 | 0 | 0.08 | 0 | 0 | 1.38 | 0 | 0.08 | 0.03 | 0 | 1.13 | 0 | 0 | 0 | 0 | 0 | 0.08 | 0
61.52 | 9 | 4 | 20 | 5923.5 | 0 | 0.57 | 0 | 0 | 0.04 | 0.01 | 0 | 0.57 | 0 | 0 | 0 | 0 | 0 | 0.03 | 0.01 | 0 | 0.57 | 0 | 0 | 0 | 0 | 0 | 0.03 | 0.01 | 0 | 0.61 | 0 | 0 | 0.04 | 0.01 | 0 | 0.41 | 0 | 0 | 0 | 0 | 0 | 0 | 0.03 | 0 | 0 | 0.61 | 0 | 0.04 | 0.01 | 0 | 0.41 | 0 | 0 | 0 | 0 | 0 | 0.03 | 0
60.8 | 9 | 4 | 21 | 5924.5 | 0 | 0 | 0 | 0 | 0 | 0 | 0 | 0 | 0 | 0 | 0 | 0 | 0 | 0 | 0 | 0 | 0 | 0 | 0 | 0 | 0 | 0 | 0 | 0 | 0 | 0 | 0 | 0 | 0 | 0 | 0 | 0 | 0 | 0 | 0 | 0 | 0 | 0 | 0 | 0 | 0 | 0 | 0 | 0 | 0 | 0 | 0 | 0 | 0 | 0 | 0 | 0 | 0 | 0
60.08 | 9 | 4 | 22 | 5925.5 | 0 | 0 | 0 | 0 | 0 | 0 | 0 | 0 | 0 | 0 | 0 | 0 | 0 | 0 | 0 | 0 | 0 | 0 | 0 | 0 | 0 | 0 | 0 | 0 | 0 | 0 | 0 | 0 | 0 | 0 | 0 | 0 | 0 | 0 | 0 | 0 | 0 | 0 | 0 | 0 | 0 | 0 | 0 | 0 | 0 | 0 | 0 | 0 | 0 | 0 | 0 | 0 | 0 | 0
60.44 | 9 | 4 | 23 | 5926.5 | 0 | 0 | 0 | 0 | 0 | 0 | 0 | 0 | 0 | 0 | 0 | 0 | 0 | 0 | 0 | 0 | 0 | 0 | 0 | 0 | 0 | 0 | 0 | 0 | 0 | 0 | 0 | 0 | 0 | 0 | 0 | 0 | 0 | 0 | 0 | 0 | 0 | 0 | 0 | 0 | 0 | 0 | 0 | 0 | 0 | 0 | 0 | 0 | 0 | 0 | 0 | 0 | 0 | 0
60.26 | 9 | 4 | 24 | 5927.5 | 0 | 0 | 0 | 0 | 0 | 0 | 0 | 0 | 0 | 0 | 0 | 0 | 0 | 0 | 0 | 0 | 0 | 0 | 0 | 0 | 0 | 0 | 0 | 0 | 0 | 0 | 0 | 0 | 0 | 0 | 0 | 0 | 0 | 0 | 0 | 0 | 0 | 0 | 0 | 0 | 0 | 0 | 0 | 0 | 0 | 0 | 0 | 0 | 0 | 0 | 0 | 0 | 0 | 0
60.44 | 9 | 5 | 1 | 5928.5 | 0 | 0 | 0 | 0 | 0 | 0 | 0 | 0 | 0 | 0 | 0 | 0 | 0 | 0 | 0 | 0 | 0 | 0 | 0 | 0 | 0 | 0 | 0 | 0 | 0 | 0 | 0 | 0 | 0 | 0 | 0 | 0 | 0 | 0 | 0 | 0 | 0 | 0 | 0 | 0 | 0 | 0 | 0 | 0 | 0 | 0 | 0 | 0 | 0 | 0 | 0 | 0 | 0 | 0
60.8 | 9 | 5 | 2 | 5929.5 | 0 | 0 | 0 | 0 | 0 | 0 | 0 | 0 | 0 | 0 | 0 | 0 | 0 | 0 | 0 | 0 | 0 | 0 | 0 | 0 | 0 | 0 | 0 | 0 | 0 | 0 | 0 | 0 | 0 | 0 | 0 | 0 | 0 | 0 | 0 | 0 | 0 | 0 | 0 | 0 | 0 | 0 | 0 | 0 | 0 | 0 | 0 | 0 | 0 | 0 | 0 | 0 | 0 | 0
59.9 | 9 | 5 | 3 | 5930.5 | 0 | 0 | 0 | 0 | 0 | 0 | 0 | 0 | 0 | 0 | 0 | 0 | 0 | 0 | 0 | 0 | 0 | 0 | 0 | 0 | 0 | 0 | 0 | 0 | 0 | 0 | 0 | 0 | 0 | 0 | 0 | 0 | 0 | 0 | 0 | 0 | 0 | 0 | 0 | 0 | 0 | 0 | 0 | 0 | 0 | 0 | 0 | 0 | 0 | 0 | 0 | 0 | 0 | 0
59.54 | 9 | 5 | 4 | 5931.5 | 0 | 0 | 0 | 0 | 0 | 0 | 0 | 0 | 0 | 0 | 0 | 0 | 0 | 0 | 0 | 0 | 0 | 0 | 0 | 0 | 0 | 0 | 0 | 0 | 0 | 0 | 0 | 0 | 0 | 0 | 0 | 0 | 0 | 0 | 0 | 0 | 0 | 0 | 0 | 0 | 0 | 0 | 0 | 0 | 0 | 0 | 0 | 0 | 0 | 0 | 0 | 0 | 0 | 0
59 | 9 | 5 | 5 | 5932.5 | 0 | 0 | 0 | 0 | 0 | 0 | 0 | 0 | 0 | 0 | 0 | 0 | 0 | 0 | 0 | 0 | 0 | 0 | 0 | 0 | 0 | 0 | 0 | 0 | 0 | 0 | 0 | 0 | 0 | 0 | 0 | 0 | 0 | 0 | 0 | 0 | 0 | 0 | 0 | 0 | 0 | 0 | 0 | 0 | 0 | 0 | 0 | 0 | 0 | 0 | 0 | 0 | 0 | 0
57.2 | 9 | 5 | 6 | 5933.5 | 0 | 0 | 0 | 0 | 0 | 0 | 0 | 0 | 0 | 0 | 0 | 0 | 0 | 0 | 0 | 0 | 0 | 0 | 0 | 0 | 0 | 0 | 0 | 0 | 0 | 0 | 0 | 0 | 0 | 0 | 0 | 0 | 0 | 0 | 0 | 0 | 0 | 0 | 0 | 0 | 0 | 0 | 0 | 0 | 0 | 0 | 0 | 0 | 0 | 0 | 0 | 0 | 0 | 0
59.9 | 9 | 5 | 7 | 5934.5 | 0 | 0 | 0 | 0 | 0 | 0 | 0 | 0 | 0 | 0 | 0 | 0 | 0 | 0 | 0 | 0 | 0 | 0 | 0 | 0 | 0 | 0 | 0 | 0 | 0 | 0 | 0 | 0 | 0 | 0 | 0 | 0 | 0 | 0 | 0 | 0 | 0 | 0 | 0 | 0 | 0 | 0 | 0 | 0 | 0 | 0 | 0 | 0 | 0 | 0 | 0 | 0 | 0 | 0
61.7 | 9 | 5 | 8 | 5935.5 | 0 | 0 | 0 | 0 | 0 | 0 | 0 | 0 | 0 | 0 | 0 | 0 | 0 | 0 | 0 | 0 | 0 | 0 | 0 | 0 | 0 | 0 | 0 | 0 | 0 | 0 | 0 | 0 | 0 | 0 | 0 | 0 | 0 | 0 | 0 | 0 | 0 | 0 | 0 | 0 | 0 | 0 | 0 | 0 | 0 | 0 | 0 | 0 | 0 | 0 | 0 | 0 | 0 | 0
64.4 | 9 | 5 | 9 | 5936.5 | 0 | 0 | 0 | 0 | 0 | 0 | 0 | 0 | 0 | 0 | 0 | 0 | 0 | 0 | 0 | 0 | 0 | 0 | 0 | 0 | 0 | 0 | 0 | 0 | 0 | 0 | 0 | 0 | 0 | 0 | 0 | 0 | 0 | 0 | 0 | 0 | 0 | 0 | 0 | 0 | 0 | 0 | 0 | 0 | 0 | 0 | 0 | 0 | 0 | 0 | 0 | 0 | 0 | 0
66.92 | 9 | 5 | 10 | 5937.5 | 0 | 0 | 0 | 0 | 0 | 0 | 0 | 0 | 0 | 0 | 0 | 0 | 0 | 0 | 0 | 0 | 0 | 0 | 0 | 0 | 0 | 0 | 0 | 0 | 0 | 0 | 0 | 0 | 0 | 0 | 0 | 0 | 0 | 0 | 0 | 0 | 0 | 0 | 0 | 0 | 0 | 0 | 0 | 0 | 0 | 0 | 0 | 0 | 0 | 0 | 0 | 0 | 0 | 0
72.5 | 9 | 5 | 11 | 5938.5 | 0 | 0 | 0 | 0 | 0 | 0 | 0 | 0 | 0 | 0 | 0 | 0 | 0 | 0 | 0 | 0 | 0 | 0 | 0 | 0 | 0 | 0 | 0 | 0 | 0 | 0 | 0 | 0 | 0 | 0 | 0 | 0 | 0 | 0 | 0 | 0 | 0 | 0 | 0 | 0 | 0 | 0 | 0 | 0 | 0 | 0 | 0 | 0 | 0 | 0 | 0 | 0 | 0 | 0
75.38 | 9 | 5 | 12 | 5939.5 | 0 | 2.29 | 0 | 0 | 0.15 | 0.05 | 0 | 2.32 | 0 | 0 | 0 | 0 | 0 | 0.14 | 0.06 | 0 | 2.32 | 0 | 0 | 0 | 0 | 0 | 0.14 | 0.06 | 0 | 2.41 | 0 | 0 | 0.16 | 0.04 | 0 | 2.39 | 0 | 0 | 0 | 0 | 0 | 0 | 0.19 | 0 | 0 | 2.41 | 0 | 0.16 | 0.04 | 0 | 2.39 | 0 | 0 | 0 | 0 | 0 | 0.19 | 0
77 | 9 | 5 | 13 | 5940.5 | 0 | 4.13 | 0 | 0 | 0.3 | 0.1 | 0 | 4.14 | 0 | 0 | 0 | 0 | 0 | 0.28 | 0.11 | 0 | 4.14 | 0 | 0 | 0 | 0 | 0 | 0.28 | 0.11 | 0 | 4.26 | 0 | 0 | 0.31 | 0.09 | 0 | 3.99 | 0 | 0 | 0 | 0 | 0 | 0 | 0.31 | 0 | 0 | 4.26 | 0 | 0.31 | 0.09 | 0 | 3.99 | 0 | 0 | 0 | 0 | 0 | 0.31 | 0
78.62 | 9 | 5 | 14 | 5941.5 | 0 | 6.59 | 0 | 0 | 0.49 | 0.16 | 0 | 6.59 | 0 | 0 | 0 | 0 | 0 | 0.45 | 0.17 | 0 | 6.59 | 0 | 0 | 0 | 0 | 0 | 0.45 | 0.17 | 0 | 6.67 | 0 | 0 | 0.5 | 0.13 | 0 | 6.11 | 0 | 0 | 0 | 0 | 0 | 0 | 0.46 | 0 | 0 | 6.67 | 0 | 0.5 | 0.13 | 0 | 6.11 | 0 | 0 | 0 | 0 | 0 | 0.46 | 0
79.16 | 9 | 5 | 15 | 5942.5 | 0 | 9.54 | 0 | 0 | 0.71 | 0.22 | 0 | 9.54 | 0 | 0 | 0 | 0 | 0 | 0.65 | 0.25 | 0 | 9.54 | 0 | 0 | 0 | 0 | 0 | 0.65 | 0.25 | 0 | 9.57 | 0 | 0 | 0.71 | 0.19 | 0 | 8.65 | 0 | 0 | 0 | 0 | 0 | 0 | 0.63 | 0.01 | 0 | 9.57 | 0 | 0.71 | 0.19 | 0 | 8.65 | 0 | 0 | 0 | 0 | 0 | 0.63 | 0.01
79.52 | 9 | 5 | 16 | 5943.5 | 0 | 12.37 | 0 | 0 | 0.92 | 0.29 | 0 | 12.36 | 0 | 0 | 0 | 0 | 0 | 0.84 | 0.32 | 0 | 12.36 | 0 | 0 | 0 | 0 | 0 | 0.84 | 0.32 | 0 | 12.35 | 0 | 0 | 0.91 | 0.24 | 0 | 11.02 | 0 | 0 | 0 | 0 | 0 | 0 | 0.76 | 0.01 | 0 | 12.35 | 0 | 0.91 | 0.24 | 0 | 11.02 | 0 | 0 | 0 | 0 | 0 | 0.76 | 0.01
79.52 | 9 | 5 | 17 | 5944.5 | 0 | 11.31 | 0 | 0 | 0.84 | 0.26 | 0 | 11.3 | 0 | 0 | 0 | 0 | 0 | 0.77 | 0.29 | 0 | 11.3 | 0 | 0 | 0 | 0 | 0 | 0.77 | 0.29 | 0 | 11.27 | 0 | 0 | 0.84 | 0.22 | 0 | 9.54 | 0 | 0 | 0 | 0 | 0 | 0 | 0.68 | 0.01 | 0 | 11.27 | 0 | 0.84 | 0.22 | 0 | 9.54 | 0 | 0 | 0 | 0 | 0 | 0.68 | 0.01
78.8 | 9 | 5 | 18 | 5945.5 | 0 | 9.95 | 0 | 0 | 0.73 | 0.23 | 0 | 9.94 | 0 | 0 | 0 | 0 | 0 | 0.67 | 0.25 | 0 | 9.94 | 0 | 0 | 0 | 0 | 0 | 0.67 | 0.25 | 0 | 9.91 | 0 | 0 | 0.73 | 0.2 | 0 | 8.36 | 0 | 0 | 0 | 0 | 0 | 0 | 0.6 | 0.01 | 0 | 9.91 | 0 | 0.73 | 0.2 | 0 | 8.36 | 0 | 0 | 0 | 0 | 0 | 0.6 | 0.01
75.02 | 9 | 5 | 19 | 5946.5 | 0 | 8.57 | 0 | 0 | 0.6 | 0.2 | 0 | 8.55 | 0 | 0 | 0 | 0 | 0 | 0.55 | 0.22 | 0 | 8.55 | 0 | 0 | 0 | 0 | 0 | 0.55 | 0.22 | 0 | 8.53 | 0 | 0 | 0.59 | 0.17 | 0 | 7.12 | 0 | 0 | 0 | 0 | 0 | 0 | 0.51 | 0.01 | 0 | 8.53 | 0 | 0.59 | 0.17 | 0 | 7.12 | 0 | 0 | 0 | 0 | 0 | 0.51 | 0.01
71.24 | 9 | 5 | 20 | 5947.5 | 0 | 7.13 | 0 | 0 | 0.48 | 0.16 | 0 | 7.11 | 0 | 0 | 0 | 0 | 0 | 0.44 | 0.18 | 0 | 7.11 | 0 | 0 | 0 | 0 | 0 | 0.44 | 0.18 | 0 | 7.09 | 0 | 0 | 0.47 | 0.14 | 0 | 5.84 | 0 | 0 | 0 | 0 | 0 | 0 | 0.41 | 0 | 0 | 7.09 | 0 | 0.47 | 0.14 | 0 | 5.84 | 0 | 0 | 0 | 0 | 0 | 0.41 | 0
69.08 | 9 | 5 | 21 | 5948.5 | 0 | 5.76 | 0 | 0 | 0.38 | 0.13 | 0 | 5.74 | 0 | 0 | 0 | 0 | 0 | 0.34 | 0.14 | 0 | 5.74 | 0 | 0 | 0 | 0 | 0 | 0.34 | 0.14 | 0 | 5.73 | 0 | 0 | 0.37 | 0.11 | 0 | 4.68 | 0 | 0 | 0 | 0 | 0 | 0 | 0.33 | 0 | 0 | 5.73 | 0 | 0.37 | 0.11 | 0 | 4.68 | 0 | 0 | 0 | 0 | 0 | 0.33 | 0
67.1 | 9 | 5 | 22 | 5949.5 | 0 | 4.4 | 0 | 0 | 0.28 | 0.1 | 0 | 4.38 | 0 | 0 | 0 | 0 | 0 | 0.26 | 0.11 | 0 | 4.38 | 0 | 0 | 0 | 0 | 0 | 0.26 | 0.11 | 0 | 4.37 | 0 | 0 | 0.28 | 0.08 | 0 | 3.52 | 0 | 0 | 0 | 0 | 0 | 0 | 0.25 | 0 | 0 | 4.37 | 0 | 0.28 | 0.08 | 0 | 3.52 | 0 | 0 | 0 | 0 | 0 | 0.25 | 0
66.02 | 9 | 5 | 23 | 5950.5 | 0 | 3.05 | 0 | 0 | 0.19 | 0.07 | 0 | 3.03 | 0 | 0 | 0 | 0 | 0 | 0.18 | 0.07 | 0 | 3.03 | 0 | 0 | 0 | 0 | 0 | 0.18 | 0.07 | 0 | 3.02 | 0 | 0 | 0.19 | 0.06 | 0 | 2.36 | 0 | 0 | 0 | 0 | 0 | 0 | 0.17 | 0 | 0 | 3.02 | 0 | 0.19 | 0.06 | 0 | 2.36 | 0 | 0 | 0 | 0 | 0 | 0.17 | 0
64.4 | 9 | 5 | 24 | 5951.5 | 0 | 1.81 | 0 | 0 | 0.11 | 0.04 | 0 | 1.79 | 0 | 0 | 0 | 0 | 0 | 0.1 | 0.04 | 0 | 1.79 | 0 | 0 | 0 | 0 | 0 | 0.1 | 0.04 | 0 | 1.78 | 0 | 0 | 0.11 | 0.03 | 0 | 1.33 | 0 | 0 | 0 | 0 | 0 | 0 | 0.1 | 0 | 0 | 1.78 | 0 | 0.11 | 0.03 | 0 | 1.33 | 0 | 0 | 0 | 0 | 0 | 0.1 | 0
63.68 | 9 | 6 | 1 | 5952.5 | 0 | 0.97 | 0 | 0 | 0.06 | 0.02 | 0 | 0.96 | 0 | 0 | 0 | 0 | 0 | 0.06 | 0.02 | 0 | 0.96 | 0 | 0 | 0 | 0 | 0 | 0.06 | 0.02 | 0 | 0.95 | 0 | 0 | 0.06 | 0.02 | 0 | 0.68 | 0 | 0 | 0 | 0 | 0 | 0 | 0.05 | 0 | 0 | 0.95 | 0 | 0.06 | 0.02 | 0 | 0.68 | 0 | 0 | 0 | 0 | 0 | 0.05 | 0
63.14 | 9 | 6 | 2 | 5953.5 | 0 | 0.41 | 0 | 0 | 0.03 | 0.01 | 0 | 0.41 | 0 | 0 | 0 | 0 | 0 | 0.02 | 0.01 | 0 | 0.41 | 0 | 0 | 0 | 0 | 0 | 0.02 | 0.01 | 0 | 0.39 | 0 | 0 | 0.02 | 0.01 | 0 | 0.26 | 0 | 0 | 0 | 0 | 0 | 0 | 0.02 | 0 | 0 | 0.39 | 0 | 0.02 | 0.01 | 0 | 0.26 | 0 | 0 | 0 | 0 | 0 | 0.02 | 0
62.24 | 9 | 6 | 3 | 5954.5 | 0 | 0 | 0 | 0 | 0 | 0 | 0 | 0 | 0 | 0 | 0 | 0 | 0 | 0 | 0 | 0 | 0 | 0 | 0 | 0 | 0 | 0 | 0 | 0 | 0 | 0 | 0 | 0 | 0 | 0 | 0 | 0 | 0 | 0 | 0 | 0 | 0 | 0 | 0 | 0 | 0 | 0 | 0 | 0 | 0 | 0 | 0 | 0 | 0 | 0 | 0 | 0 | 0 | 0
61.88 | 9 | 6 | 4 | 5955.5 | 0 | 0 | 0 | 0 | 0 | 0 | 0 | 0 | 0 | 0 | 0 | 0 | 0 | 0 | 0 | 0 | 0 | 0 | 0 | 0 | 0 | 0 | 0 | 0 | 0 | 0 | 0 | 0 | 0 | 0 | 0 | 0 | 0 | 0 | 0 | 0 | 0 | 0 | 0 | 0 | 0 | 0 | 0 | 0 | 0 | 0 | 0 | 0 | 0 | 0 | 0 | 0 | 0 | 0
59.18 | 9 | 6 | 5 | 5956.5 | 0 | 0 | 0 | 0 | 0 | 0 | 0 | 0 | 0 | 0 | 0 | 0 | 0 | 0 | 0 | 0 | 0 | 0 | 0 | 0 | 0 | 0 | 0 | 0 | 0 | 0 | 0 | 0 | 0 | 0 | 0 | 0 | 0 | 0 | 0 | 0 | 0 | 0 | 0 | 0 | 0 | 0 | 0 | 0 | 0 | 0 | 0 | 0 | 0 | 0 | 0 | 0 | 0 | 0
56.84 | 9 | 6 | 6 | 5957.5 | 0 | 0 | 0 | 0 | 0 | 0 | 0 | 0 | 0 | 0 | 0 | 0 | 0 | 0 | 0 | 0 | 0 | 0 | 0 | 0 | 0 | 0 | 0 | 0 | 0 | 0 | 0 | 0 | 0 | 0 | 0 | 0 | 0 | 0 | 0 | 0 | 0 | 0 | 0 | 0 | 0 | 0 | 0 | 0 | 0 | 0 | 0 | 0 | 0 | 0 | 0 | 0 | 0 | 0
54.5 | 9 | 6 | 7 | 5958.5 | 0 | 0 | 0 | 0 | 0 | 0 | 0 | 0 | 0 | 0 | 0 | 0 | 0 | 0 | 0 | 0 | 0 | 0 | 0 | 0 | 0 | 0 | 0 | 0 | 0 | 0 | 0 | 0 | 0 | 0 | 0 | 0 | 0 | 0 | 0 | 0 | 0 | 0 | 0 | 0 | 0 | 0 | 0 | 0 | 0 | 0 | 0 | 0 | 0 | 0 | 0 | 0 | 0 | 0
57.92 | 9 | 6 | 8 | 5959.5 | 0 | 0 | 0 | 0 | 0 | 0 | 0 | 0 | 0 | 0 | 0 | 0 | 0 | 0 | 0 | 0 | 0 | 0 | 0 | 0 | 0 | 0 | 0 | 0 | 0 | 0 | 0 | 0 | 0 | 0 | 0 | 0 | 0 | 0 | 0 | 0 | 0 | 0 | 0 | 0 | 0 | 0 | 0 | 0 | 0 | 0 | 0 | 0 | 0 | 0 | 0 | 0 | 0 | 0
62.6 | 9 | 6 | 9 | 5960.5 | 0 | 0 | 0 | 0 | 0 | 0 | 0 | 0 | 0 | 0 | 0 | 0 | 0 | 0 | 0 | 0 | 0 | 0 | 0 | 0 | 0 | 0 | 0 | 0 | 0 | 0 | 0 | 0 | 0 | 0 | 0 | 0 | 0 | 0 | 0 | 0 | 0 | 0 | 0 | 0 | 0 | 0 | 0 | 0 | 0 | 0 | 0 | 0 | 0 | 0 | 0 | 0 | 0 | 0
64.04 | 9 | 6 | 10 | 5961.5 | 0 | 0 | 0 | 0 | 0 | 0 | 0 | 0 | 0 | 0 | 0 | 0 | 0 | 0 | 0 | 0 | 0 | 0 | 0 | 0 | 0 | 0 | 0 | 0 | 0 | 0 | 0 | 0 | 0 | 0 | 0 | 0 | 0 | 0 | 0 | 0 | 0 | 0 | 0 | 0 | 0 | 0 | 0 | 0 | 0 | 0 | 0 | 0 | 0 | 0 | 0 | 0 | 0 | 0
65.48 | 9 | 6 | 11 | 5962.5 | 0 | 0 | 0 | 0 | 0 | 0 | 0 | 0 | 0 | 0 | 0 | 0 | 0 | 0 | 0 | 0 | 0 | 0 | 0 | 0 | 0 | 0 | 0 | 0 | 0 | 0 | 0 | 0 | 0 | 0 | 0 | 0 | 0 | 0 | 0 | 0 | 0 | 0 | 0 | 0 | 0 | 0 | 0 | 0 | 0 | 0 | 0 | 0 | 0 | 0 | 0 | 0 | 0 | 0
66.92 | 9 | 6 | 12 | 5963.5 | 0 | 0 | 0 | 0 | 0 | 0 | 0 | 0 | 0 | 0 | 0 | 0 | 0 | 0 | 0 | 0 | 0 | 0 | 0 | 0 | 0 | 0 | 0 | 0 | 0 | 0 | 0 | 0 | 0 | 0 | 0 | 0 | 0 | 0 | 0 | 0 | 0 | 0 | 0 | 0 | 0 | 0 | 0 | 0 | 0 | 0 | 0 | 0 | 0 | 0 | 0 | 0 | 0 | 0
67.46 | 9 | 6 | 13 | 5964.5 | 0 | 0 | 0 | 0 | 0 | 0 | 0 | 0 | 0 | 0 | 0 | 0 | 0 | 0 | 0 | 0 | 0 | 0 | 0 | 0 | 0 | 0 | 0 | 0 | 0 | 0 | 0 | 0 | 0 | 0 | 0 | 0 | 0 | 0 | 0 | 0 | 0 | 0 | 0 | 0 | 0 | 0 | 0 | 0 | 0 | 0 | 0 | 0 | 0 | 0 | 0 | 0 | 0 | 0
68 | 9 | 6 | 14 | 5965.5 | 0 | 0 | 0 | 0 | 0 | 0 | 0 | 0 | 0 | 0 | 0 | 0 | 0 | 0 | 0 | 0 | 0 | 0 | 0 | 0 | 0 | 0 | 0 | 0 | 0 | 0 | 0 | 0 | 0 | 0 | 0 | 0 | 0 | 0 | 0 | 0 | 0 | 0 | 0 | 0 | 0 | 0 | 0 | 0 | 0 | 0 | 0 | 0 | 0 | 0 | 0 | 0 | 0 | 0
68.36 | 9 | 6 | 15 | 5966.5 | 0 | 0 | 0 | 0 | 0 | 0 | 0 | 0 | 0 | 0 | 0 | 0 | 0 | 0 | 0 | 0 | 0 | 0 | 0 | 0 | 0 | 0 | 0 | 0 | 0 | 0 | 0 | 0 | 0 | 0 | 0 | 0 | 0 | 0 | 0 | 0 | 0 | 0 | 0 | 0 | 0 | 0 | 0 | 0 | 0 | 0 | 0 | 0 | 0 | 0 | 0 | 0 | 0 | 0
68.18 | 9 | 6 | 16 | 5967.5 | 0 | 0.72 | 0 | 0 | 0.05 | 0.02 | 0 | 0.74 | 0 | 0 | 0 | 0 | 0 | 0.04 | 0.02 | 0 | 0.74 | 0 | 0 | 0 | 0 | 0 | 0.04 | 0.02 | 0 | 0.69 | 0 | 0 | 0.04 | 0.01 | 0 | 0.74 | 0 | 0 | 0 | 0 | 0 | 0 | 0.06 | 0 | 0 | 0.69 | 0 | 0.04 | 0.01 | 0 | 0.74 | 0 | 0 | 0 | 0 | 0 | 0.06 | 0
68 | 9 | 6 | 17 | 5968.5 | 0 | 1.47 | 0 | 0 | 0.1 | 0.03 | 0 | 1.48 | 0 | 0 | 0 | 0 | 0 | 0.09 | 0.04 | 0 | 1.48 | 0 | 0 | 0 | 0 | 0 | 0.09 | 0.04 | 0 | 1.44 | 0 | 0 | 0.1 | 0.03 | 0 | 1.37 | 0 | 0 | 0 | 0 | 0 | 0 | 0.11 | 0 | 0 | 1.44 | 0 | 0.1 | 0.03 | 0 | 1.37 | 0 | 0 | 0 | 0 | 0 | 0.11 | 0
64.4 | 9 | 6 | 18 | 5969.5 | 0 | 1.46 | 0 | 0 | 0.1 | 0.03 | 0 | 1.47 | 0 | 0 | 0 | 0 | 0 | 0.09 | 0.04 | 0 | 1.47 | 0 | 0 | 0 | 0 | 0 | 0.09 | 0.04 | 0 | 1.42 | 0 | 0 | 0.09 | 0.03 | 0 | 1.24 | 0 | 0 | 0 | 0 | 0 | 0 | 0.09 | 0 | 0 | 1.42 | 0 | 0.09 | 0.03 | 0 | 1.24 | 0 | 0 | 0 | 0 | 0 | 0.09 | 0
62.42 | 9 | 6 | 19 | 5970.5 | 0 | 1.21 | 0 | 0 | 0.08 | 0.03 | 0 | 1.21 | 0 | 0 | 0 | 0 | 0 | 0.07 | 0.03 | 0 | 1.21 | 0 | 0 | 0 | 0 | 0 | 0.07 | 0.03 | 0 | 1.17 | 0 | 0 | 0.08 | 0.02 | 0 | 0.99 | 0 | 0 | 0 | 0 | 0 | 0 | 0.07 | 0 | 0 | 1.17 | 0 | 0.08 | 0.02 | 0 | 0.99 | 0 | 0 | 0 | 0 | 0 | 0.07 | 0
60.62 | 9 | 6 | 20 | 5971.5 | 0 | 0.65 | 0 | 0 | 0.04 | 0.02 | 0 | 0.66 | 0 | 0 | 0 | 0 | 0 | 0.04 | 0.02 | 0 | 0.66 | 0 | 0 | 0 | 0 | 0 | 0.04 | 0.02 | 0 | 0.62 | 0 | 0 | 0.04 | 0.01 | 0 | 0.47 | 0 | 0 | 0 | 0 | 0 | 0 | 0.03 | 0 | 0 | 0.62 | 0 | 0.04 | 0.01 | 0 | 0.47 | 0 | 0 | 0 | 0 | 0 | 0.03 | 0
60.26 | 9 | 6 | 21 | 5972.5 | 0 | 0.22 | 0 | 0 | 0.01 | 0.01 | 0 | 0.22 | 0 | 0 | 0 | 0 | 0 | 0.01 | 0.01 | 0 | 0.22 | 0 | 0 | 0 | 0 | 0 | 0.01 | 0.01 | 0 | 0.2 | 0 | 0 | 0.01 | 0 | 0 | 0.12 | 0 | 0 | 0 | 0 | 0 | 0 | 0.01 | 0 | 0 | 0.2 | 0 | 0.01 | 0 | 0 | 0.12 | 0 | 0 | 0 | 0 | 0 | 0.01 | 0
60.08 | 9 | 6 | 22 | 5973.5 | 0 | 0 | 0 | 0 | 0 | 0 | 0 | 0 | 0 | 0 | 0 | 0 | 0 | 0 | 0 | 0 | 0 | 0 | 0 | 0 | 0 | 0 | 0 | 0 | 0 | 0 | 0 | 0 | 0 | 0 | 0 | 0 | 0 | 0 | 0 | 0 | 0 | 0 | 0 | 0 | 0 | 0 | 0 | 0 | 0 | 0 | 0 | 0 | 0 | 0 | 0 | 0 | 0 | 0
60.8 | 9 | 6 | 23 | 5974.5 | 0 | 0 | 0 | 0 | 0 | 0 | 0 | 0 | 0 | 0 | 0 | 0 | 0 | 0 | 0 | 0 | 0 | 0 | 0 | 0 | 0 | 0 | 0 | 0 | 0 | 0 | 0 | 0 | 0 | 0 | 0 | 0 | 0 | 0 | 0 | 0 | 0 | 0 | 0 | 0 | 0 | 0 | 0 | 0 | 0 | 0 | 0 | 0 | 0 | 0 | 0 | 0 | 0 | 0
61.88 | 9 | 6 | 24 | 5975.5 | 0 | 0 | 0 | 0 | 0 | 0 | 0 | 0 | 0 | 0 | 0 | 0 | 0 | 0 | 0 | 0 | 0 | 0 | 0 | 0 | 0 | 0 | 0 | 0 | 0 | 0 | 0 | 0 | 0 | 0 | 0 | 0 | 0 | 0 | 0 | 0 | 0 | 0 | 0 | 0 | 0 | 0 | 0 | 0 | 0 | 0 | 0 | 0 | 0 | 0 | 0 | 0 | 0 | 0
62.96 | 9 | 7 | 1 | 5976.5 | 0 | 0 | 0 | 0 | 0 | 0 | 0 | 0 | 0 | 0 | 0 | 0 | 0 | 0 | 0 | 0 | 0 | 0 | 0 | 0 | 0 | 0 | 0 | 0 | 0 | 0 | 0 | 0 | 0 | 0 | 0 | 0 | 0 | 0 | 0 | 0 | 0 | 0 | 0 | 0 | 0 | 0 | 0 | 0 | 0 | 0 | 0 | 0 | 0 | 0 | 0 | 0 | 0 | 0
60.44 | 9 | 7 | 2 | 5977.5 | 0 | 0 | 0 | 0 | 0 | 0 | 0 | 0 | 0 | 0 | 0 | 0 | 0 | 0 | 0 | 0 | 0 | 0 | 0 | 0 | 0 | 0 | 0 | 0 | 0 | 0 | 0 | 0 | 0 | 0 | 0 | 0 | 0 | 0 | 0 | 0 | 0 | 0 | 0 | 0 | 0 | 0 | 0 | 0 | 0 | 0 | 0 | 0 | 0 | 0 | 0 | 0 | 0 | 0
57.74 | 9 | 7 | 3 | 5978.5 | 0 | 0 | 0 | 0 | 0 | 0 | 0 | 0 | 0 | 0 | 0 | 0 | 0 | 0 | 0 | 0 | 0 | 0 | 0 | 0 | 0 | 0 | 0 | 0 | 0 | 0 | 0 | 0 | 0 | 0 | 0 | 0 | 0 | 0 | 0 | 0 | 0 | 0 | 0 | 0 | 0 | 0 | 0 | 0 | 0 | 0 | 0 | 0 | 0 | 0 | 0 | 0 | 0 | 0
55.22 | 9 | 7 | 4 | 5979.5 | 0 | 0 | 0 | 0 | 0 | 0 | 0 | 0 | 0 | 0 | 0 | 0 | 0 | 0 | 0 | 0 | 0 | 0 | 0 | 0 | 0 | 0 | 0 | 0 | 0 | 0 | 0 | 0 | 0 | 0 | 0 | 0 | 0 | 0 | 0 | 0 | 0 | 0 | 0 | 0 | 0 | 0 | 0 | 0 | 0 | 0 | 0 | 0 | 0 | 0 | 0 | 0 | 0 | 0
50.9 | 9 | 7 | 5 | 5980.5 | 0 | 0 | 0 | 0 | 0 | 0 | 0 | 0 | 0 | 0 | 0 | 0 | 0 | 0 | 0 | 0 | 0 | 0 | 0 | 0 | 0 | 0 | 0 | 0 | 0 | 0 | 0 | 0 | 0 | 0 | 0 | 0 | 0 | 0 | 0 | 0 | 0 | 0 | 0 | 0 | 0 | 0 | 0 | 0 | 0 | 0 | 0 | 0 | 0 | 0 | 0 | 0 | 0 | 0
46.58 | 9 | 7 | 6 | 5981.5 | 0 | 0 | 0 | 0 | 0.05 | 0 | 0 | 0 | 0 | 0 | 0 | 0.05 | 0 | 0 | 0 | 0 | 0 | 0 | 0 | 0 | 0.05 | 0 | 0 | 0 | 0 | 0 | 0 | 0 | 0.05 | 0 | 0 | 0 | 0 | 0 | 0 | 0 | 0 | 0 | 0 | 0 | 0 | 0 | 0 | 0.05 | 0 | 0 | 0 | 0 | 0 | 0 | 0 | 0 | 0 | 0
45.86 | 9 | 7 | 7 | 5982.5 | 0 | 0 | 0 | 0 | 0.05 | 0 | 0 | 0 | 0 | 0 | 0 | 0.05 | 0 | 0 | 0 | 0 | 0 | 0 | 0 | 0 | 0.05 | 0 | 0 | 0 | 0 | 0 | 0 | 0 | 0.05 | 0 | 0 | 0 | 0 | 0 | 0 | 0 | 0 | 0 | 0 | 0 | 0 | 0 | 0 | 0.05 | 0 | 0 | 0 | 0 | 0 | 0 | 0 | 0 | 0 | 0
48.74 | 9 | 7 | 8 | 5983.5 | 0 | 0 | 0 | 0 | 0.05 | 0 | 0 | 0 | 0 | 0 | 0 | 0.05 | 0 | 0 | 0 | 0 | 0 | 0 | 0 | 0 | 0.05 | 0 | 0 | 0 | 0 | 0 | 0 | 0 | 0.05 | 0 | 0 | 0 | 0 | 0 | 0 | 0 | 0 | 0 | 0 | 0 | 0 | 0 | 0 | 0.05 | 0 | 0 | 0 | 0 | 0 | 0 | 0 | 0 | 0 | 0
55.04 | 9 | 7 | 9 | 5984.5 | 0 | 0 | 0 | 0 | 0 | 0 | 0 | 0 | 0 | 0 | 0 | 0 | 0 | 0 | 0 | 0 | 0 | 0 | 0 | 0 | 0 | 0 | 0 | 0 | 0 | 0 | 0 | 0 | 0 | 0 | 0 | 0 | 0 | 0 | 0 | 0 | 0 | 0 | 0 | 0 | 0 | 0 | 0 | 0 | 0 | 0 | 0 | 0 | 0 | 0 | 0 | 0 | 0 | 0
57.92 | 9 | 7 | 10 | 5985.5 | 0 | 0 | 0 | 0 | 0 | 0 | 0 | 0 | 0 | 0 | 0 | 0 | 0 | 0 | 0 | 0 | 0 | 0 | 0 | 0 | 0 | 0 | 0 | 0 | 0 | 0 | 0 | 0 | 0 | 0 | 0 | 0 | 0 | 0 | 0 | 0 | 0 | 0 | 0 | 0 | 0 | 0 | 0 | 0 | 0 | 0 | 0 | 0 | 0 | 0 | 0 | 0 | 0 | 0
59 | 9 | 7 | 11 | 5986.5 | 0 | 0 | 0 | 0 | 0 | 0 | 0 | 0 | 0 | 0 | 0 | 0 | 0 | 0 | 0 | 0 | 0 | 0 | 0 | 0 | 0 | 0 | 0 | 0 | 0 | 0 | 0 | 0 | 0 | 0 | 0 | 0 | 0 | 0 | 0 | 0 | 0 | 0 | 0 | 0 | 0 | 0 | 0 | 0 | 0 | 0 | 0 | 0 | 0 | 0 | 0 | 0 | 0 | 0
63.68 | 9 | 7 | 12 | 5987.5 | 0 | 0 | 0 | 0 | 0 | 0 | 0 | 0 | 0 | 0 | 0 | 0 | 0 | 0 | 0 | 0 | 0 | 0 | 0 | 0 | 0 | 0 | 0 | 0 | 0 | 0 | 0 | 0 | 0 | 0 | 0 | 0 | 0 | 0 | 0 | 0 | 0 | 0 | 0 | 0 | 0 | 0 | 0 | 0 | 0 | 0 | 0 | 0 | 0 | 0 | 0 | 0 | 0 | 0
66.74 | 9 | 7 | 13 | 5988.5 | 0 | 0 | 0 | 0 | 0 | 0 | 0 | 0 | 0 | 0 | 0 | 0 | 0 | 0 | 0 | 0 | 0 | 0 | 0 | 0 | 0 | 0 | 0 | 0 | 0 | 0 | 0 | 0 | 0 | 0 | 0 | 0 | 0 | 0 | 0 | 0 | 0 | 0 | 0 | 0 | 0 | 0 | 0 | 0 | 0 | 0 | 0 | 0 | 0 | 0 | 0 | 0 | 0 | 0
66.02 | 9 | 7 | 14 | 5989.5 | 0 | 0 | 0 | 0 | 0 | 0 | 0 | 0 | 0 | 0 | 0 | 0 | 0 | 0 | 0 | 0 | 0 | 0 | 0 | 0 | 0 | 0 | 0 | 0 | 0 | 0 | 0 | 0 | 0 | 0 | 0 | 0 | 0 | 0 | 0 | 0 | 0 | 0 | 0 | 0 | 0 | 0 | 0 | 0 | 0 | 0 | 0 | 0 | 0 | 0 | 0 | 0 | 0 | 0
65.3 | 9 | 7 | 15 | 5990.5 | 0 | 0 | 0 | 0 | 0 | 0 | 0 | 0 | 0 | 0 | 0 | 0 | 0 | 0 | 0 | 0 | 0 | 0 | 0 | 0 | 0 | 0 | 0 | 0 | 0 | 0 | 0 | 0 | 0 | 0 | 0 | 0 | 0 | 0 | 0 | 0 | 0 | 0 | 0 | 0 | 0 | 0 | 0 | 0 | 0 | 0 | 0 | 0 | 0 | 0 | 0 | 0 | 0 | 0
66.38 | 9 | 7 | 16 | 5991.5 | 0 | 0 | 0 | 0 | 0 | 0 | 0 | 0 | 0 | 0 | 0 | 0 | 0 | 0 | 0 | 0 | 0 | 0 | 0 | 0 | 0 | 0 | 0 | 0 | 0 | 0 | 0 | 0 | 0 | 0 | 0 | 0 | 0 | 0 | 0 | 0 | 0 | 0 | 0 | 0 | 0 | 0 | 0 | 0 | 0 | 0 | 0 | 0 | 0 | 0 | 0 | 0 | 0 | 0
65.84 | 9 | 7 | 17 | 5992.5 | 0 | 0 | 0 | 0 | 0 | 0 | 0 | 0 | 0 | 0 | 0 | 0 | 0 | 0 | 0 | 0 | 0 | 0 | 0 | 0 | 0 | 0 | 0 | 0 | 0 | 0 | 0 | 0 | 0 | 0 | 0 | 0 | 0 | 0 | 0 | 0 | 0 | 0 | 0 | 0 | 0 | 0 | 0 | 0 | 0 | 0 | 0 | 0 | 0 | 0 | 0 | 0 | 0 | 0
65.12 | 9 | 7 | 18 | 5993.5 | 0 | 0 | 0 | 0 | 0 | 0 | 0 | 0 | 0 | 0 | 0 | 0 | 0 | 0 | 0 | 0 | 0 | 0 | 0 | 0 | 0 | 0 | 0 | 0 | 0 | 0 | 0 | 0 | 0 | 0 | 0 | 0 | 0 | 0 | 0 | 0 | 0 | 0 | 0 | 0 | 0 | 0 | 0 | 0 | 0 | 0 | 0 | 0 | 0 | 0 | 0 | 0 | 0 | 0
60.8 | 9 | 7 | 19 | 5994.5 | 0 | 0 | 0 | 0 | 0 | 0 | 0 | 0 | 0 | 0 | 0 | 0 | 0 | 0 | 0 | 0 | 0 | 0 | 0 | 0 | 0 | 0 | 0 | 0 | 0 | 0 | 0 | 0 | 0 | 0 | 0 | 0 | 0 | 0 | 0 | 0 | 0 | 0 | 0 | 0 | 0 | 0 | 0 | 0 | 0 | 0 | 0 | 0 | 0 | 0 | 0 | 0 | 0 | 0
58.82 | 9 | 7 | 20 | 5995.5 | 0 | 0 | 0 | 0 | 0 | 0 | 0 | 0 | 0 | 0 | 0 | 0 | 0 | 0 | 0 | 0 | 0 | 0 | 0 | 0 | 0 | 0 | 0 | 0 | 0 | 0 | 0 | 0 | 0 | 0 | 0 | 0 | 0 | 0 | 0 | 0 | 0 | 0 | 0 | 0 | 0 | 0 | 0 | 0 | 0 | 0 | 0 | 0 | 0 | 0 | 0 | 0 | 0 | 0
58.28 | 9 | 7 | 21 | 5996.5 | 0 | 0 | 0 | 0 | 0 | 0 | 0 | 0 | 0 | 0 | 0 | 0 | 0 | 0 | 0 | 0 | 0 | 0 | 0 | 0 | 0 | 0 | 0 | 0 | 0 | 0 | 0 | 0 | 0 | 0 | 0 | 0 | 0 | 0 | 0 | 0 | 0 | 0 | 0 | 0 | 0 | 0 | 0 | 0 | 0 | 0 | 0 | 0 | 0 | 0 | 0 | 0 | 0 | 0
57.74 | 9 | 7 | 22 | 5997.5 | 0 | 0 | 0 | 0 | 0 | 0 | 0 | 0 | 0 | 0 | 0 | 0 | 0 | 0 | 0 | 0 | 0 | 0 | 0 | 0 | 0 | 0 | 0 | 0 | 0 | 0 | 0 | 0 | 0 | 0 | 0 | 0 | 0 | 0 | 0 | 0 | 0 | 0 | 0 | 0 | 0 | 0 | 0 | 0 | 0 | 0 | 0 | 0 | 0 | 0 | 0 | 0 | 0 | 0
58.46 | 9 | 7 | 23 | 5998.5 | 0 | 0 | 0 | 0 | 0 | 0 | 0 | 0 | 0 | 0 | 0 | 0 | 0 | 0 | 0 | 0 | 0 | 0 | 0 | 0 | 0 | 0 | 0 | 0 | 0 | 0 | 0 | 0 | 0 | 0 | 0 | 0 | 0 | 0 | 0 | 0 | 0 | 0 | 0 | 0 | 0 | 0 | 0 | 0 | 0 | 0 | 0 | 0 | 0 | 0 | 0 | 0 | 0 | 0
58.46 | 9 | 7 | 24 | 5999.5 | 0 | 0 | 0 | 0 | 0 | 0 | 0 | 0 | 0 | 0 | 0 | 0 | 0 | 0 | 0 | 0 | 0 | 0 | 0 | 0 | 0 | 0 | 0 | 0 | 0 | 0 | 0 | 0 | 0 | 0 | 0 | 0 | 0 | 0 | 0 | 0 | 0 | 0 | 0 | 0 | 0 | 0 | 0 | 0 | 0 | 0 | 0 | 0 | 0 | 0 | 0 | 0 | 0 | 0
59 | 9 | 8 | 1 | 6000.5 | 0 | 0 | 0 | 0 | 0 | 0 | 0 | 0 | 0 | 0 | 0 | 0 | 0 | 0 | 0 | 0 | 0 | 0 | 0 | 0 | 0 | 0 | 0 | 0 | 0 | 0 | 0 | 0 | 0 | 0 | 0 | 0 | 0 | 0 | 0 | 0 | 0 | 0 | 0 | 0 | 0 | 0 | 0 | 0 | 0 | 0 | 0 | 0 | 0 | 0 | 0 | 0 | 0 | 0
59.18 | 9 | 8 | 2 | 6001.5 | 0 | 0 | 0 | 0 | 0 | 0 | 0 | 0 | 0 | 0 | 0 | 0 | 0 | 0 | 0 | 0 | 0 | 0 | 0 | 0 | 0 | 0 | 0 | 0 | 0 | 0 | 0 | 0 | 0 | 0 | 0 | 0 | 0 | 0 | 0 | 0 | 0 | 0 | 0 | 0 | 0 | 0 | 0 | 0 | 0 | 0 | 0 | 0 | 0 | 0 | 0 | 0 | 0 | 0
59 | 9 | 8 | 3 | 6002.5 | 0 | 0 | 0 | 0 | 0 | 0 | 0 | 0 | 0 | 0 | 0 | 0 | 0 | 0 | 0 | 0 | 0 | 0 | 0 | 0 | 0 | 0 | 0 | 0 | 0 | 0 | 0 | 0 | 0 | 0 | 0 | 0 | 0 | 0 | 0 | 0 | 0 | 0 | 0 | 0 | 0 | 0 | 0 | 0 | 0 | 0 | 0 | 0 | 0 | 0 | 0 | 0 | 0 | 0
58.1 | 9 | 8 | 4 | 6003.5 | 0 | 0 | 0 | 0 | 0 | 0 | 0 | 0 | 0 | 0 | 0 | 0 | 0 | 0 | 0 | 0 | 0 | 0 | 0 | 0 | 0 | 0 | 0 | 0 | 0 | 0 | 0 | 0 | 0 | 0 | 0 | 0 | 0 | 0 | 0 | 0 | 0 | 0 | 0 | 0 | 0 | 0 | 0 | 0 | 0 | 0 | 0 | 0 | 0 | 0 | 0 | 0 | 0 | 0
56.12 | 9 | 8 | 5 | 6004.5 | 0 | 0 | 0 | 0 | 0 | 0 | 0 | 0 | 0 | 0 | 0 | 0 | 0 | 0 | 0 | 0 | 0 | 0 | 0 | 0 | 0 | 0 | 0 | 0 | 0 | 0 | 0 | 0 | 0 | 0 | 0 | 0 | 0 | 0 | 0 | 0 | 0 | 0 | 0 | 0 | 0 | 0 | 0 | 0 | 0 | 0 | 0 | 0 | 0 | 0 | 0 | 0 | 0 | 0
54.32 | 9 | 8 | 6 | 6005.5 | 0 | 0 | 0 | 0 | 0 | 0 | 0 | 0 | 0 | 0 | 0 | 0 | 0 | 0 | 0 | 0 | 0 | 0 | 0 | 0 | 0 | 0 | 0 | 0 | 0 | 0 | 0 | 0 | 0 | 0 | 0 | 0 | 0 | 0 | 0 | 0 | 0 | 0 | 0 | 0 | 0 | 0 | 0 | 0 | 0 | 0 | 0 | 0 | 0 | 0 | 0 | 0 | 0 | 0
53.42 | 9 | 8 | 7 | 6006.5 | 0.17 | 0 | 0.21 | 0 | 0 | 0 | 0.14 | 0 | 0 | 0.00014 | 0 | 0.01 | 0 | 0 | 0 | 0.14 | 0 | 0 | 0.00014 | 0 | 0.01 | 0 | 0 | 0 | 0.24 | 0 | 0.33 | 0 | 0 | 0 | 0.18 | 0 | 0 | 0 | 0 | 0.01 | 0.03412 | 0 | 0 | 0 | 0.24 | 0 | 0.07 | 0 | 0 | 0.18 | 0 | 0 | 0 | 0 | 0.01 | 0 | 0 | 0
55.4 | 9 | 8 | 8 | 6007.5 | 0.17 | 0 | 0.2 | 0 | 0 | 0 | 0.15 | 0 | 0 | 0.00015 | 0 | 0.01 | 0 | 0 | 0 | 0.15 | 0 | 0 | 0.00015 | 0 | 0.01 | 0 | 0 | 0 | 0.19 | 0 | 0.26 | 0 | 0 | 0 | 0.15 | 0 | 0 | 0 | 0 | 0.01 | 0.03412 | 0 | 0 | 0 | 0.19 | 0 | 0.05 | 0 | 0 | 0.15 | 0 | 0 | 0 | 0 | 0.01 | 0 | 0 | 0
69.62 | 9 | 8 | 9 | 6008.5 | 0 | 0 | 0 | 0 | 0 | 0 | 0 | 0 | 0 | 0 | 0 | 0 | 0 | 0 | 0 | 0 | 0 | 0 | 0 | 0 | 0 | 0 | 0 | 0 | 0 | 0 | 0 | 0 | 0 | 0 | 0 | 0 | 0 | 0 | 0 | 0 | 0 | 0 | 0 | 0 | 0 | 0 | 0 | 0 | 0 | 0 | 0 | 0 | 0 | 0 | 0 | 0 | 0 | 0
70.7 | 9 | 8 | 10 | 6009.5 | 0 | 0 | 0 | 0 | 0 | 0 | 0 | 0 | 0 | 0 | 0 | 0 | 0 | 0 | 0 | 0 | 0 | 0 | 0 | 0 | 0 | 0 | 0 | 0 | 0 | 0 | 0 | 0 | 0 | 0 | 0 | 0 | 0 | 0 | 0 | 0 | 0 | 0 | 0 | 0 | 0 | 0 | 0 | 0 | 0 | 0 | 0 | 0 | 0 | 0 | 0 | 0 | 0 | 0
73.58 | 9 | 8 | 11 | 6010.5 | 0 | 0 | 0 | 0 | 0 | 0 | 0 | 0 | 0 | 0 | 0 | 0 | 0 | 0 | 0 | 0 | 0 | 0 | 0 | 0 | 0 | 0 | 0 | 0 | 0 | 0 | 0 | 0 | 0 | 0 | 0 | 0 | 0 | 0 | 0 | 0 | 0 | 0 | 0 | 0 | 0 | 0 | 0 | 0 | 0 | 0 | 0 | 0 | 0 | 0 | 0 | 0 | 0 | 0
74.66 | 9 | 8 | 12 | 6011.5 | 0 | 0 | 0 | 0 | 0 | 0 | 0 | 0 | 0 | 0 | 0 | 0 | 0 | 0 | 0 | 0 | 0 | 0 | 0 | 0 | 0 | 0 | 0 | 0 | 0 | 0 | 0 | 0 | 0 | 0 | 0 | 0 | 0 | 0 | 0 | 0 | 0 | 0 | 0 | 0 | 0 | 0 | 0 | 0 | 0 | 0 | 0 | 0 | 0 | 0 | 0 | 0 | 0 | 0
74.84 | 9 | 8 | 13 | 6012.5 | 0 | 0 | 0 | 0 | 0 | 0 | 0 | 0 | 0 | 0 | 0 | 0 | 0 | 0 | 0 | 0 | 0 | 0 | 0 | 0 | 0 | 0 | 0 | 0 | 0 | 0 | 0 | 0 | 0 | 0 | 0 | 0 | 0 | 0 | 0 | 0 | 0 | 0 | 0 | 0 | 0 | 0 | 0 | 0 | 0 | 0 | 0 | 0 | 0 | 0 | 0 | 0 | 0 | 0
77.9 | 9 | 8 | 14 | 6013.5 | 0 | 1.1 | 0 | 0 | 0.08 | 0.03 | 0 | 1.13 | 0 | 0 | 0 | 0 | 0 | 0.08 | 0.03 | 0 | 1.13 | 0 | 0 | 0 | 0 | 0 | 0.08 | 0.03 | 0 | 1.05 | 0 | 0 | 0.08 | 0.02 | 0 | 1.07 | 0 | 0 | 0 | 0 | 0 | 0 | 0.1 | 0 | 0 | 1.05 | 0 | 0.08 | 0.02 | 0 | 1.07 | 0 | 0 | 0 | 0 | 0 | 0.1 | 0
77 | 9 | 8 | 15 | 6014.5 | 0 | 3.16 | 0 | 0 | 0.26 | 0.08 | 0 | 3.15 | 0 | 0 | 0 | 0 | 0 | 0.24 | 0.09 | 0 | 3.15 | 0 | 0 | 0 | 0 | 0 | 0.24 | 0.09 | 0 | 3.19 | 0 | 0 | 0.26 | 0.07 | 0 | 3.05 | 0 | 0 | 0 | 0 | 0 | 0 | 0.27 | 0 | 0 | 3.19 | 0 | 0.26 | 0.07 | 0 | 3.05 | 0 | 0 | 0 | 0 | 0 | 0.27 | 0
76.1 | 9 | 8 | 16 | 6015.5 | 0 | 5.43 | 0 | 0 | 0.44 | 0.14 | 0 | 5.44 | 0 | 0 | 0 | 0 | 0 | 0.41 | 0.15 | 0 | 5.44 | 0 | 0 | 0 | 0 | 0 | 0.41 | 0.15 | 0 | 5.37 | 0 | 0 | 0.43 | 0.12 | 0 | 5.01 | 0 | 0 | 0 | 0 | 0 | 0 | 0.42 | 0 | 0 | 5.37 | 0 | 0.43 | 0.12 | 0 | 5.01 | 0 | 0 | 0 | 0 | 0 | 0.42 | 0
75.2 | 9 | 8 | 17 | 6016.5 | 0 | 5.35 | 0 | 0 | 0.43 | 0.14 | 0 | 5.35 | 0 | 0 | 0 | 0 | 0 | 0.39 | 0.15 | 0 | 5.35 | 0 | 0 | 0 | 0 | 0 | 0.39 | 0.15 | 0 | 5.3 | 0 | 0 | 0.42 | 0.12 | 0 | 4.59 | 0 | 0 | 0 | 0 | 0 | 0 | 0.38 | 0 | 0 | 5.3 | 0 | 0.42 | 0.12 | 0 | 4.59 | 0 | 0 | 0 | 0 | 0 | 0.38 | 0
73.4 | 9 | 8 | 18 | 6017.5 | 0 | 5.34 | 0 | 0 | 0.42 | 0.14 | 0 | 5.34 | 0 | 0 | 0 | 0 | 0 | 0.38 | 0.15 | 0 | 5.34 | 0 | 0 | 0 | 0 | 0 | 0.38 | 0.15 | 0 | 5.3 | 0 | 0 | 0.41 | 0.12 | 0 | 4.61 | 0 | 0 | 0 | 0 | 0 | 0 | 0.38 | 0 | 0 | 5.3 | 0 | 0.41 | 0.12 | 0 | 4.61 | 0 | 0 | 0 | 0 | 0 | 0.38 | 0
67.82 | 9 | 8 | 19 | 6018.5 | 0 | 4.53 | 0 | 0 | 0.33 | 0.12 | 0 | 4.52 | 0 | 0 | 0 | 0 | 0 | 0.3 | 0.12 | 0 | 4.52 | 0 | 0 | 0 | 0 | 0 | 0.3 | 0.12 | 0 | 4.49 | 0 | 0 | 0.33 | 0.1 | 0 | 3.78 | 0 | 0 | 0 | 0 | 0 | 0 | 0.3 | 0 | 0 | 4.49 | 0 | 0.33 | 0.1 | 0 | 3.78 | 0 | 0 | 0 | 0 | 0 | 0.3 | 0
62.6 | 9 | 8 | 20 | 6019.5 | 0 | 3.06 | 0 | 0 | 0.21 | 0.08 | 0 | 3.05 | 0 | 0 | 0 | 0 | 0 | 0.2 | 0.08 | 0 | 3.05 | 0 | 0 | 0 | 0 | 0 | 0.2 | 0.08 | 0 | 3.02 | 0 | 0 | 0.21 | 0.06 | 0 | 2.39 | 0 | 0 | 0 | 0 | 0 | 0 | 0.18 | 0 | 0 | 3.02 | 0 | 0.21 | 0.06 | 0 | 2.39 | 0 | 0 | 0 | 0 | 0 | 0.18 | 0
61.7 | 9 | 8 | 21 | 6020.5 | 0 | 1.99 | 0 | 0 | 0.14 | 0.05 | 0 | 1.98 | 0 | 0 | 0 | 0 | 0 | 0.13 | 0.05 | 0 | 1.98 | 0 | 0 | 0 | 0 | 0 | 0.13 | 0.05 | 0 | 1.96 | 0 | 0 | 0.13 | 0.04 | 0 | 1.54 | 0 | 0 | 0 | 0 | 0 | 0 | 0.12 | 0 | 0 | 1.96 | 0 | 0.13 | 0.04 | 0 | 1.54 | 0 | 0 | 0 | 0 | 0 | 0.12 | 0
60.62 | 9 | 8 | 22 | 6021.5 | 0 | 1.01 | 0 | 0 | 0.07 | 0.03 | 0 | 1 | 0 | 0 | 0 | 0 | 0 | 0.06 | 0.03 | 0 | 1 | 0 | 0 | 0 | 0 | 0 | 0.06 | 0.03 | 0 | 0.98 | 0 | 0 | 0.07 | 0.02 | 0 | 0.7 | 0 | 0 | 0 | 0 | 0 | 0 | 0.05 | 0 | 0 | 0.98 | 0 | 0.07 | 0.02 | 0 | 0.7 | 0 | 0 | 0 | 0 | 0 | 0.05 | 0
60.8 | 9 | 8 | 23 | 6022.5 | 0 | 0.18 | 0 | 0 | 0.01 | 0 | 0 | 0.18 | 0 | 0 | 0 | 0 | 0 | 0.01 | 0 | 0 | 0.18 | 0 | 0 | 0 | 0 | 0 | 0.01 | 0 | 0 | 0.16 | 0 | 0 | 0.01 | 0 | 0 | 0 | 0 | 0 | 0 | 0 | 0 | 0 | 0 | 0 | 0 | 0.16 | 0 | 0.01 | 0 | 0 | 0 | 0 | 0 | 0 | 0 | 0 | 0 | 0
57.02 | 9 | 8 | 24 | 6023.5 | 0 | 0 | 0 | 0 | 0 | 0 | 0 | 0 | 0 | 0 | 0 | 0 | 0 | 0 | 0 | 0 | 0 | 0 | 0 | 0 | 0 | 0 | 0 | 0 | 0 | 0 | 0 | 0 | 0 | 0 | 0 | 0 | 0 | 0 | 0 | 0 | 0 | 0 | 0 | 0 | 0 | 0 | 0 | 0 | 0 | 0 | 0 | 0 | 0 | 0 | 0 | 0 | 0 | 0
53.6 | 9 | 9 | 1 | 6024.5 | 0 | 0 | 0 | 0 | 0 | 0 | 0 | 0 | 0 | 0 | 0 | 0 | 0 | 0 | 0 | 0 | 0 | 0 | 0 | 0 | 0 | 0 | 0 | 0 | 0 | 0 | 0 | 0 | 0 | 0 | 0 | 0 | 0 | 0 | 0 | 0 | 0 | 0 | 0 | 0 | 0 | 0 | 0 | 0 | 0 | 0 | 0 | 0 | 0 | 0 | 0 | 0 | 0 | 0
53.6 | 9 | 9 | 2 | 6025.5 | 0 | 0 | 0 | 0 | 0 | 0 | 0 | 0 | 0 | 0 | 0 | 0 | 0 | 0 | 0 | 0 | 0 | 0 | 0 | 0 | 0 | 0 | 0 | 0 | 0 | 0 | 0 | 0 | 0 | 0 | 0 | 0 | 0 | 0 | 0 | 0 | 0 | 0 | 0 | 0 | 0 | 0 | 0 | 0 | 0 | 0 | 0 | 0 | 0 | 0 | 0 | 0 | 0 | 0
53.42 | 9 | 9 | 3 | 6026.5 | 0 | 0 | 0 | 0 | 0 | 0 | 0 | 0 | 0 | 0 | 0 | 0 | 0 | 0 | 0 | 0 | 0 | 0 | 0 | 0 | 0 | 0 | 0 | 0 | 0 | 0 | 0 | 0 | 0 | 0 | 0 | 0 | 0 | 0 | 0 | 0 | 0 | 0 | 0 | 0 | 0 | 0 | 0 | 0 | 0 | 0 | 0 | 0 | 0 | 0 | 0 | 0 | 0 | 0
53.6 | 9 | 9 | 4 | 6027.5 | 0 | 0 | 0 | 0 | 0 | 0 | 0 | 0 | 0 | 0 | 0 | 0 | 0 | 0 | 0 | 0 | 0 | 0 | 0 | 0 | 0 | 0 | 0 | 0 | 0 | 0 | 0 | 0 | 0 | 0 | 0 | 0 | 0 | 0 | 0 | 0 | 0 | 0 | 0 | 0 | 0 | 0 | 0 | 0 | 0 | 0 | 0 | 0 | 0 | 0 | 0 | 0 | 0 | 0
53.6 | 9 | 9 | 5 | 6028.5 | 0 | 0 | 0 | 0 | 0 | 0 | 0 | 0 | 0 | 0 | 0 | 0 | 0 | 0 | 0 | 0 | 0 | 0 | 0 | 0 | 0 | 0 | 0 | 0 | 0 | 0 | 0 | 0 | 0 | 0 | 0 | 0 | 0 | 0 | 0 | 0 | 0 | 0 | 0 | 0 | 0 | 0 | 0 | 0 | 0 | 0 | 0 | 0 | 0 | 0 | 0 | 0 | 0 | 0
53.6 | 9 | 9 | 6 | 6029.5 | 0 | 0 | 0 | 0 | 0 | 0 | 0 | 0 | 0 | 0 | 0 | 0 | 0 | 0 | 0 | 0 | 0 | 0 | 0 | 0 | 0 | 0 | 0 | 0 | 0 | 0 | 0 | 0 | 0 | 0 | 0 | 0 | 0 | 0 | 0 | 0 | 0 | 0 | 0 | 0 | 0 | 0 | 0 | 0 | 0 | 0 | 0 | 0 | 0 | 0 | 0 | 0 | 0 | 0
51.8 | 9 | 9 | 7 | 6030.5 | 0 | 0 | 0 | 0 | 0 | 0 | 0 | 0 | 0 | 0 | 0 | 0 | 0 | 0 | 0 | 0 | 0 | 0 | 0 | 0 | 0 | 0 | 0 | 0 | 0 | 0 | 0 | 0 | 0 | 0 | 0 | 0 | 0 | 0 | 0 | 0 | 0 | 0 | 0 | 0 | 0 | 0 | 0 | 0 | 0 | 0 | 0 | 0 | 0 | 0 | 0 | 0 | 0 | 0
55.4 | 9 | 9 | 8 | 6031.5 | 0 | 0 | 0 | 0 | 0 | 0 | 0 | 0 | 0 | 0 | 0 | 0 | 0 | 0 | 0 | 0 | 0 | 0 | 0 | 0 | 0 | 0 | 0 | 0 | 0 | 0 | 0 | 0 | 0 | 0 | 0 | 0 | 0 | 0 | 0 | 0 | 0 | 0 | 0 | 0 | 0 | 0 | 0 | 0 | 0 | 0 | 0 | 0 | 0 | 0 | 0 | 0 | 0 | 0
57.2 | 9 | 9 | 9 | 6032.5 | 0 | 0 | 0 | 0 | 0 | 0 | 0 | 0 | 0 | 0 | 0 | 0 | 0 | 0 | 0 | 0 | 0 | 0 | 0 | 0 | 0 | 0 | 0 | 0 | 0 | 0 | 0 | 0 | 0 | 0 | 0 | 0 | 0 | 0 | 0 | 0 | 0 | 0 | 0 | 0 | 0 | 0 | 0 | 0 | 0 | 0 | 0 | 0 | 0 | 0 | 0 | 0 | 0 | 0
60.8 | 9 | 9 | 10 | 6033.5 | 0 | 0 | 0 | 0 | 0 | 0 | 0 | 0 | 0 | 0 | 0 | 0 | 0 | 0 | 0 | 0 | 0 | 0 | 0 | 0 | 0 | 0 | 0 | 0 | 0 | 0 | 0 | 0 | 0 | 0 | 0 | 0 | 0 | 0 | 0 | 0 | 0 | 0 | 0 | 0 | 0 | 0 | 0 | 0 | 0 | 0 | 0 | 0 | 0 | 0 | 0 | 0 | 0 | 0
60.8 | 9 | 9 | 11 | 6034.5 | 0 | 0 | 0 | 0 | 0 | 0 | 0 | 0 | 0 | 0 | 0 | 0 | 0 | 0 | 0 | 0 | 0 | 0 | 0 | 0 | 0 | 0 | 0 | 0 | 0 | 0 | 0 | 0 | 0 | 0 | 0 | 0 | 0 | 0 | 0 | 0 | 0 | 0 | 0 | 0 | 0 | 0 | 0 | 0 | 0 | 0 | 0 | 0 | 0 | 0 | 0 | 0 | 0 | 0
64.4 | 9 | 9 | 12 | 6035.5 | 0 | 0 | 0 | 0 | 0 | 0 | 0 | 0 | 0 | 0 | 0 | 0 | 0 | 0 | 0 | 0 | 0 | 0 | 0 | 0 | 0 | 0 | 0 | 0 | 0 | 0 | 0 | 0 | 0 | 0 | 0 | 0 | 0 | 0 | 0 | 0 | 0 | 0 | 0 | 0 | 0 | 0 | 0 | 0 | 0 | 0 | 0 | 0 | 0 | 0 | 0 | 0 | 0 | 0
64.4 | 9 | 9 | 13 | 6036.5 | 0 | 0 | 0 | 0 | 0 | 0 | 0 | 0 | 0 | 0 | 0 | 0 | 0 | 0 | 0 | 0 | 0 | 0 | 0 | 0 | 0 | 0 | 0 | 0 | 0 | 0 | 0 | 0 | 0 | 0 | 0 | 0 | 0 | 0 | 0 | 0 | 0 | 0 | 0 | 0 | 0 | 0 | 0 | 0 | 0 | 0 | 0 | 0 | 0 | 0 | 0 | 0 | 0 | 0
64.4 | 9 | 9 | 14 | 6037.5 | 0 | 0 | 0 | 0 | 0 | 0 | 0 | 0 | 0 | 0 | 0 | 0 | 0 | 0 | 0 | 0 | 0 | 0 | 0 | 0 | 0 | 0 | 0 | 0 | 0 | 0 | 0 | 0 | 0 | 0 | 0 | 0 | 0 | 0 | 0 | 0 | 0 | 0 | 0 | 0 | 0 | 0 | 0 | 0 | 0 | 0 | 0 | 0 | 0 | 0 | 0 | 0 | 0 | 0
64.4 | 9 | 9 | 15 | 6038.5 | 0 | 0.08 | 0 | 0 | 0.01 | 0 | 0 | 0.11 | 0 | 0 | 0 | 0 | 0 | 0.01 | 0 | 0 | 0.11 | 0 | 0 | 0 | 0 | 0 | 0.01 | 0 | 0 | 0.05 | 0 | 0 | 0 | 0 | 0 | 0.08 | 0 | 0 | 0 | 0 | 0 | 0 | 0.01 | 0 | 0 | 0.05 | 0 | 0 | 0 | 0 | 0.08 | 0 | 0 | 0 | 0 | 0 | 0.01 | 0
64.58 | 9 | 9 | 16 | 6039.5 | 0 | 2.2 | 0 | 0 | 0.15 | 0.05 | 0 | 2.23 | 0 | 0 | 0 | 0 | 0 | 0.14 | 0.06 | 0 | 2.23 | 0 | 0 | 0 | 0 | 0 | 0.14 | 0.06 | 0 | 2.15 | 0 | 0 | 0.15 | 0.05 | 0 | 2.23 | 0 | 0 | 0 | 0 | 0 | 0 | 0.17 | 0 | 0 | 2.15 | 0 | 0.15 | 0.05 | 0 | 2.23 | 0 | 0 | 0 | 0 | 0 | 0.17 | 0
64.4 | 9 | 9 | 17 | 6040.5 | 0 | 2.39 | 0 | 0 | 0.17 | 0.06 | 0 | 2.4 | 0 | 0 | 0 | 0 | 0 | 0.15 | 0.06 | 0 | 2.4 | 0 | 0 | 0 | 0 | 0 | 0.15 | 0.06 | 0 | 2.35 | 0 | 0 | 0.16 | 0.05 | 0 | 2.08 | 0 | 0 | 0 | 0 | 0 | 0 | 0.16 | 0 | 0 | 2.35 | 0 | 0.16 | 0.05 | 0 | 2.08 | 0 | 0 | 0 | 0 | 0 | 0.16 | 0
64.4 | 9 | 9 | 18 | 6041.5 | 0 | 2.28 | 0 | 0 | 0.16 | 0.06 | 0 | 2.29 | 0 | 0 | 0 | 0 | 0 | 0.14 | 0.06 | 0 | 2.29 | 0 | 0 | 0 | 0 | 0 | 0.14 | 0.06 | 0 | 2.25 | 0 | 0 | 0.15 | 0.05 | 0 | 1.95 | 0 | 0 | 0 | 0 | 0 | 0 | 0.15 | 0 | 0 | 2.25 | 0 | 0.15 | 0.05 | 0 | 1.95 | 0 | 0 | 0 | 0 | 0 | 0.15 | 0
60.8 | 9 | 9 | 19 | 6042.5 | 0 | 1.62 | 0 | 0 | 0.11 | 0.04 | 0 | 1.62 | 0 | 0 | 0 | 0 | 0 | 0.1 | 0.04 | 0 | 1.62 | 0 | 0 | 0 | 0 | 0 | 0.1 | 0.04 | 0 | 1.6 | 0 | 0 | 0.11 | 0.03 | 0 | 1.29 | 0 | 0 | 0 | 0 | 0 | 0 | 0.1 | 0 | 0 | 1.6 | 0 | 0.11 | 0.03 | 0 | 1.29 | 0 | 0 | 0 | 0 | 0 | 0.1 | 0
51.8 | 9 | 9 | 20 | 6043.5 | 0 | 0 | 0 | 0 | 0 | 0 | 0 | 0 | 0 | 0 | 0 | 0 | 0 | 0 | 0 | 0 | 0 | 0 | 0 | 0 | 0 | 0 | 0 | 0 | 0 | 0 | 0 | 0 | 0 | 0 | 0 | 0 | 0 | 0 | 0 | 0 | 0 | 0 | 0 | 0 | 0 | 0 | 0 | 0 | 0 | 0 | 0 | 0 | 0 | 0 | 0 | 0 | 0 | 0
48.2 | 9 | 9 | 21 | 6044.5 | 0 | 0 | 0 | 0 | 0.05 | 0 | 0 | 0 | 0 | 0 | 0 | 0.05 | 0 | 0 | 0 | 0 | 0 | 0 | 0 | 0 | 0.05 | 0 | 0 | 0 | 0 | 0 | 0 | 0 | 0.05 | 0 | 0 | 0 | 0 | 0 | 0 | 0 | 0 | 0 | 0 | 0 | 0 | 0 | 0 | 0.05 | 0 | 0 | 0 | 0 | 0 | 0 | 0 | 0 | 0 | 0
49.46 | 9 | 9 | 22 | 6045.5 | 0 | 0 | 0 | 0 | 0.05 | 0 | 0 | 0 | 0 | 0 | 0 | 0.05 | 0 | 0 | 0 | 0 | 0 | 0 | 0 | 0 | 0.05 | 0 | 0 | 0 | 0 | 0 | 0 | 0 | 0.05 | 0 | 0 | 0 | 0 | 0 | 0 | 0 | 0 | 0 | 0 | 0 | 0 | 0 | 0 | 0.05 | 0 | 0 | 0 | 0 | 0 | 0 | 0 | 0 | 0 | 0
51.8 | 9 | 9 | 23 | 6046.5 | 0 | 0 | 0 | 0 | 0 | 0 | 0 | 0 | 0 | 0 | 0 | 0 | 0 | 0 | 0 | 0 | 0 | 0 | 0 | 0 | 0 | 0 | 0 | 0 | 0 | 0 | 0 | 0 | 0 | 0 | 0 | 0 | 0 | 0 | 0 | 0 | 0 | 0 | 0 | 0 | 0 | 0 | 0 | 0 | 0 | 0 | 0 | 0 | 0 | 0 | 0 | 0 | 0 | 0
48.2 | 9 | 9 | 24 | 6047.5 | 0 | 0 | 0 | 0 | 0.05 | 0 | 0 | 0 | 0 | 0 | 0 | 0.05 | 0 | 0 | 0 | 0 | 0 | 0 | 0 | 0 | 0.05 | 0 | 0 | 0 | 0 | 0 | 0 | 0 | 0.05 | 0 | 0 | 0 | 0 | 0 | 0 | 0 | 0 | 0 | 0 | 0 | 0 | 0 | 0 | 0.05 | 0 | 0 | 0 | 0 | 0 | 0 | 0 | 0 | 0 | 0
46.4 | 9 | 10 | 1 | 6048.5 | 0 | 0 | 0 | 0 | 0.05 | 0 | 0 | 0 | 0 | 0 | 0 | 0.05 | 0 | 0 | 0 | 0 | 0 | 0 | 0 | 0 | 0.05 | 0 | 0 | 0 | 0 | 0 | 0 | 0 | 0.05 | 0 | 0 | 0 | 0 | 0 | 0 | 0 | 0 | 0 | 0 | 0 | 0 | 0 | 0 | 0.05 | 0 | 0 | 0 | 0 | 0 | 0 | 0 | 0 | 0 | 0
44.6 | 9 | 10 | 2 | 6049.5 | 0 | 0 | 0 | 0 | 0.05 | 0 | 0 | 0 | 0 | 0 | 0 | 0.05 | 0 | 0 | 0 | 0 | 0 | 0 | 0 | 0 | 0.05 | 0 | 0 | 0 | 0 | 0 | 0 | 0 | 0.05 | 0 | 0 | 0 | 0 | 0 | 0 | 0 | 0 | 0 | 0 | 0 | 0 | 0 | 0 | 0.05 | 0 | 0 | 0 | 0 | 0 | 0 | 0 | 0 | 0 | 0
44.6 | 9 | 10 | 3 | 6050.5 | 0 | 0 | 0 | 0 | 0.05 | 0 | 0 | 0 | 0 | 0 | 0 | 0.05 | 0 | 0 | 0 | 0 | 0 | 0 | 0 | 0 | 0.05 | 0 | 0 | 0 | 0 | 0 | 0 | 0 | 0.05 | 0 | 0 | 0 | 0 | 0 | 0 | 0 | 0 | 0 | 0 | 0 | 0 | 0 | 0 | 0.05 | 0 | 0 | 0 | 0 | 0 | 0 | 0 | 0 | 0 | 0
42.8 | 9 | 10 | 4 | 6051.5 | 0.91 | 0 | 1.09 | 0.01 | 0.05 | 0 | 0.86 | 0 | 0 | 0.00086 | 0 | 0.13 | 0.01 | 0 | 0 | 0.86 | 0 | 0 | 0.00086 | 0 | 0.13 | 0.01 | 0 | 0 | 1.03 | 0 | 1.43 | 0 | 0.05 | 0 | 1.02 | 0 | 0 | 0.00102 | 0 | 0.09 | 0.30708 | 0 | 0 | 0 | 1.03 | 0 | 0.3 | 0.05 | 0 | 1.02 | 0 | 0 | 0.00102 | 0 | 0.09 | 0 | 0 | 0
41 | 9 | 10 | 5 | 6052.5 | 2.2 | 0 | 2.63 | 0.02 | 0.05 | 0 | 2.16 | 0 | 0 | 0.00216 | 0 | 0.24 | 0.01 | 0 | 0 | 2.16 | 0 | 0 | 0.00216 | 0 | 0.24 | 0.01 | 0 | 0 | 2.26 | 0 | 3.11 | 0 | 0.05 | 0 | 2.24 | 0 | 0 | 0.00224 | 0 | 0.22 | 0.75064 | 0 | 0 | 0 | 2.26 | 0 | 0.66 | 0.05 | 0 | 2.24 | 0 | 0 | 0.00224 | 0 | 0.22 | 0 | 0 | 0
42.8 | 9 | 10 | 6 | 6053.5 | 2.9 | 0 | 3.47 | 0.03 | 0.05 | 0 | 2.98 | 0 | 0 | 0.00298 | 0 | 0.3 | 0.02 | 0 | 0 | 2.98 | 0 | 0 | 0.00298 | 0 | 0.3 | 0.02 | 0 | 0 | 2.76 | 0 | 3.81 | 0 | 0.05 | 0 | 2.75 | 0 | 0 | 0.00275 | 0 | 0.26 | 0.88712 | 0 | 0 | 0 | 2.76 | 0 | 0.81 | 0.05 | 0 | 2.75 | 0 | 0 | 0.00275 | 0 | 0.26 | 0 | 0 | 0
42.8 | 9 | 10 | 7 | 6054.5 | 3.5 | 0 | 4.18 | 0.03 | 0.05 | 0 | 3.66 | 0 | 0 | 0.00366 | 0 | 0.36 | 0.02 | 0 | 0 | 3.66 | 0 | 0 | 0.00366 | 0 | 0.36 | 0.02 | 0 | 0 | 3.25 | 0 | 4.48 | 0 | 0.05 | 0 | 3.23 | 0 | 0 | 0.00323 | 0 | 0.3 | 1.0236 | 0 | 0 | 0 | 3.25 | 0 | 0.95 | 0.05 | 0 | 3.23 | 0 | 0 | 0.00323 | 0 | 0.3 | 0 | 0 | 0
50 | 9 | 10 | 8 | 6055.5 | 2.8 | 0 | 3.36 | 0.03 | 0 | 0 | 3.05 | 0 | 0 | 0.00305 | 0 | 0.25 | 0.02 | 0 | 0 | 3.05 | 0 | 0 | 0.00305 | 0 | 0.25 | 0.02 | 0 | 0 | 2.39 | 0 | 3.29 | 0 | 0 | 0 | 2.36 | 0 | 0 | 0.00236 | 0 | 0.2 | 0.6824 | 0 | 0 | 0 | 2.39 | 0 | 0.7 | 0 | 0 | 2.36 | 0 | 0 | 0.00236 | 0 | 0.2 | 0 | 0 | 0
53.6 | 9 | 10 | 9 | 6056.5 | 2.39 | 0 | 2.88 | 0.02 | 0 | 0 | 2.62 | 0 | 0 | 0.00262 | 0 | 0.21 | 0.01 | 0 | 0 | 2.62 | 0 | 0 | 0.00262 | 0 | 0.21 | 0.01 | 0 | 0 | 2.06 | 0 | 2.84 | 0 | 0 | 0 | 2.05 | 0 | 0 | 0.00205 | 0 | 0.17 | 0.58004 | 0 | 0 | 0 | 2.07 | 0 | 0.61 | 0 | 0 | 2.05 | 0 | 0 | 0.00205 | 0 | 0.17 | 0 | 0 | 0
57.2 | 9 | 10 | 10 | 6057.5 | 1.06 | 0 | 1.28 | 0.01 | 0 | 0 | 1.26 | 0 | 0 | 0.00126 | 0 | 0.1 | 0.01 | 0 | 0 | 1.26 | 0 | 0 | 0.00126 | 0 | 0.1 | 0.01 | 0 | 0 | 0.73 | 0 | 1.01 | 0 | 0 | 0 | 0.71 | 0 | 0 | 0.00071 | 0 | 0.06 | 0.20472 | 0 | 0 | 0 | 0.73 | 0 | 0.21 | 0 | 0 | 0.71 | 0 | 0 | 0.00071 | 0 | 0.06 | 0 | 0 | 0
59.9 | 9 | 10 | 11 | 6058.5 | 0 | 0 | 0 | 0 | 0 | 0 | 0 | 0 | 0 | 0 | 0 | 0 | 0 | 0 | 0 | 0 | 0 | 0 | 0 | 0 | 0 | 0 | 0 | 0 | 0 | 0 | 0 | 0 | 0 | 0 | 0 | 0 | 0 | 0 | 0 | 0 | 0 | 0 | 0 | 0 | 0 | 0 | 0 | 0 | 0 | 0 | 0 | 0 | 0 | 0 | 0 | 0 | 0 | 0
62.6 | 9 | 10 | 12 | 6059.5 | 0 | 0 | 0 | 0 | 0 | 0 | 0 | 0 | 0 | 0 | 0 | 0 | 0 | 0 | 0 | 0 | 0 | 0 | 0 | 0 | 0 | 0 | 0 | 0 | 0 | 0 | 0 | 0 | 0 | 0 | 0 | 0 | 0 | 0 | 0 | 0 | 0 | 0 | 0 | 0 | 0 | 0 | 0 | 0 | 0 | 0 | 0 | 0 | 0 | 0 | 0 | 0 | 0 | 0
64.4 | 9 | 10 | 13 | 6060.5 | 0 | 0 | 0 | 0 | 0 | 0 | 0 | 0 | 0 | 0 | 0 | 0 | 0 | 0 | 0 | 0 | 0 | 0 | 0 | 0 | 0 | 0 | 0 | 0 | 0 | 0 | 0 | 0 | 0 | 0 | 0 | 0 | 0 | 0 | 0 | 0 | 0 | 0 | 0 | 0 | 0 | 0 | 0 | 0 | 0 | 0 | 0 | 0 | 0 | 0 | 0 | 0 | 0 | 0
64.4 | 9 | 10 | 14 | 6061.5 | 0 | 0 | 0 | 0 | 0 | 0 | 0 | 0 | 0 | 0 | 0 | 0 | 0 | 0 | 0 | 0 | 0 | 0 | 0 | 0 | 0 | 0 | 0 | 0 | 0 | 0 | 0 | 0 | 0 | 0 | 0 | 0 | 0 | 0 | 0 | 0 | 0 | 0 | 0 | 0 | 0 | 0 | 0 | 0 | 0 | 0 | 0 | 0 | 0 | 0 | 0 | 0 | 0 | 0
66.2 | 9 | 10 | 15 | 6062.5 | 0 | 0 | 0 | 0 | 0 | 0 | 0 | 0 | 0 | 0 | 0 | 0 | 0 | 0 | 0 | 0 | 0 | 0 | 0 | 0 | 0 | 0 | 0 | 0 | 0 | 0 | 0 | 0 | 0 | 0 | 0 | 0 | 0 | 0 | 0 | 0 | 0 | 0 | 0 | 0 | 0 | 0 | 0 | 0 | 0 | 0 | 0 | 0 | 0 | 0 | 0 | 0 | 0 | 0
66.2 | 9 | 10 | 16 | 6063.5 | 0 | 1.61 | 0 | 0 | 0.11 | 0.04 | 0 | 1.57 | 0 | 0 | 0 | 0 | 0 | 0.1 | 0.04 | 0 | 1.57 | 0 | 0 | 0 | 0 | 0 | 0.1 | 0.04 | 0 | 1.82 | 0 | 0 | 0.12 | 0.04 | 0 | 1.81 | 0 | 0 | 0 | 0 | 0 | 0 | 0.14 | 0 | 0 | 1.82 | 0 | 0.12 | 0.04 | 0 | 1.81 | 0 | 0 | 0 | 0 | 0 | 0.14 | 0
66.2 | 9 | 10 | 17 | 6064.5 | 0 | 2.14 | 0 | 0 | 0.15 | 0.05 | 0 | 2.09 | 0 | 0 | 0 | 0 | 0 | 0.13 | 0.06 | 0 | 2.09 | 0 | 0 | 0 | 0 | 0 | 0.13 | 0.06 | 0 | 2.32 | 0 | 0 | 0.16 | 0.05 | 0 | 2.12 | 0 | 0 | 0 | 0 | 0 | 0 | 0.16 | 0 | 0 | 2.32 | 0 | 0.16 | 0.05 | 0 | 2.12 | 0 | 0 | 0 | 0 | 0 | 0.16 | 0
64.4 | 9 | 10 | 18 | 6065.5 | 0 | 2.07 | 0 | 0 | 0.14 | 0.05 | 0 | 2.02 | 0 | 0 | 0 | 0 | 0 | 0.13 | 0.05 | 0 | 2.02 | 0 | 0 | 0 | 0 | 0 | 0.13 | 0.05 | 0 | 2.19 | 0 | 0 | 0.14 | 0.04 | 0 | 1.89 | 0 | 0 | 0 | 0 | 0 | 0 | 0.14 | 0 | 0 | 2.19 | 0 | 0.14 | 0.04 | 0 | 1.89 | 0 | 0 | 0 | 0 | 0 | 0.14 | 0
57.2 | 9 | 10 | 19 | 6066.5 | 0 | 1.17 | 0 | 0 | 0.08 | 0.03 | 0 | 1.15 | 0 | 0 | 0 | 0 | 0 | 0.07 | 0.03 | 0 | 1.15 | 0 | 0 | 0 | 0 | 0 | 0.07 | 0.03 | 0 | 1.22 | 0 | 0 | 0.08 | 0.02 | 0 | 0.92 | 0 | 0 | 0 | 0 | 0 | 0 | 0.06 | 0 | 0 | 1.22 | 0 | 0.08 | 0.02 | 0 | 0.92 | 0 | 0 | 0 | 0 | 0 | 0.06 | 0
51.8 | 9 | 10 | 20 | 6067.5 | 0 | 0 | 0 | 0 | 0 | 0 | 0 | 0 | 0 | 0 | 0 | 0 | 0 | 0 | 0 | 0 | 0 | 0 | 0 | 0 | 0 | 0 | 0 | 0 | 0 | 0 | 0 | 0 | 0 | 0 | 0 | 0 | 0 | 0 | 0 | 0 | 0 | 0 | 0 | 0 | 0 | 0 | 0 | 0 | 0 | 0 | 0 | 0 | 0 | 0 | 0 | 0 | 0 | 0
48.2 | 9 | 10 | 21 | 6068.5 | 0 | 0 | 0 | 0 | 0.05 | 0 | 0 | 0 | 0 | 0 | 0 | 0.05 | 0 | 0 | 0 | 0 | 0 | 0 | 0 | 0 | 0.05 | 0 | 0 | 0 | 0 | 0 | 0 | 0 | 0.05 | 0 | 0 | 0 | 0 | 0 | 0 | 0 | 0 | 0 | 0 | 0 | 0 | 0 | 0 | 0.05 | 0 | 0 | 0 | 0 | 0 | 0 | 0 | 0 | 0 | 0
50 | 9 | 10 | 22 | 6069.5 | 0 | 0 | 0 | 0 | 0 | 0 | 0 | 0 | 0 | 0 | 0 | 0 | 0 | 0 | 0 | 0 | 0 | 0 | 0 | 0 | 0 | 0 | 0 | 0 | 0 | 0 | 0 | 0 | 0 | 0 | 0 | 0 | 0 | 0 | 0 | 0 | 0 | 0 | 0 | 0 | 0 | 0 | 0 | 0 | 0 | 0 | 0 | 0 | 0 | 0 | 0 | 0 | 0 | 0
48.2 | 9 | 10 | 23 | 6070.5 | 0 | 0 | 0 | 0 | 0.05 | 0 | 0 | 0 | 0 | 0 | 0 | 0.05 | 0 | 0 | 0 | 0 | 0 | 0 | 0 | 0 | 0.05 | 0 | 0 | 0 | 0 | 0 | 0 | 0 | 0.05 | 0 | 0 | 0 | 0 | 0 | 0 | 0 | 0 | 0 | 0 | 0 | 0 | 0 | 0 | 0.05 | 0 | 0 | 0 | 0 | 0 | 0 | 0 | 0 | 0 | 0
48.2 | 9 | 10 | 24 | 6071.5 | 0 | 0 | 0 | 0 | 0.05 | 0 | 0 | 0 | 0 | 0 | 0 | 0.05 | 0 | 0 | 0 | 0 | 0 | 0 | 0 | 0 | 0.05 | 0 | 0 | 0 | 0 | 0 | 0 | 0 | 0.05 | 0 | 0 | 0 | 0 | 0 | 0 | 0 | 0 | 0 | 0 | 0 | 0 | 0 | 0 | 0.05 | 0 | 0 | 0 | 0 | 0 | 0 | 0 | 0 | 0 | 0
46.4 | 9 | 11 | 1 | 6072.5 | 0 | 0 | 0 | 0 | 0.05 | 0 | 0 | 0 | 0 | 0 | 0 | 0.05 | 0 | 0 | 0 | 0 | 0 | 0 | 0 | 0 | 0.05 | 0 | 0 | 0 | 0 | 0 | 0 | 0 | 0.05 | 0 | 0 | 0 | 0 | 0 | 0 | 0 | 0 | 0 | 0 | 0 | 0 | 0 | 0 | 0.05 | 0 | 0 | 0 | 0 | 0 | 0 | 0 | 0 | 0 | 0
46.4 | 9 | 11 | 2 | 6073.5 | 0 | 0 | 0 | 0 | 0.05 | 0 | 0 | 0 | 0 | 0 | 0 | 0.05 | 0 | 0 | 0 | 0 | 0 | 0 | 0 | 0 | 0.05 | 0 | 0 | 0 | 0 | 0 | 0 | 0 | 0.05 | 0 | 0 | 0 | 0 | 0 | 0 | 0 | 0 | 0 | 0 | 0 | 0 | 0 | 0 | 0.05 | 0 | 0 | 0 | 0 | 0 | 0 | 0 | 0 | 0 | 0
44.6 | 9 | 11 | 3 | 6074.5 | 0 | 0 | 0 | 0 | 0.05 | 0 | 0 | 0 | 0 | 0 | 0 | 0.05 | 0 | 0 | 0 | 0 | 0 | 0 | 0 | 0 | 0.05 | 0 | 0 | 0 | 0 | 0 | 0 | 0 | 0.05 | 0 | 0 | 0 | 0 | 0 | 0 | 0 | 0 | 0 | 0 | 0 | 0 | 0 | 0 | 0.05 | 0 | 0 | 0 | 0 | 0 | 0 | 0 | 0 | 0 | 0
46.4 | 9 | 11 | 4 | 6075.5 | 0.97 | 0 | 1.17 | 0.01 | 0.05 | 0 | 0.93 | 0 | 0 | 0.00093 | 0 | 0.13 | 0.01 | 0 | 0 | 0.93 | 0 | 0 | 0.00093 | 0 | 0.13 | 0.01 | 0 | 0 | 1.09 | 0 | 1.5 | 0 | 0.05 | 0 | 1.07 | 0 | 0 | 0.00107 | 0 | 0.1 | 0.3412 | 0 | 0 | 0 | 1.09 | 0 | 0.32 | 0.05 | 0 | 1.07 | 0 | 0 | 0.00107 | 0 | 0.1 | 0 | 0 | 0
46.4 | 9 | 11 | 5 | 6076.5 | 1.81 | 0 | 2.17 | 0.02 | 0.05 | 0 | 1.82 | 0 | 0 | 0.00182 | 0 | 0.2 | 0.01 | 0 | 0 | 1.82 | 0 | 0 | 0.00182 | 0 | 0.2 | 0.01 | 0 | 0 | 1.79 | 0 | 2.47 | 0 | 0.05 | 0 | 1.77 | 0 | 0 | 0.00177 | 0 | 0.16 | 0.54592 | 0 | 0 | 0 | 1.79 | 0 | 0.52 | 0.05 | 0 | 1.77 | 0 | 0 | 0.00177 | 0 | 0.16 | 0 | 0 | 0
46.4 | 9 | 11 | 6 | 6077.5 | 2.53 | 0 | 3.04 | 0.02 | 0.05 | 0 | 2.62 | 0 | 0 | 0.00262 | 0 | 0.27 | 0.02 | 0 | 0 | 2.62 | 0 | 0 | 0.00262 | 0 | 0.27 | 0.02 | 0 | 0 | 2.41 | 0 | 3.32 | 0 | 0.05 | 0 | 2.39 | 0 | 0 | 0.00239 | 0 | 0.21 | 0.71652 | 0 | 0 | 0 | 2.41 | 0 | 0.71 | 0.05 | 0 | 2.39 | 0 | 0 | 0.00239 | 0 | 0.21 | 0 | 0 | 0
42.8 | 9 | 11 | 7 | 6078.5 | 3.79 | 0 | 4.53 | 0.03 | 0.05 | 0 | 3.94 | 0 | 0 | 0.00394 | 0 | 0.38 | 0.02 | 0 | 0 | 3.94 | 0 | 0 | 0.00394 | 0 | 0.38 | 0.02 | 0 | 0 | 3.58 | 0 | 4.93 | 0 | 0.05 | 0 | 3.56 | 0 | 0 | 0.00356 | 0 | 0.32 | 1.0918 | 0 | 0 | 0 | 3.58 | 0 | 1.05 | 0.05 | 0 | 3.56 | 0 | 0 | 0.00356 | 0 | 0.32 | 0 | 0 | 0
48.2 | 9 | 11 | 8 | 6079.5 | 3.42 | 0 | 4.1 | 0.03 | 0.05 | 0 | 3.7 | 0 | 0 | 0.0037 | 0 | 0.35 | 0.02 | 0 | 0 | 3.7 | 0 | 0 | 0.0037 | 0 | 0.35 | 0.02 | 0 | 0 | 2.95 | 0 | 4.07 | 0 | 0.05 | 0 | 2.93 | 0 | 0 | 0.00293 | 0 | 0.26 | 0.88712 | 0 | 0 | 0 | 2.95 | 0 | 0.86 | 0.05 | 0 | 2.93 | 0 | 0 | 0.00293 | 0 | 0.26 | 0 | 0 | 0
54.68 | 9 | 11 | 9 | 6080.5 | 2.48 | 0 | 2.99 | 0.02 | 0 | 0 | 2.76 | 0 | 0 | 0.00276 | 0 | 0.22 | 0.01 | 0 | 0 | 2.76 | 0 | 0 | 0.00276 | 0 | 0.22 | 0.01 | 0 | 0 | 2.03 | 0 | 2.8 | 0 | 0 | 0 | 2.01 | 0 | 0 | 0.00201 | 0 | 0.16 | 0.54592 | 0 | 0 | 0 | 2.03 | 0 | 0.59 | 0 | 0 | 2.01 | 0 | 0 | 0.00201 | 0 | 0.16 | 0 | 0 | 0
60.8 | 9 | 11 | 10 | 6081.5 | 0.91 | 0 | 1.1 | 0.01 | 0 | 0 | 1.13 | 0 | 0 | 0.00113 | 0 | 0.09 | 0.01 | 0 | 0 | 1.13 | 0 | 0 | 0.00113 | 0 | 0.09 | 0.01 | 0 | 0 | 0.56 | 0 | 0.77 | 0 | 0 | 0 | 0.54 | 0 | 0 | 0 | 0 | 0.04 | 0.13648 | 0 | 0 | 0 | 0.56 | 0 | 0.16 | 0 | 0 | 0.54 | 0 | 0 | 0 | 0 | 0.04 | 0 | 0 | 0
64.4 | 9 | 11 | 11 | 6082.5 | 0 | 0 | 0 | 0 | 0 | 0 | 0 | 0 | 0 | 0 | 0 | 0 | 0 | 0 | 0 | 0 | 0 | 0 | 0 | 0 | 0 | 0 | 0 | 0 | 0 | 0 | 0 | 0 | 0 | 0 | 0 | 0 | 0 | 0 | 0 | 0 | 0 | 0 | 0 | 0 | 0 | 0 | 0 | 0 | 0 | 0 | 0 | 0 | 0 | 0 | 0 | 0 | 0 | 0
66.2 | 9 | 11 | 12 | 6083.5 | 0 | 0 | 0 | 0 | 0 | 0 | 0 | 0 | 0 | 0 | 0 | 0 | 0 | 0 | 0 | 0 | 0 | 0 | 0 | 0 | 0 | 0 | 0 | 0 | 0 | 0 | 0 | 0 | 0 | 0 | 0 | 0 | 0 | 0 | 0 | 0 | 0 | 0 | 0 | 0 | 0 | 0 | 0 | 0 | 0 | 0 | 0 | 0 | 0 | 0 | 0 | 0 | 0 | 0
69.8 | 9 | 11 | 13 | 6084.5 | 0 | 0 | 0 | 0 | 0 | 0 | 0 | 0 | 0 | 0 | 0 | 0 | 0 | 0 | 0 | 0 | 0 | 0 | 0 | 0 | 0 | 0 | 0 | 0 | 0 | 0 | 0 | 0 | 0 | 0 | 0 | 0 | 0 | 0 | 0 | 0 | 0 | 0 | 0 | 0 | 0 | 0 | 0 | 0 | 0 | 0 | 0 | 0 | 0 | 0 | 0 | 0 | 0 | 0
71.6 | 9 | 11 | 14 | 6085.5 | 0 | 0.32 | 0 | 0 | 0.02 | 0.01 | 0 | 0.3 | 0 | 0 | 0 | 0 | 0 | 0.02 | 0.01 | 0 | 0.3 | 0 | 0 | 0 | 0 | 0 | 0.02 | 0.01 | 0 | 0.33 | 0 | 0 | 0.02 | 0.01 | 0 | 0.34 | 0 | 0 | 0 | 0 | 0 | 0 | 0.03 | 0 | 0 | 0.33 | 0 | 0.02 | 0.01 | 0 | 0.34 | 0 | 0 | 0 | 0 | 0 | 0.03 | 0
71.6 | 9 | 11 | 15 | 6086.5 | 0 | 2.75 | 0 | 0 | 0.19 | 0.07 | 0 | 2.69 | 0 | 0 | 0 | 0 | 0 | 0.17 | 0.07 | 0 | 2.69 | 0 | 0 | 0 | 0 | 0 | 0.17 | 0.07 | 0 | 3.07 | 0 | 0 | 0.21 | 0.06 | 0 | 3.09 | 0 | 0 | 0 | 0 | 0 | 0 | 0.24 | 0 | 0 | 3.07 | 0 | 0.21 | 0.06 | 0 | 3.09 | 0 | 0 | 0 | 0 | 0 | 0.24 | 0
73.4 | 9 | 11 | 16 | 6087.5 | 0 | 5.59 | 0 | 0 | 0.39 | 0.13 | 0 | 5.51 | 0 | 0 | 0 | 0 | 0 | 0.35 | 0.14 | 0 | 5.51 | 0 | 0 | 0 | 0 | 0 | 0.35 | 0.14 | 0 | 5.9 | 0 | 0 | 0.41 | 0.12 | 0 | 5.52 | 0 | 0 | 0 | 0 | 0 | 0 | 0.41 | 0 | 0 | 5.9 | 0 | 0.41 | 0.12 | 0 | 5.52 | 0 | 0 | 0 | 0 | 0 | 0.41 | 0
73.4 | 9 | 11 | 17 | 6088.5 | 0 | 5.96 | 0 | 0 | 0.42 | 0.14 | 0 | 5.9 | 0 | 0 | 0 | 0 | 0 | 0.38 | 0.15 | 0 | 5.9 | 0 | 0 | 0 | 0 | 0 | 0.38 | 0.15 | 0 | 6.11 | 0 | 0 | 0.43 | 0.12 | 0 | 5.3 | 0 | 0 | 0 | 0 | 0 | 0 | 0.39 | 0 | 0 | 6.11 | 0 | 0.43 | 0.12 | 0 | 5.3 | 0 | 0 | 0 | 0 | 0 | 0.39 | 0
71.6 | 9 | 11 | 18 | 6089.5 | 0 | 5.5 | 0 | 0 | 0.38 | 0.13 | 0 | 5.46 | 0 | 0 | 0 | 0 | 0 | 0.34 | 0.14 | 0 | 5.46 | 0 | 0 | 0 | 0 | 0 | 0.34 | 0.14 | 0 | 5.56 | 0 | 0 | 0.38 | 0.11 | 0 | 4.74 | 0 | 0 | 0 | 0 | 0 | 0 | 0.35 | 0 | 0 | 5.56 | 0 | 0.38 | 0.11 | 0 | 4.74 | 0 | 0 | 0 | 0 | 0 | 0.35 | 0
64.4 | 9 | 11 | 19 | 6090.5 | 0 | 4.4 | 0 | 0 | 0.28 | 0.1 | 0 | 4.37 | 0 | 0 | 0 | 0 | 0 | 0.26 | 0.11 | 0 | 4.37 | 0 | 0 | 0 | 0 | 0 | 0.26 | 0.11 | 0 | 4.41 | 0 | 0 | 0.28 | 0.09 | 0 | 3.65 | 0 | 0 | 0 | 0 | 0 | 0 | 0.25 | 0 | 0 | 4.41 | 0 | 0.28 | 0.09 | 0 | 3.65 | 0 | 0 | 0 | 0 | 0 | 0.25 | 0
59 | 9 | 11 | 20 | 6091.5 | 0 | 2.78 | 0 | 0 | 0.17 | 0.06 | 0 | 2.76 | 0 | 0 | 0 | 0 | 0 | 0.16 | 0.07 | 0 | 2.76 | 0 | 0 | 0 | 0 | 0 | 0.16 | 0.07 | 0 | 2.77 | 0 | 0 | 0.17 | 0.05 | 0 | 2.14 | 0 | 0 | 0 | 0 | 0 | 0 | 0.14 | 0 | 0 | 2.77 | 0 | 0.17 | 0.05 | 0 | 2.14 | 0 | 0 | 0 | 0 | 0 | 0.14 | 0
55.4 | 9 | 11 | 21 | 6092.5 | 0 | 1.24 | 0 | 0 | 0.08 | 0.03 | 0 | 1.23 | 0 | 0 | 0 | 0 | 0 | 0.07 | 0.03 | 0 | 1.23 | 0 | 0 | 0 | 0 | 0 | 0.07 | 0.03 | 0 | 1.22 | 0 | 0 | 0.07 | 0.02 | 0 | 0.82 | 0 | 0 | 0 | 0 | 0 | 0 | 0.05 | 0 | 0 | 1.22 | 0 | 0.07 | 0.02 | 0 | 0.82 | 0 | 0 | 0 | 0 | 0 | 0.05 | 0
53.6 | 9 | 11 | 22 | 6093.5 | 0 | 0 | 0 | 0 | 0 | 0 | 0 | 0 | 0 | 0 | 0 | 0 | 0 | 0 | 0 | 0 | 0 | 0 | 0 | 0 | 0 | 0 | 0 | 0 | 0 | 0 | 0 | 0 | 0 | 0 | 0 | 0 | 0 | 0 | 0 | 0 | 0 | 0 | 0 | 0 | 0 | 0 | 0 | 0 | 0 | 0 | 0 | 0 | 0 | 0 | 0 | 0 | 0 | 0
51.8 | 9 | 11 | 23 | 6094.5 | 0 | 0 | 0 | 0 | 0 | 0 | 0 | 0 | 0 | 0 | 0 | 0 | 0 | 0 | 0 | 0 | 0 | 0 | 0 | 0 | 0 | 0 | 0 | 0 | 0 | 0 | 0 | 0 | 0 | 0 | 0 | 0 | 0 | 0 | 0 | 0 | 0 | 0 | 0 | 0 | 0 | 0 | 0 | 0 | 0 | 0 | 0 | 0 | 0 | 0 | 0 | 0 | 0 | 0
53.6 | 9 | 11 | 24 | 6095.5 | 0 | 0 | 0 | 0 | 0 | 0 | 0 | 0 | 0 | 0 | 0 | 0 | 0 | 0 | 0 | 0 | 0 | 0 | 0 | 0 | 0 | 0 | 0 | 0 | 0 | 0 | 0 | 0 | 0 | 0 | 0 | 0 | 0 | 0 | 0 | 0 | 0 | 0 | 0 | 0 | 0 | 0 | 0 | 0 | 0 | 0 | 0 | 0 | 0 | 0 | 0 | 0 | 0 | 0
53.6 | 9 | 12 | 1 | 6096.5 | 0 | 0 | 0 | 0 | 0 | 0 | 0 | 0 | 0 | 0 | 0 | 0 | 0 | 0 | 0 | 0 | 0 | 0 | 0 | 0 | 0 | 0 | 0 | 0 | 0 | 0 | 0 | 0 | 0 | 0 | 0 | 0 | 0 | 0 | 0 | 0 | 0 | 0 | 0 | 0 | 0 | 0 | 0 | 0 | 0 | 0 | 0 | 0 | 0 | 0 | 0 | 0 | 0 | 0
51.8 | 9 | 12 | 2 | 6097.5 | 0 | 0 | 0 | 0 | 0 | 0 | 0 | 0 | 0 | 0 | 0 | 0 | 0 | 0 | 0 | 0 | 0 | 0 | 0 | 0 | 0 | 0 | 0 | 0 | 0 | 0 | 0 | 0 | 0 | 0 | 0 | 0 | 0 | 0 | 0 | 0 | 0 | 0 | 0 | 0 | 0 | 0 | 0 | 0 | 0 | 0 | 0 | 0 | 0 | 0 | 0 | 0 | 0 | 0
48.2 | 9 | 12 | 3 | 6098.5 | 0 | 0 | 0 | 0 | 0.05 | 0 | 0 | 0 | 0 | 0 | 0 | 0.05 | 0 | 0 | 0 | 0 | 0 | 0 | 0 | 0 | 0.05 | 0 | 0 | 0 | 0 | 0 | 0 | 0 | 0.05 | 0 | 0 | 0 | 0 | 0 | 0 | 0 | 0 | 0 | 0 | 0 | 0 | 0 | 0 | 0.05 | 0 | 0 | 0 | 0 | 0 | 0 | 0 | 0 | 0 | 0
46.4 | 9 | 12 | 4 | 6099.5 | 0 | 0 | 0 | 0 | 0.05 | 0 | 0 | 0 | 0 | 0 | 0 | 0.05 | 0 | 0 | 0 | 0 | 0 | 0 | 0 | 0 | 0.05 | 0 | 0 | 0 | 0 | 0 | 0 | 0 | 0.05 | 0 | 0 | 0 | 0 | 0 | 0 | 0 | 0 | 0 | 0 | 0 | 0 | 0 | 0 | 0.05 | 0 | 0 | 0 | 0 | 0 | 0 | 0 | 0 | 0 | 0
46.4 | 9 | 12 | 5 | 6100.5 | 0 | 0 | 0 | 0 | 0.05 | 0 | 0 | 0 | 0 | 0 | 0 | 0.05 | 0 | 0 | 0 | 0 | 0 | 0 | 0 | 0 | 0.05 | 0 | 0 | 0 | 0 | 0 | 0 | 0 | 0.05 | 0 | 0 | 0 | 0 | 0 | 0 | 0 | 0 | 0 | 0 | 0 | 0 | 0 | 0 | 0.05 | 0 | 0 | 0 | 0 | 0 | 0 | 0 | 0 | 0 | 0
46.4 | 9 | 12 | 6 | 6101.5 | 0.16 | 0 | 0.19 | 0 | 0.05 | 0 | 0.13 | 0 | 0 | 0.00013 | 0 | 0.06 | 0 | 0 | 0 | 0.13 | 0 | 0 | 0.00013 | 0 | 0.06 | 0 | 0 | 0 | 0.21 | 0 | 0.29 | 0 | 0.05 | 0 | 0.19 | 0 | 0 | 0 | 0 | 0.02 | 0.06824 | 0 | 0 | 0 | 0.21 | 0 | 0.06 | 0.05 | 0 | 0.19 | 0 | 0 | 0 | 0 | 0.02 | 0 | 0 | 0
48.2 | 9 | 12 | 7 | 6102.5 | 0.99 | 0 | 1.19 | 0.01 | 0.05 | 0 | 0.95 | 0 | 0 | 0.00095 | 0 | 0.13 | 0.01 | 0 | 0 | 0.95 | 0 | 0 | 0.00095 | 0 | 0.13 | 0.01 | 0 | 0 | 1.09 | 0 | 1.5 | 0 | 0.05 | 0 | 1.07 | 0 | 0 | 0.00107 | 0 | 0.09 | 0.30708 | 0 | 0 | 0 | 1.09 | 0 | 0.32 | 0.05 | 0 | 1.07 | 0 | 0 | 0.00107 | 0 | 0.09 | 0 | 0 | 0
51.8 | 9 | 12 | 8 | 6103.5 | 1.03 | 0 | 1.24 | 0.01 | 0 | 0 | 1.05 | 0 | 0 | 0.00105 | 0 | 0.09 | 0.01 | 0 | 0 | 1.05 | 0 | 0 | 0.00105 | 0 | 0.09 | 0.01 | 0 | 0 | 0.97 | 0 | 1.34 | 0 | 0 | 0 | 0.96 | 0 | 0 | 0.00096 | 0 | 0.08 | 0.27296 | 0 | 0 | 0 | 0.97 | 0 | 0.29 | 0 | 0 | 0.96 | 0 | 0 | 0.00096 | 0 | 0.08 | 0 | 0 | 0
57.2 | 9 | 12 | 9 | 6104.5 | 0.64 | 0 | 0.77 | 0.01 | 0 | 0 | 0.7 | 0 | 0 | 0.0007 | 0 | 0.06 | 0 | 0 | 0 | 0.7 | 0 | 0 | 0.0007 | 0 | 0.06 | 0 | 0 | 0 | 0.54 | 0 | 0.74 | 0 | 0 | 0 | 0.52 | 0 | 0 | 0 | 0 | 0.04 | 0.13648 | 0 | 0 | 0 | 0.54 | 0 | 0.16 | 0 | 0 | 0.52 | 0 | 0 | 0 | 0 | 0.04 | 0 | 0 | 0
59 | 9 | 12 | 10 | 6105.5 | 0 | 0 | 0 | 0 | 0 | 0 | 0 | 0 | 0 | 0 | 0 | 0 | 0 | 0 | 0 | 0 | 0 | 0 | 0 | 0 | 0 | 0 | 0 | 0 | 0 | 0 | 0 | 0 | 0 | 0 | 0 | 0 | 0 | 0 | 0 | 0 | 0 | 0 | 0 | 0 | 0 | 0 | 0 | 0 | 0 | 0 | 0 | 0 | 0 | 0 | 0 | 0 | 0 | 0
59 | 9 | 12 | 11 | 6106.5 | 0 | 0 | 0 | 0 | 0 | 0 | 0 | 0 | 0 | 0 | 0 | 0 | 0 | 0 | 0 | 0 | 0 | 0 | 0 | 0 | 0 | 0 | 0 | 0 | 0 | 0 | 0 | 0 | 0 | 0 | 0 | 0 | 0 | 0 | 0 | 0 | 0 | 0 | 0 | 0 | 0 | 0 | 0 | 0 | 0 | 0 | 0 | 0 | 0 | 0 | 0 | 0 | 0 | 0
59 | 9 | 12 | 12 | 6107.5 | 0 | 0 | 0 | 0 | 0 | 0 | 0 | 0 | 0 | 0 | 0 | 0 | 0 | 0 | 0 | 0 | 0 | 0 | 0 | 0 | 0 | 0 | 0 | 0 | 0 | 0 | 0 | 0 | 0 | 0 | 0 | 0 | 0 | 0 | 0 | 0 | 0 | 0 | 0 | 0 | 0 | 0 | 0 | 0 | 0 | 0 | 0 | 0 | 0 | 0 | 0 | 0 | 0 | 0
60.8 | 9 | 12 | 13 | 6108.5 | 0 | 0 | 0 | 0 | 0 | 0 | 0 | 0 | 0 | 0 | 0 | 0 | 0 | 0 | 0 | 0 | 0 | 0 | 0 | 0 | 0 | 0 | 0 | 0 | 0 | 0 | 0 | 0 | 0 | 0 | 0 | 0 | 0 | 0 | 0 | 0 | 0 | 0 | 0 | 0 | 0 | 0 | 0 | 0 | 0 | 0 | 0 | 0 | 0 | 0 | 0 | 0 | 0 | 0
62.6 | 9 | 12 | 14 | 6109.5 | 0 | 0 | 0 | 0 | 0 | 0 | 0 | 0 | 0 | 0 | 0 | 0 | 0 | 0 | 0 | 0 | 0 | 0 | 0 | 0 | 0 | 0 | 0 | 0 | 0 | 0 | 0 | 0 | 0 | 0 | 0 | 0 | 0 | 0 | 0 | 0 | 0 | 0 | 0 | 0 | 0 | 0 | 0 | 0 | 0 | 0 | 0 | 0 | 0 | 0 | 0 | 0 | 0 | 0
62.6 | 9 | 12 | 15 | 6110.5 | 0 | 0.93 | 0 | 0 | 0.06 | 0.02 | 0 | 0.93 | 0 | 0 | 0 | 0 | 0 | 0.05 | 0.02 | 0 | 0.93 | 0 | 0 | 0 | 0 | 0 | 0.05 | 0.02 | 0 | 0.94 | 0 | 0 | 0.06 | 0.02 | 0 | 0.94 | 0 | 0 | 0 | 0 | 0 | 0 | 0.07 | 0 | 0 | 0.94 | 0 | 0.06 | 0.02 | 0 | 0.94 | 0 | 0 | 0 | 0 | 0 | 0.07 | 0
62.6 | 9 | 12 | 16 | 6111.5 | 0 | 3.12 | 0 | 0 | 0.2 | 0.07 | 0 | 3.1 | 0 | 0 | 0 | 0 | 0 | 0.18 | 0.08 | 0 | 3.1 | 0 | 0 | 0 | 0 | 0 | 0.18 | 0.08 | 0 | 3.18 | 0 | 0 | 0.2 | 0.06 | 0 | 3.13 | 0 | 0 | 0 | 0 | 0 | 0 | 0.22 | 0 | 0 | 3.18 | 0 | 0.2 | 0.06 | 0 | 3.13 | 0 | 0 | 0 | 0 | 0 | 0.22 | 0
62.6 | 9 | 12 | 17 | 6112.5 | 0 | 2.72 | 0 | 0 | 0.17 | 0.06 | 0 | 2.7 | 0 | 0 | 0 | 0 | 0 | 0.16 | 0.07 | 0 | 2.7 | 0 | 0 | 0 | 0 | 0 | 0.16 | 0.07 | 0 | 2.74 | 0 | 0 | 0.17 | 0.05 | 0 | 2.32 | 0 | 0 | 0 | 0 | 0 | 0 | 0.16 | 0 | 0 | 2.74 | 0 | 0.17 | 0.05 | 0 | 2.32 | 0 | 0 | 0 | 0 | 0 | 0.16 | 0
62.6 | 9 | 12 | 18 | 6113.5 | 0 | 2.29 | 0 | 0 | 0.15 | 0.05 | 0 | 2.28 | 0 | 0 | 0 | 0 | 0 | 0.13 | 0.06 | 0 | 2.28 | 0 | 0 | 0 | 0 | 0 | 0.13 | 0.06 | 0 | 2.29 | 0 | 0 | 0.15 | 0.05 | 0 | 1.93 | 0 | 0 | 0 | 0 | 0 | 0 | 0.14 | 0 | 0 | 2.29 | 0 | 0.15 | 0.05 | 0 | 1.93 | 0 | 0 | 0 | 0 | 0 | 0.14 | 0
62.6 | 9 | 12 | 19 | 6114.5 | 0 | 1.8 | 0 | 0 | 0.12 | 0.04 | 0 | 1.79 | 0 | 0 | 0 | 0 | 0 | 0.11 | 0.05 | 0 | 1.79 | 0 | 0 | 0 | 0 | 0 | 0.11 | 0.05 | 0 | 1.8 | 0 | 0 | 0.11 | 0.04 | 0 | 1.49 | 0 | 0 | 0 | 0 | 0 | 0 | 0.11 | 0 | 0 | 1.8 | 0 | 0.11 | 0.04 | 0 | 1.49 | 0 | 0 | 0 | 0 | 0 | 0.11 | 0
62.6 | 9 | 12 | 20 | 6115.5 | 0 | 1.09 | 0 | 0 | 0.07 | 0.03 | 0 | 1.09 | 0 | 0 | 0 | 0 | 0 | 0.06 | 0.03 | 0 | 1.09 | 0 | 0 | 0 | 0 | 0 | 0.06 | 0.03 | 0 | 1.08 | 0 | 0 | 0.07 | 0.02 | 0 | 0.83 | 0 | 0 | 0 | 0 | 0 | 0 | 0.06 | 0 | 0 | 1.08 | 0 | 0.07 | 0.02 | 0 | 0.83 | 0 | 0 | 0 | 0 | 0 | 0.06 | 0
62.6 | 9 | 12 | 21 | 6116.5 | 0 | 0.42 | 0 | 0 | 0.03 | 0.01 | 0 | 0.42 | 0 | 0 | 0 | 0 | 0 | 0.02 | 0.01 | 0 | 0.42 | 0 | 0 | 0 | 0 | 0 | 0.02 | 0.01 | 0 | 0.41 | 0 | 0 | 0.03 | 0.01 | 0 | 0.25 | 0 | 0 | 0 | 0 | 0 | 0 | 0.02 | 0 | 0 | 0.41 | 0 | 0.03 | 0.01 | 0 | 0.25 | 0 | 0 | 0 | 0 | 0 | 0.02 | 0
62.6 | 9 | 12 | 22 | 6117.5 | 0 | 0 | 0 | 0 | 0 | 0 | 0 | 0 | 0 | 0 | 0 | 0 | 0 | 0 | 0 | 0 | 0 | 0 | 0 | 0 | 0 | 0 | 0 | 0 | 0 | 0 | 0 | 0 | 0 | 0 | 0 | 0 | 0 | 0 | 0 | 0 | 0 | 0 | 0 | 0 | 0 | 0 | 0 | 0 | 0 | 0 | 0 | 0 | 0 | 0 | 0 | 0 | 0 | 0
62.6 | 9 | 12 | 23 | 6118.5 | 0 | 0 | 0 | 0 | 0 | 0 | 0 | 0 | 0 | 0 | 0 | 0 | 0 | 0 | 0 | 0 | 0 | 0 | 0 | 0 | 0 | 0 | 0 | 0 | 0 | 0 | 0 | 0 | 0 | 0 | 0 | 0 | 0 | 0 | 0 | 0 | 0 | 0 | 0 | 0 | 0 | 0 | 0 | 0 | 0 | 0 | 0 | 0 | 0 | 0 | 0 | 0 | 0 | 0
62.6 | 9 | 12 | 24 | 6119.5 | 0 | 0 | 0 | 0 | 0 | 0 | 0 | 0 | 0 | 0 | 0 | 0 | 0 | 0 | 0 | 0 | 0 | 0 | 0 | 0 | 0 | 0 | 0 | 0 | 0 | 0 | 0 | 0 | 0 | 0 | 0 | 0 | 0 | 0 | 0 | 0 | 0 | 0 | 0 | 0 | 0 | 0 | 0 | 0 | 0 | 0 | 0 | 0 | 0 | 0 | 0 | 0 | 0 | 0
62.6 | 9 | 13 | 1 | 6120.5 | 0 | 0 | 0 | 0 | 0 | 0 | 0 | 0 | 0 | 0 | 0 | 0 | 0 | 0 | 0 | 0 | 0 | 0 | 0 | 0 | 0 | 0 | 0 | 0 | 0 | 0 | 0 | 0 | 0 | 0 | 0 | 0 | 0 | 0 | 0 | 0 | 0 | 0 | 0 | 0 | 0 | 0 | 0 | 0 | 0 | 0 | 0 | 0 | 0 | 0 | 0 | 0 | 0 | 0
60.8 | 9 | 13 | 2 | 6121.5 | 0 | 0 | 0 | 0 | 0 | 0 | 0 | 0 | 0 | 0 | 0 | 0 | 0 | 0 | 0 | 0 | 0 | 0 | 0 | 0 | 0 | 0 | 0 | 0 | 0 | 0 | 0 | 0 | 0 | 0 | 0 | 0 | 0 | 0 | 0 | 0 | 0 | 0 | 0 | 0 | 0 | 0 | 0 | 0 | 0 | 0 | 0 | 0 | 0 | 0 | 0 | 0 | 0 | 0
60.8 | 9 | 13 | 3 | 6122.5 | 0 | 0 | 0 | 0 | 0 | 0 | 0 | 0 | 0 | 0 | 0 | 0 | 0 | 0 | 0 | 0 | 0 | 0 | 0 | 0 | 0 | 0 | 0 | 0 | 0 | 0 | 0 | 0 | 0 | 0 | 0 | 0 | 0 | 0 | 0 | 0 | 0 | 0 | 0 | 0 | 0 | 0 | 0 | 0 | 0 | 0 | 0 | 0 | 0 | 0 | 0 | 0 | 0 | 0
60.8 | 9 | 13 | 4 | 6123.5 | 0 | 0 | 0 | 0 | 0 | 0 | 0 | 0 | 0 | 0 | 0 | 0 | 0 | 0 | 0 | 0 | 0 | 0 | 0 | 0 | 0 | 0 | 0 | 0 | 0 | 0 | 0 | 0 | 0 | 0 | 0 | 0 | 0 | 0 | 0 | 0 | 0 | 0 | 0 | 0 | 0 | 0 | 0 | 0 | 0 | 0 | 0 | 0 | 0 | 0 | 0 | 0 | 0 | 0
60.8 | 9 | 13 | 5 | 6124.5 | 0 | 0 | 0 | 0 | 0 | 0 | 0 | 0 | 0 | 0 | 0 | 0 | 0 | 0 | 0 | 0 | 0 | 0 | 0 | 0 | 0 | 0 | 0 | 0 | 0 | 0 | 0 | 0 | 0 | 0 | 0 | 0 | 0 | 0 | 0 | 0 | 0 | 0 | 0 | 0 | 0 | 0 | 0 | 0 | 0 | 0 | 0 | 0 | 0 | 0 | 0 | 0 | 0 | 0
60.8 | 9 | 13 | 6 | 6125.5 | 0 | 0 | 0 | 0 | 0 | 0 | 0 | 0 | 0 | 0 | 0 | 0 | 0 | 0 | 0 | 0 | 0 | 0 | 0 | 0 | 0 | 0 | 0 | 0 | 0 | 0 | 0 | 0 | 0 | 0 | 0 | 0 | 0 | 0 | 0 | 0 | 0 | 0 | 0 | 0 | 0 | 0 | 0 | 0 | 0 | 0 | 0 | 0 | 0 | 0 | 0 | 0 | 0 | 0
59 | 9 | 13 | 7 | 6126.5 | 0 | 0 | 0 | 0 | 0 | 0 | 0 | 0 | 0 | 0 | 0 | 0 | 0 | 0 | 0 | 0 | 0 | 0 | 0 | 0 | 0 | 0 | 0 | 0 | 0 | 0 | 0 | 0 | 0 | 0 | 0 | 0 | 0 | 0 | 0 | 0 | 0 | 0 | 0 | 0 | 0 | 0 | 0 | 0 | 0 | 0 | 0 | 0 | 0 | 0 | 0 | 0 | 0 | 0
59 | 9 | 13 | 8 | 6127.5 | 0 | 0 | 0 | 0 | 0 | 0 | 0 | 0 | 0 | 0 | 0 | 0 | 0 | 0 | 0 | 0 | 0 | 0 | 0 | 0 | 0 | 0 | 0 | 0 | 0 | 0 | 0 | 0 | 0 | 0 | 0 | 0 | 0 | 0 | 0 | 0 | 0 | 0 | 0 | 0 | 0 | 0 | 0 | 0 | 0 | 0 | 0 | 0 | 0 | 0 | 0 | 0 | 0 | 0
60.8 | 9 | 13 | 9 | 6128.5 | 0 | 0 | 0 | 0 | 0 | 0 | 0 | 0 | 0 | 0 | 0 | 0 | 0 | 0 | 0 | 0 | 0 | 0 | 0 | 0 | 0 | 0 | 0 | 0 | 0 | 0 | 0 | 0 | 0 | 0 | 0 | 0 | 0 | 0 | 0 | 0 | 0 | 0 | 0 | 0 | 0 | 0 | 0 | 0 | 0 | 0 | 0 | 0 | 0 | 0 | 0 | 0 | 0 | 0
64.4 | 9 | 13 | 10 | 6129.5 | 0 | 0 | 0 | 0 | 0 | 0 | 0 | 0 | 0 | 0 | 0 | 0 | 0 | 0 | 0 | 0 | 0 | 0 | 0 | 0 | 0 | 0 | 0 | 0 | 0 | 0 | 0 | 0 | 0 | 0 | 0 | 0 | 0 | 0 | 0 | 0 | 0 | 0 | 0 | 0 | 0 | 0 | 0 | 0 | 0 | 0 | 0 | 0 | 0 | 0 | 0 | 0 | 0 | 0
64.4 | 9 | 13 | 11 | 6130.5 | 0 | 0 | 0 | 0 | 0 | 0 | 0 | 0 | 0 | 0 | 0 | 0 | 0 | 0 | 0 | 0 | 0 | 0 | 0 | 0 | 0 | 0 | 0 | 0 | 0 | 0 | 0 | 0 | 0 | 0 | 0 | 0 | 0 | 0 | 0 | 0 | 0 | 0 | 0 | 0 | 0 | 0 | 0 | 0 | 0 | 0 | 0 | 0 | 0 | 0 | 0 | 0 | 0 | 0
64.4 | 9 | 13 | 12 | 6131.5 | 0 | 0 | 0 | 0 | 0 | 0 | 0 | 0 | 0 | 0 | 0 | 0 | 0 | 0 | 0 | 0 | 0 | 0 | 0 | 0 | 0 | 0 | 0 | 0 | 0 | 0 | 0 | 0 | 0 | 0 | 0 | 0 | 0 | 0 | 0 | 0 | 0 | 0 | 0 | 0 | 0 | 0 | 0 | 0 | 0 | 0 | 0 | 0 | 0 | 0 | 0 | 0 | 0 | 0
64.4 | 9 | 13 | 13 | 6132.5 | 0 | 0 | 0 | 0 | 0 | 0 | 0 | 0 | 0 | 0 | 0 | 0 | 0 | 0 | 0 | 0 | 0 | 0 | 0 | 0 | 0 | 0 | 0 | 0 | 0 | 0 | 0 | 0 | 0 | 0 | 0 | 0 | 0 | 0 | 0 | 0 | 0 | 0 | 0 | 0 | 0 | 0 | 0 | 0 | 0 | 0 | 0 | 0 | 0 | 0 | 0 | 0 | 0 | 0
64.4 | 9 | 13 | 14 | 6133.5 | 0 | 0.19 | 0 | 0 | 0.01 | 0 | 0 | 0.21 | 0 | 0 | 0 | 0 | 0 | 0.01 | 0.01 | 0 | 0.21 | 0 | 0 | 0 | 0 | 0 | 0.01 | 0.01 | 0 | 0.16 | 0 | 0 | 0.01 | 0 | 0 | 0.19 | 0 | 0 | 0 | 0 | 0 | 0 | 0.01 | 0 | 0 | 0.16 | 0 | 0.01 | 0 | 0 | 0.19 | 0 | 0 | 0 | 0 | 0 | 0.01 | 0
62.6 | 9 | 13 | 15 | 6134.5 | 0 | 0.37 | 0 | 0 | 0.02 | 0.01 | 0 | 0.38 | 0 | 0 | 0 | 0 | 0 | 0.02 | 0.01 | 0 | 0.38 | 0 | 0 | 0 | 0 | 0 | 0.02 | 0.01 | 0 | 0.34 | 0 | 0 | 0.02 | 0.01 | 0 | 0.35 | 0 | 0 | 0 | 0 | 0 | 0 | 0.03 | 0 | 0 | 0.34 | 0 | 0.02 | 0.01 | 0 | 0.35 | 0 | 0 | 0 | 0 | 0 | 0.03 | 0
62.6 | 9 | 13 | 16 | 6135.5 | 0 | 0.29 | 0 | 0 | 0.02 | 0.01 | 0 | 0.3 | 0 | 0 | 0 | 0 | 0 | 0.02 | 0.01 | 0 | 0.3 | 0 | 0 | 0 | 0 | 0 | 0.02 | 0.01 | 0 | 0.26 | 0 | 0 | 0.02 | 0.01 | 0 | 0.24 | 0 | 0 | 0 | 0 | 0 | 0 | 0.02 | 0 | 0 | 0.26 | 0 | 0.02 | 0.01 | 0 | 0.24 | 0 | 0 | 0 | 0 | 0 | 0.02 | 0
64.4 | 9 | 13 | 17 | 6136.5 | 0 | 0.59 | 0 | 0 | 0.04 | 0.01 | 0 | 0.6 | 0 | 0 | 0 | 0 | 0 | 0.04 | 0.02 | 0 | 0.6 | 0 | 0 | 0 | 0 | 0 | 0.04 | 0.02 | 0 | 0.57 | 0 | 0 | 0.04 | 0.01 | 0 | 0.56 | 0 | 0 | 0 | 0 | 0 | 0 | 0.04 | 0 | 0 | 0.57 | 0 | 0.04 | 0.01 | 0 | 0.56 | 0 | 0 | 0 | 0 | 0 | 0.04 | 0
64.4 | 9 | 13 | 18 | 6137.5 | 0 | 0.78 | 0 | 0 | 0.05 | 0.02 | 0 | 0.79 | 0 | 0 | 0 | 0 | 0 | 0.05 | 0.02 | 0 | 0.79 | 0 | 0 | 0 | 0 | 0 | 0.05 | 0.02 | 0 | 0.76 | 0 | 0 | 0.05 | 0.02 | 0 | 0.7 | 0 | 0 | 0 | 0 | 0 | 0 | 0.06 | 0 | 0 | 0.76 | 0 | 0.05 | 0.02 | 0 | 0.7 | 0 | 0 | 0 | 0 | 0 | 0.06 | 0
62.6 | 9 | 13 | 19 | 6138.5 | 0 | 0.79 | 0 | 0 | 0.05 | 0.02 | 0 | 0.8 | 0 | 0 | 0 | 0 | 0 | 0.05 | 0.02 | 0 | 0.8 | 0 | 0 | 0 | 0 | 0 | 0.05 | 0.02 | 0 | 0.78 | 0 | 0 | 0.05 | 0.02 | 0 | 0.69 | 0 | 0 | 0 | 0 | 0 | 0 | 0.05 | 0 | 0 | 0.78 | 0 | 0.05 | 0.02 | 0 | 0.69 | 0 | 0 | 0 | 0 | 0 | 0.05 | 0
59 | 9 | 13 | 20 | 6139.5 | 0 | 0.16 | 0 | 0 | 0.01 | 0 | 0 | 0.16 | 0 | 0 | 0 | 0 | 0 | 0.01 | 0 | 0 | 0.16 | 0 | 0 | 0 | 0 | 0 | 0.01 | 0 | 0 | 0.15 | 0 | 0 | 0.01 | 0 | 0 | 0 | 0 | 0 | 0 | 0 | 0 | 0 | 0 | 0 | 0 | 0.15 | 0 | 0.01 | 0 | 0 | 0 | 0 | 0 | 0 | 0 | 0 | 0 | 0
55.4 | 9 | 13 | 21 | 6140.5 | 0 | 0 | 0 | 0 | 0 | 0 | 0 | 0 | 0 | 0 | 0 | 0 | 0 | 0 | 0 | 0 | 0 | 0 | 0 | 0 | 0 | 0 | 0 | 0 | 0 | 0 | 0 | 0 | 0 | 0 | 0 | 0 | 0 | 0 | 0 | 0 | 0 | 0 | 0 | 0 | 0 | 0 | 0 | 0 | 0 | 0 | 0 | 0 | 0 | 0 | 0 | 0 | 0 | 0
57.2 | 9 | 13 | 22 | 6141.5 | 0 | 0 | 0 | 0 | 0 | 0 | 0 | 0 | 0 | 0 | 0 | 0 | 0 | 0 | 0 | 0 | 0 | 0 | 0 | 0 | 0 | 0 | 0 | 0 | 0 | 0 | 0 | 0 | 0 | 0 | 0 | 0 | 0 | 0 | 0 | 0 | 0 | 0 | 0 | 0 | 0 | 0 | 0 | 0 | 0 | 0 | 0 | 0 | 0 | 0 | 0 | 0 | 0 | 0
57.2 | 9 | 13 | 23 | 6142.5 | 0 | 0 | 0 | 0 | 0 | 0 | 0 | 0 | 0 | 0 | 0 | 0 | 0 | 0 | 0 | 0 | 0 | 0 | 0 | 0 | 0 | 0 | 0 | 0 | 0 | 0 | 0 | 0 | 0 | 0 | 0 | 0 | 0 | 0 | 0 | 0 | 0 | 0 | 0 | 0 | 0 | 0 | 0 | 0 | 0 | 0 | 0 | 0 | 0 | 0 | 0 | 0 | 0 | 0
60.8 | 9 | 13 | 24 | 6143.5 | 0 | 0 | 0 | 0 | 0 | 0 | 0 | 0 | 0 | 0 | 0 | 0 | 0 | 0 | 0 | 0 | 0 | 0 | 0 | 0 | 0 | 0 | 0 | 0 | 0 | 0 | 0 | 0 | 0 | 0 | 0 | 0 | 0 | 0 | 0 | 0 | 0 | 0 | 0 | 0 | 0 | 0 | 0 | 0 | 0 | 0 | 0 | 0 | 0 | 0 | 0 | 0 | 0 | 0
59 | 9 | 14 | 1 | 6144.5 | 0 | 0 | 0 | 0 | 0 | 0 | 0 | 0 | 0 | 0 | 0 | 0 | 0 | 0 | 0 | 0 | 0 | 0 | 0 | 0 | 0 | 0 | 0 | 0 | 0 | 0 | 0 | 0 | 0 | 0 | 0 | 0 | 0 | 0 | 0 | 0 | 0 | 0 | 0 | 0 | 0 | 0 | 0 | 0 | 0 | 0 | 0 | 0 | 0 | 0 | 0 | 0 | 0 | 0
59 | 9 | 14 | 2 | 6145.5 | 0 | 0 | 0 | 0 | 0 | 0 | 0 | 0 | 0 | 0 | 0 | 0 | 0 | 0 | 0 | 0 | 0 | 0 | 0 | 0 | 0 | 0 | 0 | 0 | 0 | 0 | 0 | 0 | 0 | 0 | 0 | 0 | 0 | 0 | 0 | 0 | 0 | 0 | 0 | 0 | 0 | 0 | 0 | 0 | 0 | 0 | 0 | 0 | 0 | 0 | 0 | 0 | 0 | 0
59 | 9 | 14 | 3 | 6146.5 | 0 | 0 | 0 | 0 | 0 | 0 | 0 | 0 | 0 | 0 | 0 | 0 | 0 | 0 | 0 | 0 | 0 | 0 | 0 | 0 | 0 | 0 | 0 | 0 | 0 | 0 | 0 | 0 | 0 | 0 | 0 | 0 | 0 | 0 | 0 | 0 | 0 | 0 | 0 | 0 | 0 | 0 | 0 | 0 | 0 | 0 | 0 | 0 | 0 | 0 | 0 | 0 | 0 | 0
59.18 | 9 | 14 | 4 | 6147.5 | 0 | 0 | 0 | 0 | 0 | 0 | 0 | 0 | 0 | 0 | 0 | 0 | 0 | 0 | 0 | 0 | 0 | 0 | 0 | 0 | 0 | 0 | 0 | 0 | 0 | 0 | 0 | 0 | 0 | 0 | 0 | 0 | 0 | 0 | 0 | 0 | 0 | 0 | 0 | 0 | 0 | 0 | 0 | 0 | 0 | 0 | 0 | 0 | 0 | 0 | 0 | 0 | 0 | 0
59 | 9 | 14 | 5 | 6148.5 | 0 | 0 | 0 | 0 | 0 | 0 | 0 | 0 | 0 | 0 | 0 | 0 | 0 | 0 | 0 | 0 | 0 | 0 | 0 | 0 | 0 | 0 | 0 | 0 | 0 | 0 | 0 | 0 | 0 | 0 | 0 | 0 | 0 | 0 | 0 | 0 | 0 | 0 | 0 | 0 | 0 | 0 | 0 | 0 | 0 | 0 | 0 | 0 | 0 | 0 | 0 | 0 | 0 | 0
59 | 9 | 14 | 6 | 6149.5 | 0 | 0 | 0 | 0 | 0 | 0 | 0 | 0 | 0 | 0 | 0 | 0 | 0 | 0 | 0 | 0 | 0 | 0 | 0 | 0 | 0 | 0 | 0 | 0 | 0 | 0 | 0 | 0 | 0 | 0 | 0 | 0 | 0 | 0 | 0 | 0 | 0 | 0 | 0 | 0 | 0 | 0 | 0 | 0 | 0 | 0 | 0 | 0 | 0 | 0 | 0 | 0 | 0 | 0
59 | 9 | 14 | 7 | 6150.5 | 0 | 0 | 0 | 0 | 0 | 0 | 0 | 0 | 0 | 0 | 0 | 0 | 0 | 0 | 0 | 0 | 0 | 0 | 0 | 0 | 0 | 0 | 0 | 0 | 0 | 0 | 0 | 0 | 0 | 0 | 0 | 0 | 0 | 0 | 0 | 0 | 0 | 0 | 0 | 0 | 0 | 0 | 0 | 0 | 0 | 0 | 0 | 0 | 0 | 0 | 0 | 0 | 0 | 0
59 | 9 | 14 | 8 | 6151.5 | 0 | 0 | 0 | 0 | 0 | 0 | 0 | 0 | 0 | 0 | 0 | 0 | 0 | 0 | 0 | 0 | 0 | 0 | 0 | 0 | 0 | 0 | 0 | 0 | 0 | 0 | 0 | 0 | 0 | 0 | 0 | 0 | 0 | 0 | 0 | 0 | 0 | 0 | 0 | 0 | 0 | 0 | 0 | 0 | 0 | 0 | 0 | 0 | 0 | 0 | 0 | 0 | 0 | 0
62.6 | 9 | 14 | 9 | 6152.5 | 0 | 0 | 0 | 0 | 0 | 0 | 0 | 0 | 0 | 0 | 0 | 0 | 0 | 0 | 0 | 0 | 0 | 0 | 0 | 0 | 0 | 0 | 0 | 0 | 0 | 0 | 0 | 0 | 0 | 0 | 0 | 0 | 0 | 0 | 0 | 0 | 0 | 0 | 0 | 0 | 0 | 0 | 0 | 0 | 0 | 0 | 0 | 0 | 0 | 0 | 0 | 0 | 0 | 0
66.2 | 9 | 14 | 10 | 6153.5 | 0 | 0 | 0 | 0 | 0 | 0 | 0 | 0 | 0 | 0 | 0 | 0 | 0 | 0 | 0 | 0 | 0 | 0 | 0 | 0 | 0 | 0 | 0 | 0 | 0 | 0 | 0 | 0 | 0 | 0 | 0 | 0 | 0 | 0 | 0 | 0 | 0 | 0 | 0 | 0 | 0 | 0 | 0 | 0 | 0 | 0 | 0 | 0 | 0 | 0 | 0 | 0 | 0 | 0
69.8 | 9 | 14 | 11 | 6154.5 | 0 | 0 | 0 | 0 | 0 | 0 | 0 | 0 | 0 | 0 | 0 | 0 | 0 | 0 | 0 | 0 | 0 | 0 | 0 | 0 | 0 | 0 | 0 | 0 | 0 | 0 | 0 | 0 | 0 | 0 | 0 | 0 | 0 | 0 | 0 | 0 | 0 | 0 | 0 | 0 | 0 | 0 | 0 | 0 | 0 | 0 | 0 | 0 | 0 | 0 | 0 | 0 | 0 | 0
73.4 | 9 | 14 | 12 | 6155.5 | 0 | 0 | 0 | 0 | 0 | 0 | 0 | 0 | 0 | 0 | 0 | 0 | 0 | 0 | 0 | 0 | 0 | 0 | 0 | 0 | 0 | 0 | 0 | 0 | 0 | 0 | 0 | 0 | 0 | 0 | 0 | 0 | 0 | 0 | 0 | 0 | 0 | 0 | 0 | 0 | 0 | 0 | 0 | 0 | 0 | 0 | 0 | 0 | 0 | 0 | 0 | 0 | 0 | 0
77 | 9 | 14 | 13 | 6156.5 | 0 | 2.1 | 0 | 0 | 0.16 | 0.05 | 0 | 2.12 | 0 | 0 | 0 | 0 | 0 | 0.15 | 0.06 | 0 | 2.12 | 0 | 0 | 0 | 0 | 0 | 0.15 | 0.06 | 0 | 2.07 | 0 | 0 | 0.16 | 0.04 | 0 | 2.1 | 0 | 0 | 0 | 0 | 0 | 0 | 0.19 | 0 | 0 | 2.07 | 0 | 0.16 | 0.04 | 0 | 2.1 | 0 | 0 | 0 | 0 | 0 | 0.19 | 0
78.8 | 9 | 14 | 14 | 6157.5 | 0 | 4.4 | 0 | 0 | 0.37 | 0.12 | 0 | 4.42 | 0 | 0 | 0 | 0 | 0 | 0.34 | 0.13 | 0 | 4.42 | 0 | 0 | 0 | 0 | 0 | 0.34 | 0.13 | 0 | 4.35 | 0 | 0 | 0.36 | 0.1 | 0 | 4.15 | 0 | 0 | 0 | 0 | 0 | 0 | 0.36 | 0 | 0 | 4.35 | 0 | 0.36 | 0.1 | 0 | 4.15 | 0 | 0 | 0 | 0 | 0 | 0.36 | 0
78.8 | 9 | 14 | 15 | 6158.5 | 0 | 7.5 | 0 | 0 | 0.63 | 0.2 | 0 | 7.51 | 0 | 0 | 0 | 0 | 0 | 0.57 | 0.21 | 0 | 7.51 | 0 | 0 | 0 | 0 | 0 | 0.57 | 0.21 | 0 | 7.45 | 0 | 0 | 0.62 | 0.17 | 0 | 6.91 | 0 | 0 | 0 | 0 | 0 | 0 | 0.57 | 0.01 | 0 | 7.45 | 0 | 0.62 | 0.17 | 0 | 6.91 | 0 | 0 | 0 | 0 | 0 | 0.57 | 0.01
78.8 | 9 | 14 | 16 | 6159.5 | 0 | 10.57 | 0 | 0 | 0.87 | 0.27 | 0 | 10.56 | 0 | 0 | 0 | 0 | 0 | 0.8 | 0.3 | 0 | 10.56 | 0 | 0 | 0 | 0 | 0 | 0.8 | 0.3 | 0 | 10.52 | 0 | 0 | 0.86 | 0.23 | 0 | 9.55 | 0 | 0 | 0 | 0 | 0 | 0 | 0.73 | 0.01 | 0 | 10.52 | 0 | 0.86 | 0.23 | 0 | 9.55 | 0 | 0 | 0 | 0 | 0 | 0.73 | 0.01
75.2 | 9 | 14 | 17 | 6160.5 | 0 | 9.12 | 0 | 0 | 0.72 | 0.23 | 0 | 9.11 | 0 | 0 | 0 | 0 | 0 | 0.66 | 0.26 | 0 | 9.11 | 0 | 0 | 0 | 0 | 0 | 0.66 | 0.26 | 0 | 9.07 | 0 | 0 | 0.71 | 0.2 | 0 | 7.7 | 0 | 0 | 0 | 0 | 0 | 0 | 0.59 | 0.01 | 0 | 9.07 | 0 | 0.71 | 0.2 | 0 | 7.7 | 0 | 0 | 0 | 0 | 0 | 0.59 | 0.01
71.6 | 9 | 14 | 18 | 6161.5 | 0 | 7.69 | 0 | 0 | 0.58 | 0.19 | 0 | 7.68 | 0 | 0 | 0 | 0 | 0 | 0.53 | 0.21 | 0 | 7.68 | 0 | 0 | 0 | 0 | 0 | 0.53 | 0.21 | 0 | 7.65 | 0 | 0 | 0.57 | 0.16 | 0 | 6.49 | 0 | 0 | 0 | 0 | 0 | 0 | 0.49 | 0.01 | 0 | 7.65 | 0 | 0.57 | 0.16 | 0 | 6.49 | 0 | 0 | 0 | 0 | 0 | 0.49 | 0.01
71.6 | 9 | 14 | 19 | 6162.5 | 0 | 6.86 | 0 | 0 | 0.51 | 0.17 | 0 | 6.84 | 0 | 0 | 0 | 0 | 0 | 0.47 | 0.19 | 0 | 6.84 | 0 | 0 | 0 | 0 | 0 | 0.47 | 0.19 | 0 | 6.82 | 0 | 0 | 0.5 | 0.14 | 0 | 5.82 | 0 | 0 | 0 | 0 | 0 | 0 | 0.45 | 0 | 0 | 6.82 | 0 | 0.5 | 0.14 | 0 | 5.82 | 0 | 0 | 0 | 0 | 0 | 0.45 | 0
64.4 | 9 | 14 | 20 | 6163.5 | 0 | 4.87 | 0 | 0 | 0.34 | 0.12 | 0 | 4.85 | 0 | 0 | 0 | 0 | 0 | 0.31 | 0.13 | 0 | 4.85 | 0 | 0 | 0 | 0 | 0 | 0.31 | 0.13 | 0 | 4.84 | 0 | 0 | 0.33 | 0.1 | 0 | 3.9 | 0 | 0 | 0 | 0 | 0 | 0 | 0.29 | 0 | 0 | 4.84 | 0 | 0.33 | 0.1 | 0 | 3.9 | 0 | 0 | 0 | 0 | 0 | 0.29 | 0
62.6 | 9 | 14 | 21 | 6164.5 | 0 | 3.6 | 0 | 0 | 0.24 | 0.09 | 0 | 3.59 | 0 | 0 | 0 | 0 | 0 | 0.22 | 0.09 | 0 | 3.59 | 0 | 0 | 0 | 0 | 0 | 0.22 | 0.09 | 0 | 3.58 | 0 | 0 | 0.24 | 0.07 | 0 | 2.92 | 0 | 0 | 0 | 0 | 0 | 0 | 0.22 | 0 | 0 | 3.58 | 0 | 0.24 | 0.07 | 0 | 2.92 | 0 | 0 | 0 | 0 | 0 | 0.22 | 0
62.6 | 9 | 14 | 22 | 6165.5 | 0 | 2.48 | 0 | 0 | 0.17 | 0.06 | 0 | 2.47 | 0 | 0 | 0 | 0 | 0 | 0.15 | 0.06 | 0 | 2.47 | 0 | 0 | 0 | 0 | 0 | 0.15 | 0.06 | 0 | 2.45 | 0 | 0 | 0.17 | 0.05 | 0 | 1.96 | 0 | 0 | 0 | 0 | 0 | 0 | 0.15 | 0 | 0 | 2.45 | 0 | 0.17 | 0.05 | 0 | 1.96 | 0 | 0 | 0 | 0 | 0 | 0.15 | 0
62.6 | 9 | 14 | 23 | 6166.5 | 0 | 1.28 | 0 | 0 | 0.09 | 0.03 | 0 | 1.27 | 0 | 0 | 0 | 0 | 0 | 0.08 | 0.03 | 0 | 1.27 | 0 | 0 | 0 | 0 | 0 | 0.08 | 0.03 | 0 | 1.26 | 0 | 0 | 0.09 | 0.03 | 0 | 0.91 | 0 | 0 | 0 | 0 | 0 | 0 | 0.07 | 0 | 0 | 1.26 | 0 | 0.09 | 0.03 | 0 | 0.91 | 0 | 0 | 0 | 0 | 0 | 0.07 | 0
64.4 | 9 | 14 | 24 | 6167.5 | 0 | 0.77 | 0 | 0 | 0.05 | 0.02 | 0 | 0.76 | 0 | 0 | 0 | 0 | 0 | 0.05 | 0.02 | 0 | 0.76 | 0 | 0 | 0 | 0 | 0 | 0.05 | 0.02 | 0 | 0.75 | 0 | 0 | 0.05 | 0.02 | 0 | 0.58 | 0 | 0 | 0 | 0 | 0 | 0 | 0.05 | 0 | 0 | 0.75 | 0 | 0.05 | 0.02 | 0 | 0.58 | 0 | 0 | 0 | 0 | 0 | 0.05 | 0
60.8 | 9 | 15 | 1 | 6168.5 | 0 | 0 | 0 | 0 | 0 | 0 | 0 | 0 | 0 | 0 | 0 | 0 | 0 | 0 | 0 | 0 | 0 | 0 | 0 | 0 | 0 | 0 | 0 | 0 | 0 | 0 | 0 | 0 | 0 | 0 | 0 | 0 | 0 | 0 | 0 | 0 | 0 | 0 | 0 | 0 | 0 | 0 | 0 | 0 | 0 | 0 | 0 | 0 | 0 | 0 | 0 | 0 | 0 | 0
59 | 9 | 15 | 2 | 6169.5 | 0 | 0 | 0 | 0 | 0 | 0 | 0 | 0 | 0 | 0 | 0 | 0 | 0 | 0 | 0 | 0 | 0 | 0 | 0 | 0 | 0 | 0 | 0 | 0 | 0 | 0 | 0 | 0 | 0 | 0 | 0 | 0 | 0 | 0 | 0 | 0 | 0 | 0 | 0 | 0 | 0 | 0 | 0 | 0 | 0 | 0 | 0 | 0 | 0 | 0 | 0 | 0 | 0 | 0
57.2 | 9 | 15 | 3 | 6170.5 | 0 | 0 | 0 | 0 | 0 | 0 | 0 | 0 | 0 | 0 | 0 | 0 | 0 | 0 | 0 | 0 | 0 | 0 | 0 | 0 | 0 | 0 | 0 | 0 | 0 | 0 | 0 | 0 | 0 | 0 | 0 | 0 | 0 | 0 | 0 | 0 | 0 | 0 | 0 | 0 | 0 | 0 | 0 | 0 | 0 | 0 | 0 | 0 | 0 | 0 | 0 | 0 | 0 | 0
57.2 | 9 | 15 | 4 | 6171.5 | 0 | 0 | 0 | 0 | 0 | 0 | 0 | 0 | 0 | 0 | 0 | 0 | 0 | 0 | 0 | 0 | 0 | 0 | 0 | 0 | 0 | 0 | 0 | 0 | 0 | 0 | 0 | 0 | 0 | 0 | 0 | 0 | 0 | 0 | 0 | 0 | 0 | 0 | 0 | 0 | 0 | 0 | 0 | 0 | 0 | 0 | 0 | 0 | 0 | 0 | 0 | 0 | 0 | 0
57.2 | 9 | 15 | 5 | 6172.5 | 0 | 0 | 0 | 0 | 0 | 0 | 0 | 0 | 0 | 0 | 0 | 0 | 0 | 0 | 0 | 0 | 0 | 0 | 0 | 0 | 0 | 0 | 0 | 0 | 0 | 0 | 0 | 0 | 0 | 0 | 0 | 0 | 0 | 0 | 0 | 0 | 0 | 0 | 0 | 0 | 0 | 0 | 0 | 0 | 0 | 0 | 0 | 0 | 0 | 0 | 0 | 0 | 0 | 0
55.4 | 9 | 15 | 6 | 6173.5 | 0 | 0 | 0 | 0 | 0 | 0 | 0 | 0 | 0 | 0 | 0 | 0 | 0 | 0 | 0 | 0 | 0 | 0 | 0 | 0 | 0 | 0 | 0 | 0 | 0 | 0 | 0 | 0 | 0 | 0 | 0 | 0 | 0 | 0 | 0 | 0 | 0 | 0 | 0 | 0 | 0 | 0 | 0 | 0 | 0 | 0 | 0 | 0 | 0 | 0 | 0 | 0 | 0 | 0
55.4 | 9 | 15 | 7 | 6174.5 | 0 | 0 | 0 | 0 | 0 | 0 | 0 | 0 | 0 | 0 | 0 | 0 | 0 | 0 | 0 | 0 | 0 | 0 | 0 | 0 | 0 | 0 | 0 | 0 | 0 | 0 | 0 | 0 | 0 | 0 | 0 | 0 | 0 | 0 | 0 | 0 | 0 | 0 | 0 | 0 | 0 | 0 | 0 | 0 | 0 | 0 | 0 | 0 | 0 | 0 | 0 | 0 | 0 | 0
55.4 | 9 | 15 | 8 | 6175.5 | 0 | 0 | 0 | 0 | 0 | 0 | 0 | 0 | 0 | 0 | 0 | 0 | 0 | 0 | 0 | 0 | 0 | 0 | 0 | 0 | 0 | 0 | 0 | 0 | 0 | 0 | 0 | 0 | 0 | 0 | 0 | 0 | 0 | 0 | 0 | 0 | 0 | 0 | 0 | 0 | 0 | 0 | 0 | 0 | 0 | 0 | 0 | 0 | 0 | 0 | 0 | 0 | 0 | 0
55.4 | 9 | 15 | 9 | 6176.5 | 0 | 0 | 0 | 0 | 0 | 0 | 0 | 0 | 0 | 0 | 0 | 0 | 0 | 0 | 0 | 0 | 0 | 0 | 0 | 0 | 0 | 0 | 0 | 0 | 0 | 0 | 0 | 0 | 0 | 0 | 0 | 0 | 0 | 0 | 0 | 0 | 0 | 0 | 0 | 0 | 0 | 0 | 0 | 0 | 0 | 0 | 0 | 0 | 0 | 0 | 0 | 0 | 0 | 0
57.2 | 9 | 15 | 10 | 6177.5 | 0 | 0 | 0 | 0 | 0 | 0 | 0 | 0 | 0 | 0 | 0 | 0 | 0 | 0 | 0 | 0 | 0 | 0 | 0 | 0 | 0 | 0 | 0 | 0 | 0 | 0 | 0 | 0 | 0 | 0 | 0 | 0 | 0 | 0 | 0 | 0 | 0 | 0 | 0 | 0 | 0 | 0 | 0 | 0 | 0 | 0 | 0 | 0 | 0 | 0 | 0 | 0 | 0 | 0
57.2 | 9 | 15 | 11 | 6178.5 | 0 | 0 | 0 | 0 | 0 | 0 | 0 | 0 | 0 | 0 | 0 | 0 | 0 | 0 | 0 | 0 | 0 | 0 | 0 | 0 | 0 | 0 | 0 | 0 | 0 | 0 | 0 | 0 | 0 | 0 | 0 | 0 | 0 | 0 | 0 | 0 | 0 | 0 | 0 | 0 | 0 | 0 | 0 | 0 | 0 | 0 | 0 | 0 | 0 | 0 | 0 | 0 | 0 | 0
60.8 | 9 | 15 | 12 | 6179.5 | 0 | 0 | 0 | 0 | 0 | 0 | 0 | 0 | 0 | 0 | 0 | 0 | 0 | 0 | 0 | 0 | 0 | 0 | 0 | 0 | 0 | 0 | 0 | 0 | 0 | 0 | 0 | 0 | 0 | 0 | 0 | 0 | 0 | 0 | 0 | 0 | 0 | 0 | 0 | 0 | 0 | 0 | 0 | 0 | 0 | 0 | 0 | 0 | 0 | 0 | 0 | 0 | 0 | 0
62.6 | 9 | 15 | 13 | 6180.5 | 0 | 0 | 0 | 0 | 0 | 0 | 0 | 0 | 0 | 0 | 0 | 0 | 0 | 0 | 0 | 0 | 0 | 0 | 0 | 0 | 0 | 0 | 0 | 0 | 0 | 0 | 0 | 0 | 0 | 0 | 0 | 0 | 0 | 0 | 0 | 0 | 0 | 0 | 0 | 0 | 0 | 0 | 0 | 0 | 0 | 0 | 0 | 0 | 0 | 0 | 0 | 0 | 0 | 0
62.6 | 9 | 15 | 14 | 6181.5 | 0 | 0 | 0 | 0 | 0 | 0 | 0 | 0 | 0 | 0 | 0 | 0 | 0 | 0 | 0 | 0 | 0 | 0 | 0 | 0 | 0 | 0 | 0 | 0 | 0 | 0 | 0 | 0 | 0 | 0 | 0 | 0 | 0 | 0 | 0 | 0 | 0 | 0 | 0 | 0 | 0 | 0 | 0 | 0 | 0 | 0 | 0 | 0 | 0 | 0 | 0 | 0 | 0 | 0
64.4 | 9 | 15 | 15 | 6182.5 | 0 | 0 | 0 | 0 | 0 | 0 | 0 | 0 | 0 | 0 | 0 | 0 | 0 | 0 | 0 | 0 | 0 | 0 | 0 | 0 | 0 | 0 | 0 | 0 | 0 | 0 | 0 | 0 | 0 | 0 | 0 | 0 | 0 | 0 | 0 | 0 | 0 | 0 | 0 | 0 | 0 | 0 | 0 | 0 | 0 | 0 | 0 | 0 | 0 | 0 | 0 | 0 | 0 | 0
66.2 | 9 | 15 | 16 | 6183.5 | 0 | 0 | 0 | 0 | 0 | 0 | 0 | 0 | 0 | 0 | 0 | 0 | 0 | 0 | 0 | 0 | 0 | 0 | 0 | 0 | 0 | 0 | 0 | 0 | 0 | 0 | 0 | 0 | 0 | 0 | 0 | 0 | 0 | 0 | 0 | 0 | 0 | 0 | 0 | 0 | 0 | 0 | 0 | 0 | 0 | 0 | 0 | 0 | 0 | 0 | 0 | 0 | 0 | 0
68 | 9 | 15 | 17 | 6184.5 | 0 | 0 | 0 | 0 | 0 | 0 | 0 | 0 | 0 | 0 | 0 | 0 | 0 | 0 | 0 | 0 | 0 | 0 | 0 | 0 | 0 | 0 | 0 | 0 | 0 | 0 | 0 | 0 | 0 | 0 | 0 | 0 | 0 | 0 | 0 | 0 | 0 | 0 | 0 | 0 | 0 | 0 | 0 | 0 | 0 | 0 | 0 | 0 | 0 | 0 | 0 | 0 | 0 | 0
68 | 9 | 15 | 18 | 6185.5 | 0 | 0 | 0 | 0 | 0 | 0 | 0 | 0.04 | 0 | 0 | 0 | 0 | 0 | 0 | 0 | 0 | 0.04 | 0 | 0 | 0 | 0 | 0 | 0 | 0 | 0 | 0 | 0 | 0 | 0 | 0 | 0 | 0 | 0 | 0 | 0 | 0 | 0 | 0 | 0 | 0 | 0 | 0 | 0 | 0 | 0 | 0 | 0 | 0 | 0 | 0 | 0 | 0 | 0 | 0
64.22 | 9 | 15 | 19 | 6186.5 | 0 | 0.12 | 0 | 0 | 0.01 | 0 | 0 | 0.13 | 0 | 0 | 0 | 0 | 0 | 0.01 | 0 | 0 | 0.13 | 0 | 0 | 0 | 0 | 0 | 0.01 | 0 | 0 | 0.09 | 0 | 0 | 0.01 | 0 | 0 | 0.13 | 0 | 0 | 0 | 0 | 0 | 0 | 0.01 | 0 | 0 | 0.09 | 0 | 0.01 | 0 | 0 | 0.13 | 0 | 0 | 0 | 0 | 0 | 0.01 | 0
60.8 | 9 | 15 | 20 | 6187.5 | 0 | 0 | 0 | 0 | 0 | 0 | 0 | 0 | 0 | 0 | 0 | 0 | 0 | 0 | 0 | 0 | 0 | 0 | 0 | 0 | 0 | 0 | 0 | 0 | 0 | 0 | 0 | 0 | 0 | 0 | 0 | 0 | 0 | 0 | 0 | 0 | 0 | 0 | 0 | 0 | 0 | 0 | 0 | 0 | 0 | 0 | 0 | 0 | 0 | 0 | 0 | 0 | 0 | 0
60.8 | 9 | 15 | 21 | 6188.5 | 0 | 0 | 0 | 0 | 0 | 0 | 0 | 0 | 0 | 0 | 0 | 0 | 0 | 0 | 0 | 0 | 0 | 0 | 0 | 0 | 0 | 0 | 0 | 0 | 0 | 0 | 0 | 0 | 0 | 0 | 0 | 0 | 0 | 0 | 0 | 0 | 0 | 0 | 0 | 0 | 0 | 0 | 0 | 0 | 0 | 0 | 0 | 0 | 0 | 0 | 0 | 0 | 0 | 0
59 | 9 | 15 | 22 | 6189.5 | 0 | 0 | 0 | 0 | 0 | 0 | 0 | 0 | 0 | 0 | 0 | 0 | 0 | 0 | 0 | 0 | 0 | 0 | 0 | 0 | 0 | 0 | 0 | 0 | 0 | 0 | 0 | 0 | 0 | 0 | 0 | 0 | 0 | 0 | 0 | 0 | 0 | 0 | 0 | 0 | 0 | 0 | 0 | 0 | 0 | 0 | 0 | 0 | 0 | 0 | 0 | 0 | 0 | 0
57.2 | 9 | 15 | 23 | 6190.5 | 0 | 0 | 0 | 0 | 0 | 0 | 0 | 0 | 0 | 0 | 0 | 0 | 0 | 0 | 0 | 0 | 0 | 0 | 0 | 0 | 0 | 0 | 0 | 0 | 0 | 0 | 0 | 0 | 0 | 0 | 0 | 0 | 0 | 0 | 0 | 0 | 0 | 0 | 0 | 0 | 0 | 0 | 0 | 0 | 0 | 0 | 0 | 0 | 0 | 0 | 0 | 0 | 0 | 0
57.2 | 9 | 15 | 24 | 6191.5 | 0 | 0 | 0 | 0 | 0 | 0 | 0 | 0 | 0 | 0 | 0 | 0 | 0 | 0 | 0 | 0 | 0 | 0 | 0 | 0 | 0 | 0 | 0 | 0 | 0 | 0 | 0 | 0 | 0 | 0 | 0 | 0 | 0 | 0 | 0 | 0 | 0 | 0 | 0 | 0 | 0 | 0 | 0 | 0 | 0 | 0 | 0 | 0 | 0 | 0 | 0 | 0 | 0 | 0
55.4 | 9 | 16 | 1 | 6192.5 | 0 | 0 | 0 | 0 | 0 | 0 | 0 | 0 | 0 | 0 | 0 | 0 | 0 | 0 | 0 | 0 | 0 | 0 | 0 | 0 | 0 | 0 | 0 | 0 | 0 | 0 | 0 | 0 | 0 | 0 | 0 | 0 | 0 | 0 | 0 | 0 | 0 | 0 | 0 | 0 | 0 | 0 | 0 | 0 | 0 | 0 | 0 | 0 | 0 | 0 | 0 | 0 | 0 | 0
55.4 | 9 | 16 | 2 | 6193.5 | 0 | 0 | 0 | 0 | 0 | 0 | 0 | 0 | 0 | 0 | 0 | 0 | 0 | 0 | 0 | 0 | 0 | 0 | 0 | 0 | 0 | 0 | 0 | 0 | 0 | 0 | 0 | 0 | 0 | 0 | 0 | 0 | 0 | 0 | 0 | 0 | 0 | 0 | 0 | 0 | 0 | 0 | 0 | 0 | 0 | 0 | 0 | 0 | 0 | 0 | 0 | 0 | 0 | 0
57.2 | 9 | 16 | 3 | 6194.5 | 0 | 0 | 0 | 0 | 0 | 0 | 0 | 0 | 0 | 0 | 0 | 0 | 0 | 0 | 0 | 0 | 0 | 0 | 0 | 0 | 0 | 0 | 0 | 0 | 0 | 0 | 0 | 0 | 0 | 0 | 0 | 0 | 0 | 0 | 0 | 0 | 0 | 0 | 0 | 0 | 0 | 0 | 0 | 0 | 0 | 0 | 0 | 0 | 0 | 0 | 0 | 0 | 0 | 0
57.2 | 9 | 16 | 4 | 6195.5 | 0 | 0 | 0 | 0 | 0 | 0 | 0 | 0 | 0 | 0 | 0 | 0 | 0 | 0 | 0 | 0 | 0 | 0 | 0 | 0 | 0 | 0 | 0 | 0 | 0 | 0 | 0 | 0 | 0 | 0 | 0 | 0 | 0 | 0 | 0 | 0 | 0 | 0 | 0 | 0 | 0 | 0 | 0 | 0 | 0 | 0 | 0 | 0 | 0 | 0 | 0 | 0 | 0 | 0
57.2 | 9 | 16 | 5 | 6196.5 | 0 | 0 | 0 | 0 | 0 | 0 | 0 | 0 | 0 | 0 | 0 | 0 | 0 | 0 | 0 | 0 | 0 | 0 | 0 | 0 | 0 | 0 | 0 | 0 | 0 | 0 | 0 | 0 | 0 | 0 | 0 | 0 | 0 | 0 | 0 | 0 | 0 | 0 | 0 | 0 | 0 | 0 | 0 | 0 | 0 | 0 | 0 | 0 | 0 | 0 | 0 | 0 | 0 | 0
57.2 | 9 | 16 | 6 | 6197.5 | 0 | 0 | 0 | 0 | 0 | 0 | 0 | 0 | 0 | 0 | 0 | 0 | 0 | 0 | 0 | 0 | 0 | 0 | 0 | 0 | 0 | 0 | 0 | 0 | 0 | 0 | 0 | 0 | 0 | 0 | 0 | 0 | 0 | 0 | 0 | 0 | 0 | 0 | 0 | 0 | 0 | 0 | 0 | 0 | 0 | 0 | 0 | 0 | 0 | 0 | 0 | 0 | 0 | 0
60.8 | 9 | 16 | 7 | 6198.5 | 0 | 0 | 0 | 0 | 0 | 0 | 0 | 0 | 0 | 0 | 0 | 0 | 0 | 0 | 0 | 0 | 0 | 0 | 0 | 0 | 0 | 0 | 0 | 0 | 0 | 0 | 0 | 0 | 0 | 0 | 0 | 0 | 0 | 0 | 0 | 0 | 0 | 0 | 0 | 0 | 0 | 0 | 0 | 0 | 0 | 0 | 0 | 0 | 0 | 0 | 0 | 0 | 0 | 0
60.8 | 9 | 16 | 8 | 6199.5 | 0 | 0 | 0 | 0 | 0 | 0 | 0 | 0 | 0 | 0 | 0 | 0 | 0 | 0 | 0 | 0 | 0 | 0 | 0 | 0 | 0 | 0 | 0 | 0 | 0 | 0 | 0 | 0 | 0 | 0 | 0 | 0 | 0 | 0 | 0 | 0 | 0 | 0 | 0 | 0 | 0 | 0 | 0 | 0 | 0 | 0 | 0 | 0 | 0 | 0 | 0 | 0 | 0 | 0
60.8 | 9 | 16 | 9 | 6200.5 | 0 | 0 | 0 | 0 | 0 | 0 | 0 | 0 | 0 | 0 | 0 | 0 | 0 | 0 | 0 | 0 | 0 | 0 | 0 | 0 | 0 | 0 | 0 | 0 | 0 | 0 | 0 | 0 | 0 | 0 | 0 | 0 | 0 | 0 | 0 | 0 | 0 | 0 | 0 | 0 | 0 | 0 | 0 | 0 | 0 | 0 | 0 | 0 | 0 | 0 | 0 | 0 | 0 | 0
62.6 | 9 | 16 | 10 | 6201.5 | 0 | 0 | 0 | 0 | 0 | 0 | 0 | 0 | 0 | 0 | 0 | 0 | 0 | 0 | 0 | 0 | 0 | 0 | 0 | 0 | 0 | 0 | 0 | 0 | 0 | 0 | 0 | 0 | 0 | 0 | 0 | 0 | 0 | 0 | 0 | 0 | 0 | 0 | 0 | 0 | 0 | 0 | 0 | 0 | 0 | 0 | 0 | 0 | 0 | 0 | 0 | 0 | 0 | 0
64.4 | 9 | 16 | 11 | 6202.5 | 0 | 0 | 0 | 0 | 0 | 0 | 0 | 0 | 0 | 0 | 0 | 0 | 0 | 0 | 0 | 0 | 0 | 0 | 0 | 0 | 0 | 0 | 0 | 0 | 0 | 0 | 0 | 0 | 0 | 0 | 0 | 0 | 0 | 0 | 0 | 0 | 0 | 0 | 0 | 0 | 0 | 0 | 0 | 0 | 0 | 0 | 0 | 0 | 0 | 0 | 0 | 0 | 0 | 0
64.4 | 9 | 16 | 12 | 6203.5 | 0 | 0 | 0 | 0 | 0 | 0 | 0 | 0 | 0 | 0 | 0 | 0 | 0 | 0 | 0 | 0 | 0 | 0 | 0 | 0 | 0 | 0 | 0 | 0 | 0 | 0 | 0 | 0 | 0 | 0 | 0 | 0 | 0 | 0 | 0 | 0 | 0 | 0 | 0 | 0 | 0 | 0 | 0 | 0 | 0 | 0 | 0 | 0 | 0 | 0 | 0 | 0 | 0 | 0
66.2 | 9 | 16 | 13 | 6204.5 | 0 | 0 | 0 | 0 | 0 | 0 | 0 | 0 | 0 | 0 | 0 | 0 | 0 | 0 | 0 | 0 | 0 | 0 | 0 | 0 | 0 | 0 | 0 | 0 | 0 | 0 | 0 | 0 | 0 | 0 | 0 | 0 | 0 | 0 | 0 | 0 | 0 | 0 | 0 | 0 | 0 | 0 | 0 | 0 | 0 | 0 | 0 | 0 | 0 | 0 | 0 | 0 | 0 | 0
66.74 | 9 | 16 | 14 | 6205.5 | 0 | 0 | 0 | 0 | 0 | 0 | 0 | 0 | 0 | 0 | 0 | 0 | 0 | 0 | 0 | 0 | 0 | 0 | 0 | 0 | 0 | 0 | 0 | 0 | 0 | 0 | 0 | 0 | 0 | 0 | 0 | 0 | 0 | 0 | 0 | 0 | 0 | 0 | 0 | 0 | 0 | 0 | 0 | 0 | 0 | 0 | 0 | 0 | 0 | 0 | 0 | 0 | 0 | 0
66.2 | 9 | 16 | 15 | 6206.5 | 0 | 0 | 0 | 0 | 0 | 0 | 0 | 0 | 0 | 0 | 0 | 0 | 0 | 0 | 0 | 0 | 0 | 0 | 0 | 0 | 0 | 0 | 0 | 0 | 0 | 0 | 0 | 0 | 0 | 0 | 0 | 0 | 0 | 0 | 0 | 0 | 0 | 0 | 0 | 0 | 0 | 0 | 0 | 0 | 0 | 0 | 0 | 0 | 0 | 0 | 0 | 0 | 0 | 0
66.2 | 9 | 16 | 16 | 6207.5 | 0 | 0 | 0 | 0 | 0 | 0 | 0 | 0 | 0 | 0 | 0 | 0 | 0 | 0 | 0 | 0 | 0 | 0 | 0 | 0 | 0 | 0 | 0 | 0 | 0 | 0 | 0 | 0 | 0 | 0 | 0 | 0 | 0 | 0 | 0 | 0 | 0 | 0 | 0 | 0 | 0 | 0 | 0 | 0 | 0 | 0 | 0 | 0 | 0 | 0 | 0 | 0 | 0 | 0
69.8 | 9 | 16 | 17 | 6208.5 | 0 | 0 | 0 | 0 | 0 | 0 | 0 | 0 | 0 | 0 | 0 | 0 | 0 | 0 | 0 | 0 | 0 | 0 | 0 | 0 | 0 | 0 | 0 | 0 | 0 | 0 | 0 | 0 | 0 | 0 | 0 | 0 | 0 | 0 | 0 | 0 | 0 | 0 | 0 | 0 | 0 | 0 | 0 | 0 | 0 | 0 | 0 | 0 | 0 | 0 | 0 | 0 | 0 | 0
69.8 | 9 | 16 | 18 | 6209.5 | 0 | 0.07 | 0 | 0 | 0 | 0 | 0 | 0.1 | 0 | 0 | 0 | 0 | 0 | 0.01 | 0 | 0 | 0.1 | 0 | 0 | 0 | 0 | 0 | 0.01 | 0 | 0 | 0 | 0 | 0 | 0 | 0 | 0 | 0.07 | 0 | 0 | 0 | 0 | 0 | 0 | 0.01 | 0 | 0 | 0 | 0 | 0 | 0 | 0 | 0.07 | 0 | 0 | 0 | 0 | 0 | 0.01 | 0
64.4 | 9 | 16 | 19 | 6210.5 | 0 | 0.12 | 0 | 0 | 0.01 | 0 | 0 | 0.14 | 0 | 0 | 0 | 0 | 0 | 0.01 | 0 | 0 | 0.14 | 0 | 0 | 0 | 0 | 0 | 0.01 | 0 | 0 | 0.1 | 0 | 0 | 0.01 | 0 | 0 | 0.12 | 0 | 0 | 0 | 0 | 0 | 0 | 0.01 | 0 | 0 | 0.1 | 0 | 0.01 | 0 | 0 | 0.12 | 0 | 0 | 0 | 0 | 0 | 0.01 | 0
62.6 | 9 | 16 | 20 | 6211.5 | 0 | 0 | 0 | 0 | 0 | 0 | 0 | 0 | 0 | 0 | 0 | 0 | 0 | 0 | 0 | 0 | 0 | 0 | 0 | 0 | 0 | 0 | 0 | 0 | 0 | 0 | 0 | 0 | 0 | 0 | 0 | 0 | 0 | 0 | 0 | 0 | 0 | 0 | 0 | 0 | 0 | 0 | 0 | 0 | 0 | 0 | 0 | 0 | 0 | 0 | 0 | 0 | 0 | 0
60.8 | 9 | 16 | 21 | 6212.5 | 0 | 0 | 0 | 0 | 0 | 0 | 0 | 0 | 0 | 0 | 0 | 0 | 0 | 0 | 0 | 0 | 0 | 0 | 0 | 0 | 0 | 0 | 0 | 0 | 0 | 0 | 0 | 0 | 0 | 0 | 0 | 0 | 0 | 0 | 0 | 0 | 0 | 0 | 0 | 0 | 0 | 0 | 0 | 0 | 0 | 0 | 0 | 0 | 0 | 0 | 0 | 0 | 0 | 0
60.8 | 9 | 16 | 22 | 6213.5 | 0 | 0 | 0 | 0 | 0 | 0 | 0 | 0 | 0 | 0 | 0 | 0 | 0 | 0 | 0 | 0 | 0 | 0 | 0 | 0 | 0 | 0 | 0 | 0 | 0 | 0 | 0 | 0 | 0 | 0 | 0 | 0 | 0 | 0 | 0 | 0 | 0 | 0 | 0 | 0 | 0 | 0 | 0 | 0 | 0 | 0 | 0 | 0 | 0 | 0 | 0 | 0 | 0 | 0
60.8 | 9 | 16 | 23 | 6214.5 | 0 | 0 | 0 | 0 | 0 | 0 | 0 | 0 | 0 | 0 | 0 | 0 | 0 | 0 | 0 | 0 | 0 | 0 | 0 | 0 | 0 | 0 | 0 | 0 | 0 | 0 | 0 | 0 | 0 | 0 | 0 | 0 | 0 | 0 | 0 | 0 | 0 | 0 | 0 | 0 | 0 | 0 | 0 | 0 | 0 | 0 | 0 | 0 | 0 | 0 | 0 | 0 | 0 | 0
59 | 9 | 16 | 24 | 6215.5 | 0 | 0 | 0 | 0 | 0 | 0 | 0 | 0 | 0 | 0 | 0 | 0 | 0 | 0 | 0 | 0 | 0 | 0 | 0 | 0 | 0 | 0 | 0 | 0 | 0 | 0 | 0 | 0 | 0 | 0 | 0 | 0 | 0 | 0 | 0 | 0 | 0 | 0 | 0 | 0 | 0 | 0 | 0 | 0 | 0 | 0 | 0 | 0 | 0 | 0 | 0 | 0 | 0 | 0
57.2 | 9 | 17 | 1 | 6216.5 | 0 | 0 | 0 | 0 | 0 | 0 | 0 | 0 | 0 | 0 | 0 | 0 | 0 | 0 | 0 | 0 | 0 | 0 | 0 | 0 | 0 | 0 | 0 | 0 | 0 | 0 | 0 | 0 | 0 | 0 | 0 | 0 | 0 | 0 | 0 | 0 | 0 | 0 | 0 | 0 | 0 | 0 | 0 | 0 | 0 | 0 | 0 | 0 | 0 | 0 | 0 | 0 | 0 | 0
57.38 | 9 | 17 | 2 | 6217.5 | 0 | 0 | 0 | 0 | 0 | 0 | 0 | 0 | 0 | 0 | 0 | 0 | 0 | 0 | 0 | 0 | 0 | 0 | 0 | 0 | 0 | 0 | 0 | 0 | 0 | 0 | 0 | 0 | 0 | 0 | 0 | 0 | 0 | 0 | 0 | 0 | 0 | 0 | 0 | 0 | 0 | 0 | 0 | 0 | 0 | 0 | 0 | 0 | 0 | 0 | 0 | 0 | 0 | 0
57.2 | 9 | 17 | 3 | 6218.5 | 0 | 0 | 0 | 0 | 0 | 0 | 0 | 0 | 0 | 0 | 0 | 0 | 0 | 0 | 0 | 0 | 0 | 0 | 0 | 0 | 0 | 0 | 0 | 0 | 0 | 0 | 0 | 0 | 0 | 0 | 0 | 0 | 0 | 0 | 0 | 0 | 0 | 0 | 0 | 0 | 0 | 0 | 0 | 0 | 0 | 0 | 0 | 0 | 0 | 0 | 0 | 0 | 0 | 0
57.2 | 9 | 17 | 4 | 6219.5 | 0 | 0 | 0 | 0 | 0 | 0 | 0 | 0 | 0 | 0 | 0 | 0 | 0 | 0 | 0 | 0 | 0 | 0 | 0 | 0 | 0 | 0 | 0 | 0 | 0 | 0 | 0 | 0 | 0 | 0 | 0 | 0 | 0 | 0 | 0 | 0 | 0 | 0 | 0 | 0 | 0 | 0 | 0 | 0 | 0 | 0 | 0 | 0 | 0 | 0 | 0 | 0 | 0 | 0
55.4 | 9 | 17 | 5 | 6220.5 | 0 | 0 | 0 | 0 | 0 | 0 | 0 | 0 | 0 | 0 | 0 | 0 | 0 | 0 | 0 | 0 | 0 | 0 | 0 | 0 | 0 | 0 | 0 | 0 | 0 | 0 | 0 | 0 | 0 | 0 | 0 | 0 | 0 | 0 | 0 | 0 | 0 | 0 | 0 | 0 | 0 | 0 | 0 | 0 | 0 | 0 | 0 | 0 | 0 | 0 | 0 | 0 | 0 | 0
53.6 | 9 | 17 | 6 | 6221.5 | 0 | 0 | 0 | 0 | 0 | 0 | 0 | 0 | 0 | 0 | 0 | 0 | 0 | 0 | 0 | 0 | 0 | 0 | 0 | 0 | 0 | 0 | 0 | 0 | 0 | 0 | 0 | 0 | 0 | 0 | 0 | 0 | 0 | 0 | 0 | 0 | 0 | 0 | 0 | 0 | 0 | 0 | 0 | 0 | 0 | 0 | 0 | 0 | 0 | 0 | 0 | 0 | 0 | 0
51.8 | 9 | 17 | 7 | 6222.5 | 0 | 0 | 0 | 0 | 0 | 0 | 0 | 0 | 0 | 0 | 0 | 0 | 0 | 0 | 0 | 0 | 0 | 0 | 0 | 0 | 0 | 0 | 0 | 0 | 0 | 0 | 0 | 0 | 0 | 0 | 0 | 0 | 0 | 0 | 0 | 0 | 0 | 0 | 0 | 0 | 0 | 0 | 0 | 0 | 0 | 0 | 0 | 0 | 0 | 0 | 0 | 0 | 0 | 0
53.6 | 9 | 17 | 8 | 6223.5 | 0 | 0 | 0 | 0 | 0 | 0 | 0 | 0 | 0 | 0 | 0 | 0 | 0 | 0 | 0 | 0 | 0 | 0 | 0 | 0 | 0 | 0 | 0 | 0 | 0 | 0 | 0 | 0 | 0 | 0 | 0 | 0 | 0 | 0 | 0 | 0 | 0 | 0 | 0 | 0 | 0 | 0 | 0 | 0 | 0 | 0 | 0 | 0 | 0 | 0 | 0 | 0 | 0 | 0
53.6 | 9 | 17 | 9 | 6224.5 | 0 | 0 | 0 | 0 | 0 | 0 | 0 | 0 | 0 | 0 | 0 | 0 | 0 | 0 | 0 | 0 | 0 | 0 | 0 | 0 | 0 | 0 | 0 | 0 | 0.04 | 0 | 0.05 | 0 | 0 | 0 | 0 | 0 | 0 | 0 | 0 | 0 | 0 | 0 | 0 | 0 | 0.04 | 0 | 0.01 | 0 | 0 | 0 | 0 | 0 | 0 | 0 | 0 | 0 | 0 | 0
55.4 | 9 | 17 | 10 | 6225.5 | 0 | 0 | 0 | 0 | 0 | 0 | 0 | 0 | 0 | 0 | 0 | 0 | 0 | 0 | 0 | 0 | 0 | 0 | 0 | 0 | 0 | 0 | 0 | 0 | 0 | 0 | 0 | 0 | 0 | 0 | 0 | 0 | 0 | 0 | 0 | 0 | 0 | 0 | 0 | 0 | 0 | 0 | 0 | 0 | 0 | 0 | 0 | 0 | 0 | 0 | 0 | 0 | 0 | 0
57.2 | 9 | 17 | 11 | 6226.5 | 0 | 0 | 0 | 0 | 0 | 0 | 0 | 0 | 0 | 0 | 0 | 0 | 0 | 0 | 0 | 0 | 0 | 0 | 0 | 0 | 0 | 0 | 0 | 0 | 0 | 0 | 0 | 0 | 0 | 0 | 0 | 0 | 0 | 0 | 0 | 0 | 0 | 0 | 0 | 0 | 0 | 0 | 0 | 0 | 0 | 0 | 0 | 0 | 0 | 0 | 0 | 0 | 0 | 0
60.8 | 9 | 17 | 12 | 6227.5 | 0 | 0 | 0 | 0 | 0 | 0 | 0 | 0 | 0 | 0 | 0 | 0 | 0 | 0 | 0 | 0 | 0 | 0 | 0 | 0 | 0 | 0 | 0 | 0 | 0 | 0 | 0 | 0 | 0 | 0 | 0 | 0 | 0 | 0 | 0 | 0 | 0 | 0 | 0 | 0 | 0 | 0 | 0 | 0 | 0 | 0 | 0 | 0 | 0 | 0 | 0 | 0 | 0 | 0
62.6 | 9 | 17 | 13 | 6228.5 | 0 | 0 | 0 | 0 | 0 | 0 | 0 | 0 | 0 | 0 | 0 | 0 | 0 | 0 | 0 | 0 | 0 | 0 | 0 | 0 | 0 | 0 | 0 | 0 | 0 | 0 | 0 | 0 | 0 | 0 | 0 | 0 | 0 | 0 | 0 | 0 | 0 | 0 | 0 | 0 | 0 | 0 | 0 | 0 | 0 | 0 | 0 | 0 | 0 | 0 | 0 | 0 | 0 | 0
66.2 | 9 | 17 | 14 | 6229.5 | 0 | 0 | 0 | 0 | 0 | 0 | 0 | 0 | 0 | 0 | 0 | 0 | 0 | 0 | 0 | 0 | 0 | 0 | 0 | 0 | 0 | 0 | 0 | 0 | 0 | 0 | 0 | 0 | 0 | 0 | 0 | 0 | 0 | 0 | 0 | 0 | 0 | 0 | 0 | 0 | 0 | 0 | 0 | 0 | 0 | 0 | 0 | 0 | 0 | 0 | 0 | 0 | 0 | 0
66.2 | 9 | 17 | 15 | 6230.5 | 0 | 2.18 | 0 | 0 | 0.16 | 0.06 | 0 | 2.21 | 0 | 0 | 0 | 0 | 0 | 0.15 | 0.06 | 0 | 2.21 | 0 | 0 | 0 | 0 | 0 | 0.15 | 0.06 | 0 | 2.14 | 0 | 0 | 0.16 | 0.05 | 0 | 2.21 | 0 | 0 | 0 | 0 | 0 | 0 | 0.19 | 0 | 0 | 2.14 | 0 | 0.16 | 0.05 | 0 | 2.21 | 0 | 0 | 0 | 0 | 0 | 0.19 | 0
68 | 9 | 17 | 16 | 6231.5 | 0 | 4.2 | 0 | 0 | 0.32 | 0.11 | 0 | 4.22 | 0 | 0 | 0 | 0 | 0 | 0.3 | 0.12 | 0 | 4.22 | 0 | 0 | 0 | 0 | 0 | 0.3 | 0.12 | 0 | 4.16 | 0 | 0 | 0.32 | 0.09 | 0 | 3.94 | 0 | 0 | 0 | 0 | 0 | 0 | 0.32 | 0 | 0 | 4.16 | 0 | 0.32 | 0.09 | 0 | 3.94 | 0 | 0 | 0 | 0 | 0 | 0.32 | 0
68 | 9 | 17 | 17 | 6232.5 | 0 | 4.28 | 0 | 0 | 0.33 | 0.11 | 0 | 4.29 | 0 | 0 | 0 | 0 | 0 | 0.3 | 0.12 | 0 | 4.29 | 0 | 0 | 0 | 0 | 0 | 0.3 | 0.12 | 0 | 4.24 | 0 | 0 | 0.32 | 0.09 | 0 | 3.72 | 0 | 0 | 0 | 0 | 0 | 0 | 0.3 | 0 | 0 | 4.24 | 0 | 0.32 | 0.09 | 0 | 3.72 | 0 | 0 | 0 | 0 | 0 | 0.3 | 0
66.2 | 9 | 17 | 18 | 6233.5 | 0 | 3.71 | 0 | 0 | 0.28 | 0.1 | 0 | 3.71 | 0 | 0 | 0 | 0 | 0 | 0.25 | 0.1 | 0 | 3.71 | 0 | 0 | 0 | 0 | 0 | 0.25 | 0.1 | 0 | 3.67 | 0 | 0 | 0.27 | 0.08 | 0 | 3.15 | 0 | 0 | 0 | 0 | 0 | 0 | 0.25 | 0 | 0 | 3.67 | 0 | 0.27 | 0.08 | 0 | 3.15 | 0 | 0 | 0 | 0 | 0 | 0.25 | 0
60.8 | 9 | 17 | 19 | 6234.5 | 0 | 2.55 | 0 | 0 | 0.18 | 0.07 | 0 | 2.55 | 0 | 0 | 0 | 0 | 0 | 0.17 | 0.07 | 0 | 2.55 | 0 | 0 | 0 | 0 | 0 | 0.17 | 0.07 | 0 | 2.52 | 0 | 0 | 0.18 | 0.06 | 0 | 2.05 | 0 | 0 | 0 | 0 | 0 | 0 | 0.16 | 0 | 0 | 2.52 | 0 | 0.18 | 0.06 | 0 | 2.05 | 0 | 0 | 0 | 0 | 0 | 0.16 | 0
57.2 | 9 | 17 | 20 | 6235.5 | 0 | 1.1 | 0 | 0 | 0.08 | 0.03 | 0 | 1.09 | 0 | 0 | 0 | 0 | 0 | 0.07 | 0.03 | 0 | 1.09 | 0 | 0 | 0 | 0 | 0 | 0.07 | 0.03 | 0 | 1.07 | 0 | 0 | 0.07 | 0.02 | 0 | 0.73 | 0 | 0 | 0 | 0 | 0 | 0 | 0.05 | 0 | 0 | 1.07 | 0 | 0.07 | 0.02 | 0 | 0.73 | 0 | 0 | 0 | 0 | 0 | 0.05 | 0
59 | 9 | 17 | 21 | 6236.5 | 0 | 0.6 | 0 | 0 | 0.04 | 0.02 | 0 | 0.61 | 0 | 0 | 0 | 0 | 0 | 0.04 | 0.02 | 0 | 0.61 | 0 | 0 | 0 | 0 | 0 | 0.04 | 0.02 | 0 | 0.58 | 0 | 0 | 0.04 | 0.01 | 0 | 0.45 | 0 | 0 | 0 | 0 | 0 | 0 | 0.03 | 0 | 0 | 0.58 | 0 | 0.04 | 0.01 | 0 | 0.45 | 0 | 0 | 0 | 0 | 0 | 0.03 | 0
57.2 | 9 | 17 | 22 | 6237.5 | 0 | 0 | 0 | 0 | 0 | 0 | 0 | 0 | 0 | 0 | 0 | 0 | 0 | 0 | 0 | 0 | 0 | 0 | 0 | 0 | 0 | 0 | 0 | 0 | 0 | 0 | 0 | 0 | 0 | 0 | 0 | 0 | 0 | 0 | 0 | 0 | 0 | 0 | 0 | 0 | 0 | 0 | 0 | 0 | 0 | 0 | 0 | 0 | 0 | 0 | 0 | 0 | 0 | 0
57.2 | 9 | 17 | 23 | 6238.5 | 0 | 0 | 0 | 0 | 0 | 0 | 0 | 0 | 0 | 0 | 0 | 0 | 0 | 0 | 0 | 0 | 0 | 0 | 0 | 0 | 0 | 0 | 0 | 0 | 0 | 0 | 0 | 0 | 0 | 0 | 0 | 0 | 0 | 0 | 0 | 0 | 0 | 0 | 0 | 0 | 0 | 0 | 0 | 0 | 0 | 0 | 0 | 0 | 0 | 0 | 0 | 0 | 0 | 0
51.8 | 9 | 17 | 24 | 6239.5 | 0 | 0 | 0 | 0 | 0 | 0 | 0 | 0 | 0 | 0 | 0 | 0 | 0 | 0 | 0 | 0 | 0 | 0 | 0 | 0 | 0 | 0 | 0 | 0 | 0 | 0 | 0 | 0 | 0 | 0 | 0 | 0 | 0 | 0 | 0 | 0 | 0 | 0 | 0 | 0 | 0 | 0 | 0 | 0 | 0 | 0 | 0 | 0 | 0 | 0 | 0 | 0 | 0 | 0
51.8 | 9 | 18 | 1 | 6240.5 | 0 | 0 | 0 | 0 | 0 | 0 | 0 | 0 | 0 | 0 | 0 | 0 | 0 | 0 | 0 | 0 | 0 | 0 | 0 | 0 | 0 | 0 | 0 | 0 | 0 | 0 | 0 | 0 | 0 | 0 | 0 | 0 | 0 | 0 | 0 | 0 | 0 | 0 | 0 | 0 | 0 | 0 | 0 | 0 | 0 | 0 | 0 | 0 | 0 | 0 | 0 | 0 | 0 | 0
48.2 | 9 | 18 | 2 | 6241.5 | 0 | 0 | 0 | 0 | 0.05 | 0 | 0 | 0 | 0 | 0 | 0 | 0.05 | 0 | 0 | 0 | 0 | 0 | 0 | 0 | 0 | 0.05 | 0 | 0 | 0 | 0 | 0 | 0 | 0 | 0.05 | 0 | 0 | 0 | 0 | 0 | 0 | 0 | 0 | 0 | 0 | 0 | 0 | 0 | 0 | 0.05 | 0 | 0 | 0 | 0 | 0 | 0 | 0 | 0 | 0 | 0
46.4 | 9 | 18 | 3 | 6242.5 | 0 | 0 | 0 | 0 | 0.05 | 0 | 0 | 0 | 0 | 0 | 0 | 0.05 | 0 | 0 | 0 | 0 | 0 | 0 | 0 | 0 | 0.05 | 0 | 0 | 0 | 0 | 0 | 0 | 0 | 0.05 | 0 | 0 | 0 | 0 | 0 | 0 | 0 | 0 | 0 | 0 | 0 | 0 | 0 | 0 | 0.05 | 0 | 0 | 0 | 0 | 0 | 0 | 0 | 0 | 0 | 0
48.2 | 9 | 18 | 4 | 6243.5 | 0 | 0 | 0 | 0 | 0.05 | 0 | 0 | 0 | 0 | 0 | 0 | 0.05 | 0 | 0 | 0 | 0 | 0 | 0 | 0 | 0 | 0.05 | 0 | 0 | 0 | 0 | 0 | 0 | 0 | 0.05 | 0 | 0 | 0 | 0 | 0 | 0 | 0 | 0 | 0 | 0 | 0 | 0 | 0 | 0 | 0.05 | 0 | 0 | 0 | 0 | 0 | 0 | 0 | 0 | 0 | 0
51.8 | 9 | 18 | 5 | 6244.5 | 0 | 0 | 0 | 0 | 0 | 0 | 0 | 0 | 0 | 0 | 0 | 0 | 0 | 0 | 0 | 0 | 0 | 0 | 0 | 0 | 0 | 0 | 0 | 0 | 0 | 0 | 0 | 0 | 0 | 0 | 0 | 0 | 0 | 0 | 0 | 0 | 0 | 0 | 0 | 0 | 0 | 0 | 0 | 0 | 0 | 0 | 0 | 0 | 0 | 0 | 0 | 0 | 0 | 0
50.54 | 9 | 18 | 6 | 6245.5 | 0 | 0 | 0 | 0 | 0 | 0 | 0 | 0 | 0 | 0 | 0 | 0 | 0 | 0 | 0 | 0 | 0 | 0 | 0 | 0 | 0 | 0 | 0 | 0 | 0 | 0 | 0 | 0 | 0 | 0 | 0 | 0 | 0 | 0 | 0 | 0 | 0 | 0 | 0 | 0 | 0 | 0 | 0 | 0 | 0 | 0 | 0 | 0 | 0 | 0 | 0 | 0 | 0 | 0
49.46 | 9 | 18 | 7 | 6246.5 | 0.9 | 0 | 1.08 | 0.01 | 0.05 | 0 | 0.85 | 0 | 0 | 0.00085 | 0 | 0.12 | 0 | 0 | 0 | 0.85 | 0 | 0 | 0.00085 | 0 | 0.12 | 0 | 0 | 0 | 1.02 | 0 | 1.41 | 0 | 0.05 | 0 | 1 | 0 | 0 | 0.001 | 0 | 0.09 | 0.30708 | 0 | 0 | 0 | 1.02 | 0 | 0.3 | 0.05 | 0 | 1 | 0 | 0 | 0.001 | 0 | 0.09 | 0 | 0 | 0
50.9 | 9 | 18 | 8 | 6247.5 | 1.1 | 0 | 1.33 | 0.01 | 0 | 0 | 1.12 | 0 | 0 | 0.00112 | 0 | 0.09 | 0.01 | 0 | 0 | 1.12 | 0 | 0 | 0.00112 | 0 | 0.09 | 0.01 | 0 | 0 | 1.07 | 0 | 1.47 | 0 | 0 | 0 | 1.05 | 0 | 0 | 0.00105 | 0 | 0.09 | 0.30708 | 0 | 0 | 0 | 1.07 | 0 | 0.31 | 0 | 0 | 1.05 | 0 | 0 | 0.00105 | 0 | 0.09 | 0 | 0 | 0
51.98 | 9 | 18 | 9 | 6248.5 | 1.09 | 0 | 1.31 | 0.01 | 0 | 0 | 1.14 | 0 | 0 | 0.00114 | 0 | 0.09 | 0.01 | 0 | 0 | 1.14 | 0 | 0 | 0.00114 | 0 | 0.09 | 0.01 | 0 | 0 | 1.01 | 0 | 1.39 | 0 | 0 | 0 | 1 | 0 | 0 | 0.001 | 0 | 0.08 | 0.27296 | 0 | 0 | 0 | 1.01 | 0 | 0.3 | 0 | 0 | 1 | 0 | 0 | 0.001 | 0 | 0.08 | 0 | 0 | 0
53.96 | 9 | 18 | 10 | 6249.5 | 0.28 | 0 | 0.34 | 0 | 0 | 0 | 0.35 | 0 | 0 | 0.00035 | 0 | 0.03 | 0 | 0 | 0 | 0.35 | 0 | 0 | 0.00035 | 0 | 0.03 | 0 | 0 | 0 | 0.13 | 0 | 0.18 | 0 | 0 | 0 | 0.13 | 0 | 0 | 0 | 0 | 0.01 | 0.03412 | 0 | 0 | 0 | 0.13 | 0 | 0.04 | 0 | 0 | 0.13 | 0 | 0 | 0 | 0 | 0.01 | 0 | 0 | 0
55.76 | 9 | 18 | 11 | 6250.5 | 0 | 0 | 0 | 0 | 0 | 0 | 0 | 0 | 0 | 0 | 0 | 0 | 0 | 0 | 0 | 0 | 0 | 0 | 0 | 0 | 0 | 0 | 0 | 0 | 0 | 0 | 0 | 0 | 0 | 0 | 0 | 0 | 0 | 0 | 0 | 0 | 0 | 0 | 0 | 0 | 0 | 0 | 0 | 0 | 0 | 0 | 0 | 0 | 0 | 0 | 0 | 0 | 0 | 0
58.28 | 9 | 18 | 12 | 6251.5 | 0 | 0 | 0 | 0 | 0 | 0 | 0 | 0 | 0 | 0 | 0 | 0 | 0 | 0 | 0 | 0 | 0 | 0 | 0 | 0 | 0 | 0 | 0 | 0 | 0 | 0 | 0 | 0 | 0 | 0 | 0 | 0 | 0 | 0 | 0 | 0 | 0 | 0 | 0 | 0 | 0 | 0 | 0 | 0 | 0 | 0 | 0 | 0 | 0 | 0 | 0 | 0 | 0 | 0
59.72 | 9 | 18 | 13 | 6252.5 | 0 | 0 | 0 | 0 | 0 | 0 | 0 | 0 | 0 | 0 | 0 | 0 | 0 | 0 | 0 | 0 | 0 | 0 | 0 | 0 | 0 | 0 | 0 | 0 | 0 | 0 | 0 | 0 | 0 | 0 | 0 | 0 | 0 | 0 | 0 | 0 | 0 | 0 | 0 | 0 | 0 | 0 | 0 | 0 | 0 | 0 | 0 | 0 | 0 | 0 | 0 | 0 | 0 | 0
61.88 | 9 | 18 | 14 | 6253.5 | 0 | 0 | 0 | 0 | 0 | 0 | 0 | 0 | 0 | 0 | 0 | 0 | 0 | 0 | 0 | 0 | 0 | 0 | 0 | 0 | 0 | 0 | 0 | 0 | 0 | 0 | 0 | 0 | 0 | 0 | 0 | 0 | 0 | 0 | 0 | 0 | 0 | 0 | 0 | 0 | 0 | 0 | 0 | 0 | 0 | 0 | 0 | 0 | 0 | 0 | 0 | 0 | 0 | 0
61.52 | 9 | 18 | 15 | 6254.5 | 0 | 0 | 0 | 0 | 0 | 0 | 0 | 0 | 0 | 0 | 0 | 0 | 0 | 0 | 0 | 0 | 0 | 0 | 0 | 0 | 0 | 0 | 0 | 0 | 0 | 0 | 0 | 0 | 0 | 0 | 0 | 0 | 0 | 0 | 0 | 0 | 0 | 0 | 0 | 0 | 0 | 0 | 0 | 0 | 0 | 0 | 0 | 0 | 0 | 0 | 0 | 0 | 0 | 0
61.88 | 9 | 18 | 16 | 6255.5 | 0 | 0.77 | 0 | 0 | 0.05 | 0.02 | 0 | 0.77 | 0 | 0 | 0 | 0 | 0 | 0.05 | 0.02 | 0 | 0.77 | 0 | 0 | 0 | 0 | 0 | 0.05 | 0.02 | 0 | 0.78 | 0 | 0 | 0.05 | 0.02 | 0 | 0.82 | 0 | 0 | 0 | 0 | 0 | 0 | 0.06 | 0 | 0 | 0.78 | 0 | 0.05 | 0.02 | 0 | 0.82 | 0 | 0 | 0 | 0 | 0 | 0.06 | 0
61.16 | 9 | 18 | 17 | 6256.5 | 0 | 0.88 | 0 | 0 | 0.06 | 0.02 | 0 | 0.87 | 0 | 0 | 0 | 0 | 0 | 0.06 | 0.02 | 0 | 0.87 | 0 | 0 | 0 | 0 | 0 | 0.06 | 0.02 | 0 | 0.89 | 0 | 0 | 0.06 | 0.02 | 0 | 0.81 | 0 | 0 | 0 | 0 | 0 | 0 | 0.06 | 0 | 0 | 0.89 | 0 | 0.06 | 0.02 | 0 | 0.81 | 0 | 0 | 0 | 0 | 0 | 0.06 | 0
59.18 | 9 | 18 | 18 | 6257.5 | 0 | 0.83 | 0 | 0 | 0.06 | 0.02 | 0 | 0.83 | 0 | 0 | 0 | 0 | 0 | 0.05 | 0.02 | 0 | 0.83 | 0 | 0 | 0 | 0 | 0 | 0.05 | 0.02 | 0 | 0.83 | 0 | 0 | 0.06 | 0.02 | 0 | 0.74 | 0 | 0 | 0 | 0 | 0 | 0 | 0.06 | 0 | 0 | 0.83 | 0 | 0.06 | 0.02 | 0 | 0.74 | 0 | 0 | 0 | 0 | 0 | 0.06 | 0
55.58 | 9 | 18 | 19 | 6258.5 | 0 | 0 | 0 | 0 | 0 | 0 | 0 | 0 | 0 | 0 | 0 | 0 | 0 | 0 | 0 | 0 | 0 | 0 | 0 | 0 | 0 | 0 | 0 | 0 | 0 | 0 | 0 | 0 | 0 | 0 | 0 | 0 | 0 | 0 | 0 | 0 | 0 | 0 | 0 | 0 | 0 | 0 | 0 | 0 | 0 | 0 | 0 | 0 | 0 | 0 | 0 | 0 | 0 | 0
53.06 | 9 | 18 | 20 | 6259.5 | 0 | 0 | 0 | 0 | 0 | 0 | 0 | 0 | 0 | 0 | 0 | 0 | 0 | 0 | 0 | 0 | 0 | 0 | 0 | 0 | 0 | 0 | 0 | 0 | 0 | 0 | 0 | 0 | 0 | 0 | 0 | 0 | 0 | 0 | 0 | 0 | 0 | 0 | 0 | 0 | 0 | 0 | 0 | 0 | 0 | 0 | 0 | 0 | 0 | 0 | 0 | 0 | 0 | 0
53.96 | 9 | 18 | 21 | 6260.5 | 0 | 0 | 0 | 0 | 0 | 0 | 0 | 0 | 0 | 0 | 0 | 0 | 0 | 0 | 0 | 0 | 0 | 0 | 0 | 0 | 0 | 0 | 0 | 0 | 0 | 0 | 0 | 0 | 0 | 0 | 0 | 0 | 0 | 0 | 0 | 0 | 0 | 0 | 0 | 0 | 0 | 0 | 0 | 0 | 0 | 0 | 0 | 0 | 0 | 0 | 0 | 0 | 0 | 0
52.52 | 9 | 18 | 22 | 6261.5 | 0 | 0 | 0 | 0 | 0 | 0 | 0 | 0 | 0 | 0 | 0 | 0 | 0 | 0 | 0 | 0 | 0 | 0 | 0 | 0 | 0 | 0 | 0 | 0 | 0 | 0 | 0 | 0 | 0 | 0 | 0 | 0 | 0 | 0 | 0 | 0 | 0 | 0 | 0 | 0 | 0 | 0 | 0 | 0 | 0 | 0 | 0 | 0 | 0 | 0 | 0 | 0 | 0 | 0
52.52 | 9 | 18 | 23 | 6262.5 | 0 | 0 | 0 | 0 | 0 | 0 | 0 | 0 | 0 | 0 | 0 | 0 | 0 | 0 | 0 | 0 | 0 | 0 | 0 | 0 | 0 | 0 | 0 | 0 | 0 | 0 | 0 | 0 | 0 | 0 | 0 | 0 | 0 | 0 | 0 | 0 | 0 | 0 | 0 | 0 | 0 | 0 | 0 | 0 | 0 | 0 | 0 | 0 | 0 | 0 | 0 | 0 | 0 | 0
49.46 | 9 | 18 | 24 | 6263.5 | 0 | 0 | 0 | 0 | 0.05 | 0 | 0 | 0 | 0 | 0 | 0 | 0.05 | 0 | 0 | 0 | 0 | 0 | 0 | 0 | 0 | 0.05 | 0 | 0 | 0 | 0 | 0 | 0 | 0 | 0.05 | 0 | 0 | 0 | 0 | 0 | 0 | 0 | 0 | 0 | 0 | 0 | 0 | 0 | 0 | 0.05 | 0 | 0 | 0 | 0 | 0 | 0 | 0 | 0 | 0 | 0
49.46 | 9 | 19 | 1 | 6264.5 | 0 | 0 | 0 | 0 | 0.05 | 0 | 0 | 0 | 0 | 0 | 0 | 0.05 | 0 | 0 | 0 | 0 | 0 | 0 | 0 | 0 | 0.05 | 0 | 0 | 0 | 0 | 0 | 0 | 0 | 0.05 | 0 | 0 | 0 | 0 | 0 | 0 | 0 | 0 | 0 | 0 | 0 | 0 | 0 | 0 | 0.05 | 0 | 0 | 0 | 0 | 0 | 0 | 0 | 0 | 0 | 0
47.66 | 9 | 19 | 2 | 6265.5 | 0 | 0 | 0 | 0 | 0.05 | 0 | 0 | 0 | 0 | 0 | 0 | 0.05 | 0 | 0 | 0 | 0 | 0 | 0 | 0 | 0 | 0.05 | 0 | 0 | 0 | 0 | 0 | 0 | 0 | 0.05 | 0 | 0 | 0 | 0 | 0 | 0 | 0 | 0 | 0 | 0 | 0 | 0 | 0 | 0 | 0.05 | 0 | 0 | 0 | 0 | 0 | 0 | 0 | 0 | 0 | 0
46.22 | 9 | 19 | 3 | 6266.5 | 0 | 0 | 0 | 0 | 0.05 | 0 | 0 | 0 | 0 | 0 | 0 | 0.05 | 0 | 0 | 0 | 0 | 0 | 0 | 0 | 0 | 0.05 | 0 | 0 | 0 | 0 | 0 | 0 | 0 | 0.05 | 0 | 0 | 0 | 0 | 0 | 0 | 0 | 0 | 0 | 0 | 0 | 0 | 0 | 0 | 0.05 | 0 | 0 | 0 | 0 | 0 | 0 | 0 | 0 | 0 | 0
46.76 | 9 | 19 | 4 | 6267.5 | 0.76 | 0 | 0.92 | 0.01 | 0.05 | 0 | 0.72 | 0 | 0 | 0.00072 | 0 | 0.11 | 0 | 0 | 0 | 0.72 | 0 | 0 | 0.00072 | 0 | 0.11 | 0 | 0 | 0 | 0.86 | 0 | 1.19 | 0 | 0.05 | 0 | 0.85 | 0 | 0 | 0.00085 | 0 | 0.08 | 0.27296 | 0 | 0 | 0 | 0.86 | 0 | 0.25 | 0.05 | 0 | 0.85 | 0 | 0 | 0.00085 | 0 | 0.08 | 0 | 0 | 0
48.2 | 9 | 19 | 5 | 6268.5 | 1.45 | 0 | 1.74 | 0.01 | 0.05 | 0 | 1.45 | 0 | 0 | 0.00145 | 0 | 0.17 | 0.01 | 0 | 0 | 1.45 | 0 | 0 | 0.00145 | 0 | 0.17 | 0.01 | 0 | 0 | 1.45 | 0 | 2.01 | 0 | 0.05 | 0 | 1.44 | 0 | 0 | 0.00144 | 0 | 0.13 | 0.44356 | 0 | 0 | 0 | 1.45 | 0 | 0.43 | 0.05 | 0 | 1.44 | 0 | 0 | 0.00144 | 0 | 0.13 | 0 | 0 | 0
47.48 | 9 | 19 | 6 | 6269.5 | 2.2 | 0 | 2.64 | 0.02 | 0.05 | 0 | 2.26 | 0 | 0 | 0.00226 | 0 | 0.24 | 0.01 | 0 | 0 | 2.26 | 0 | 0 | 0.00226 | 0 | 0.24 | 0.01 | 0 | 0 | 2.11 | 0 | 2.91 | 0 | 0.05 | 0 | 2.11 | 0 | 0 | 0.00211 | 0 | 0.19 | 0.64828 | 0 | 0 | 0 | 2.11 | 0 | 0.62 | 0.05 | 0 | 2.11 | 0 | 0 | 0.00211 | 0 | 0.19 | 0 | 0 | 0
47.12 | 9 | 19 | 7 | 6270.5 | 2.89 | 0 | 3.47 | 0.03 | 0.05 | 0 | 3.02 | 0 | 0 | 0.00302 | 0 | 0.3 | 0.02 | 0 | 0 | 3.02 | 0 | 0 | 0.00302 | 0 | 0.3 | 0.02 | 0 | 0 | 2.72 | 0 | 3.75 | 0 | 0.05 | 0 | 2.71 | 0 | 0 | 0.00271 | 0 | 0.24 | 0.81888 | 0 | 0 | 0 | 2.72 | 0 | 0.8 | 0.05 | 0 | 2.71 | 0 | 0 | 0.00271 | 0 | 0.24 | 0 | 0 | 0
48.2 | 9 | 19 | 8 | 6271.5 | 3.14 | 0 | 3.77 | 0.03 | 0.05 | 0 | 3.35 | 0 | 0 | 0.00335 | 0 | 0.32 | 0.02 | 0 | 0 | 3.35 | 0 | 0 | 0.00335 | 0 | 0.32 | 0.02 | 0 | 0 | 2.84 | 0 | 3.91 | 0 | 0.05 | 0 | 2.82 | 0 | 0 | 0.00282 | 0 | 0.25 | 0.853 | 0 | 0 | 0 | 2.84 | 0 | 0.83 | 0.05 | 0 | 2.82 | 0 | 0 | 0.00282 | 0 | 0.25 | 0 | 0 | 0
50.36 | 9 | 19 | 9 | 6272.5 | 2.76 | 0 | 3.31 | 0.03 | 0 | 0 | 3.01 | 0 | 0 | 0.00301 | 0 | 0.24 | 0.02 | 0 | 0 | 3.01 | 0 | 0 | 0.00301 | 0 | 0.24 | 0.02 | 0 | 0 | 2.37 | 0 | 3.26 | 0 | 0 | 0 | 2.36 | 0 | 0 | 0.00236 | 0 | 0.2 | 0.6824 | 0 | 0 | 0 | 2.37 | 0 | 0.69 | 0 | 0 | 2.36 | 0 | 0 | 0.00236 | 0 | 0.2 | 0 | 0 | 0
52.16 | 9 | 19 | 10 | 6273.5 | 1.91 | 0 | 2.3 | 0.02 | 0 | 0 | 2.15 | 0 | 0 | 0.00215 | 0 | 0.17 | 0.01 | 0 | 0 | 2.15 | 0 | 0 | 0.00215 | 0 | 0.17 | 0.01 | 0 | 0 | 1.54 | 0 | 2.13 | 0 | 0 | 0 | 1.53 | 0 | 0 | 0.00153 | 0 | 0.13 | 0.44356 | 0 | 0 | 0 | 1.54 | 0 | 0.45 | 0 | 0 | 1.53 | 0 | 0 | 0.00153 | 0 | 0.13 | 0 | 0 | 0
53.96 | 9 | 19 | 11 | 6274.5 | 0.64 | 0 | 0.78 | 0.01 | 0 | 0 | 0.82 | 0 | 0 | 0.00082 | 0 | 0.07 | 0 | 0 | 0 | 0.82 | 0 | 0 | 0.00082 | 0 | 0.07 | 0 | 0 | 0 | 0.38 | 0 | 0.52 | 0 | 0 | 0 | 0.36 | 0 | 0 | 0 | 0 | 0.03 | 0.10236 | 0 | 0 | 0 | 0.38 | 0 | 0.11 | 0 | 0 | 0.36 | 0 | 0 | 0 | 0 | 0.03 | 0 | 0 | 0
55.58 | 9 | 19 | 12 | 6275.5 | 0 | 0 | 0 | 0 | 0 | 0 | 0 | 0 | 0 | 0 | 0 | 0 | 0 | 0 | 0 | 0 | 0 | 0 | 0 | 0 | 0 | 0 | 0 | 0 | 0 | 0 | 0 | 0 | 0 | 0 | 0 | 0 | 0 | 0 | 0 | 0 | 0 | 0 | 0 | 0 | 0 | 0 | 0 | 0 | 0 | 0 | 0 | 0 | 0 | 0 | 0 | 0 | 0 | 0
56.48 | 9 | 19 | 13 | 6276.5 | 0 | 0 | 0 | 0 | 0 | 0 | 0 | 0 | 0 | 0 | 0 | 0 | 0 | 0 | 0 | 0 | 0 | 0 | 0 | 0 | 0 | 0 | 0 | 0 | 0 | 0 | 0 | 0 | 0 | 0 | 0 | 0 | 0 | 0 | 0 | 0 | 0 | 0 | 0 | 0 | 0 | 0 | 0 | 0 | 0 | 0 | 0 | 0 | 0 | 0 | 0 | 0 | 0 | 0
57.2 | 9 | 19 | 14 | 6277.5 | 0 | 0 | 0 | 0 | 0 | 0 | 0 | 0 | 0 | 0 | 0 | 0 | 0 | 0 | 0 | 0 | 0 | 0 | 0 | 0 | 0 | 0 | 0 | 0 | 0 | 0 | 0 | 0 | 0 | 0 | 0 | 0 | 0 | 0 | 0 | 0 | 0 | 0 | 0 | 0 | 0 | 0 | 0 | 0 | 0 | 0 | 0 | 0 | 0 | 0 | 0 | 0 | 0 | 0
56.3 | 9 | 19 | 15 | 6278.5 | 0 | 0 | 0 | 0 | 0 | 0 | 0 | 0 | 0 | 0 | 0 | 0 | 0 | 0 | 0 | 0 | 0 | 0 | 0 | 0 | 0 | 0 | 0 | 0 | 0 | 0 | 0 | 0 | 0 | 0 | 0 | 0 | 0 | 0 | 0 | 0 | 0 | 0 | 0 | 0 | 0 | 0 | 0 | 0 | 0 | 0 | 0 | 0 | 0 | 0 | 0 | 0 | 0 | 0
55.22 | 9 | 19 | 16 | 6279.5 | 0 | 0 | 0 | 0 | 0 | 0 | 0 | 0 | 0 | 0 | 0 | 0 | 0 | 0 | 0 | 0 | 0 | 0 | 0 | 0 | 0 | 0 | 0 | 0 | 0 | 0 | 0 | 0 | 0 | 0 | 0 | 0 | 0 | 0 | 0 | 0 | 0 | 0 | 0 | 0 | 0 | 0 | 0 | 0 | 0 | 0 | 0 | 0 | 0 | 0 | 0 | 0 | 0 | 0
53.96 | 9 | 19 | 17 | 6280.5 | 0 | 0 | 0 | 0 | 0 | 0 | 0 | 0 | 0 | 0 | 0 | 0 | 0 | 0 | 0 | 0 | 0 | 0 | 0 | 0 | 0 | 0 | 0 | 0 | 0 | 0 | 0 | 0 | 0 | 0 | 0 | 0 | 0 | 0 | 0 | 0 | 0 | 0 | 0 | 0 | 0 | 0 | 0 | 0 | 0 | 0 | 0 | 0 | 0 | 0 | 0 | 0 | 0 | 0
51.8 | 9 | 19 | 18 | 6281.5 | 0 | 0 | 0 | 0 | 0 | 0 | 0 | 0 | 0 | 0 | 0 | 0 | 0 | 0 | 0 | 0 | 0 | 0 | 0 | 0 | 0 | 0 | 0 | 0 | 0 | 0 | 0 | 0 | 0 | 0 | 0 | 0 | 0 | 0 | 0 | 0 | 0 | 0 | 0 | 0 | 0 | 0 | 0 | 0 | 0 | 0 | 0 | 0 | 0 | 0 | 0 | 0 | 0 | 0
50 | 9 | 19 | 19 | 6282.5 | 0 | 0 | 0 | 0 | 0 | 0 | 0 | 0 | 0 | 0 | 0 | 0 | 0 | 0 | 0 | 0 | 0 | 0 | 0 | 0 | 0 | 0 | 0 | 0 | 0 | 0 | 0 | 0 | 0 | 0 | 0 | 0 | 0 | 0 | 0 | 0 | 0 | 0 | 0 | 0 | 0 | 0 | 0 | 0 | 0 | 0 | 0 | 0 | 0 | 0 | 0 | 0 | 0 | 0
48.38 | 9 | 19 | 20 | 6283.5 | 0 | 0 | 0 | 0 | 0.05 | 0 | 0 | 0 | 0 | 0 | 0 | 0.05 | 0 | 0 | 0 | 0 | 0 | 0 | 0 | 0 | 0.05 | 0 | 0 | 0 | 0 | 0 | 0 | 0 | 0.05 | 0 | 0 | 0 | 0 | 0 | 0 | 0 | 0 | 0 | 0 | 0 | 0 | 0 | 0 | 0.05 | 0 | 0 | 0 | 0 | 0 | 0 | 0 | 0 | 0 | 0
48.2 | 9 | 19 | 21 | 6284.5 | 0.63 | 0 | 0.76 | 0.01 | 0.05 | 0 | 0.61 | 0 | 0 | 0.00061 | 0 | 0.1 | 0 | 0 | 0 | 0.61 | 0 | 0 | 0.00061 | 0 | 0.1 | 0 | 0 | 0 | 0.68 | 0 | 0.94 | 0 | 0.05 | 0 | 0.66 | 0 | 0 | 0.00066 | 0 | 0.06 | 0.20472 | 0 | 0 | 0 | 0.68 | 0 | 0.2 | 0.05 | 0 | 0.66 | 0 | 0 | 0.00066 | 0 | 0.06 | 0 | 0 | 0
47.12 | 9 | 19 | 22 | 6285.5 | 1.37 | 0 | 1.65 | 0.01 | 0.05 | 0 | 1.41 | 0 | 0 | 0.00141 | 0 | 0.16 | 0.01 | 0 | 0 | 1.41 | 0 | 0 | 0.00141 | 0 | 0.16 | 0.01 | 0 | 0 | 1.33 | 0 | 1.83 | 0 | 0.05 | 0 | 1.32 | 0 | 0 | 0.00132 | 0 | 0.12 | 0.40944 | 0 | 0 | 0 | 1.33 | 0 | 0.39 | 0.05 | 0 | 1.32 | 0 | 0 | 0.00132 | 0 | 0.12 | 0 | 0 | 0
47.12 | 9 | 19 | 23 | 6286.5 | 2.04 | 0 | 2.46 | 0.02 | 0.05 | 0 | 2.15 | 0 | 0 | 0.00215 | 0 | 0.22 | 0.01 | 0 | 0 | 2.15 | 0 | 0 | 0.00215 | 0 | 0.22 | 0.01 | 0 | 0 | 1.88 | 0 | 2.6 | 0 | 0.05 | 0 | 1.88 | 0 | 0 | 0.00188 | 0 | 0.17 | 0.58004 | 0 | 0 | 0 | 1.88 | 0 | 0.55 | 0.05 | 0 | 1.88 | 0 | 0 | 0.00188 | 0 | 0.17 | 0 | 0 | 0
46.58 | 9 | 19 | 24 | 6287.5 | 2.88 | 0 | 3.48 | 0.03 | 0.05 | 0 | 3.05 | 0 | 0 | 0.00305 | 0 | 0.3 | 0.02 | 0 | 0 | 3.05 | 0 | 0 | 0.00305 | 0 | 0.3 | 0.02 | 0 | 0 | 2.65 | 0 | 3.65 | 0 | 0.05 | 0 | 2.63 | 0 | 0 | 0.00263 | 0 | 0.24 | 0.81888 | 0 | 0 | 0 | 2.65 | 0 | 0.78 | 0.05 | 0 | 2.63 | 0 | 0 | 0.00263 | 0 | 0.24 | 0 | 0 | 0
46.4 | 9 | 20 | 1 | 6288.5 | 3.58 | 0 | 4.32 | 0.03 | 0.05 | 0 | 3.83 | 0 | 0 | 0.00383 | 0 | 0.36 | 0.02 | 0 | 0 | 3.83 | 0 | 0 | 0.00383 | 0 | 0.36 | 0.02 | 0 | 0 | 3.21 | 0 | 4.43 | 0 | 0.05 | 0 | 3.19 | 0 | 0 | 0.00319 | 0 | 0.28 | 0.95536 | 0 | 0 | 0 | 3.21 | 0 | 0.94 | 0.05 | 0 | 3.19 | 0 | 0 | 0.00319 | 0 | 0.28 | 0 | 0 | 0
46.4 | 9 | 20 | 2 | 6289.5 | 4.12 | 0 | 4.97 | 0.04 | 0.05 | 0 | 4.43 | 0 | 0 | 0.00443 | 0 | 0.4 | 0.03 | 0 | 0 | 4.43 | 0 | 0 | 0.00443 | 0 | 0.4 | 0.03 | 0 | 0 | 3.62 | 0 | 5 | 0 | 0.05 | 0 | 3.61 | 0 | 0 | 0.00361 | 0 | 0.32 | 1.0918 | 0 | 0 | 0 | 3.62 | 0 | 1.06 | 0.05 | 0 | 3.61 | 0 | 0 | 0.00361 | 0 | 0.32 | 0 | 0 | 0
45.14 | 9 | 20 | 3 | 6290.5 | 4.86 | 0 | 5.86 | 0.04 | 0.05 | 0 | 5.23 | 0 | 0 | 0.00523 | 0 | 0.47 | 0.03 | 0 | 0 | 5.23 | 0 | 0 | 0.00523 | 0 | 0.47 | 0.03 | 0 | 0 | 4.27 | 0 | 5.88 | 0 | 0.05 | 0 | 4.26 | 0 | 0 | 0.00426 | 0 | 0.37 | 1.2624 | 0.01 | 0 | 0 | 4.27 | 0 | 1.25 | 0.05 | 0 | 4.26 | 0 | 0 | 0.00426 | 0 | 0.37 | 0.01 | 0 | 0
44.6 | 9 | 20 | 4 | 6291.5 | 5.5 | 0 | 6.64 | 0.05 | 0.05 | 0 | 5.93 | 0 | 0 | 0.00593 | 0 | 0.52 | 0.04 | 0 | 0 | 5.93 | 0 | 0 | 0.00593 | 0 | 0.52 | 0.04 | 0 | 0 | 4.78 | 0 | 6.59 | 0.01 | 0.05 | 0 | 4.77 | 0 | 0 | 0.00477 | 0 | 0.4 | 1.3648 | 0.01 | 0 | 0 | 4.78 | 0 | 1.4 | 0.05 | 0 | 4.77 | 0 | 0 | 0.00477 | 0 | 0.4 | 0.01 | 0 | 0
43.7 | 9 | 20 | 5 | 6292.5 | 6.16 | 0 | 7.43 | 0.06 | 0.05 | 0 | 6.63 | 0 | 0 | 0.00663 | 0 | 0.58 | 0.04 | 0 | 0 | 6.63 | 0 | 0 | 0.00663 | 0 | 0.58 | 0.04 | 0 | 0 | 5.32 | 0 | 7.34 | 0.01 | 0.05 | 0 | 5.31 | 0 | 0 | 0.00531 | 0 | 0.44 | 1.5013 | 0.01 | 0 | 0 | 5.32 | 0 | 1.56 | 0.05 | 0 | 5.31 | 0 | 0 | 0.00531 | 0 | 0.44 | 0.01 | 0 | 0
42.8 | 9 | 20 | 6 | 6293.5 | 6.83 | 0 | 8.25 | 0.06 | 0.05 | 0 | 7.35 | 0 | 0 | 0.00735 | 0 | 0.64 | 0.05 | 0 | 0 | 7.35 | 0 | 0 | 0.00735 | 0 | 0.64 | 0.05 | 0 | 0 | 5.89 | 0 | 8.12 | 0.01 | 0.05 | 0 | 5.87 | 0 | 0 | 0.00587 | 0 | 0.48 | 1.6378 | 0.01 | 0 | 0 | 5.88 | 0 | 1.72 | 0.05 | 0 | 5.87 | 0 | 0 | 0.00587 | 0 | 0.48 | 0.01 | 0 | 0
42.98 | 9 | 20 | 7 | 6294.5 | 6.91 | 0 | 8.35 | 0.06 | 0.05 | 0 | 7.46 | 0 | 0 | 0.00746 | 0 | 0.65 | 0.05 | 0 | 0 | 7.46 | 0 | 0 | 0.00746 | 0 | 0.65 | 0.05 | 0 | 0 | 5.83 | 0 | 8.04 | 0.01 | 0.05 | 0 | 5.83 | 0 | 0 | 0.00583 | 0 | 0.48 | 1.6378 | 0.01 | 0 | 0 | 5.84 | 0 | 1.71 | 0.05 | 0 | 5.83 | 0 | 0 | 0.00583 | 0 | 0.48 | 0.01 | 0 | 0
44.6 | 9 | 20 | 8 | 6295.5 | 6.47 | 0 | 7.82 | 0.06 | 0.05 | 0 | 7 | 0 | 0 | 0.007 | 0 | 0.61 | 0.04 | 0 | 0 | 7 | 0 | 0 | 0.007 | 0 | 0.61 | 0.04 | 0 | 0 | 5.37 | 0 | 7.4 | 0.01 | 0.05 | 0 | 5.36 | 0 | 0 | 0.00536 | 0 | 0.44 | 1.5013 | 0.01 | 0 | 0 | 5.37 | 0 | 1.57 | 0.05 | 0 | 5.36 | 0 | 0 | 0.00536 | 0 | 0.44 | 0.01 | 0 | 0
47.12 | 9 | 20 | 9 | 6296.5 | 5.95 | 0 | 7.2 | 0.05 | 0.05 | 0 | 6.44 | 0 | 0 | 0.00644 | 0 | 0.56 | 0.04 | 0 | 0 | 6.44 | 0 | 0 | 0.00644 | 0 | 0.56 | 0.04 | 0 | 0 | 4.92 | 0 | 6.78 | 0.01 | 0.05 | 0 | 4.91 | 0 | 0 | 0.00491 | 0 | 0.4 | 1.3648 | 0.01 | 0 | 0 | 4.92 | 0 | 1.44 | 0.05 | 0 | 4.91 | 0 | 0 | 0.00491 | 0 | 0.4 | 0.01 | 0 | 0
48.02 | 9 | 20 | 10 | 6297.5 | 5.68 | 0 | 6.87 | 0.05 | 0.05 | 0 | 6.12 | 0 | 0 | 0.00612 | 0 | 0.53 | 0.04 | 0 | 0 | 6.12 | 0 | 0 | 0.00612 | 0 | 0.53 | 0.04 | 0 | 0 | 4.72 | 0 | 6.51 | 0.01 | 0.05 | 0 | 4.72 | 0 | 0 | 0.00472 | 0 | 0.39 | 1.3307 | 0.01 | 0 | 0 | 4.73 | 0 | 1.38 | 0.05 | 0 | 4.72 | 0 | 0 | 0.00472 | 0 | 0.39 | 0.01 | 0 | 0
49.46 | 9 | 20 | 11 | 6298.5 | 4.94 | 0 | 5.98 | 0.05 | 0.05 | 0 | 5.34 | 0 | 0 | 0.00534 | 0 | 0.46 | 0.03 | 0 | 0 | 5.34 | 0 | 0 | 0.00534 | 0 | 0.46 | 0.03 | 0 | 0 | 4.02 | 0 | 5.54 | 0 | 0.05 | 0 | 4.02 | 0 | 0 | 0.00402 | 0 | 0.33 | 1.126 | 0 | 0 | 0 | 4.02 | 0 | 1.18 | 0.05 | 0 | 4.02 | 0 | 0 | 0.00402 | 0 | 0.33 | 0 | 0 | 0
50.54 | 9 | 20 | 12 | 6299.5 | 4.07 | 0 | 4.93 | 0.04 | 0 | 0 | 4.42 | 0 | 0 | 0.00442 | 0 | 0.35 | 0.02 | 0 | 0 | 4.42 | 0 | 0 | 0.00442 | 0 | 0.35 | 0.02 | 0 | 0 | 3.28 | 0 | 4.52 | 0 | 0 | 0 | 3.27 | 0 | 0 | 0.00327 | 0 | 0.28 | 0.95536 | 0 | 0 | 0 | 3.28 | 0 | 0.96 | 0 | 0 | 3.27 | 0 | 0 | 0.00327 | 0 | 0.28 | 0 | 0 | 0
50.54 | 9 | 20 | 13 | 6300.5 | 2.41 | 0 | 2.91 | 0.02 | 0 | 0 | 2.7 | 0 | 0 | 0.0027 | 0 | 0.22 | 0.02 | 0 | 0 | 2.7 | 0 | 0 | 0.0027 | 0 | 0.22 | 0.02 | 0 | 0 | 1.75 | 0 | 2.41 | 0 | 0 | 0 | 1.74 | 0 | 0 | 0.00174 | 0 | 0.15 | 0.5118 | 0 | 0 | 0 | 1.75 | 0 | 0.51 | 0 | 0 | 1.74 | 0 | 0 | 0.00174 | 0 | 0.15 | 0 | 0 | 0
52.34 | 9 | 20 | 14 | 6301.5 | 1.56 | 0 | 1.89 | 0.01 | 0 | 0 | 1.71 | 0 | 0 | 0.00171 | 0 | 0.14 | 0.01 | 0 | 0 | 1.71 | 0 | 0 | 0.00171 | 0 | 0.14 | 0.01 | 0 | 0 | 1.19 | 0 | 1.63 | 0 | 0 | 0 | 1.17 | 0 | 0 | 0.00117 | 0 | 0.1 | 0.3412 | 0 | 0 | 0 | 1.19 | 0 | 0.35 | 0 | 0 | 1.17 | 0 | 0 | 0.00117 | 0 | 0.1 | 0 | 0 | 0
53.24 | 9 | 20 | 15 | 6302.5 | 1.6 | 0 | 1.94 | 0.01 | 0 | 0 | 1.68 | 0 | 0 | 0.00168 | 0 | 0.13 | 0.01 | 0 | 0 | 1.68 | 0 | 0 | 0.00168 | 0 | 0.13 | 0.01 | 0 | 0 | 1.37 | 0 | 1.88 | 0 | 0 | 0 | 1.36 | 0 | 0 | 0.00136 | 0 | 0.11 | 0.37532 | 0 | 0 | 0 | 1.36 | 0 | 0.4 | 0 | 0 | 1.36 | 0 | 0 | 0.00136 | 0 | 0.11 | 0 | 0 | 0
53.96 | 9 | 20 | 16 | 6303.5 | 0.91 | 0 | 1.11 | 0.01 | 0 | 0 | 0.98 | 0 | 0 | 0.00098 | 0 | 0.08 | 0.01 | 0 | 0 | 0.98 | 0 | 0 | 0.00098 | 0 | 0.08 | 0.01 | 0 | 0 | 0.67 | 0 | 0.92 | 0 | 0 | 0 | 0.66 | 0 | 0 | 0 | 0 | 0.05 | 0.1706 | 0 | 0 | 0 | 0.67 | 0 | 0.2 | 0 | 0 | 0.66 | 0 | 0 | 0 | 0 | 0.05 | 0 | 0 | 0
53.78 | 9 | 20 | 17 | 6304.5 | 0.77 | 0 | 0.93 | 0.01 | 0 | 0 | 0.79 | 0 | 0 | 0.00079 | 0 | 0.06 | 0 | 0 | 0 | 0.79 | 0 | 0 | 0.00079 | 0 | 0.06 | 0 | 0 | 0 | 0.64 | 0 | 0.88 | 0 | 0 | 0 | 0.63 | 0 | 0 | 0 | 0 | 0.05 | 0.1706 | 0 | 0 | 0 | 0.64 | 0 | 0.19 | 0 | 0 | 0.63 | 0 | 0 | 0 | 0 | 0.05 | 0 | 0 | 0
54.14 | 9 | 20 | 18 | 6305.5 | 0.27 | 0 | 0.32 | 0 | 0 | 0 | 0.27 | 0 | 0 | 0.00027 | 0 | 0.02 | 0 | 0 | 0 | 0.27 | 0 | 0 | 0.00027 | 0 | 0.02 | 0 | 0 | 0 | 0.16 | 0 | 0.22 | 0 | 0 | 0 | 0.15 | 0 | 0 | 0 | 0 | 0.01 | 0.03412 | 0 | 0 | 0 | 0.16 | 0 | 0.05 | 0 | 0 | 0.15 | 0 | 0 | 0 | 0 | 0.01 | 0 | 0 | 0
51.98 | 9 | 20 | 19 | 6306.5 | 0.69 | 0 | 0.84 | 0.01 | 0 | 0 | 0.67 | 0 | 0 | 0.00067 | 0 | 0.05 | 0 | 0 | 0 | 0.67 | 0 | 0 | 0.00067 | 0 | 0.05 | 0 | 0 | 0 | 0.67 | 0 | 0.92 | 0 | 0 | 0 | 0.66 | 0 | 0 | 0.00066 | 0 | 0.06 | 0.20472 | 0 | 0 | 0 | 0.67 | 0 | 0.2 | 0 | 0 | 0.66 | 0 | 0 | 0.00066 | 0 | 0.06 | 0 | 0 | 0
46.22 | 9 | 20 | 20 | 6307.5 | 1.69 | 0 | 2.05 | 0.02 | 0.05 | 0 | 1.71 | 0 | 0 | 0.00171 | 0 | 0.19 | 0.01 | 0 | 0 | 1.71 | 0 | 0 | 0.00171 | 0 | 0.19 | 0.01 | 0 | 0 | 1.59 | 0 | 2.19 | 0 | 0.05 | 0 | 1.58 | 0 | 0 | 0.00158 | 0 | 0.14 | 0.47768 | 0 | 0 | 0 | 1.59 | 0 | 0.47 | 0.05 | 0 | 1.58 | 0 | 0 | 0.00158 | 0 | 0.14 | 0 | 0 | 0
41.72 | 9 | 20 | 21 | 6308.5 | 2.86 | 0 | 3.46 | 0.03 | 0.05 | 0 | 2.94 | 0 | 0 | 0.00294 | 0 | 0.29 | 0.02 | 0 | 0 | 2.94 | 0 | 0 | 0.00294 | 0 | 0.29 | 0.02 | 0 | 0 | 2.6 | 0 | 3.59 | 0 | 0.05 | 0 | 2.59 | 0 | 0 | 0.00259 | 0 | 0.25 | 0.853 | 0 | 0 | 0 | 2.6 | 0 | 0.76 | 0.05 | 0 | 2.59 | 0 | 0 | 0.00259 | 0 | 0.25 | 0 | 0 | 0
37.4 | 9 | 20 | 22 | 6309.5 | 4.29 | 0 | 5.19 | 0.04 | 0.05 | 0 | 4.47 | 0 | 0 | 0.00447 | 0 | 0.54 | 0.04 | 0 | 0 | 4.47 | 0 | 0 | 0.00447 | 0 | 0.54 | 0.04 | 0 | 0 | 3.83 | 0 | 5.28 | 0 | 0.05 | 0 | 3.82 | 0 | 0 | 0.00382 | 0 | 0.39 | 1.3307 | 0.01 | 0 | 0 | 3.83 | 0 | 1.12 | 0.05 | 0 | 3.82 | 0 | 0 | 0.00382 | 0 | 0.39 | 0.01 | 0 | 0
37.04 | 9 | 20 | 23 | 6310.5 | 5.53 | 0 | 6.7 | 0.05 | 0.05 | 0 | 5.85 | 0 | 0 | 0.00585 | 0 | 0.69 | 0.05 | 0 | 0 | 5.85 | 0 | 0 | 0.00585 | 0 | 0.69 | 0.05 | 0 | 0 | 4.84 | 0 | 6.67 | 0.01 | 0.05 | 0 | 4.83 | 0 | 0 | 0.00483 | 0 | 0.46 | 1.5695 | 0.01 | 0 | 0 | 4.84 | 0 | 1.42 | 0.05 | 0 | 4.83 | 0 | 0 | 0.00483 | 0 | 0.46 | 0.01 | 0 | 0
35.96 | 9 | 20 | 24 | 6311.5 | 6.87 | 0 | 8.32 | 0.06 | 0.05 | 0 | 7.3 | 0 | 0 | 0.0073 | 0 | 0.84 | 0.07 | 0 | 0 | 7.3 | 0 | 0 | 0.0073 | 0 | 0.84 | 0.07 | 0 | 0 | 5.97 | 0 | 8.23 | 0.01 | 0.05 | 0 | 5.96 | 0 | 0 | 0.00596 | 0 | 0.53 | 1.8084 | 0.01 | 0 | 0 | 5.97 | 0 | 1.75 | 0.05 | 0 | 5.96 | 0 | 0 | 0.00596 | 0 | 0.53 | 0.01 | 0 | 0
35.6 | 9 | 21 | 1 | 6312.5 | 7.93 | 0 | 9.6 | 0.07 | 0.05 | 0 | 8.45 | 0 | 0 | 0.00845 | 0 | 0.97 | 0.08 | 0 | 0 | 8.45 | 0 | 0 | 0.00845 | 0 | 0.97 | 0.08 | 0 | 0 | 6.8 | 0 | 9.37 | 0.01 | 0.05 | 0 | 6.79 | 0 | 0 | 0.00679 | 0 | 0.58 | 1.979 | 0.01 | 0 | 0 | 6.8 | 0 | 1.99 | 0.05 | 0 | 6.79 | 0 | 0 | 0.00679 | 0 | 0.58 | 0.01 | 0 | 0
35.06 | 9 | 21 | 2 | 6313.5 | 8.84 | 0 | 10.71 | 0.08 | 0.05 | 0 | 9.43 | 0 | 0 | 0.00943 | 0 | 1.08 | 0.09 | 0 | 0 | 9.43 | 0 | 0 | 0.00943 | 0 | 1.08 | 0.09 | 0 | 0 | 7.55 | 0 | 10.35 | 0.01 | 0.05 | 0 | 7.53 | 0 | 0 | 0.00753 | 0 | 0.63 | 2.1496 | 0.01 | 0 | 0 | 7.54 | 0 | 2.21 | 0.05 | 0 | 7.53 | 0 | 0 | 0.00753 | 0 | 0.63 | 0.01 | 0 | 0
34.34 | 9 | 21 | 3 | 6314.5 | 9.66 | 0 | 11.69 | 0.09 | 0.05 | 0 | 10.28 | 0 | 0 | 0.01028 | 0 | 1.17 | 0.1 | 0 | 0 | 10.28 | 0 | 0 | 0.01028 | 0 | 1.17 | 0.1 | 0 | 0 | 8.21 | 0 | 11.19 | 0.01 | 0.05 | 0 | 8.19 | 0 | 0 | 0.00819 | 0 | 0.73 | 2.4908 | 0.01 | 0 | 0 | 8.2 | 0 | 2.4 | 0.05 | 0 | 8.19 | 0 | 0 | 0.00819 | 0 | 0.73 | 0.01 | 0 | 0
34.16 | 9 | 21 | 4 | 6315.5 | 10.26 | 0 | 12.42 | 0.09 | 0.05 | 0 | 10.91 | 0 | 0 | 0.01091 | 0 | 1.23 | 0.1 | 0 | 0 | 10.91 | 0 | 0 | 0.01091 | 0 | 1.23 | 0.1 | 0 | 0 | 8.67 | 0 | 11.76 | 0.01 | 0.05 | 0 | 8.66 | 0 | 0 | 0.00866 | 0 | 0.8 | 2.7296 | 0.01 | 0 | 0 | 8.67 | 0 | 2.54 | 0.05 | 0 | 8.66 | 0 | 0 | 0.00866 | 0 | 0.8 | 0.01 | 0 | 0
33.8 | 9 | 21 | 5 | 6316.5 | 10.77 | 0 | 13.04 | 0.1 | 0.05 | 0 | 11.44 | 0 | 0 | 0.01144 | 0 | 1.29 | 0.11 | 0 | 0 | 11.44 | 0 | 0 | 0.01144 | 0 | 1.29 | 0.11 | 0 | 0 | 9.08 | 0 | 12.28 | 0.01 | 0.05 | 0 | 9.07 | 0 | 0 | 0.00907 | 0 | 0.87 | 2.9684 | 0.01 | 0 | 0 | 9.08 | 0 | 2.66 | 0.05 | 0 | 9.07 | 0 | 0 | 0.00907 | 0 | 0.87 | 0.01 | 0 | 0
39.2 | 9 | 21 | 6 | 6317.5 | 10.06 | 0 | 12.18 | 0.09 | 0.05 | 0 | 10.75 | 0 | 0 | 0.01075 | 0 | 1.17 | 0.1 | 0 | 0 | 10.75 | 0 | 0 | 0.01075 | 0 | 1.17 | 0.1 | 0 | 0 | 8.29 | 0 | 11.29 | 0.01 | 0.05 | 0 | 8.29 | 0 | 0 | 0.00829 | 0 | 0.69 | 2.3543 | 0.01 | 0 | 0 | 8.3 | 0 | 2.43 | 0.05 | 0 | 8.29 | 0 | 0 | 0.00829 | 0 | 0.69 | 0.01 | 0 | 0
39.2 | 9 | 21 | 7 | 6318.5 | 10.02 | 0 | 12.13 | 0.09 | 0.05 | 0 | 10.66 | 0 | 0 | 0.01066 | 0 | 1.16 | 0.09 | 0 | 0 | 10.66 | 0 | 0 | 0.01066 | 0 | 1.16 | 0.09 | 0 | 0 | 8.38 | 0 | 11.41 | 0.01 | 0.05 | 0 | 8.37 | 0 | 0 | 0.00837 | 0 | 0.7 | 2.3884 | 0.01 | 0 | 0 | 8.38 | 0 | 2.46 | 0.05 | 0 | 8.37 | 0 | 0 | 0.00837 | 0 | 0.7 | 0.01 | 0 | 0
44.6 | 9 | 21 | 8 | 6319.5 | 8.84 | 0 | 10.7 | 0.08 | 0.05 | 0 | 9.49 | 0 | 0 | 0.00949 | 0 | 0.8 | 0.06 | 0 | 0 | 9.49 | 0 | 0 | 0.00949 | 0 | 0.8 | 0.06 | 0 | 0 | 7.21 | 0 | 9.93 | 0.01 | 0.05 | 0 | 7.21 | 0 | 0 | 0.00721 | 0 | 0.55 | 1.8766 | 0.01 | 0 | 0 | 7.21 | 0 | 2.11 | 0.05 | 0 | 7.21 | 0 | 0 | 0.00721 | 0 | 0.55 | 0.01 | 0 | 0
48.2 | 9 | 21 | 9 | 6320.5 | 7.31 | 0 | 8.85 | 0.07 | 0.05 | 0 | 7.92 | 0 | 0 | 0.00792 | 0 | 0.66 | 0.05 | 0 | 0 | 7.92 | 0 | 0 | 0.00792 | 0 | 0.66 | 0.05 | 0 | 0 | 5.89 | 0 | 8.12 | 0.01 | 0.05 | 0 | 5.89 | 0 | 0 | 0.00589 | 0 | 0.46 | 1.5695 | 0.01 | 0 | 0 | 5.89 | 0 | 1.73 | 0.05 | 0 | 5.89 | 0 | 0 | 0.00589 | 0 | 0.46 | 0.01 | 0 | 0
51.26 | 9 | 21 | 10 | 6321.5 | 5.04 | 0 | 6.11 | 0.05 | 0 | 0 | 5.55 | 0 | 0 | 0.00555 | 0 | 0.44 | 0.03 | 0 | 0 | 5.55 | 0 | 0 | 0.00555 | 0 | 0.44 | 0.03 | 0 | 0 | 3.88 | 0 | 5.35 | 0 | 0 | 0 | 3.88 | 0 | 0 | 0.00388 | 0 | 0.32 | 1.0918 | 0 | 0 | 0 | 3.88 | 0 | 1.14 | 0 | 0 | 3.88 | 0 | 0 | 0.00388 | 0 | 0.32 | 0 | 0 | 0
53.96 | 9 | 21 | 11 | 6322.5 | 2.3 | 0 | 2.79 | 0.02 | 0 | 0 | 2.67 | 0 | 0 | 0.00267 | 0 | 0.21 | 0.01 | 0 | 0 | 2.67 | 0 | 0 | 0.00267 | 0 | 0.21 | 0.01 | 0 | 0 | 1.52 | 0 | 2.09 | 0 | 0 | 0 | 1.51 | 0 | 0 | 0.00151 | 0 | 0.12 | 0.40944 | 0 | 0 | 0 | 1.52 | 0 | 0.44 | 0 | 0 | 1.51 | 0 | 0 | 0.00151 | 0 | 0.12 | 0 | 0 | 0
56.48 | 9 | 21 | 12 | 6323.5 | 0 | 0 | 0 | 0 | 0 | 0 | 0 | 0 | 0 | 0 | 0 | 0 | 0 | 0 | 0 | 0 | 0 | 0 | 0 | 0 | 0 | 0 | 0 | 0 | 0 | 0 | 0 | 0 | 0 | 0 | 0 | 0 | 0 | 0 | 0 | 0 | 0 | 0 | 0 | 0 | 0 | 0 | 0 | 0 | 0 | 0 | 0 | 0 | 0 | 0 | 0 | 0 | 0 | 0
58.28 | 9 | 21 | 13 | 6324.5 | 0 | 0 | 0 | 0 | 0 | 0 | 0 | 0 | 0 | 0 | 0 | 0 | 0 | 0 | 0 | 0 | 0 | 0 | 0 | 0 | 0 | 0 | 0 | 0 | 0 | 0 | 0 | 0 | 0 | 0 | 0 | 0 | 0 | 0 | 0 | 0 | 0 | 0 | 0 | 0 | 0 | 0 | 0 | 0 | 0 | 0 | 0 | 0 | 0 | 0 | 0 | 0 | 0 | 0
59.36 | 9 | 21 | 14 | 6325.5 | 0 | 0 | 0 | 0 | 0 | 0 | 0 | 0 | 0 | 0 | 0 | 0 | 0 | 0 | 0 | 0 | 0 | 0 | 0 | 0 | 0 | 0 | 0 | 0 | 0 | 0 | 0 | 0 | 0 | 0 | 0 | 0 | 0 | 0 | 0 | 0 | 0 | 0 | 0 | 0 | 0 | 0 | 0 | 0 | 0 | 0 | 0 | 0 | 0 | 0 | 0 | 0 | 0 | 0
59.18 | 9 | 21 | 15 | 6326.5 | 0 | 0 | 0 | 0 | 0 | 0 | 0 | 0 | 0 | 0 | 0 | 0 | 0 | 0 | 0 | 0 | 0 | 0 | 0 | 0 | 0 | 0 | 0 | 0 | 0 | 0 | 0 | 0 | 0 | 0 | 0 | 0 | 0 | 0 | 0 | 0 | 0 | 0 | 0 | 0 | 0 | 0 | 0 | 0 | 0 | 0 | 0 | 0 | 0 | 0 | 0 | 0 | 0 | 0
57.92 | 9 | 21 | 16 | 6327.5 | 0 | 0 | 0 | 0 | 0 | 0 | 0 | 0 | 0 | 0 | 0 | 0 | 0 | 0 | 0 | 0 | 0 | 0 | 0 | 0 | 0 | 0 | 0 | 0 | 0 | 0 | 0 | 0 | 0 | 0 | 0 | 0 | 0 | 0 | 0 | 0 | 0 | 0 | 0 | 0 | 0 | 0 | 0 | 0 | 0 | 0 | 0 | 0 | 0 | 0 | 0 | 0 | 0 | 0
57.38 | 9 | 21 | 17 | 6328.5 | 0 | 0 | 0 | 0 | 0 | 0 | 0 | 0 | 0 | 0 | 0 | 0 | 0 | 0 | 0 | 0 | 0 | 0 | 0 | 0 | 0 | 0 | 0 | 0 | 0 | 0 | 0 | 0 | 0 | 0 | 0 | 0 | 0 | 0 | 0 | 0 | 0 | 0 | 0 | 0 | 0 | 0 | 0 | 0 | 0 | 0 | 0 | 0 | 0 | 0 | 0 | 0 | 0 | 0
56.12 | 9 | 21 | 18 | 6329.5 | 0 | 0 | 0 | 0 | 0 | 0 | 0 | 0 | 0 | 0 | 0 | 0 | 0 | 0 | 0 | 0 | 0 | 0 | 0 | 0 | 0 | 0 | 0 | 0 | 0 | 0 | 0 | 0 | 0 | 0 | 0 | 0 | 0 | 0 | 0 | 0 | 0 | 0 | 0 | 0 | 0 | 0 | 0 | 0 | 0 | 0 | 0 | 0 | 0 | 0 | 0 | 0 | 0 | 0
52.34 | 9 | 21 | 19 | 6330.5 | 0 | 0 | 0 | 0 | 0 | 0 | 0 | 0 | 0 | 0 | 0 | 0 | 0 | 0 | 0 | 0 | 0 | 0 | 0 | 0 | 0 | 0 | 0 | 0 | 0 | 0 | 0 | 0 | 0 | 0 | 0 | 0 | 0 | 0 | 0 | 0 | 0 | 0 | 0 | 0 | 0 | 0 | 0 | 0 | 0 | 0 | 0 | 0 | 0 | 0 | 0 | 0 | 0 | 0
48.2 | 9 | 21 | 20 | 6331.5 | 0 | 0 | 0 | 0 | 0.05 | 0 | 0 | 0 | 0 | 0 | 0 | 0.05 | 0 | 0 | 0 | 0 | 0 | 0 | 0 | 0 | 0.05 | 0 | 0 | 0 | 0 | 0 | 0 | 0 | 0.05 | 0 | 0 | 0 | 0 | 0 | 0 | 0 | 0 | 0 | 0 | 0 | 0 | 0 | 0 | 0.05 | 0 | 0 | 0 | 0 | 0 | 0 | 0 | 0 | 0 | 0
48.74 | 9 | 21 | 21 | 6332.5 | 0 | 0 | 0 | 0 | 0.05 | 0 | 0 | 0 | 0 | 0 | 0 | 0.05 | 0 | 0 | 0 | 0 | 0 | 0 | 0 | 0 | 0.05 | 0 | 0 | 0 | 0 | 0 | 0 | 0 | 0.05 | 0 | 0 | 0 | 0 | 0 | 0 | 0 | 0 | 0 | 0 | 0 | 0 | 0 | 0 | 0.05 | 0 | 0 | 0 | 0 | 0 | 0 | 0 | 0 | 0 | 0
49.1 | 9 | 21 | 22 | 6333.5 | 0 | 0 | 0 | 0 | 0.05 | 0 | 0 | 0 | 0 | 0 | 0 | 0.05 | 0 | 0 | 0 | 0 | 0 | 0 | 0 | 0 | 0.05 | 0 | 0 | 0 | 0 | 0 | 0 | 0 | 0.05 | 0 | 0 | 0 | 0 | 0 | 0 | 0 | 0 | 0 | 0 | 0 | 0 | 0 | 0 | 0.05 | 0 | 0 | 0 | 0 | 0 | 0 | 0 | 0 | 0 | 0
49.64 | 9 | 21 | 23 | 6334.5 | 0 | 0 | 0 | 0 | 0.05 | 0 | 0 | 0 | 0 | 0 | 0 | 0.05 | 0 | 0 | 0 | 0 | 0 | 0 | 0 | 0 | 0.05 | 0 | 0 | 0 | 0 | 0 | 0 | 0 | 0.05 | 0 | 0 | 0 | 0 | 0 | 0 | 0 | 0 | 0 | 0 | 0 | 0 | 0 | 0 | 0.05 | 0 | 0 | 0 | 0 | 0 | 0 | 0 | 0 | 0 | 0
50 | 9 | 21 | 24 | 6335.5 | 0 | 0 | 0 | 0 | 0 | 0 | 0 | 0 | 0 | 0 | 0 | 0 | 0 | 0 | 0 | 0 | 0 | 0 | 0 | 0 | 0 | 0 | 0 | 0 | 0 | 0 | 0 | 0 | 0 | 0 | 0 | 0 | 0 | 0 | 0 | 0 | 0 | 0 | 0 | 0 | 0 | 0 | 0 | 0 | 0 | 0 | 0 | 0 | 0 | 0 | 0 | 0 | 0 | 0
51.62 | 9 | 22 | 1 | 6336.5 | 0 | 0 | 0 | 0 | 0 | 0 | 0 | 0 | 0 | 0 | 0 | 0 | 0 | 0 | 0 | 0 | 0 | 0 | 0 | 0 | 0 | 0 | 0 | 0 | 0.03 | 0 | 0.04 | 0 | 0 | 0 | 0 | 0 | 0 | 0 | 0 | 0 | 0 | 0 | 0 | 0 | 0.03 | 0 | 0.01 | 0 | 0 | 0 | 0 | 0 | 0 | 0 | 0 | 0 | 0 | 0
51.98 | 9 | 22 | 2 | 6337.5 | 0.79 | 0 | 0.95 | 0.01 | 0 | 0 | 0.66 | 0 | 0 | 0.00066 | 0 | 0.05 | 0 | 0 | 0 | 0.66 | 0 | 0 | 0.00066 | 0 | 0.05 | 0 | 0 | 0 | 0.84 | 0 | 1.15 | 0 | 0 | 0 | 0.83 | 0 | 0 | 0.00083 | 0 | 0.07 | 0.23884 | 0 | 0 | 0 | 0.84 | 0 | 0.25 | 0 | 0 | 0.83 | 0 | 0 | 0.00083 | 0 | 0.07 | 0 | 0 | 0
52.52 | 9 | 22 | 3 | 6338.5 | 1.29 | 0 | 1.56 | 0.01 | 0 | 0 | 1.24 | 0 | 0 | 0.00124 | 0 | 0.1 | 0.01 | 0 | 0 | 1.24 | 0 | 0 | 0.00124 | 0 | 0.1 | 0.01 | 0 | 0 | 1.19 | 0 | 1.64 | 0 | 0 | 0 | 1.18 | 0 | 0 | 0.00118 | 0 | 0.1 | 0.3412 | 0 | 0 | 0 | 1.19 | 0 | 0.35 | 0 | 0 | 1.18 | 0 | 0 | 0.00118 | 0 | 0.1 | 0 | 0 | 0
53.78 | 9 | 22 | 4 | 6339.5 | 1.71 | 0 | 2.07 | 0.02 | 0 | 0 | 1.7 | 0 | 0 | 0.0017 | 0 | 0.13 | 0.01 | 0 | 0 | 1.7 | 0 | 0 | 0.0017 | 0 | 0.13 | 0.01 | 0 | 0 | 1.54 | 0 | 2.12 | 0 | 0 | 0 | 1.52 | 0 | 0 | 0.00152 | 0 | 0.12 | 0.40944 | 0 | 0 | 0 | 1.54 | 0 | 0.45 | 0 | 0 | 1.52 | 0 | 0 | 0.00152 | 0 | 0.12 | 0 | 0 | 0
54.32 | 9 | 22 | 5 | 6340.5 | 2.2 | 0 | 2.66 | 0.02 | 0 | 0 | 2.25 | 0 | 0 | 0.00225 | 0 | 0.18 | 0.01 | 0 | 0 | 2.25 | 0 | 0 | 0.00225 | 0 | 0.18 | 0.01 | 0 | 0 | 1.94 | 0 | 2.68 | 0 | 0 | 0 | 1.93 | 0 | 0 | 0.00193 | 0 | 0.16 | 0.54592 | 0 | 0 | 0 | 1.94 | 0 | 0.57 | 0 | 0 | 1.93 | 0 | 0 | 0.00193 | 0 | 0.16 | 0 | 0 | 0
54.86 | 9 | 22 | 6 | 6341.5 | 2.37 | 0 | 2.86 | 0.02 | 0 | 0 | 2.47 | 0 | 0 | 0.00247 | 0 | 0.19 | 0.01 | 0 | 0 | 2.47 | 0 | 0 | 0.00247 | 0 | 0.19 | 0.01 | 0 | 0 | 2.03 | 0 | 2.8 | 0 | 0 | 0 | 2.02 | 0 | 0 | 0.00202 | 0 | 0.16 | 0.54592 | 0 | 0 | 0 | 2.03 | 0 | 0.6 | 0 | 0 | 2.02 | 0 | 0 | 0.00202 | 0 | 0.16 | 0 | 0 | 0
55.22 | 9 | 22 | 7 | 6342.5 | 2.66 | 0 | 3.22 | 0.02 | 0 | 0 | 2.79 | 0 | 0 | 0.00279 | 0 | 0.22 | 0.01 | 0 | 0 | 2.79 | 0 | 0 | 0.00279 | 0 | 0.22 | 0.01 | 0 | 0 | 2.29 | 0 | 3.16 | 0 | 0 | 0 | 2.28 | 0 | 0 | 0.00228 | 0 | 0.18 | 0.61416 | 0 | 0 | 0 | 2.29 | 0 | 0.67 | 0 | 0 | 2.28 | 0 | 0 | 0.00228 | 0 | 0.18 | 0 | 0 | 0
56.84 | 9 | 22 | 8 | 6343.5 | 2.47 | 0 | 2.99 | 0.02 | 0 | 0 | 2.63 | 0 | 0 | 0.00263 | 0 | 0.2 | 0.01 | 0 | 0 | 2.63 | 0 | 0 | 0.00263 | 0 | 0.2 | 0.01 | 0 | 0 | 2.05 | 0 | 2.82 | 0 | 0 | 0 | 2.04 | 0 | 0 | 0.00204 | 0 | 0.16 | 0.54592 | 0 | 0 | 0 | 2.05 | 0 | 0.6 | 0 | 0 | 2.04 | 0 | 0 | 0.00204 | 0 | 0.16 | 0 | 0 | 0
57.2 | 9 | 22 | 9 | 6344.5 | 1.86 | 0 | 2.25 | 0.02 | 0 | 0 | 2.02 | 0 | 0 | 0.00202 | 0 | 0.16 | 0.01 | 0 | 0 | 2.02 | 0 | 0 | 0.00202 | 0 | 0.16 | 0.01 | 0 | 0 | 1.47 | 0 | 2.03 | 0 | 0 | 0 | 1.46 | 0 | 0 | 0.00146 | 0 | 0.11 | 0.37532 | 0 | 0 | 0 | 1.47 | 0 | 0.43 | 0 | 0 | 1.46 | 0 | 0 | 0.00146 | 0 | 0.11 | 0 | 0 | 0
57.74 | 9 | 22 | 10 | 6345.5 | 0.82 | 0 | 0.99 | 0.01 | 0 | 0 | 0.95 | 0 | 0 | 0.00095 | 0 | 0.07 | 0 | 0 | 0 | 0.95 | 0 | 0 | 0.00095 | 0 | 0.07 | 0 | 0 | 0 | 0.53 | 0 | 0.73 | 0 | 0 | 0 | 0.52 | 0 | 0 | 0 | 0 | 0.04 | 0.13648 | 0 | 0 | 0 | 0.53 | 0 | 0.16 | 0 | 0 | 0.52 | 0 | 0 | 0 | 0 | 0.04 | 0 | 0 | 0
58.1 | 9 | 22 | 11 | 6346.5 | 0 | 0 | 0 | 0 | 0 | 0 | 0 | 0 | 0 | 0 | 0 | 0 | 0 | 0 | 0 | 0 | 0 | 0 | 0 | 0 | 0 | 0 | 0 | 0 | 0 | 0 | 0 | 0 | 0 | 0 | 0 | 0 | 0 | 0 | 0 | 0 | 0 | 0 | 0 | 0 | 0 | 0 | 0 | 0 | 0 | 0 | 0 | 0 | 0 | 0 | 0 | 0 | 0 | 0
56.66 | 9 | 22 | 12 | 6347.5 | 0 | 0 | 0 | 0 | 0 | 0 | 0 | 0 | 0 | 0 | 0 | 0 | 0 | 0 | 0 | 0 | 0 | 0 | 0 | 0 | 0 | 0 | 0 | 0 | 0 | 0 | 0 | 0 | 0 | 0 | 0 | 0 | 0 | 0 | 0 | 0 | 0 | 0 | 0 | 0 | 0 | 0 | 0 | 0 | 0 | 0 | 0 | 0 | 0 | 0 | 0 | 0 | 0 | 0
57.2 | 9 | 22 | 13 | 6348.5 | 0 | 0 | 0 | 0 | 0 | 0 | 0 | 0 | 0 | 0 | 0 | 0 | 0 | 0 | 0 | 0 | 0 | 0 | 0 | 0 | 0 | 0 | 0 | 0 | 0 | 0 | 0 | 0 | 0 | 0 | 0 | 0 | 0 | 0 | 0 | 0 | 0 | 0 | 0 | 0 | 0 | 0 | 0 | 0 | 0 | 0 | 0 | 0 | 0 | 0 | 0 | 0 | 0 | 0
57.56 | 9 | 22 | 14 | 6349.5 | 0 | 0 | 0 | 0 | 0 | 0 | 0 | 0 | 0 | 0 | 0 | 0 | 0 | 0 | 0 | 0 | 0 | 0 | 0 | 0 | 0 | 0 | 0 | 0 | 0 | 0 | 0 | 0 | 0 | 0 | 0 | 0 | 0 | 0 | 0 | 0 | 0 | 0 | 0 | 0 | 0 | 0 | 0 | 0 | 0 | 0 | 0 | 0 | 0 | 0 | 0 | 0 | 0 | 0
55.04 | 9 | 22 | 15 | 6350.5 | 0 | 0 | 0 | 0 | 0 | 0 | 0 | 0 | 0 | 0 | 0 | 0 | 0 | 0 | 0 | 0 | 0 | 0 | 0 | 0 | 0 | 0 | 0 | 0 | 0 | 0 | 0 | 0 | 0 | 0 | 0 | 0 | 0 | 0 | 0 | 0 | 0 | 0 | 0 | 0 | 0 | 0 | 0 | 0 | 0 | 0 | 0 | 0 | 0 | 0 | 0 | 0 | 0 | 0
53.42 | 9 | 22 | 16 | 6351.5 | 0 | 0 | 0 | 0 | 0 | 0 | 0 | 0 | 0 | 0 | 0 | 0 | 0 | 0 | 0 | 0 | 0 | 0 | 0 | 0 | 0 | 0 | 0 | 0 | 0 | 0 | 0 | 0 | 0 | 0 | 0 | 0 | 0 | 0 | 0 | 0 | 0 | 0 | 0 | 0 | 0 | 0 | 0 | 0 | 0 | 0 | 0 | 0 | 0 | 0 | 0 | 0 | 0 | 0
52.88 | 9 | 22 | 17 | 6352.5 | 0 | 0 | 0 | 0 | 0 | 0 | 0 | 0 | 0 | 0 | 0 | 0 | 0 | 0 | 0 | 0 | 0 | 0 | 0 | 0 | 0 | 0 | 0 | 0 | 0 | 0 | 0 | 0 | 0 | 0 | 0 | 0 | 0 | 0 | 0 | 0 | 0 | 0 | 0 | 0 | 0 | 0 | 0 | 0 | 0 | 0 | 0 | 0 | 0 | 0 | 0 | 0 | 0 | 0
52.34 | 9 | 22 | 18 | 6353.5 | 0 | 0 | 0 | 0 | 0 | 0 | 0 | 0 | 0 | 0 | 0 | 0 | 0 | 0 | 0 | 0 | 0 | 0 | 0 | 0 | 0 | 0 | 0 | 0 | 0 | 0 | 0 | 0 | 0 | 0 | 0 | 0 | 0 | 0 | 0 | 0 | 0 | 0 | 0 | 0 | 0 | 0 | 0 | 0 | 0 | 0 | 0 | 0 | 0 | 0 | 0 | 0 | 0 | 0
52.88 | 9 | 22 | 19 | 6354.5 | 0 | 0 | 0 | 0 | 0 | 0 | 0 | 0 | 0 | 0 | 0 | 0 | 0 | 0 | 0 | 0 | 0 | 0 | 0 | 0 | 0 | 0 | 0 | 0 | 0 | 0 | 0 | 0 | 0 | 0 | 0 | 0 | 0 | 0 | 0 | 0 | 0 | 0 | 0 | 0 | 0 | 0 | 0 | 0 | 0 | 0 | 0 | 0 | 0 | 0 | 0 | 0 | 0 | 0
51.26 | 9 | 22 | 20 | 6355.5 | 0 | 0 | 0 | 0 | 0 | 0 | 0 | 0 | 0 | 0 | 0 | 0 | 0 | 0 | 0 | 0 | 0 | 0 | 0 | 0 | 0 | 0 | 0 | 0 | 0 | 0 | 0 | 0 | 0 | 0 | 0 | 0 | 0 | 0 | 0 | 0 | 0 | 0 | 0 | 0 | 0 | 0 | 0 | 0 | 0 | 0 | 0 | 0 | 0 | 0 | 0 | 0 | 0 | 0
51.8 | 9 | 22 | 21 | 6356.5 | 0 | 0 | 0 | 0 | 0 | 0 | 0 | 0 | 0 | 0 | 0 | 0 | 0 | 0 | 0 | 0 | 0 | 0 | 0 | 0 | 0 | 0 | 0 | 0 | 0 | 0 | 0 | 0 | 0 | 0 | 0 | 0 | 0 | 0 | 0 | 0 | 0 | 0 | 0 | 0 | 0 | 0 | 0 | 0 | 0 | 0 | 0 | 0 | 0 | 0 | 0 | 0 | 0 | 0
50 | 9 | 22 | 22 | 6357.5 | 0 | 0 | 0 | 0 | 0 | 0 | 0 | 0 | 0 | 0 | 0 | 0 | 0 | 0 | 0 | 0 | 0 | 0 | 0 | 0 | 0 | 0 | 0 | 0 | 0 | 0 | 0 | 0 | 0 | 0 | 0 | 0 | 0 | 0 | 0 | 0 | 0 | 0 | 0 | 0 | 0 | 0 | 0 | 0 | 0 | 0 | 0 | 0 | 0 | 0 | 0 | 0 | 0 | 0
48.56 | 9 | 22 | 23 | 6358.5 | 0 | 0 | 0 | 0 | 0.05 | 0 | 0 | 0 | 0 | 0 | 0 | 0.05 | 0 | 0 | 0 | 0 | 0 | 0 | 0 | 0 | 0.05 | 0 | 0 | 0 | 0 | 0 | 0 | 0 | 0.05 | 0 | 0 | 0 | 0 | 0 | 0 | 0 | 0 | 0 | 0 | 0 | 0 | 0 | 0 | 0.05 | 0 | 0 | 0 | 0 | 0 | 0 | 0 | 0 | 0 | 0
46.58 | 9 | 22 | 24 | 6359.5 | 0 | 0 | 0 | 0 | 0.05 | 0 | 0 | 0 | 0 | 0 | 0 | 0.05 | 0 | 0 | 0 | 0 | 0 | 0 | 0 | 0 | 0.05 | 0 | 0 | 0 | 0 | 0 | 0 | 0 | 0.05 | 0 | 0 | 0 | 0 | 0 | 0 | 0 | 0 | 0 | 0 | 0 | 0 | 0 | 0 | 0.05 | 0 | 0 | 0 | 0 | 0 | 0 | 0 | 0 | 0 | 0
44.96 | 9 | 23 | 1 | 6360.5 | 0.71 | 0 | 0.85 | 0.01 | 0.05 | 0 | 0.61 | 0 | 0 | 0.00061 | 0 | 0.1 | 0 | 0 | 0 | 0.61 | 0 | 0 | 0.00061 | 0 | 0.1 | 0 | 0 | 0 | 0.76 | 0 | 1.05 | 0 | 0.05 | 0 | 0.75 | 0 | 0 | 0.00075 | 0 | 0.07 | 0.23884 | 0 | 0 | 0 | 0.76 | 0 | 0.22 | 0.05 | 0 | 0.75 | 0 | 0 | 0.00075 | 0 | 0.07 | 0 | 0 | 0
43.52 | 9 | 23 | 2 | 6361.5 | 2.07 | 0 | 2.51 | 0.02 | 0.05 | 0 | 2.04 | 0 | 0 | 0.00204 | 0 | 0.22 | 0.01 | 0 | 0 | 2.04 | 0 | 0 | 0.00204 | 0 | 0.22 | 0.01 | 0 | 0 | 1.99 | 0 | 2.74 | 0 | 0.05 | 0 | 1.97 | 0 | 0 | 0.00197 | 0 | 0.18 | 0.61416 | 0 | 0 | 0 | 1.99 | 0 | 0.58 | 0.05 | 0 | 1.97 | 0 | 0 | 0.00197 | 0 | 0.18 | 0 | 0 | 0
41.9 | 9 | 23 | 3 | 6362.5 | 3.16 | 0 | 3.83 | 0.03 | 0.05 | 0 | 3.25 | 0 | 0 | 0.00325 | 0 | 0.32 | 0.02 | 0 | 0 | 3.25 | 0 | 0 | 0.00325 | 0 | 0.32 | 0.02 | 0 | 0 | 2.84 | 0 | 3.91 | 0 | 0.05 | 0 | 2.83 | 0 | 0 | 0.00283 | 0 | 0.27 | 0.92124 | 0 | 0 | 0 | 2.84 | 0 | 0.83 | 0.05 | 0 | 2.83 | 0 | 0 | 0.00283 | 0 | 0.27 | 0 | 0 | 0
40.64 | 9 | 23 | 4 | 6363.5 | 4.37 | 0 | 5.29 | 0.04 | 0.05 | 0 | 4.56 | 0 | 0 | 0.00456 | 0 | 0.43 | 0.03 | 0 | 0 | 4.56 | 0 | 0 | 0.00456 | 0 | 0.43 | 0.03 | 0 | 0 | 3.87 | 0 | 5.34 | 0 | 0.05 | 0 | 3.85 | 0 | 0 | 0.00385 | 0 | 0.35 | 1.1942 | 0 | 0 | 0 | 3.87 | 0 | 1.14 | 0.05 | 0 | 3.85 | 0 | 0 | 0.00385 | 0 | 0.35 | 0 | 0 | 0
39.2 | 9 | 23 | 5 | 6364.5 | 5.54 | 0 | 6.71 | 0.05 | 0.05 | 0 | 5.84 | 0 | 0 | 0.00584 | 0 | 0.7 | 0.05 | 0 | 0 | 5.84 | 0 | 0 | 0.00584 | 0 | 0.7 | 0.05 | 0 | 0 | 4.84 | 0 | 6.67 | 0.01 | 0.05 | 0 | 4.83 | 0 | 0 | 0.00483 | 0 | 0.46 | 1.5695 | 0.01 | 0 | 0 | 4.84 | 0 | 1.42 | 0.05 | 0 | 4.83 | 0 | 0 | 0.00483 | 0 | 0.46 | 0.01 | 0 | 0
39.2 | 9 | 23 | 6 | 6365.5 | 6.39 | 0 | 7.73 | 0.06 | 0.05 | 0 | 6.8 | 0 | 0 | 0.0068 | 0 | 0.8 | 0.06 | 0 | 0 | 6.8 | 0 | 0 | 0.0068 | 0 | 0.8 | 0.06 | 0 | 0 | 5.49 | 0 | 7.56 | 0.01 | 0.05 | 0 | 5.47 | 0 | 0 | 0.00547 | 0 | 0.51 | 1.7401 | 0.01 | 0 | 0 | 5.48 | 0 | 1.61 | 0.05 | 0 | 5.47 | 0 | 0 | 0.00547 | 0 | 0.51 | 0.01 | 0 | 0
39.38 | 9 | 23 | 7 | 6366.5 | 7 | 0 | 8.47 | 0.06 | 0.05 | 0 | 7.48 | 0 | 0 | 0.00748 | 0 | 0.87 | 0.07 | 0 | 0 | 7.48 | 0 | 0 | 0.00748 | 0 | 0.87 | 0.07 | 0 | 0 | 5.95 | 0 | 8.2 | 0.01 | 0.05 | 0 | 5.94 | 0 | 0 | 0.00594 | 0 | 0.53 | 1.8084 | 0.01 | 0 | 0 | 5.95 | 0 | 1.74 | 0.05 | 0 | 5.94 | 0 | 0 | 0.00594 | 0 | 0.53 | 0.01 | 0 | 0
41 | 9 | 23 | 8 | 6367.5 | 7.03 | 0 | 8.52 | 0.06 | 0.05 | 0 | 7.55 | 0 | 0 | 0.00755 | 0 | 0.67 | 0.05 | 0 | 0 | 7.55 | 0 | 0 | 0.00755 | 0 | 0.67 | 0.05 | 0 | 0 | 5.89 | 0 | 8.12 | 0.01 | 0.05 | 0 | 5.88 | 0 | 0 | 0.00588 | 0 | 0.49 | 1.6719 | 0.01 | 0 | 0 | 5.89 | 0 | 1.73 | 0.05 | 0 | 5.88 | 0 | 0 | 0.00588 | 0 | 0.49 | 0.01 | 0 | 0
42.26 | 9 | 23 | 9 | 6368.5 | 6.51 | 0 | 7.88 | 0.06 | 0.05 | 0 | 7.03 | 0 | 0 | 0.00703 | 0 | 0.62 | 0.04 | 0 | 0 | 7.03 | 0 | 0 | 0.00703 | 0 | 0.62 | 0.04 | 0 | 0 | 5.36 | 0 | 7.38 | 0.01 | 0.05 | 0 | 5.35 | 0 | 0 | 0.00535 | 0 | 0.45 | 1.5354 | 0.01 | 0 | 0 | 5.36 | 0 | 1.57 | 0.05 | 0 | 5.35 | 0 | 0 | 0.00535 | 0 | 0.45 | 0.01 | 0 | 0
46.04 | 9 | 23 | 10 | 6369.5 | 4.68 | 0 | 5.66 | 0.04 | 0.05 | 0 | 5.16 | 0 | 0 | 0.00516 | 0 | 0.46 | 0.03 | 0 | 0 | 5.16 | 0 | 0 | 0.00516 | 0 | 0.46 | 0.03 | 0 | 0 | 3.63 | 0 | 5 | 0 | 0.05 | 0 | 3.62 | 0 | 0 | 0.00362 | 0 | 0.32 | 1.0918 | 0 | 0 | 0 | 3.63 | 0 | 1.06 | 0.05 | 0 | 3.62 | 0 | 0 | 0.00362 | 0 | 0.32 | 0 | 0 | 0
52.16 | 9 | 23 | 11 | 6370.5 | 1.9 | 0 | 2.3 | 0.02 | 0 | 0 | 2.28 | 0 | 0 | 0.00228 | 0 | 0.18 | 0.01 | 0 | 0 | 2.28 | 0 | 0 | 0.00228 | 0 | 0.18 | 0.01 | 0 | 0 | 1.15 | 0 | 1.59 | 0 | 0 | 0 | 1.15 | 0 | 0 | 0.00115 | 0 | 0.1 | 0.3412 | 0 | 0 | 0 | 1.15 | 0 | 0.34 | 0 | 0 | 1.15 | 0 | 0 | 0.00115 | 0 | 0.1 | 0 | 0 | 0
57.38 | 9 | 23 | 12 | 6371.5 | 0 | 0 | 0 | 0 | 0 | 0 | 0 | 0 | 0 | 0 | 0 | 0 | 0 | 0 | 0 | 0 | 0 | 0 | 0 | 0 | 0 | 0 | 0 | 0 | 0 | 0 | 0 | 0 | 0 | 0 | 0 | 0 | 0 | 0 | 0 | 0 | 0 | 0 | 0 | 0 | 0 | 0 | 0 | 0 | 0 | 0 | 0 | 0 | 0 | 0 | 0 | 0 | 0 | 0
57.38 | 9 | 23 | 13 | 6372.5 | 0 | 0 | 0 | 0 | 0 | 0 | 0 | 0 | 0 | 0 | 0 | 0 | 0 | 0 | 0 | 0 | 0 | 0 | 0 | 0 | 0 | 0 | 0 | 0 | 0 | 0 | 0 | 0 | 0 | 0 | 0 | 0 | 0 | 0 | 0 | 0 | 0 | 0 | 0 | 0 | 0 | 0 | 0 | 0 | 0 | 0 | 0 | 0 | 0 | 0 | 0 | 0 | 0 | 0
65.3 | 9 | 23 | 14 | 6373.5 | 0 | 0 | 0 | 0 | 0 | 0 | 0 | 0 | 0 | 0 | 0 | 0 | 0 | 0 | 0 | 0 | 0 | 0 | 0 | 0 | 0 | 0 | 0 | 0 | 0 | 0 | 0 | 0 | 0 | 0 | 0 | 0 | 0 | 0 | 0 | 0 | 0 | 0 | 0 | 0 | 0 | 0 | 0 | 0 | 0 | 0 | 0 | 0 | 0 | 0 | 0 | 0 | 0 | 0
59.36 | 9 | 23 | 15 | 6374.5 | 0 | 0 | 0 | 0 | 0 | 0 | 0 | 0 | 0 | 0 | 0 | 0 | 0 | 0 | 0 | 0 | 0 | 0 | 0 | 0 | 0 | 0 | 0 | 0 | 0 | 0 | 0 | 0 | 0 | 0 | 0 | 0 | 0 | 0 | 0 | 0 | 0 | 0 | 0 | 0 | 0 | 0 | 0 | 0 | 0 | 0 | 0 | 0 | 0 | 0 | 0 | 0 | 0 | 0
59.54 | 9 | 23 | 16 | 6375.5 | 0 | 0.23 | 0 | 0 | 0.01 | 0.01 | 0 | 0.29 | 0 | 0 | 0 | 0 | 0 | 0.02 | 0.01 | 0 | 0.29 | 0 | 0 | 0 | 0 | 0 | 0.02 | 0.01 | 0 | 0.28 | 0 | 0 | 0.02 | 0.01 | 0 | 0.29 | 0 | 0 | 0 | 0 | 0 | 0 | 0.02 | 0 | 0 | 0.28 | 0 | 0.02 | 0.01 | 0 | 0.29 | 0 | 0 | 0 | 0 | 0 | 0.02 | 0
58.64 | 9 | 23 | 17 | 6376.5 | 0 | 0.32 | 0 | 0 | 0.02 | 0.01 | 0 | 0.36 | 0 | 0 | 0 | 0 | 0 | 0.02 | 0.01 | 0 | 0.36 | 0 | 0 | 0 | 0 | 0 | 0.02 | 0.01 | 0 | 0.38 | 0 | 0 | 0.02 | 0.01 | 0 | 0.37 | 0 | 0 | 0 | 0 | 0 | 0 | 0.02 | 0 | 0 | 0.38 | 0 | 0.02 | 0.01 | 0 | 0.37 | 0 | 0 | 0 | 0 | 0 | 0.02 | 0
56.48 | 9 | 23 | 18 | 6377.5 | 0 | 0 | 0 | 0 | 0 | 0 | 0 | 0.07 | 0 | 0 | 0 | 0 | 0 | 0 | 0 | 0 | 0.07 | 0 | 0 | 0 | 0 | 0 | 0 | 0 | 0 | 0 | 0 | 0 | 0 | 0 | 0 | 0 | 0 | 0 | 0 | 0 | 0 | 0 | 0 | 0 | 0 | 0 | 0 | 0 | 0 | 0 | 0 | 0 | 0 | 0 | 0 | 0 | 0 | 0
53.6 | 9 | 23 | 19 | 6378.5 | 0 | 0 | 0 | 0 | 0 | 0 | 0 | 0 | 0 | 0 | 0 | 0 | 0 | 0 | 0 | 0 | 0 | 0 | 0 | 0 | 0 | 0 | 0 | 0 | 0 | 0 | 0 | 0 | 0 | 0 | 0 | 0 | 0 | 0 | 0 | 0 | 0 | 0 | 0 | 0 | 0 | 0 | 0 | 0 | 0 | 0 | 0 | 0 | 0 | 0 | 0 | 0 | 0 | 0
50.9 | 9 | 23 | 20 | 6379.5 | 0 | 0 | 0 | 0 | 0 | 0 | 0 | 0 | 0 | 0 | 0 | 0 | 0 | 0 | 0 | 0 | 0 | 0 | 0 | 0 | 0 | 0 | 0 | 0 | 0 | 0 | 0 | 0 | 0 | 0 | 0 | 0 | 0 | 0 | 0 | 0 | 0 | 0 | 0 | 0 | 0 | 0 | 0 | 0 | 0 | 0 | 0 | 0 | 0 | 0 | 0 | 0 | 0 | 0
49.82 | 9 | 23 | 21 | 6380.5 | 0 | 0 | 0 | 0 | 0.05 | 0 | 0 | 0 | 0 | 0 | 0 | 0.05 | 0 | 0 | 0 | 0 | 0 | 0 | 0 | 0 | 0.05 | 0 | 0 | 0 | 0 | 0 | 0 | 0 | 0.05 | 0 | 0 | 0 | 0 | 0 | 0 | 0 | 0 | 0 | 0 | 0 | 0 | 0 | 0 | 0.05 | 0 | 0 | 0 | 0 | 0 | 0 | 0 | 0 | 0 | 0
48.74 | 9 | 23 | 22 | 6381.5 | 0 | 0 | 0 | 0 | 0.05 | 0 | 0 | 0 | 0 | 0 | 0 | 0.05 | 0 | 0 | 0 | 0 | 0 | 0 | 0 | 0 | 0.05 | 0 | 0 | 0 | 0 | 0 | 0 | 0 | 0.05 | 0 | 0 | 0 | 0 | 0 | 0 | 0 | 0 | 0 | 0 | 0 | 0 | 0 | 0 | 0.05 | 0 | 0 | 0 | 0 | 0 | 0 | 0 | 0 | 0 | 0
48.74 | 9 | 23 | 23 | 6382.5 | 0 | 0 | 0 | 0 | 0.05 | 0 | 0 | 0 | 0 | 0 | 0 | 0.05 | 0 | 0 | 0 | 0 | 0 | 0 | 0 | 0 | 0.05 | 0 | 0 | 0 | 0 | 0 | 0 | 0 | 0.05 | 0 | 0 | 0 | 0 | 0 | 0 | 0 | 0 | 0 | 0 | 0 | 0 | 0 | 0 | 0.05 | 0 | 0 | 0 | 0 | 0 | 0 | 0 | 0 | 0 | 0
48.2 | 9 | 23 | 24 | 6383.5 | 0 | 0 | 0 | 0 | 0.05 | 0 | 0 | 0 | 0 | 0 | 0 | 0.05 | 0 | 0 | 0 | 0 | 0 | 0 | 0 | 0 | 0.05 | 0 | 0 | 0 | 0 | 0 | 0 | 0 | 0.05 | 0 | 0 | 0 | 0 | 0 | 0 | 0 | 0 | 0 | 0 | 0 | 0 | 0 | 0 | 0.05 | 0 | 0 | 0 | 0 | 0 | 0 | 0 | 0 | 0 | 0
48.2 | 9 | 24 | 1 | 6384.5 | 0 | 0 | 0 | 0 | 0.05 | 0 | 0 | 0 | 0 | 0 | 0 | 0.05 | 0 | 0 | 0 | 0 | 0 | 0 | 0 | 0 | 0.05 | 0 | 0 | 0 | 0 | 0 | 0 | 0 | 0.05 | 0 | 0 | 0 | 0 | 0 | 0 | 0 | 0 | 0 | 0 | 0 | 0 | 0 | 0 | 0.05 | 0 | 0 | 0 | 0 | 0 | 0 | 0 | 0 | 0 | 0
46.4 | 9 | 24 | 2 | 6385.5 | 0.21 | 0 | 0.25 | 0 | 0.05 | 0 | 0.12 | 0 | 0 | 0.00012 | 0 | 0.06 | 0 | 0 | 0 | 0.12 | 0 | 0 | 0.00012 | 0 | 0.06 | 0 | 0 | 0 | 0.27 | 0 | 0.37 | 0 | 0.05 | 0 | 0.26 | 0 | 0 | 0 | 0 | 0.02 | 0.06824 | 0 | 0 | 0 | 0.27 | 0 | 0.08 | 0.05 | 0 | 0.26 | 0 | 0 | 0 | 0 | 0.02 | 0 | 0 | 0
46.4 | 9 | 24 | 3 | 6386.5 | 1.54 | 0 | 1.87 | 0.01 | 0.05 | 0 | 1.47 | 0 | 0 | 0.00147 | 0 | 0.17 | 0.01 | 0 | 0 | 1.47 | 0 | 0 | 0.00147 | 0 | 0.17 | 0.01 | 0 | 0 | 1.56 | 0 | 2.14 | 0 | 0.05 | 0 | 1.54 | 0 | 0 | 0.00154 | 0 | 0.14 | 0.47768 | 0 | 0 | 0 | 1.55 | 0 | 0.46 | 0.05 | 0 | 1.54 | 0 | 0 | 0.00154 | 0 | 0.14 | 0 | 0 | 0
48.2 | 9 | 24 | 4 | 6387.5 | 1.96 | 0 | 2.37 | 0.02 | 0.05 | 0 | 1.99 | 0 | 0 | 0.00199 | 0 | 0.21 | 0.01 | 0 | 0 | 1.99 | 0 | 0 | 0.00199 | 0 | 0.21 | 0.01 | 0 | 0 | 1.75 | 0 | 2.41 | 0 | 0.05 | 0 | 1.74 | 0 | 0 | 0.00174 | 0 | 0.15 | 0.5118 | 0 | 0 | 0 | 1.75 | 0 | 0.51 | 0.05 | 0 | 1.74 | 0 | 0 | 0.00174 | 0 | 0.15 | 0 | 0 | 0
50 | 9 | 24 | 5 | 6388.5 | 2.41 | 0 | 2.92 | 0.02 | 0 | 0 | 2.51 | 0 | 0 | 0.00251 | 0 | 0.2 | 0.01 | 0 | 0 | 2.51 | 0 | 0 | 0.00251 | 0 | 0.2 | 0.01 | 0 | 0 | 2.13 | 0 | 2.94 | 0 | 0 | 0 | 2.12 | 0 | 0 | 0.00212 | 0 | 0.18 | 0.61416 | 0 | 0 | 0 | 2.13 | 0 | 0.63 | 0 | 0 | 2.12 | 0 | 0 | 0.00212 | 0 | 0.18 | 0 | 0 | 0
51.8 | 9 | 24 | 6 | 6389.5 | 2.77 | 0 | 3.36 | 0.03 | 0 | 0 | 2.92 | 0 | 0 | 0.00292 | 0 | 0.23 | 0.02 | 0 | 0 | 2.92 | 0 | 0 | 0.00292 | 0 | 0.23 | 0.02 | 0 | 0 | 2.41 | 0 | 3.32 | 0 | 0 | 0 | 2.4 | 0 | 0 | 0.0024 | 0 | 0.2 | 0.6824 | 0 | 0 | 0 | 2.41 | 0 | 0.71 | 0 | 0 | 2.4 | 0 | 0 | 0.0024 | 0 | 0.2 | 0 | 0 | 0
53.6 | 9 | 24 | 7 | 6390.5 | 2.88 | 0 | 3.48 | 0.03 | 0 | 0 | 3.07 | 0 | 0 | 0.00307 | 0 | 0.24 | 0.02 | 0 | 0 | 3.07 | 0 | 0 | 0.00307 | 0 | 0.24 | 0.02 | 0 | 0 | 2.46 | 0 | 3.39 | 0 | 0 | 0 | 2.45 | 0 | 0 | 0.00245 | 0 | 0.2 | 0.6824 | 0 | 0 | 0 | 2.46 | 0 | 0.72 | 0 | 0 | 2.45 | 0 | 0 | 0.00245 | 0 | 0.2 | 0 | 0 | 0
57.2 | 9 | 24 | 8 | 6391.5 | 2.55 | 0 | 3.09 | 0.02 | 0 | 0 | 2.76 | 0 | 0 | 0.00276 | 0 | 0.21 | 0.01 | 0 | 0 | 2.76 | 0 | 0 | 0.00276 | 0 | 0.21 | 0.01 | 0 | 0 | 2.11 | 0 | 2.9 | 0 | 0 | 0 | 2.1 | 0 | 0 | 0.0021 | 0 | 0.16 | 0.54592 | 0 | 0 | 0 | 2.11 | 0 | 0.62 | 0 | 0 | 2.1 | 0 | 0 | 0.0021 | 0 | 0.16 | 0 | 0 | 0
59 | 9 | 24 | 9 | 6392.5 | 1.75 | 0 | 2.12 | 0.02 | 0 | 0 | 1.94 | 0 | 0 | 0.00194 | 0 | 0.15 | 0.01 | 0 | 0 | 1.94 | 0 | 0 | 0.00194 | 0 | 0.15 | 0.01 | 0 | 0 | 1.36 | 0 | 1.87 | 0 | 0 | 0 | 1.35 | 0 | 0 | 0.00135 | 0 | 0.1 | 0.3412 | 0 | 0 | 0 | 1.36 | 0 | 0.4 | 0 | 0 | 1.35 | 0 | 0 | 0.00135 | 0 | 0.1 | 0 | 0 | 0
60.8 | 9 | 24 | 10 | 6393.5 | 0.3 | 0 | 0.37 | 0 | 0 | 0 | 0.44 | 0 | 0 | 0.00044 | 0 | 0.03 | 0 | 0 | 0 | 0.44 | 0 | 0 | 0.00044 | 0 | 0.03 | 0 | 0 | 0 | 0.03 | 0 | 0.05 | 0 | 0 | 0 | 0 | 0 | 0 | 0 | 0 | 0 | 0 | 0 | 0 | 0 | 0.03 | 0 | 0.01 | 0 | 0 | 0 | 0 | 0 | 0 | 0 | 0 | 0 | 0 | 0
64.4 | 9 | 24 | 11 | 6394.5 | 0 | 0 | 0 | 0 | 0 | 0 | 0 | 0 | 0 | 0 | 0 | 0 | 0 | 0 | 0 | 0 | 0 | 0 | 0 | 0 | 0 | 0 | 0 | 0 | 0 | 0 | 0 | 0 | 0 | 0 | 0 | 0 | 0 | 0 | 0 | 0 | 0 | 0 | 0 | 0 | 0 | 0 | 0 | 0 | 0 | 0 | 0 | 0 | 0 | 0 | 0 | 0 | 0 | 0
68 | 9 | 24 | 12 | 6395.5 | 0 | 0 | 0 | 0 | 0 | 0 | 0 | 0 | 0 | 0 | 0 | 0 | 0 | 0 | 0 | 0 | 0 | 0 | 0 | 0 | 0 | 0 | 0 | 0 | 0 | 0 | 0 | 0 | 0 | 0 | 0 | 0 | 0 | 0 | 0 | 0 | 0 | 0 | 0 | 0 | 0 | 0 | 0 | 0 | 0 | 0 | 0 | 0 | 0 | 0 | 0 | 0 | 0 | 0
68 | 9 | 24 | 13 | 6396.5 | 0 | 0 | 0 | 0 | 0 | 0 | 0 | 0 | 0 | 0 | 0 | 0 | 0 | 0 | 0 | 0 | 0 | 0 | 0 | 0 | 0 | 0 | 0 | 0 | 0 | 0 | 0 | 0 | 0 | 0 | 0 | 0 | 0 | 0 | 0 | 0 | 0 | 0 | 0 | 0 | 0 | 0 | 0 | 0 | 0 | 0 | 0 | 0 | 0 | 0 | 0 | 0 | 0 | 0
68.36 | 9 | 24 | 14 | 6397.5 | 0 | 0.54 | 0 | 0 | 0.03 | 0.01 | 0 | 0.61 | 0 | 0 | 0 | 0 | 0 | 0.04 | 0.01 | 0 | 0.61 | 0 | 0 | 0 | 0 | 0 | 0.04 | 0.01 | 0 | 0.62 | 0 | 0 | 0.04 | 0.01 | 0 | 0.62 | 0 | 0 | 0 | 0 | 0 | 0 | 0.04 | 0 | 0 | 0.62 | 0 | 0.04 | 0.01 | 0 | 0.62 | 0 | 0 | 0 | 0 | 0 | 0.04 | 0
68.54 | 9 | 24 | 15 | 6398.5 | 0 | 2.78 | 0 | 0 | 0.17 | 0.06 | 0 | 2.8 | 0 | 0 | 0 | 0 | 0 | 0.16 | 0.07 | 0 | 2.8 | 0 | 0 | 0 | 0 | 0 | 0.16 | 0.07 | 0 | 3.24 | 0 | 0 | 0.19 | 0.06 | 0 | 3.24 | 0 | 0 | 0 | 0 | 0 | 0 | 0.22 | 0 | 0 | 3.24 | 0 | 0.19 | 0.06 | 0 | 3.24 | 0 | 0 | 0 | 0 | 0 | 0.22 | 0
68.9 | 9 | 24 | 16 | 6399.5 | 0 | 4.37 | 0 | 0 | 0.27 | 0.1 | 0 | 4.45 | 0 | 0 | 0 | 0 | 0 | 0.25 | 0.1 | 0 | 4.45 | 0 | 0 | 0 | 0 | 0 | 0.25 | 0.1 | 0 | 4.75 | 0 | 0 | 0.29 | 0.09 | 0 | 4.4 | 0 | 0 | 0 | 0 | 0 | 0 | 0.29 | 0 | 0 | 4.75 | 0 | 0.29 | 0.09 | 0 | 4.4 | 0 | 0 | 0 | 0 | 0 | 0.29 | 0
71.06 | 9 | 24 | 17 | 6400.5 | 0 | 4.69 | 0 | 0 | 0.29 | 0.1 | 0 | 4.75 | 0 | 0 | 0 | 0 | 0 | 0.27 | 0.11 | 0 | 4.75 | 0 | 0 | 0 | 0 | 0 | 0.27 | 0.11 | 0 | 4.9 | 0 | 0 | 0.31 | 0.09 | 0 | 4.37 | 0 | 0 | 0 | 0 | 0 | 0 | 0.3 | 0 | 0 | 4.9 | 0 | 0.31 | 0.09 | 0 | 4.37 | 0 | 0 | 0 | 0 | 0 | 0.3 | 0
71.24 | 9 | 24 | 18 | 6401.5 | 0 | 4.38 | 0 | 0 | 0.28 | 0.1 | 0 | 4.43 | 0 | 0 | 0 | 0 | 0 | 0.26 | 0.1 | 0 | 4.43 | 0 | 0 | 0 | 0 | 0 | 0.26 | 0.1 | 0 | 4.48 | 0 | 0 | 0.28 | 0.08 | 0 | 3.93 | 0 | 0 | 0 | 0 | 0 | 0 | 0.27 | 0 | 0 | 4.48 | 0 | 0.28 | 0.08 | 0 | 3.93 | 0 | 0 | 0 | 0 | 0 | 0.27 | 0
71.6 | 9 | 24 | 19 | 6402.5 | 0 | 3.73 | 0 | 0 | 0.24 | 0.08 | 0 | 3.76 | 0 | 0 | 0 | 0 | 0 | 0.22 | 0.09 | 0 | 3.76 | 0 | 0 | 0 | 0 | 0 | 0.22 | 0.09 | 0 | 3.77 | 0 | 0 | 0.24 | 0.07 | 0 | 3.24 | 0 | 0 | 0 | 0 | 0 | 0 | 0.23 | 0 | 0 | 3.77 | 0 | 0.24 | 0.07 | 0 | 3.24 | 0 | 0 | 0 | 0 | 0 | 0.23 | 0
66.56 | 9 | 24 | 20 | 6403.5 | 0 | 2.6 | 0 | 0 | 0.16 | 0.06 | 0 | 2.63 | 0 | 0 | 0 | 0 | 0 | 0.15 | 0.06 | 0 | 2.63 | 0 | 0 | 0 | 0 | 0 | 0.15 | 0.06 | 0 | 2.61 | 0 | 0 | 0.16 | 0.05 | 0 | 2.15 | 0 | 0 | 0 | 0 | 0 | 0 | 0.15 | 0 | 0 | 2.61 | 0 | 0.16 | 0.05 | 0 | 2.15 | 0 | 0 | 0 | 0 | 0 | 0.15 | 0
63.14 | 9 | 24 | 21 | 6404.5 | 0 | 1.57 | 0 | 0 | 0.09 | 0.03 | 0 | 1.59 | 0 | 0 | 0 | 0 | 0 | 0.09 | 0.04 | 0 | 1.59 | 0 | 0 | 0 | 0 | 0 | 0.09 | 0.04 | 0 | 1.55 | 0 | 0 | 0.09 | 0.03 | 0 | 1.23 | 0 | 0 | 0 | 0 | 0 | 0 | 0.08 | 0 | 0 | 1.55 | 0 | 0.09 | 0.03 | 0 | 1.23 | 0 | 0 | 0 | 0 | 0 | 0.08 | 0
63.5 | 9 | 24 | 22 | 6405.5 | 0 | 0.9 | 0 | 0 | 0.05 | 0.02 | 0 | 0.92 | 0 | 0 | 0 | 0 | 0 | 0.05 | 0.02 | 0 | 0.92 | 0 | 0 | 0 | 0 | 0 | 0.05 | 0.02 | 0 | 0.89 | 0 | 0 | 0.05 | 0.02 | 0 | 0.7 | 0 | 0 | 0 | 0 | 0 | 0 | 0.05 | 0 | 0 | 0.89 | 0 | 0.05 | 0.02 | 0 | 0.7 | 0 | 0 | 0 | 0 | 0 | 0.05 | 0
63.86 | 9 | 24 | 23 | 6406.5 | 0 | 0.29 | 0 | 0 | 0.02 | 0.01 | 0 | 0.31 | 0 | 0 | 0 | 0 | 0 | 0.02 | 0.01 | 0 | 0.31 | 0 | 0 | 0 | 0 | 0 | 0.02 | 0.01 | 0 | 0.27 | 0 | 0 | 0.02 | 0.01 | 0 | 0.16 | 0 | 0 | 0 | 0 | 0 | 0 | 0.01 | 0 | 0 | 0.27 | 0 | 0.02 | 0.01 | 0 | 0.16 | 0 | 0 | 0 | 0 | 0 | 0.01 | 0
60.44 | 9 | 24 | 24 | 6407.5 | 0 | 0 | 0 | 0 | 0 | 0 | 0 | 0 | 0 | 0 | 0 | 0 | 0 | 0 | 0 | 0 | 0 | 0 | 0 | 0 | 0 | 0 | 0 | 0 | 0 | 0 | 0 | 0 | 0 | 0 | 0 | 0 | 0 | 0 | 0 | 0 | 0 | 0 | 0 | 0 | 0 | 0 | 0 | 0 | 0 | 0 | 0 | 0 | 0 | 0 | 0 | 0 | 0 | 0
62.6 | 9 | 25 | 1 | 6408.5 | 0 | 0 | 0 | 0 | 0 | 0 | 0 | 0 | 0 | 0 | 0 | 0 | 0 | 0 | 0 | 0 | 0 | 0 | 0 | 0 | 0 | 0 | 0 | 0 | 0 | 0 | 0 | 0 | 0 | 0 | 0 | 0 | 0 | 0 | 0 | 0 | 0 | 0 | 0 | 0 | 0 | 0 | 0 | 0 | 0 | 0 | 0 | 0 | 0 | 0 | 0 | 0 | 0 | 0
60.26 | 9 | 25 | 2 | 6409.5 | 0 | 0 | 0 | 0 | 0 | 0 | 0 | 0 | 0 | 0 | 0 | 0 | 0 | 0 | 0 | 0 | 0 | 0 | 0 | 0 | 0 | 0 | 0 | 0 | 0 | 0 | 0 | 0 | 0 | 0 | 0 | 0 | 0 | 0 | 0 | 0 | 0 | 0 | 0 | 0 | 0 | 0 | 0 | 0 | 0 | 0 | 0 | 0 | 0 | 0 | 0 | 0 | 0 | 0
59.9 | 9 | 25 | 3 | 6410.5 | 0 | 0 | 0 | 0 | 0 | 0 | 0 | 0 | 0 | 0 | 0 | 0 | 0 | 0 | 0 | 0 | 0 | 0 | 0 | 0 | 0 | 0 | 0 | 0 | 0 | 0 | 0 | 0 | 0 | 0 | 0 | 0 | 0 | 0 | 0 | 0 | 0 | 0 | 0 | 0 | 0 | 0 | 0 | 0 | 0 | 0 | 0 | 0 | 0 | 0 | 0 | 0 | 0 | 0
57.56 | 9 | 25 | 4 | 6411.5 | 0 | 0 | 0 | 0 | 0 | 0 | 0 | 0 | 0 | 0 | 0 | 0 | 0 | 0 | 0 | 0 | 0 | 0 | 0 | 0 | 0 | 0 | 0 | 0 | 0 | 0 | 0 | 0 | 0 | 0 | 0 | 0 | 0 | 0 | 0 | 0 | 0 | 0 | 0 | 0 | 0 | 0 | 0 | 0 | 0 | 0 | 0 | 0 | 0 | 0 | 0 | 0 | 0 | 0
57.02 | 9 | 25 | 5 | 6412.5 | 0 | 0 | 0 | 0 | 0 | 0 | 0 | 0 | 0 | 0 | 0 | 0 | 0 | 0 | 0 | 0 | 0 | 0 | 0 | 0 | 0 | 0 | 0 | 0 | 0 | 0 | 0 | 0 | 0 | 0 | 0 | 0 | 0 | 0 | 0 | 0 | 0 | 0 | 0 | 0 | 0 | 0 | 0 | 0 | 0 | 0 | 0 | 0 | 0 | 0 | 0 | 0 | 0 | 0
54.68 | 9 | 25 | 6 | 6413.5 | 0 | 0 | 0 | 0 | 0 | 0 | 0 | 0 | 0 | 0 | 0 | 0 | 0 | 0 | 0 | 0 | 0 | 0 | 0 | 0 | 0 | 0 | 0 | 0 | 0 | 0 | 0 | 0 | 0 | 0 | 0 | 0 | 0 | 0 | 0 | 0 | 0 | 0 | 0 | 0 | 0 | 0 | 0 | 0 | 0 | 0 | 0 | 0 | 0 | 0 | 0 | 0 | 0 | 0
56.12 | 9 | 25 | 7 | 6414.5 | 0 | 0 | 0 | 0 | 0 | 0 | 0 | 0 | 0 | 0 | 0 | 0 | 0 | 0 | 0 | 0 | 0 | 0 | 0 | 0 | 0 | 0 | 0 | 0 | 0 | 0 | 0 | 0 | 0 | 0 | 0 | 0 | 0 | 0 | 0 | 0 | 0 | 0 | 0 | 0 | 0 | 0 | 0 | 0 | 0 | 0 | 0 | 0 | 0 | 0 | 0 | 0 | 0 | 0
57.38 | 9 | 25 | 8 | 6415.5 | 0 | 0 | 0 | 0 | 0 | 0 | 0 | 0 | 0 | 0 | 0 | 0 | 0 | 0 | 0 | 0 | 0 | 0 | 0 | 0 | 0 | 0 | 0 | 0 | 0 | 0 | 0 | 0 | 0 | 0 | 0 | 0 | 0 | 0 | 0 | 0 | 0 | 0 | 0 | 0 | 0 | 0 | 0 | 0 | 0 | 0 | 0 | 0 | 0 | 0 | 0 | 0 | 0 | 0
64.04 | 9 | 25 | 9 | 6416.5 | 0 | 0 | 0 | 0 | 0 | 0 | 0 | 0 | 0 | 0 | 0 | 0 | 0 | 0 | 0 | 0 | 0 | 0 | 0 | 0 | 0 | 0 | 0 | 0 | 0 | 0 | 0 | 0 | 0 | 0 | 0 | 0 | 0 | 0 | 0 | 0 | 0 | 0 | 0 | 0 | 0 | 0 | 0 | 0 | 0 | 0 | 0 | 0 | 0 | 0 | 0 | 0 | 0 | 0
70.7 | 9 | 25 | 10 | 6417.5 | 0 | 0 | 0 | 0 | 0 | 0 | 0 | 0 | 0 | 0 | 0 | 0 | 0 | 0 | 0 | 0 | 0 | 0 | 0 | 0 | 0 | 0 | 0 | 0 | 0 | 0 | 0 | 0 | 0 | 0 | 0 | 0 | 0 | 0 | 0 | 0 | 0 | 0 | 0 | 0 | 0 | 0 | 0 | 0 | 0 | 0 | 0 | 0 | 0 | 0 | 0 | 0 | 0 | 0
73.94 | 9 | 25 | 11 | 6418.5 | 0 | 0 | 0 | 0 | 0 | 0 | 0 | 0 | 0 | 0 | 0 | 0 | 0 | 0 | 0 | 0 | 0 | 0 | 0 | 0 | 0 | 0 | 0 | 0 | 0 | 0 | 0 | 0 | 0 | 0 | 0 | 0 | 0 | 0 | 0 | 0 | 0 | 0 | 0 | 0 | 0 | 0 | 0 | 0 | 0 | 0 | 0 | 0 | 0 | 0 | 0 | 0 | 0 | 0
77 | 9 | 25 | 12 | 6419.5 | 0 | 1.35 | 0 | 0 | 0.09 | 0.03 | 0 | 1.42 | 0 | 0 | 0 | 0 | 0 | 0.09 | 0.03 | 0 | 1.42 | 0 | 0 | 0 | 0 | 0 | 0.09 | 0.03 | 0 | 1.3 | 0 | 0 | 0.08 | 0.02 | 0 | 1.28 | 0 | 0 | 0 | 0 | 0 | 0 | 0.1 | 0 | 0 | 1.3 | 0 | 0.08 | 0.02 | 0 | 1.28 | 0 | 0 | 0 | 0 | 0 | 0.1 | 0
78.26 | 9 | 25 | 13 | 6420.5 | 0 | 3.75 | 0 | 0 | 0.26 | 0.08 | 0 | 3.73 | 0 | 0 | 0 | 0 | 0 | 0.24 | 0.09 | 0 | 3.73 | 0 | 0 | 0 | 0 | 0 | 0.24 | 0.09 | 0 | 3.77 | 0 | 0 | 0.26 | 0.07 | 0 | 3.71 | 0 | 0 | 0 | 0 | 0 | 0 | 0.28 | 0 | 0 | 3.77 | 0 | 0.26 | 0.07 | 0 | 3.71 | 0 | 0 | 0 | 0 | 0 | 0.28 | 0
79.7 | 9 | 25 | 14 | 6421.5 | 0 | 6.08 | 0 | 0 | 0.43 | 0.14 | 0 | 6.15 | 0 | 0 | 0 | 0 | 0 | 0.4 | 0.15 | 0 | 6.15 | 0 | 0 | 0 | 0 | 0 | 0.4 | 0.15 | 0 | 6.03 | 0 | 0 | 0.43 | 0.12 | 0 | 5.64 | 0 | 0 | 0 | 0 | 0 | 0 | 0.41 | 0 | 0 | 6.03 | 0 | 0.43 | 0.12 | 0 | 5.64 | 0 | 0 | 0 | 0 | 0 | 0.41 | 0
79.16 | 9 | 25 | 15 | 6422.5 | 0 | 9.04 | 0 | 0 | 0.63 | 0.2 | 0 | 9.1 | 0 | 0 | 0 | 0 | 0 | 0.59 | 0.22 | 0 | 9.1 | 0 | 0 | 0 | 0 | 0 | 0.59 | 0.22 | 0 | 8.98 | 0 | 0 | 0.63 | 0.17 | 0 | 8.32 | 0 | 0 | 0 | 0 | 0 | 0 | 0.57 | 0.01 | 0 | 8.98 | 0 | 0.63 | 0.17 | 0 | 8.32 | 0 | 0 | 0 | 0 | 0 | 0.57 | 0.01
78.62 | 9 | 25 | 16 | 6423.5 | 0 | 10.12 | 0 | 0 | 0.7 | 0.22 | 0 | 10.16 | 0 | 0 | 0 | 0 | 0 | 0.65 | 0.25 | 0 | 10.16 | 0 | 0 | 0 | 0 | 0 | 0.65 | 0.25 | 0 | 10.07 | 0 | 0 | 0.7 | 0.19 | 0 | 9.02 | 0 | 0 | 0 | 0 | 0 | 0 | 0.61 | 0.01 | 0 | 10.07 | 0 | 0.7 | 0.19 | 0 | 9.02 | 0 | 0 | 0 | 0 | 0 | 0.61 | 0.01
78.08 | 9 | 25 | 17 | 6424.5 | 0 | 9.22 | 0 | 0 | 0.64 | 0.2 | 0 | 9.25 | 0 | 0 | 0 | 0 | 0 | 0.59 | 0.23 | 0 | 9.25 | 0 | 0 | 0 | 0 | 0 | 0.59 | 0.23 | 0 | 9.17 | 0 | 0 | 0.63 | 0.17 | 0 | 7.99 | 0 | 0 | 0 | 0 | 0 | 0 | 0.55 | 0.01 | 0 | 9.17 | 0 | 0.63 | 0.17 | 0 | 7.99 | 0 | 0 | 0 | 0 | 0 | 0.55 | 0.01
77.72 | 9 | 25 | 18 | 6425.5 | 0 | 8.08 | 0 | 0 | 0.56 | 0.18 | 0 | 8.1 | 0 | 0 | 0 | 0 | 0 | 0.51 | 0.2 | 0 | 8.1 | 0 | 0 | 0 | 0 | 0 | 0.51 | 0.2 | 0 | 8.03 | 0 | 0 | 0.55 | 0.15 | 0 | 6.95 | 0 | 0 | 0 | 0 | 0 | 0 | 0.49 | 0.01 | 0 | 8.03 | 0 | 0.55 | 0.15 | 0 | 6.95 | 0 | 0 | 0 | 0 | 0 | 0.49 | 0.01
71.78 | 9 | 25 | 19 | 6426.5 | 0 | 6.5 | 0 | 0 | 0.42 | 0.14 | 0 | 6.52 | 0 | 0 | 0 | 0 | 0 | 0.38 | 0.16 | 0 | 6.52 | 0 | 0 | 0 | 0 | 0 | 0.38 | 0.16 | 0 | 6.46 | 0 | 0 | 0.41 | 0.12 | 0 | 5.47 | 0 | 0 | 0 | 0 | 0 | 0 | 0.37 | 0 | 0 | 6.46 | 0 | 0.41 | 0.12 | 0 | 5.47 | 0 | 0 | 0 | 0 | 0 | 0.37 | 0
64.04 | 9 | 25 | 20 | 6427.5 | 0 | 4.53 | 0 | 0 | 0.27 | 0.1 | 0 | 4.54 | 0 | 0 | 0 | 0 | 0 | 0.25 | 0.11 | 0 | 4.54 | 0 | 0 | 0 | 0 | 0 | 0.25 | 0.11 | 0 | 4.49 | 0 | 0 | 0.27 | 0.08 | 0 | 3.68 | 0 | 0 | 0 | 0 | 0 | 0 | 0.24 | 0 | 0 | 4.49 | 0 | 0.27 | 0.08 | 0 | 3.68 | 0 | 0 | 0 | 0 | 0 | 0.24 | 0
63.5 | 9 | 25 | 21 | 6428.5 | 0 | 3.35 | 0 | 0 | 0.2 | 0.07 | 0 | 3.36 | 0 | 0 | 0 | 0 | 0 | 0.18 | 0.08 | 0 | 3.36 | 0 | 0 | 0 | 0 | 0 | 0.18 | 0.08 | 0 | 3.31 | 0 | 0 | 0.2 | 0.06 | 0 | 2.75 | 0 | 0 | 0 | 0 | 0 | 0 | 0.18 | 0 | 0 | 3.31 | 0 | 0.2 | 0.06 | 0 | 2.75 | 0 | 0 | 0 | 0 | 0 | 0.18 | 0
63.14 | 9 | 25 | 22 | 6429.5 | 0 | 2.25 | 0 | 0 | 0.13 | 0.05 | 0 | 2.26 | 0 | 0 | 0 | 0 | 0 | 0.12 | 0.05 | 0 | 2.26 | 0 | 0 | 0 | 0 | 0 | 0.12 | 0.05 | 0 | 2.22 | 0 | 0 | 0.13 | 0.04 | 0 | 1.81 | 0 | 0 | 0 | 0 | 0 | 0 | 0.12 | 0 | 0 | 2.22 | 0 | 0.13 | 0.04 | 0 | 1.81 | 0 | 0 | 0 | 0 | 0 | 0.12 | 0
57.2 | 9 | 25 | 23 | 6430.5 | 0 | 0.51 | 0 | 0 | 0.03 | 0.01 | 0 | 0.51 | 0 | 0 | 0 | 0 | 0 | 0.03 | 0.01 | 0 | 0.51 | 0 | 0 | 0 | 0 | 0 | 0.03 | 0.01 | 0 | 0.48 | 0 | 0 | 0.03 | 0.01 | 0 | 0.17 | 0 | 0 | 0 | 0 | 0 | 0 | 0.01 | 0 | 0 | 0.48 | 0 | 0.03 | 0.01 | 0 | 0.17 | 0 | 0 | 0 | 0 | 0 | 0.01 | 0
58.46 | 9 | 25 | 24 | 6431.5 | 0 | 0 | 0 | 0 | 0 | 0 | 0 | 0 | 0 | 0 | 0 | 0 | 0 | 0 | 0 | 0 | 0 | 0 | 0 | 0 | 0 | 0 | 0 | 0 | 0 | 0 | 0 | 0 | 0 | 0 | 0 | 0 | 0 | 0 | 0 | 0 | 0 | 0 | 0 | 0 | 0 | 0 | 0 | 0 | 0 | 0 | 0 | 0 | 0 | 0 | 0 | 0 | 0 | 0
56.3 | 9 | 26 | 1 | 6432.5 | 0 | 0 | 0 | 0 | 0 | 0 | 0 | 0 | 0 | 0 | 0 | 0 | 0 | 0 | 0 | 0 | 0 | 0 | 0 | 0 | 0 | 0 | 0 | 0 | 0 | 0 | 0 | 0 | 0 | 0 | 0 | 0 | 0 | 0 | 0 | 0 | 0 | 0 | 0 | 0 | 0 | 0 | 0 | 0 | 0 | 0 | 0 | 0 | 0 | 0 | 0 | 0 | 0 | 0
52.16 | 9 | 26 | 2 | 6433.5 | 0 | 0 | 0 | 0 | 0 | 0 | 0 | 0 | 0 | 0 | 0 | 0 | 0 | 0 | 0 | 0 | 0 | 0 | 0 | 0 | 0 | 0 | 0 | 0 | 0 | 0 | 0 | 0 | 0 | 0 | 0 | 0 | 0 | 0 | 0 | 0 | 0 | 0 | 0 | 0 | 0 | 0 | 0 | 0 | 0 | 0 | 0 | 0 | 0 | 0 | 0 | 0 | 0 | 0
55.22 | 9 | 26 | 3 | 6434.5 | 0 | 0 | 0 | 0 | 0 | 0 | 0 | 0 | 0 | 0 | 0 | 0 | 0 | 0 | 0 | 0 | 0 | 0 | 0 | 0 | 0 | 0 | 0 | 0 | 0 | 0 | 0 | 0 | 0 | 0 | 0 | 0 | 0 | 0 | 0 | 0 | 0 | 0 | 0 | 0 | 0 | 0 | 0 | 0 | 0 | 0 | 0 | 0 | 0 | 0 | 0 | 0 | 0 | 0
52.88 | 9 | 26 | 4 | 6435.5 | 0 | 0 | 0 | 0 | 0 | 0 | 0 | 0 | 0 | 0 | 0 | 0 | 0 | 0 | 0 | 0 | 0 | 0 | 0 | 0 | 0 | 0 | 0 | 0 | 0 | 0 | 0 | 0 | 0 | 0 | 0 | 0 | 0 | 0 | 0 | 0 | 0 | 0 | 0 | 0 | 0 | 0 | 0 | 0 | 0 | 0 | 0 | 0 | 0 | 0 | 0 | 0 | 0 | 0
50.72 | 9 | 26 | 5 | 6436.5 | 0 | 0 | 0 | 0 | 0 | 0 | 0 | 0 | 0 | 0 | 0 | 0 | 0 | 0 | 0 | 0 | 0 | 0 | 0 | 0 | 0 | 0 | 0 | 0 | 0 | 0 | 0 | 0 | 0 | 0 | 0 | 0 | 0 | 0 | 0 | 0 | 0 | 0 | 0 | 0 | 0 | 0 | 0 | 0 | 0 | 0 | 0 | 0 | 0 | 0 | 0 | 0 | 0 | 0
50.18 | 9 | 26 | 6 | 6437.5 | 0 | 0 | 0 | 0 | 0 | 0 | 0 | 0 | 0 | 0 | 0 | 0 | 0 | 0 | 0 | 0 | 0 | 0 | 0 | 0 | 0 | 0 | 0 | 0 | 0 | 0 | 0 | 0 | 0 | 0 | 0 | 0 | 0 | 0 | 0 | 0 | 0 | 0 | 0 | 0 | 0 | 0 | 0 | 0 | 0 | 0 | 0 | 0 | 0 | 0 | 0 | 0 | 0 | 0
47.84 | 9 | 26 | 7 | 6438.5 | 0 | 0 | 0 | 0 | 0.05 | 0 | 0 | 0 | 0 | 0 | 0 | 0.05 | 0 | 0 | 0 | 0 | 0 | 0 | 0 | 0 | 0.05 | 0 | 0 | 0 | 0 | 0 | 0 | 0 | 0.05 | 0 | 0 | 0 | 0 | 0 | 0 | 0 | 0 | 0 | 0 | 0 | 0 | 0 | 0 | 0.05 | 0 | 0 | 0 | 0 | 0 | 0 | 0 | 0 | 0 | 0
49.1 | 9 | 26 | 8 | 6439.5 | 0 | 0 | 0 | 0 | 0.05 | 0 | 0 | 0 | 0 | 0 | 0 | 0.05 | 0 | 0 | 0 | 0 | 0 | 0 | 0 | 0 | 0.05 | 0 | 0 | 0 | 0 | 0 | 0 | 0 | 0.05 | 0 | 0 | 0 | 0 | 0 | 0 | 0 | 0 | 0 | 0 | 0 | 0 | 0 | 0 | 0.05 | 0 | 0 | 0 | 0 | 0 | 0 | 0 | 0 | 0 | 0
54.14 | 9 | 26 | 9 | 6440.5 | 0 | 0 | 0 | 0 | 0 | 0 | 0 | 0 | 0 | 0 | 0 | 0 | 0 | 0 | 0 | 0 | 0 | 0 | 0 | 0 | 0 | 0 | 0 | 0 | 0 | 0 | 0 | 0 | 0 | 0 | 0 | 0 | 0 | 0 | 0 | 0 | 0 | 0 | 0 | 0 | 0 | 0 | 0 | 0 | 0 | 0 | 0 | 0 | 0 | 0 | 0 | 0 | 0 | 0
60.8 | 9 | 26 | 10 | 6441.5 | 0 | 0 | 0 | 0 | 0 | 0 | 0 | 0 | 0 | 0 | 0 | 0 | 0 | 0 | 0 | 0 | 0 | 0 | 0 | 0 | 0 | 0 | 0 | 0 | 0 | 0 | 0 | 0 | 0 | 0 | 0 | 0 | 0 | 0 | 0 | 0 | 0 | 0 | 0 | 0 | 0 | 0 | 0 | 0 | 0 | 0 | 0 | 0 | 0 | 0 | 0 | 0 | 0 | 0
64.22 | 9 | 26 | 11 | 6442.5 | 0 | 0 | 0 | 0 | 0 | 0 | 0 | 0 | 0 | 0 | 0 | 0 | 0 | 0 | 0 | 0 | 0 | 0 | 0 | 0 | 0 | 0 | 0 | 0 | 0 | 0 | 0 | 0 | 0 | 0 | 0 | 0 | 0 | 0 | 0 | 0 | 0 | 0 | 0 | 0 | 0 | 0 | 0 | 0 | 0 | 0 | 0 | 0 | 0 | 0 | 0 | 0 | 0 | 0
69.44 | 9 | 26 | 12 | 6443.5 | 0 | 0 | 0 | 0 | 0 | 0 | 0 | 0 | 0 | 0 | 0 | 0 | 0 | 0 | 0 | 0 | 0 | 0 | 0 | 0 | 0 | 0 | 0 | 0 | 0 | 0 | 0 | 0 | 0 | 0 | 0 | 0 | 0 | 0 | 0 | 0 | 0 | 0 | 0 | 0 | 0 | 0 | 0 | 0 | 0 | 0 | 0 | 0 | 0 | 0 | 0 | 0 | 0 | 0
72.86 | 9 | 26 | 13 | 6444.5 | 0 | 0.43 | 0 | 0 | 0.03 | 0.01 | 0 | 0.5 | 0 | 0 | 0 | 0 | 0 | 0.03 | 0.01 | 0 | 0.5 | 0 | 0 | 0 | 0 | 0 | 0.03 | 0.01 | 0 | 0.37 | 0 | 0 | 0.02 | 0.01 | 0 | 0.4 | 0 | 0 | 0 | 0 | 0 | 0 | 0.03 | 0 | 0 | 0.37 | 0 | 0.02 | 0.01 | 0 | 0.4 | 0 | 0 | 0 | 0 | 0 | 0.03 | 0
72.68 | 9 | 26 | 14 | 6445.5 | 0 | 2.54 | 0 | 0 | 0.17 | 0.06 | 0 | 2.57 | 0 | 0 | 0 | 0 | 0 | 0.16 | 0.06 | 0 | 2.57 | 0 | 0 | 0 | 0 | 0 | 0.16 | 0.06 | 0 | 2.51 | 0 | 0 | 0.16 | 0.05 | 0 | 2.55 | 0 | 0 | 0 | 0 | 0 | 0 | 0.19 | 0 | 0 | 2.51 | 0 | 0.16 | 0.05 | 0 | 2.55 | 0 | 0 | 0 | 0 | 0 | 0.19 | 0
74.3 | 9 | 26 | 15 | 6446.5 | 0 | 4.64 | 0 | 0 | 0.31 | 0.1 | 0 | 4.67 | 0 | 0 | 0 | 0 | 0 | 0.29 | 0.11 | 0 | 4.67 | 0 | 0 | 0 | 0 | 0 | 0.29 | 0.11 | 0 | 4.59 | 0 | 0 | 0.31 | 0.09 | 0 | 4.34 | 0 | 0 | 0 | 0 | 0 | 0 | 0.32 | 0 | 0 | 4.59 | 0 | 0.31 | 0.09 | 0 | 4.34 | 0 | 0 | 0 | 0 | 0 | 0.32 | 0
74.3 | 9 | 26 | 16 | 6447.5 | 0 | 6.62 | 0 | 0 | 0.45 | 0.15 | 0 | 6.66 | 0 | 0 | 0 | 0 | 0 | 0.41 | 0.16 | 0 | 6.66 | 0 | 0 | 0 | 0 | 0 | 0.41 | 0.16 | 0 | 6.57 | 0 | 0 | 0.44 | 0.13 | 0 | 6.03 | 0 | 0 | 0 | 0 | 0 | 0 | 0.43 | 0 | 0 | 6.57 | 0 | 0.44 | 0.13 | 0 | 6.03 | 0 | 0 | 0 | 0 | 0 | 0.43 | 0
74.12 | 9 | 26 | 17 | 6448.5 | 0 | 6.39 | 0 | 0 | 0.43 | 0.14 | 0 | 6.41 | 0 | 0 | 0 | 0 | 0 | 0.4 | 0.16 | 0 | 6.41 | 0 | 0 | 0 | 0 | 0 | 0.4 | 0.16 | 0 | 6.34 | 0 | 0 | 0.43 | 0.12 | 0 | 5.53 | 0 | 0 | 0 | 0 | 0 | 0 | 0.39 | 0 | 0 | 6.34 | 0 | 0.43 | 0.12 | 0 | 5.53 | 0 | 0 | 0 | 0 | 0 | 0.39 | 0
72.14 | 9 | 26 | 18 | 6449.5 | 0 | 5.58 | 0 | 0 | 0.37 | 0.13 | 0 | 5.6 | 0 | 0 | 0 | 0 | 0 | 0.34 | 0.14 | 0 | 5.6 | 0 | 0 | 0 | 0 | 0 | 0.34 | 0.14 | 0 | 5.54 | 0 | 0 | 0.36 | 0.11 | 0 | 4.76 | 0 | 0 | 0 | 0 | 0 | 0 | 0.34 | 0 | 0 | 5.54 | 0 | 0.36 | 0.11 | 0 | 4.76 | 0 | 0 | 0 | 0 | 0 | 0.34 | 0
68.36 | 9 | 26 | 19 | 6450.5 | 0 | 4.43 | 0 | 0 | 0.28 | 0.1 | 0 | 4.44 | 0 | 0 | 0 | 0 | 0 | 0.26 | 0.11 | 0 | 4.44 | 0 | 0 | 0 | 0 | 0 | 0.26 | 0.11 | 0 | 4.39 | 0 | 0 | 0.28 | 0.08 | 0 | 3.7 | 0 | 0 | 0 | 0 | 0 | 0 | 0.26 | 0 | 0 | 4.39 | 0 | 0.28 | 0.08 | 0 | 3.7 | 0 | 0 | 0 | 0 | 0 | 0.26 | 0
62.78 | 9 | 26 | 20 | 6451.5 | 0 | 2.83 | 0 | 0 | 0.17 | 0.06 | 0 | 2.84 | 0 | 0 | 0 | 0 | 0 | 0.16 | 0.07 | 0 | 2.84 | 0 | 0 | 0 | 0 | 0 | 0.16 | 0.07 | 0 | 2.8 | 0 | 0 | 0.17 | 0.05 | 0 | 2.24 | 0 | 0 | 0 | 0 | 0 | 0 | 0.15 | 0 | 0 | 2.8 | 0 | 0.17 | 0.05 | 0 | 2.24 | 0 | 0 | 0 | 0 | 0 | 0.15 | 0
60.8 | 9 | 26 | 21 | 6452.5 | 0 | 1.61 | 0 | 0 | 0.1 | 0.04 | 0 | 1.62 | 0 | 0 | 0 | 0 | 0 | 0.09 | 0.04 | 0 | 1.62 | 0 | 0 | 0 | 0 | 0 | 0.09 | 0.04 | 0 | 1.58 | 0 | 0 | 0.09 | 0.03 | 0 | 1.22 | 0 | 0 | 0 | 0 | 0 | 0 | 0.08 | 0 | 0 | 1.58 | 0 | 0.09 | 0.03 | 0 | 1.22 | 0 | 0 | 0 | 0 | 0 | 0.08 | 0
59.9 | 9 | 26 | 22 | 6453.5 | 0 | 0.6 | 0 | 0 | 0.04 | 0.01 | 0 | 0.61 | 0 | 0 | 0 | 0 | 0 | 0.03 | 0.01 | 0 | 0.61 | 0 | 0 | 0 | 0 | 0 | 0.03 | 0.01 | 0 | 0.58 | 0 | 0 | 0.03 | 0.01 | 0 | 0.37 | 0 | 0 | 0 | 0 | 0 | 0 | 0.03 | 0 | 0 | 0.58 | 0 | 0.03 | 0.01 | 0 | 0.37 | 0 | 0 | 0 | 0 | 0 | 0.03 | 0
60.08 | 9 | 26 | 23 | 6454.5 | 0 | 0 | 0 | 0 | 0 | 0 | 0 | 0 | 0 | 0 | 0 | 0 | 0 | 0 | 0 | 0 | 0 | 0 | 0 | 0 | 0 | 0 | 0 | 0 | 0 | 0 | 0 | 0 | 0 | 0 | 0 | 0 | 0 | 0 | 0 | 0 | 0 | 0 | 0 | 0 | 0 | 0 | 0 | 0 | 0 | 0 | 0 | 0 | 0 | 0 | 0 | 0 | 0 | 0
59.9 | 9 | 26 | 24 | 6455.5 | 0 | 0 | 0 | 0 | 0 | 0 | 0 | 0 | 0 | 0 | 0 | 0 | 0 | 0 | 0 | 0 | 0 | 0 | 0 | 0 | 0 | 0 | 0 | 0 | 0 | 0 | 0 | 0 | 0 | 0 | 0 | 0 | 0 | 0 | 0 | 0 | 0 | 0 | 0 | 0 | 0 | 0 | 0 | 0 | 0 | 0 | 0 | 0 | 0 | 0 | 0 | 0 | 0 | 0
60.08 | 9 | 27 | 1 | 6456.5 | 0 | 0 | 0 | 0 | 0 | 0 | 0 | 0 | 0 | 0 | 0 | 0 | 0 | 0 | 0 | 0 | 0 | 0 | 0 | 0 | 0 | 0 | 0 | 0 | 0 | 0 | 0 | 0 | 0 | 0 | 0 | 0 | 0 | 0 | 0 | 0 | 0 | 0 | 0 | 0 | 0 | 0 | 0 | 0 | 0 | 0 | 0 | 0 | 0 | 0 | 0 | 0 | 0 | 0
60.26 | 9 | 27 | 2 | 6457.5 | 0 | 0 | 0 | 0 | 0 | 0 | 0 | 0 | 0 | 0 | 0 | 0 | 0 | 0 | 0 | 0 | 0 | 0 | 0 | 0 | 0 | 0 | 0 | 0 | 0 | 0 | 0 | 0 | 0 | 0 | 0 | 0 | 0 | 0 | 0 | 0 | 0 | 0 | 0 | 0 | 0 | 0 | 0 | 0 | 0 | 0 | 0 | 0 | 0 | 0 | 0 | 0 | 0 | 0
60.08 | 9 | 27 | 3 | 6458.5 | 0 | 0 | 0 | 0 | 0 | 0 | 0 | 0 | 0 | 0 | 0 | 0 | 0 | 0 | 0 | 0 | 0 | 0 | 0 | 0 | 0 | 0 | 0 | 0 | 0 | 0 | 0 | 0 | 0 | 0 | 0 | 0 | 0 | 0 | 0 | 0 | 0 | 0 | 0 | 0 | 0 | 0 | 0 | 0 | 0 | 0 | 0 | 0 | 0 | 0 | 0 | 0 | 0 | 0
60.62 | 9 | 27 | 4 | 6459.5 | 0 | 0 | 0 | 0 | 0 | 0 | 0 | 0 | 0 | 0 | 0 | 0 | 0 | 0 | 0 | 0 | 0 | 0 | 0 | 0 | 0 | 0 | 0 | 0 | 0 | 0 | 0 | 0 | 0 | 0 | 0 | 0 | 0 | 0 | 0 | 0 | 0 | 0 | 0 | 0 | 0 | 0 | 0 | 0 | 0 | 0 | 0 | 0 | 0 | 0 | 0 | 0 | 0 | 0
60.8 | 9 | 27 | 5 | 6460.5 | 0 | 0 | 0 | 0 | 0 | 0 | 0 | 0 | 0 | 0 | 0 | 0 | 0 | 0 | 0 | 0 | 0 | 0 | 0 | 0 | 0 | 0 | 0 | 0 | 0 | 0 | 0 | 0 | 0 | 0 | 0 | 0 | 0 | 0 | 0 | 0 | 0 | 0 | 0 | 0 | 0 | 0 | 0 | 0 | 0 | 0 | 0 | 0 | 0 | 0 | 0 | 0 | 0 | 0
60.62 | 9 | 27 | 6 | 6461.5 | 0 | 0 | 0 | 0 | 0 | 0 | 0 | 0 | 0 | 0 | 0 | 0 | 0 | 0 | 0 | 0 | 0 | 0 | 0 | 0 | 0 | 0 | 0 | 0 | 0 | 0 | 0 | 0 | 0 | 0 | 0 | 0 | 0 | 0 | 0 | 0 | 0 | 0 | 0 | 0 | 0 | 0 | 0 | 0 | 0 | 0 | 0 | 0 | 0 | 0 | 0 | 0 | 0 | 0
60.44 | 9 | 27 | 7 | 6462.5 | 0 | 0 | 0 | 0 | 0 | 0 | 0 | 0 | 0 | 0 | 0 | 0 | 0 | 0 | 0 | 0 | 0 | 0 | 0 | 0 | 0 | 0 | 0 | 0 | 0 | 0 | 0 | 0 | 0 | 0 | 0 | 0 | 0 | 0 | 0 | 0 | 0 | 0 | 0 | 0 | 0 | 0 | 0 | 0 | 0 | 0 | 0 | 0 | 0 | 0 | 0 | 0 | 0 | 0
58.64 | 9 | 27 | 8 | 6463.5 | 0 | 0 | 0 | 0 | 0 | 0 | 0 | 0 | 0 | 0 | 0 | 0 | 0 | 0 | 0 | 0 | 0 | 0 | 0 | 0 | 0 | 0 | 0 | 0 | 0 | 0 | 0 | 0 | 0 | 0 | 0 | 0 | 0 | 0 | 0 | 0 | 0 | 0 | 0 | 0 | 0 | 0 | 0 | 0 | 0 | 0 | 0 | 0 | 0 | 0 | 0 | 0 | 0 | 0
58.46 | 9 | 27 | 9 | 6464.5 | 0 | 0 | 0 | 0 | 0 | 0 | 0 | 0 | 0 | 0 | 0 | 0 | 0 | 0 | 0 | 0 | 0 | 0 | 0 | 0 | 0 | 0 | 0 | 0 | 0 | 0 | 0 | 0 | 0 | 0 | 0 | 0 | 0 | 0 | 0 | 0 | 0 | 0 | 0 | 0 | 0 | 0 | 0 | 0 | 0 | 0 | 0 | 0 | 0 | 0 | 0 | 0 | 0 | 0
61.88 | 9 | 27 | 10 | 6465.5 | 0 | 0 | 0 | 0 | 0 | 0 | 0 | 0 | 0 | 0 | 0 | 0 | 0 | 0 | 0 | 0 | 0 | 0 | 0 | 0 | 0 | 0 | 0 | 0 | 0 | 0 | 0 | 0 | 0 | 0 | 0 | 0 | 0 | 0 | 0 | 0 | 0 | 0 | 0 | 0 | 0 | 0 | 0 | 0 | 0 | 0 | 0 | 0 | 0 | 0 | 0 | 0 | 0 | 0
63.5 | 9 | 27 | 11 | 6466.5 | 0 | 0 | 0 | 0 | 0 | 0 | 0 | 0 | 0 | 0 | 0 | 0 | 0 | 0 | 0 | 0 | 0 | 0 | 0 | 0 | 0 | 0 | 0 | 0 | 0 | 0 | 0 | 0 | 0 | 0 | 0 | 0 | 0 | 0 | 0 | 0 | 0 | 0 | 0 | 0 | 0 | 0 | 0 | 0 | 0 | 0 | 0 | 0 | 0 | 0 | 0 | 0 | 0 | 0
67.1 | 9 | 27 | 12 | 6467.5 | 0 | 0 | 0 | 0 | 0 | 0 | 0 | 0 | 0 | 0 | 0 | 0 | 0 | 0 | 0 | 0 | 0 | 0 | 0 | 0 | 0 | 0 | 0 | 0 | 0 | 0 | 0 | 0 | 0 | 0 | 0 | 0 | 0 | 0 | 0 | 0 | 0 | 0 | 0 | 0 | 0 | 0 | 0 | 0 | 0 | 0 | 0 | 0 | 0 | 0 | 0 | 0 | 0 | 0
66.92 | 9 | 27 | 13 | 6468.5 | 0 | 1.43 | 0 | 0 | 0.09 | 0.03 | 0 | 1.48 | 0 | 0 | 0 | 0 | 0 | 0.08 | 0.04 | 0 | 1.48 | 0 | 0 | 0 | 0 | 0 | 0.08 | 0.04 | 0 | 1.39 | 0 | 0 | 0.09 | 0.03 | 0 | 1.45 | 0 | 0 | 0 | 0 | 0 | 0 | 0.11 | 0 | 0 | 1.39 | 0 | 0.09 | 0.03 | 0 | 1.45 | 0 | 0 | 0 | 0 | 0 | 0.11 | 0
66.74 | 9 | 27 | 14 | 6469.5 | 0 | 2.21 | 0 | 0 | 0.14 | 0.05 | 0 | 2.24 | 0 | 0 | 0 | 0 | 0 | 0.13 | 0.06 | 0 | 2.24 | 0 | 0 | 0 | 0 | 0 | 0.13 | 0.06 | 0 | 2.16 | 0 | 0 | 0.14 | 0.04 | 0 | 2.04 | 0 | 0 | 0 | 0 | 0 | 0 | 0.15 | 0 | 0 | 2.16 | 0 | 0.14 | 0.04 | 0 | 2.04 | 0 | 0 | 0 | 0 | 0 | 0.15 | 0
66.56 | 9 | 27 | 15 | 6470.5 | 0 | 3.39 | 0 | 0 | 0.22 | 0.08 | 0 | 3.42 | 0 | 0 | 0 | 0 | 0 | 0.21 | 0.09 | 0 | 3.42 | 0 | 0 | 0 | 0 | 0 | 0.21 | 0.09 | 0 | 3.34 | 0 | 0 | 0.22 | 0.07 | 0 | 3.12 | 0 | 0 | 0 | 0 | 0 | 0 | 0.23 | 0 | 0 | 3.34 | 0 | 0.22 | 0.07 | 0 | 3.12 | 0 | 0 | 0 | 0 | 0 | 0.23 | 0
66.56 | 9 | 27 | 16 | 6471.5 | 0 | 4.38 | 0 | 0 | 0.29 | 0.1 | 0 | 4.4 | 0 | 0 | 0 | 0 | 0 | 0.27 | 0.11 | 0 | 4.4 | 0 | 0 | 0 | 0 | 0 | 0.27 | 0.11 | 0 | 4.33 | 0 | 0 | 0.28 | 0.09 | 0 | 3.95 | 0 | 0 | 0 | 0 | 0 | 0 | 0.28 | 0 | 0 | 4.33 | 0 | 0.28 | 0.09 | 0 | 3.95 | 0 | 0 | 0 | 0 | 0 | 0.28 | 0
66.38 | 9 | 27 | 17 | 6472.5 | 0 | 3.57 | 0 | 0 | 0.24 | 0.08 | 0 | 3.58 | 0 | 0 | 0 | 0 | 0 | 0.22 | 0.09 | 0 | 3.58 | 0 | 0 | 0 | 0 | 0 | 0.22 | 0.09 | 0 | 3.53 | 0 | 0 | 0.23 | 0.07 | 0 | 3 | 0 | 0 | 0 | 0 | 0 | 0 | 0.22 | 0 | 0 | 3.53 | 0 | 0.23 | 0.07 | 0 | 3 | 0 | 0 | 0 | 0 | 0 | 0.22 | 0
64.4 | 9 | 27 | 18 | 6473.5 | 0 | 2.62 | 0 | 0 | 0.17 | 0.06 | 0 | 2.63 | 0 | 0 | 0 | 0 | 0 | 0.16 | 0.07 | 0 | 2.63 | 0 | 0 | 0 | 0 | 0 | 0.16 | 0.07 | 0 | 2.59 | 0 | 0 | 0.17 | 0.05 | 0 | 2.16 | 0 | 0 | 0 | 0 | 0 | 0 | 0.16 | 0 | 0 | 2.59 | 0 | 0.17 | 0.05 | 0 | 2.16 | 0 | 0 | 0 | 0 | 0 | 0.16 | 0
63.14 | 9 | 27 | 19 | 6474.5 | 0 | 1.94 | 0 | 0 | 0.13 | 0.05 | 0 | 1.95 | 0 | 0 | 0 | 0 | 0 | 0.12 | 0.05 | 0 | 1.95 | 0 | 0 | 0 | 0 | 0 | 0.12 | 0.05 | 0 | 1.92 | 0 | 0 | 0.12 | 0.04 | 0 | 1.6 | 0 | 0 | 0 | 0 | 0 | 0 | 0.12 | 0 | 0 | 1.92 | 0 | 0.12 | 0.04 | 0 | 1.6 | 0 | 0 | 0 | 0 | 0 | 0.12 | 0
62.06 | 9 | 27 | 20 | 6475.5 | 0 | 1.2 | 0 | 0 | 0.08 | 0.03 | 0 | 1.2 | 0 | 0 | 0 | 0 | 0 | 0.07 | 0.03 | 0 | 1.2 | 0 | 0 | 0 | 0 | 0 | 0.07 | 0.03 | 0 | 1.17 | 0 | 0 | 0.07 | 0.02 | 0 | 0.94 | 0 | 0 | 0 | 0 | 0 | 0 | 0.07 | 0 | 0 | 1.17 | 0 | 0.07 | 0.02 | 0 | 0.94 | 0 | 0 | 0 | 0 | 0 | 0.07 | 0
62.6 | 9 | 27 | 21 | 6476.5 | 0 | 0.76 | 0 | 0 | 0.05 | 0.02 | 0 | 0.77 | 0 | 0 | 0 | 0 | 0 | 0.05 | 0.02 | 0 | 0.77 | 0 | 0 | 0 | 0 | 0 | 0.05 | 0.02 | 0 | 0.74 | 0 | 0 | 0.05 | 0.01 | 0 | 0.6 | 0 | 0 | 0 | 0 | 0 | 0 | 0.04 | 0 | 0 | 0.74 | 0 | 0.05 | 0.01 | 0 | 0.6 | 0 | 0 | 0 | 0 | 0 | 0.04 | 0
60.44 | 9 | 27 | 22 | 6477.5 | 0 | 0.13 | 0 | 0 | 0.01 | 0 | 0 | 0.14 | 0 | 0 | 0 | 0 | 0 | 0.01 | 0 | 0 | 0.14 | 0 | 0 | 0 | 0 | 0 | 0.01 | 0 | 0 | 0.11 | 0 | 0 | 0.01 | 0 | 0 | 0 | 0 | 0 | 0 | 0 | 0 | 0 | 0 | 0 | 0 | 0.11 | 0 | 0.01 | 0 | 0 | 0 | 0 | 0 | 0 | 0 | 0 | 0 | 0
59.18 | 9 | 27 | 23 | 6478.5 | 0 | 0 | 0 | 0 | 0 | 0 | 0 | 0 | 0 | 0 | 0 | 0 | 0 | 0 | 0 | 0 | 0 | 0 | 0 | 0 | 0 | 0 | 0 | 0 | 0 | 0 | 0 | 0 | 0 | 0 | 0 | 0 | 0 | 0 | 0 | 0 | 0 | 0 | 0 | 0 | 0 | 0 | 0 | 0 | 0 | 0 | 0 | 0 | 0 | 0 | 0 | 0 | 0 | 0
57.56 | 9 | 27 | 24 | 6479.5 | 0 | 0 | 0 | 0 | 0 | 0 | 0 | 0 | 0 | 0 | 0 | 0 | 0 | 0 | 0 | 0 | 0 | 0 | 0 | 0 | 0 | 0 | 0 | 0 | 0 | 0 | 0 | 0 | 0 | 0 | 0 | 0 | 0 | 0 | 0 | 0 | 0 | 0 | 0 | 0 | 0 | 0 | 0 | 0 | 0 | 0 | 0 | 0 | 0 | 0 | 0 | 0 | 0 | 0
56.48 | 9 | 28 | 1 | 6480.5 | 0 | 0 | 0 | 0 | 0 | 0 | 0 | 0 | 0 | 0 | 0 | 0 | 0 | 0 | 0 | 0 | 0 | 0 | 0 | 0 | 0 | 0 | 0 | 0 | 0 | 0 | 0 | 0 | 0 | 0 | 0 | 0 | 0 | 0 | 0 | 0 | 0 | 0 | 0 | 0 | 0 | 0 | 0 | 0 | 0 | 0 | 0 | 0 | 0 | 0 | 0 | 0 | 0 | 0
55.22 | 9 | 28 | 2 | 6481.5 | 0 | 0 | 0 | 0 | 0 | 0 | 0 | 0 | 0 | 0 | 0 | 0 | 0 | 0 | 0 | 0 | 0 | 0 | 0 | 0 | 0 | 0 | 0 | 0 | 0 | 0 | 0 | 0 | 0 | 0 | 0 | 0 | 0 | 0 | 0 | 0 | 0 | 0 | 0 | 0 | 0 | 0 | 0 | 0 | 0 | 0 | 0 | 0 | 0 | 0 | 0 | 0 | 0 | 0
53.78 | 9 | 28 | 3 | 6482.5 | 0 | 0 | 0 | 0 | 0 | 0 | 0 | 0 | 0 | 0 | 0 | 0 | 0 | 0 | 0 | 0 | 0 | 0 | 0 | 0 | 0 | 0 | 0 | 0 | 0 | 0 | 0 | 0 | 0 | 0 | 0 | 0 | 0 | 0 | 0 | 0 | 0 | 0 | 0 | 0 | 0 | 0 | 0 | 0 | 0 | 0 | 0 | 0 | 0 | 0 | 0 | 0 | 0 | 0
52.88 | 9 | 28 | 4 | 6483.5 | 0 | 0 | 0 | 0 | 0 | 0 | 0 | 0 | 0 | 0 | 0 | 0 | 0 | 0 | 0 | 0 | 0 | 0 | 0 | 0 | 0 | 0 | 0 | 0 | 0 | 0 | 0 | 0 | 0 | 0 | 0 | 0 | 0 | 0 | 0 | 0 | 0 | 0 | 0 | 0 | 0 | 0 | 0 | 0 | 0 | 0 | 0 | 0 | 0 | 0 | 0 | 0 | 0 | 0
51.8 | 9 | 28 | 5 | 6484.5 | 0 | 0 | 0 | 0 | 0 | 0 | 0 | 0 | 0 | 0 | 0 | 0 | 0 | 0 | 0 | 0 | 0 | 0 | 0 | 0 | 0 | 0 | 0 | 0 | 0 | 0 | 0 | 0 | 0 | 0 | 0 | 0 | 0 | 0 | 0 | 0 | 0 | 0 | 0 | 0 | 0 | 0 | 0 | 0 | 0 | 0 | 0 | 0 | 0 | 0 | 0 | 0 | 0 | 0
47.66 | 9 | 28 | 6 | 6485.5 | 0 | 0 | 0 | 0 | 0.05 | 0 | 0 | 0 | 0 | 0 | 0 | 0.05 | 0 | 0 | 0 | 0 | 0 | 0 | 0 | 0 | 0.05 | 0 | 0 | 0 | 0 | 0 | 0 | 0 | 0.05 | 0 | 0 | 0 | 0 | 0 | 0 | 0 | 0 | 0 | 0 | 0 | 0 | 0 | 0 | 0.05 | 0 | 0 | 0 | 0 | 0 | 0 | 0 | 0 | 0 | 0
45.32 | 9 | 28 | 7 | 6486.5 | 0 | 0 | 0 | 0 | 0.05 | 0 | 0 | 0 | 0 | 0 | 0 | 0.05 | 0 | 0 | 0 | 0 | 0 | 0 | 0 | 0 | 0.05 | 0 | 0 | 0 | 0 | 0 | 0 | 0 | 0.05 | 0 | 0 | 0 | 0 | 0 | 0 | 0 | 0 | 0 | 0 | 0 | 0 | 0 | 0 | 0.05 | 0 | 0 | 0 | 0 | 0 | 0 | 0 | 0 | 0 | 0
42.98 | 9 | 28 | 8 | 6487.5 | 0.81 | 0 | 0.97 | 0.01 | 0.05 | 0 | 0.74 | 0 | 0 | 0.00074 | 0 | 0.11 | 0 | 0 | 0 | 0.74 | 0 | 0 | 0.00074 | 0 | 0.11 | 0 | 0 | 0 | 0.92 | 0 | 1.28 | 0 | 0.05 | 0 | 0.9 | 0 | 0 | 0.0009 | 0 | 0.08 | 0.27296 | 0 | 0 | 0 | 0.92 | 0 | 0.27 | 0.05 | 0 | 0.9 | 0 | 0 | 0.0009 | 0 | 0.08 | 0 | 0 | 0
48.02 | 9 | 28 | 9 | 6488.5 | 0.51 | 0 | 0.62 | 0 | 0.05 | 0 | 0.52 | 0 | 0 | 0.00052 | 0 | 0.09 | 0 | 0 | 0 | 0.52 | 0 | 0 | 0.00052 | 0 | 0.09 | 0 | 0 | 0 | 0.45 | 0 | 0.62 | 0 | 0.05 | 0 | 0.42 | 0 | 0 | 0 | 0 | 0.04 | 0.13648 | 0 | 0 | 0 | 0.45 | 0 | 0.13 | 0.05 | 0 | 0.42 | 0 | 0 | 0 | 0 | 0.04 | 0 | 0 | 0
54.68 | 9 | 28 | 10 | 6489.5 | 0 | 0 | 0 | 0 | 0 | 0 | 0 | 0 | 0 | 0 | 0 | 0 | 0 | 0 | 0 | 0 | 0 | 0 | 0 | 0 | 0 | 0 | 0 | 0 | 0 | 0 | 0 | 0 | 0 | 0 | 0 | 0 | 0 | 0 | 0 | 0 | 0 | 0 | 0 | 0 | 0 | 0 | 0 | 0 | 0 | 0 | 0 | 0 | 0 | 0 | 0 | 0 | 0 | 0
54.14 | 9 | 28 | 11 | 6490.5 | 0 | 0 | 0 | 0 | 0 | 0 | 0 | 0 | 0 | 0 | 0 | 0 | 0 | 0 | 0 | 0 | 0 | 0 | 0 | 0 | 0 | 0 | 0 | 0 | 0 | 0 | 0 | 0 | 0 | 0 | 0 | 0 | 0 | 0 | 0 | 0 | 0 | 0 | 0 | 0 | 0 | 0 | 0 | 0 | 0 | 0 | 0 | 0 | 0 | 0 | 0 | 0 | 0 | 0
55.4 | 9 | 28 | 12 | 6491.5 | 0 | 0 | 0 | 0 | 0 | 0 | 0 | 0 | 0 | 0 | 0 | 0 | 0 | 0 | 0 | 0 | 0 | 0 | 0 | 0 | 0 | 0 | 0 | 0 | 0 | 0 | 0 | 0 | 0 | 0 | 0 | 0 | 0 | 0 | 0 | 0 | 0 | 0 | 0 | 0 | 0 | 0 | 0 | 0 | 0 | 0 | 0 | 0 | 0 | 0 | 0 | 0 | 0 | 0
58.46 | 9 | 28 | 13 | 6492.5 | 0 | 0 | 0 | 0 | 0 | 0 | 0 | 0 | 0 | 0 | 0 | 0 | 0 | 0 | 0 | 0 | 0 | 0 | 0 | 0 | 0 | 0 | 0 | 0 | 0 | 0 | 0 | 0 | 0 | 0 | 0 | 0 | 0 | 0 | 0 | 0 | 0 | 0 | 0 | 0 | 0 | 0 | 0 | 0 | 0 | 0 | 0 | 0 | 0 | 0 | 0 | 0 | 0 | 0
61.52 | 9 | 28 | 14 | 6493.5 | 0 | 0 | 0 | 0 | 0 | 0 | 0 | 0 | 0 | 0 | 0 | 0 | 0 | 0 | 0 | 0 | 0 | 0 | 0 | 0 | 0 | 0 | 0 | 0 | 0 | 0 | 0 | 0 | 0 | 0 | 0 | 0 | 0 | 0 | 0 | 0 | 0 | 0 | 0 | 0 | 0 | 0 | 0 | 0 | 0 | 0 | 0 | 0 | 0 | 0 | 0 | 0 | 0 | 0
66.38 | 9 | 28 | 15 | 6494.5 | 0 | 2.4 | 0 | 0 | 0.16 | 0.06 | 0 | 2.42 | 0 | 0 | 0 | 0 | 0 | 0.15 | 0.06 | 0 | 2.42 | 0 | 0 | 0 | 0 | 0 | 0.15 | 0.06 | 0 | 2.41 | 0 | 0 | 0.16 | 0.05 | 0 | 2.48 | 0 | 0 | 0 | 0 | 0 | 0 | 0.19 | 0 | 0 | 2.41 | 0 | 0.16 | 0.05 | 0 | 2.48 | 0 | 0 | 0 | 0 | 0 | 0.19 | 0
67.82 | 9 | 28 | 16 | 6495.5 | 0 | 3.92 | 0 | 0 | 0.27 | 0.09 | 0 | 3.93 | 0 | 0 | 0 | 0 | 0 | 0.25 | 0.1 | 0 | 3.93 | 0 | 0 | 0 | 0 | 0 | 0.25 | 0.1 | 0 | 3.92 | 0 | 0 | 0.27 | 0.08 | 0 | 3.67 | 0 | 0 | 0 | 0 | 0 | 0 | 0.27 | 0 | 0 | 3.92 | 0 | 0.27 | 0.08 | 0 | 3.67 | 0 | 0 | 0 | 0 | 0 | 0.27 | 0
69.08 | 9 | 28 | 17 | 6496.5 | 0 | 4.04 | 0 | 0 | 0.28 | 0.1 | 0 | 4.04 | 0 | 0 | 0 | 0 | 0 | 0.26 | 0.1 | 0 | 4.04 | 0 | 0 | 0 | 0 | 0 | 0.26 | 0.1 | 0 | 4.02 | 0 | 0 | 0.28 | 0.08 | 0 | 3.56 | 0 | 0 | 0 | 0 | 0 | 0 | 0.27 | 0 | 0 | 4.02 | 0 | 0.28 | 0.08 | 0 | 3.56 | 0 | 0 | 0 | 0 | 0 | 0.27 | 0
70.34 | 9 | 28 | 18 | 6497.5 | 0 | 3.8 | 0 | 0 | 0.27 | 0.09 | 0 | 3.8 | 0 | 0 | 0 | 0 | 0 | 0.24 | 0.1 | 0 | 3.8 | 0 | 0 | 0 | 0 | 0 | 0.24 | 0.1 | 0 | 3.78 | 0 | 0 | 0.26 | 0.08 | 0 | 3.3 | 0 | 0 | 0 | 0 | 0 | 0 | 0.25 | 0 | 0 | 3.78 | 0 | 0.26 | 0.08 | 0 | 3.3 | 0 | 0 | 0 | 0 | 0 | 0.25 | 0
62.6 | 9 | 28 | 19 | 6498.5 | 0 | 2.44 | 0 | 0 | 0.16 | 0.06 | 0 | 2.44 | 0 | 0 | 0 | 0 | 0 | 0.15 | 0.06 | 0 | 2.44 | 0 | 0 | 0 | 0 | 0 | 0.15 | 0.06 | 0 | 2.42 | 0 | 0 | 0.16 | 0.05 | 0 | 1.94 | 0 | 0 | 0 | 0 | 0 | 0 | 0.14 | 0 | 0 | 2.42 | 0 | 0.16 | 0.05 | 0 | 1.94 | 0 | 0 | 0 | 0 | 0 | 0.14 | 0
56.66 | 9 | 28 | 20 | 6499.5 | 0 | 0.95 | 0 | 0 | 0.06 | 0.02 | 0 | 0.95 | 0 | 0 | 0 | 0 | 0 | 0.05 | 0.02 | 0 | 0.95 | 0 | 0 | 0 | 0 | 0 | 0.05 | 0.02 | 0 | 0.93 | 0 | 0 | 0.06 | 0.02 | 0 | 0.61 | 0 | 0 | 0 | 0 | 0 | 0 | 0.04 | 0 | 0 | 0.93 | 0 | 0.06 | 0.02 | 0 | 0.61 | 0 | 0 | 0 | 0 | 0 | 0.04 | 0
54.32 | 9 | 28 | 21 | 6500.5 | 0 | 0 | 0 | 0 | 0 | 0 | 0 | 0 | 0 | 0 | 0 | 0 | 0 | 0 | 0 | 0 | 0 | 0 | 0 | 0 | 0 | 0 | 0 | 0 | 0 | 0 | 0 | 0 | 0 | 0 | 0 | 0 | 0 | 0 | 0 | 0 | 0 | 0 | 0 | 0 | 0 | 0 | 0 | 0 | 0 | 0 | 0 | 0 | 0 | 0 | 0 | 0 | 0 | 0
53.78 | 9 | 28 | 22 | 6501.5 | 0 | 0 | 0 | 0 | 0 | 0 | 0 | 0 | 0 | 0 | 0 | 0 | 0 | 0 | 0 | 0 | 0 | 0 | 0 | 0 | 0 | 0 | 0 | 0 | 0 | 0 | 0 | 0 | 0 | 0 | 0 | 0 | 0 | 0 | 0 | 0 | 0 | 0 | 0 | 0 | 0 | 0 | 0 | 0 | 0 | 0 | 0 | 0 | 0 | 0 | 0 | 0 | 0 | 0
53.42 | 9 | 28 | 23 | 6502.5 | 0 | 0 | 0 | 0 | 0 | 0 | 0 | 0 | 0 | 0 | 0 | 0 | 0 | 0 | 0 | 0 | 0 | 0 | 0 | 0 | 0 | 0 | 0 | 0 | 0 | 0 | 0 | 0 | 0 | 0 | 0 | 0 | 0 | 0 | 0 | 0 | 0 | 0 | 0 | 0 | 0 | 0 | 0 | 0 | 0 | 0 | 0 | 0 | 0 | 0 | 0 | 0 | 0 | 0
54.68 | 9 | 28 | 24 | 6503.5 | 0 | 0 | 0 | 0 | 0 | 0 | 0 | 0 | 0 | 0 | 0 | 0 | 0 | 0 | 0 | 0 | 0 | 0 | 0 | 0 | 0 | 0 | 0 | 0 | 0 | 0 | 0 | 0 | 0 | 0 | 0 | 0 | 0 | 0 | 0 | 0 | 0 | 0 | 0 | 0 | 0 | 0 | 0 | 0 | 0 | 0 | 0 | 0 | 0 | 0 | 0 | 0 | 0 | 0
54.14 | 9 | 29 | 1 | 6504.5 | 0 | 0 | 0 | 0 | 0 | 0 | 0 | 0 | 0 | 0 | 0 | 0 | 0 | 0 | 0 | 0 | 0 | 0 | 0 | 0 | 0 | 0 | 0 | 0 | 0 | 0 | 0 | 0 | 0 | 0 | 0 | 0 | 0 | 0 | 0 | 0 | 0 | 0 | 0 | 0 | 0 | 0 | 0 | 0 | 0 | 0 | 0 | 0 | 0 | 0 | 0 | 0 | 0 | 0
55.4 | 9 | 29 | 2 | 6505.5 | 0 | 0 | 0 | 0 | 0 | 0 | 0 | 0 | 0 | 0 | 0 | 0 | 0 | 0 | 0 | 0 | 0 | 0 | 0 | 0 | 0 | 0 | 0 | 0 | 0 | 0 | 0 | 0 | 0 | 0 | 0 | 0 | 0 | 0 | 0 | 0 | 0 | 0 | 0 | 0 | 0 | 0 | 0 | 0 | 0 | 0 | 0 | 0 | 0 | 0 | 0 | 0 | 0 | 0
54.68 | 9 | 29 | 3 | 6506.5 | 0 | 0 | 0 | 0 | 0 | 0 | 0 | 0 | 0 | 0 | 0 | 0 | 0 | 0 | 0 | 0 | 0 | 0 | 0 | 0 | 0 | 0 | 0 | 0 | 0 | 0 | 0 | 0 | 0 | 0 | 0 | 0 | 0 | 0 | 0 | 0 | 0 | 0 | 0 | 0 | 0 | 0 | 0 | 0 | 0 | 0 | 0 | 0 | 0 | 0 | 0 | 0 | 0 | 0
54.5 | 9 | 29 | 4 | 6507.5 | 0 | 0 | 0 | 0 | 0 | 0 | 0 | 0 | 0 | 0 | 0 | 0 | 0 | 0 | 0 | 0 | 0 | 0 | 0 | 0 | 0 | 0 | 0 | 0 | 0 | 0 | 0 | 0 | 0 | 0 | 0 | 0 | 0 | 0 | 0 | 0 | 0 | 0 | 0 | 0 | 0 | 0 | 0 | 0 | 0 | 0 | 0 | 0 | 0 | 0 | 0 | 0 | 0 | 0
54.14 | 9 | 29 | 5 | 6508.5 | 0 | 0 | 0 | 0 | 0 | 0 | 0 | 0 | 0 | 0 | 0 | 0 | 0 | 0 | 0 | 0 | 0 | 0 | 0 | 0 | 0 | 0 | 0 | 0 | 0 | 0 | 0 | 0 | 0 | 0 | 0 | 0 | 0 | 0 | 0 | 0 | 0 | 0 | 0 | 0 | 0 | 0 | 0 | 0 | 0 | 0 | 0 | 0 | 0 | 0 | 0 | 0 | 0 | 0
53.78 | 9 | 29 | 6 | 6509.5 | 0 | 0 | 0 | 0 | 0 | 0 | 0 | 0 | 0 | 0 | 0 | 0 | 0 | 0 | 0 | 0 | 0 | 0 | 0 | 0 | 0 | 0 | 0 | 0 | 0 | 0 | 0 | 0 | 0 | 0 | 0 | 0 | 0 | 0 | 0 | 0 | 0 | 0 | 0 | 0 | 0 | 0 | 0 | 0 | 0 | 0 | 0 | 0 | 0 | 0 | 0 | 0 | 0 | 0
53.6 | 9 | 29 | 7 | 6510.5 | 0 | 0 | 0 | 0 | 0 | 0 | 0 | 0 | 0 | 0 | 0 | 0 | 0 | 0 | 0 | 0 | 0 | 0 | 0 | 0 | 0 | 0 | 0 | 0 | 0 | 0 | 0 | 0 | 0 | 0 | 0 | 0 | 0 | 0 | 0 | 0 | 0 | 0 | 0 | 0 | 0 | 0 | 0 | 0 | 0 | 0 | 0 | 0 | 0 | 0 | 0 | 0 | 0 | 0
51.08 | 9 | 29 | 8 | 6511.5 | 0.63 | 0 | 0.75 | 0.01 | 0 | 0 | 0.58 | 0 | 0 | 0.00058 | 0 | 0.05 | 0 | 0 | 0 | 0.58 | 0 | 0 | 0.00058 | 0 | 0.05 | 0 | 0 | 0 | 0.72 | 0 | 0.99 | 0 | 0 | 0 | 0.7 | 0 | 0 | 0.0007 | 0 | 0.06 | 0.20472 | 0 | 0 | 0 | 0.72 | 0 | 0.21 | 0 | 0 | 0.7 | 0 | 0 | 0.0007 | 0 | 0.06 | 0 | 0 | 0
50 | 9 | 29 | 9 | 6512.5 | 1.44 | 0 | 1.74 | 0.01 | 0 | 0 | 1.42 | 0 | 0 | 0.00142 | 0 | 0.12 | 0.01 | 0 | 0 | 1.42 | 0 | 0 | 0.00142 | 0 | 0.12 | 0.01 | 0 | 0 | 1.48 | 0 | 2.05 | 0 | 0 | 0 | 1.47 | 0 | 0 | 0.00147 | 0 | 0.13 | 0.44356 | 0 | 0 | 0 | 1.49 | 0 | 0.44 | 0 | 0 | 1.47 | 0 | 0 | 0.00147 | 0 | 0.13 | 0 | 0 | 0
50.72 | 9 | 29 | 10 | 6513.5 | 1.63 | 0 | 1.96 | 0.01 | 0 | 0 | 1.68 | 0 | 0 | 0.00168 | 0 | 0.14 | 0.01 | 0 | 0 | 1.68 | 0 | 0 | 0.00168 | 0 | 0.14 | 0.01 | 0 | 0 | 1.53 | 0 | 2.12 | 0 | 0 | 0 | 1.51 | 0 | 0 | 0.00151 | 0 | 0.13 | 0.44356 | 0 | 0 | 0 | 1.53 | 0 | 0.45 | 0 | 0 | 1.51 | 0 | 0 | 0.00151 | 0 | 0.13 | 0 | 0 | 0
51.44 | 9 | 29 | 11 | 6514.5 | 1.59 | 0 | 1.91 | 0.01 | 0 | 0 | 1.68 | 0 | 0 | 0.00168 | 0 | 0.14 | 0.01 | 0 | 0 | 1.68 | 0 | 0 | 0.00168 | 0 | 0.14 | 0.01 | 0 | 0 | 1.45 | 0 | 1.99 | 0 | 0 | 0 | 1.43 | 0 | 0 | 0.00143 | 0 | 0.12 | 0.40944 | 0 | 0 | 0 | 1.45 | 0 | 0.42 | 0 | 0 | 1.43 | 0 | 0 | 0.00143 | 0 | 0.12 | 0 | 0 | 0
52.16 | 9 | 29 | 12 | 6515.5 | 1.4 | 0 | 1.68 | 0.01 | 0 | 0 | 1.5 | 0 | 0 | 0.0015 | 0 | 0.12 | 0.01 | 0 | 0 | 1.5 | 0 | 0 | 0.0015 | 0 | 0.12 | 0.01 | 0 | 0 | 1.24 | 0 | 1.71 | 0 | 0 | 0 | 1.22 | 0 | 0 | 0.00122 | 0 | 0.1 | 0.3412 | 0 | 0 | 0 | 1.24 | 0 | 0.36 | 0 | 0 | 1.22 | 0 | 0 | 0.00122 | 0 | 0.1 | 0 | 0 | 0
51.98 | 9 | 29 | 13 | 6516.5 | 1.27 | 0 | 1.53 | 0.01 | 0 | 0 | 1.37 | 0 | 0 | 0.00137 | 0 | 0.11 | 0.01 | 0 | 0 | 1.37 | 0 | 0 | 0.00137 | 0 | 0.11 | 0.01 | 0 | 0 | 1.14 | 0 | 1.56 | 0 | 0 | 0 | 1.12 | 0 | 0 | 0.00112 | 0 | 0.09 | 0.30708 | 0 | 0 | 0 | 1.13 | 0 | 0.33 | 0 | 0 | 1.12 | 0 | 0 | 0.00112 | 0 | 0.09 | 0 | 0 | 0
51.8 | 9 | 29 | 14 | 6517.5 | 1.23 | 0 | 1.48 | 0.01 | 0 | 0 | 1.31 | 0 | 0 | 0.00131 | 0 | 0.11 | 0.01 | 0 | 0 | 1.31 | 0 | 0 | 0.00131 | 0 | 0.11 | 0.01 | 0 | 0 | 1.1 | 0 | 1.52 | 0 | 0 | 0 | 1.09 | 0 | 0 | 0.00109 | 0 | 0.09 | 0.30708 | 0 | 0 | 0 | 1.1 | 0 | 0.32 | 0 | 0 | 1.09 | 0 | 0 | 0.00109 | 0 | 0.09 | 0 | 0 | 0
53.78 | 9 | 29 | 15 | 6518.5 | 0.88 | 0 | 1.06 | 0.01 | 0 | 0 | 0.97 | 0 | 0 | 0.00097 | 0 | 0.08 | 0.01 | 0 | 0 | 0.97 | 0 | 0 | 0.00097 | 0 | 0.08 | 0.01 | 0 | 0 | 0.73 | 0 | 1.01 | 0 | 0 | 0 | 0.72 | 0 | 0 | 0.00072 | 0 | 0.06 | 0.20472 | 0 | 0 | 0 | 0.73 | 0 | 0.22 | 0 | 0 | 0.72 | 0 | 0 | 0.00072 | 0 | 0.06 | 0 | 0 | 0
53.96 | 9 | 29 | 16 | 6519.5 | 0.89 | 0 | 1.07 | 0.01 | 0 | 0 | 0.96 | 0 | 0 | 0.00096 | 0 | 0.08 | 0.01 | 0 | 0 | 0.96 | 0 | 0 | 0.00096 | 0 | 0.08 | 0.01 | 0 | 0 | 0.81 | 0 | 1.11 | 0 | 0 | 0 | 0.79 | 0 | 0 | 0.00079 | 0 | 0.06 | 0.20472 | 0 | 0 | 0 | 0.81 | 0 | 0.24 | 0 | 0 | 0.79 | 0 | 0 | 0.00079 | 0 | 0.06 | 0 | 0 | 0
54.14 | 9 | 29 | 17 | 6520.5 | 0.77 | 0 | 0.93 | 0.01 | 0 | 0 | 0.83 | 0 | 0 | 0.00083 | 0 | 0.07 | 0 | 0 | 0 | 0.83 | 0 | 0 | 0.00083 | 0 | 0.07 | 0 | 0 | 0 | 0.67 | 0 | 0.93 | 0 | 0 | 0 | 0.66 | 0 | 0 | 0 | 0 | 0.05 | 0.1706 | 0 | 0 | 0 | 0.67 | 0 | 0.2 | 0 | 0 | 0.66 | 0 | 0 | 0 | 0 | 0.05 | 0 | 0 | 0
54.32 | 9 | 29 | 18 | 6521.5 | 0.44 | 0 | 0.53 | 0 | 0 | 0 | 0.49 | 0 | 0 | 0.00049 | 0 | 0.04 | 0 | 0 | 0 | 0.49 | 0 | 0 | 0.00049 | 0 | 0.04 | 0 | 0 | 0 | 0.34 | 0 | 0.47 | 0 | 0 | 0 | 0.33 | 0 | 0 | 0 | 0 | 0.03 | 0.10236 | 0 | 0 | 0 | 0.34 | 0 | 0.1 | 0 | 0 | 0.33 | 0 | 0 | 0 | 0 | 0.03 | 0 | 0 | 0
54.68 | 9 | 29 | 19 | 6522.5 | 0.34 | 0 | 0.41 | 0 | 0 | 0 | 0.37 | 0 | 0 | 0.00037 | 0 | 0.03 | 0 | 0 | 0 | 0.37 | 0 | 0 | 0.00037 | 0 | 0.03 | 0 | 0 | 0 | 0.29 | 0 | 0.4 | 0 | 0 | 0 | 0.28 | 0 | 0 | 0 | 0 | 0.02 | 0.06824 | 0 | 0 | 0 | 0.29 | 0 | 0.09 | 0 | 0 | 0.28 | 0 | 0 | 0 | 0 | 0.02 | 0 | 0 | 0
53.06 | 9 | 29 | 20 | 6523.5 | 0.64 | 0 | 0.77 | 0.01 | 0 | 0 | 0.66 | 0 | 0 | 0.00066 | 0 | 0.05 | 0 | 0 | 0 | 0.66 | 0 | 0 | 0.00066 | 0 | 0.05 | 0 | 0 | 0 | 0.63 | 0 | 0.87 | 0 | 0 | 0 | 0.62 | 0 | 0 | 0 | 0 | 0.05 | 0.1706 | 0 | 0 | 0 | 0.63 | 0 | 0.18 | 0 | 0 | 0.62 | 0 | 0 | 0 | 0 | 0.05 | 0 | 0 | 0
51.44 | 9 | 29 | 21 | 6524.5 | 1.21 | 0 | 1.45 | 0.01 | 0 | 0 | 1.24 | 0 | 0 | 0.00124 | 0 | 0.1 | 0.01 | 0 | 0 | 1.24 | 0 | 0 | 0.00124 | 0 | 0.1 | 0.01 | 0 | 0 | 1.17 | 0 | 1.61 | 0 | 0 | 0 | 1.16 | 0 | 0 | 0.00116 | 0 | 0.1 | 0.3412 | 0 | 0 | 0 | 1.17 | 0 | 0.34 | 0 | 0 | 1.16 | 0 | 0 | 0.00116 | 0 | 0.1 | 0 | 0 | 0
51.62 | 9 | 29 | 22 | 6525.5 | 1.7 | 0 | 2.05 | 0.02 | 0 | 0 | 1.78 | 0 | 0 | 0.00178 | 0 | 0.14 | 0.01 | 0 | 0 | 1.78 | 0 | 0 | 0.00178 | 0 | 0.14 | 0.01 | 0 | 0 | 1.58 | 0 | 2.18 | 0 | 0 | 0 | 1.57 | 0 | 0 | 0.00157 | 0 | 0.13 | 0.44356 | 0 | 0 | 0 | 1.58 | 0 | 0.46 | 0 | 0 | 1.57 | 0 | 0 | 0.00157 | 0 | 0.13 | 0 | 0 | 0
50 | 9 | 29 | 23 | 6526.5 | 2.54 | 0 | 3.05 | 0.02 | 0 | 0 | 2.67 | 0 | 0 | 0.00267 | 0 | 0.22 | 0.01 | 0 | 0 | 2.67 | 0 | 0 | 0.00267 | 0 | 0.22 | 0.01 | 0 | 0 | 2.36 | 0 | 3.25 | 0 | 0 | 0 | 2.35 | 0 | 0 | 0.00235 | 0 | 0.2 | 0.6824 | 0 | 0 | 0 | 2.36 | 0 | 0.69 | 0 | 0 | 2.35 | 0 | 0 | 0.00235 | 0 | 0.2 | 0 | 0 | 0
49.1 | 9 | 29 | 24 | 6527.5 | 3.17 | 0 | 3.82 | 0.03 | 0.05 | 0 | 3.39 | 0 | 0 | 0.00339 | 0 | 0.32 | 0.02 | 0 | 0 | 3.39 | 0 | 0 | 0.00339 | 0 | 0.32 | 0.02 | 0 | 0 | 2.86 | 0 | 3.94 | 0 | 0.05 | 0 | 2.85 | 0 | 0 | 0.00285 | 0 | 0.25 | 0.853 | 0 | 0 | 0 | 2.86 | 0 | 0.84 | 0.05 | 0 | 2.85 | 0 | 0 | 0.00285 | 0 | 0.25 | 0 | 0 | 0
46.4 | 9 | 30 | 1 | 6528.5 | 3.98 | 0 | 4.79 | 0.04 | 0.05 | 0 | 4.26 | 0 | 0 | 0.00426 | 0 | 0.39 | 0.02 | 0 | 0 | 4.26 | 0 | 0 | 0.00426 | 0 | 0.39 | 0.02 | 0 | 0 | 3.57 | 0 | 4.92 | 0 | 0.05 | 0 | 3.56 | 0 | 0 | 0.00356 | 0 | 0.31 | 1.0577 | 0 | 0 | 0 | 3.57 | 0 | 1.05 | 0.05 | 0 | 3.56 | 0 | 0 | 0.00356 | 0 | 0.31 | 0 | 0 | 0
44.78 | 9 | 30 | 2 | 6529.5 | 4.68 | 0 | 5.64 | 0.04 | 0.05 | 0 | 5.04 | 0 | 0 | 0.00504 | 0 | 0.45 | 0.03 | 0 | 0 | 5.04 | 0 | 0 | 0.00504 | 0 | 0.45 | 0.03 | 0 | 0 | 4.13 | 0 | 5.69 | 0 | 0.05 | 0 | 4.12 | 0 | 0 | 0.00412 | 0 | 0.36 | 1.2283 | 0.01 | 0 | 0 | 4.13 | 0 | 1.21 | 0.05 | 0 | 4.12 | 0 | 0 | 0.00412 | 0 | 0.36 | 0.01 | 0 | 0
42.8 | 9 | 30 | 3 | 6530.5 | 5.41 | 0 | 6.52 | 0.05 | 0.05 | 0 | 5.84 | 0 | 0 | 0.00584 | 0 | 0.52 | 0.04 | 0 | 0 | 5.84 | 0 | 0 | 0.00584 | 0 | 0.52 | 0.04 | 0 | 0 | 4.73 | 0 | 6.52 | 0.01 | 0.05 | 0 | 4.72 | 0 | 0 | 0.00472 | 0 | 0.41 | 1.3989 | 0.01 | 0 | 0 | 4.73 | 0 | 1.39 | 0.05 | 0 | 4.72 | 0 | 0 | 0.00472 | 0 | 0.41 | 0.01 | 0 | 0
41.9 | 9 | 30 | 4 | 6531.5 | 6 | 0 | 7.24 | 0.06 | 0.05 | 0 | 6.48 | 0 | 0 | 0.00648 | 0 | 0.58 | 0.04 | 0 | 0 | 6.48 | 0 | 0 | 0.00648 | 0 | 0.58 | 0.04 | 0 | 0 | 5.19 | 0 | 7.16 | 0.01 | 0.05 | 0 | 5.18 | 0 | 0 | 0.00518 | 0 | 0.44 | 1.5013 | 0.01 | 0 | 0 | 5.19 | 0 | 1.52 | 0.05 | 0 | 5.18 | 0 | 0 | 0.00518 | 0 | 0.44 | 0.01 | 0 | 0
39.2 | 9 | 30 | 5 | 6532.5 | 6.86 | 0 | 8.28 | 0.06 | 0.05 | 0 | 7.37 | 0 | 0 | 0.00737 | 0 | 0.92 | 0.08 | 0 | 0 | 7.37 | 0 | 0 | 0.00737 | 0 | 0.92 | 0.08 | 0 | 0 | 5.94 | 0 | 8.18 | 0.01 | 0.05 | 0 | 5.93 | 0 | 0 | 0.00593 | 0 | 0.56 | 1.9107 | 0.01 | 0 | 0 | 5.94 | 0 | 1.74 | 0.05 | 0 | 5.93 | 0 | 0 | 0.00593 | 0 | 0.56 | 0.01 | 0 | 0
36.5 | 9 | 30 | 6 | 6533.5 | 7.82 | 0 | 9.45 | 0.07 | 0.05 | 0 | 8.37 | 0 | 0 | 0.00837 | 0 | 1.03 | 0.09 | 0 | 0 | 8.37 | 0 | 0 | 0.00837 | 0 | 1.03 | 0.09 | 0 | 0 | 6.74 | 0 | 9.29 | 0.01 | 0.05 | 0 | 6.72 | 0 | 0 | 0.00672 | 0 | 0.6 | 2.0472 | 0.01 | 0 | 0 | 6.74 | 0 | 1.97 | 0.05 | 0 | 6.72 | 0 | 0 | 0.00672 | 0 | 0.6 | 0.01 | 0 | 0
37.4 | 9 | 30 | 7 | 6534.5 | 8.09 | 0 | 9.78 | 0.07 | 0.05 | 0 | 8.68 | 0 | 0 | 0.00868 | 0 | 1.07 | 0.09 | 0 | 0 | 8.68 | 0 | 0 | 0.00868 | 0 | 1.07 | 0.09 | 0 | 0 | 6.82 | 0 | 9.4 | 0.01 | 0.05 | 0 | 6.82 | 0 | 0 | 0.00682 | 0 | 0.62 | 2.1154 | 0.01 | 0 | 0 | 6.83 | 0 | 2 | 0.05 | 0 | 6.82 | 0 | 0 | 0.00682 | 0 | 0.62 | 0.01 | 0 | 0
38.3 | 9 | 30 | 8 | 6535.5 | 8.13 | 0 | 9.83 | 0.07 | 0.05 | 0 | 8.71 | 0 | 0 | 0.00871 | 0 | 1.07 | 0.09 | 0 | 0 | 8.71 | 0 | 0 | 0.00871 | 0 | 1.07 | 0.09 | 0 | 0 | 6.81 | 0 | 9.39 | 0.01 | 0.05 | 0 | 6.8 | 0 | 0 | 0.0068 | 0 | 0.62 | 2.1154 | 0.01 | 0 | 0 | 6.82 | 0 | 2 | 0.05 | 0 | 6.8 | 0 | 0 | 0.0068 | 0 | 0.62 | 0.01 | 0 | 0
39.2 | 9 | 30 | 9 | 6536.5 | 8.17 | 0 | 9.88 | 0.08 | 0.05 | 0 | 8.72 | 0 | 0 | 0.00872 | 0 | 1.08 | 0.09 | 0 | 0 | 8.72 | 0 | 0 | 0.00872 | 0 | 1.08 | 0.09 | 0 | 0 | 6.84 | 0 | 9.42 | 0.01 | 0.05 | 0 | 6.83 | 0 | 0 | 0.00683 | 0 | 0.62 | 2.1154 | 0.01 | 0 | 0 | 6.84 | 0 | 2 | 0.05 | 0 | 6.83 | 0 | 0 | 0.00683 | 0 | 0.62 | 0.01 | 0 | 0
41.9 | 9 | 30 | 10 | 6537.5 | 7.46 | 0 | 9.03 | 0.07 | 0.05 | 0 | 8.01 | 0 | 0 | 0.00801 | 0 | 0.7 | 0.05 | 0 | 0 | 8.01 | 0 | 0 | 0.00801 | 0 | 0.7 | 0.05 | 0 | 0 | 6.11 | 0 | 8.43 | 0.01 | 0.05 | 0 | 6.11 | 0 | 0 | 0.00611 | 0 | 0.5 | 1.706 | 0.01 | 0 | 0 | 6.12 | 0 | 1.79 | 0.05 | 0 | 6.11 | 0 | 0 | 0.00611 | 0 | 0.5 | 0.01 | 0 | 0
42.8 | 9 | 30 | 11 | 6538.5 | 6.8 | 0 | 8.23 | 0.06 | 0.05 | 0 | 7.31 | 0 | 0 | 0.00731 | 0 | 0.64 | 0.04 | 0 | 0 | 7.31 | 0 | 0 | 0.00731 | 0 | 0.64 | 0.04 | 0 | 0 | 5.58 | 0 | 7.69 | 0.01 | 0.05 | 0 | 5.57 | 0 | 0 | 0.00557 | 0 | 0.46 | 1.5695 | 0.01 | 0 | 0 | 5.58 | 0 | 1.63 | 0.05 | 0 | 5.57 | 0 | 0 | 0.00557 | 0 | 0.46 | 0.01 | 0 | 0
50.9 | 9 | 30 | 12 | 6539.5 | 5.12 | 0 | 6.2 | 0.05 | 0 | 0 | 5.58 | 0 | 0 | 0.00558 | 0 | 0.44 | 0.03 | 0 | 0 | 5.58 | 0 | 0 | 0.00558 | 0 | 0.44 | 0.03 | 0 | 0 | 4.01 | 0 | 5.53 | 0 | 0 | 0 | 4 | 0 | 0 | 0.004 | 0 | 0.33 | 1.126 | 0 | 0 | 0 | 4.01 | 0 | 1.17 | 0 | 0 | 4 | 0 | 0 | 0.004 | 0 | 0.33 | 0 | 0 | 0
57.2 | 9 | 30 | 13 | 6540.5 | 3.37 | 0 | 4.08 | 0.03 | 0 | 0 | 3.72 | 0 | 0 | 0.00372 | 0 | 0.29 | 0.02 | 0 | 0 | 3.72 | 0 | 0 | 0.00372 | 0 | 0.29 | 0.02 | 0 | 0 | 2.54 | 0 | 3.5 | 0 | 0 | 0 | 2.54 | 0 | 0 | 0.00254 | 0 | 0.2 | 0.6824 | 0 | 0 | 0 | 2.54 | 0 | 0.75 | 0 | 0 | 2.54 | 0 | 0 | 0.00254 | 0 | 0.2 | 0 | 0 | 0
59.9 | 9 | 30 | 14 | 6541.5 | 2.24 | 0 | 2.71 | 0.02 | 0 | 0 | 2.46 | 0 | 0 | 0.00246 | 0 | 0.19 | 0.01 | 0 | 0 | 2.46 | 0 | 0 | 0.00246 | 0 | 0.19 | 0.01 | 0 | 0 | 1.7 | 0 | 2.35 | 0 | 0 | 0 | 1.69 | 0 | 0 | 0.00169 | 0 | 0.13 | 0.44356 | 0 | 0 | 0 | 1.7 | 0 | 0.5 | 0 | 0 | 1.69 | 0 | 0 | 0.00169 | 0 | 0.13 | 0 | 0 | 0
60.8 | 9 | 30 | 15 | 6542.5 | 1.45 | 0 | 1.76 | 0.01 | 0 | 0 | 1.57 | 0 | 0 | 0.00157 | 0 | 0.12 | 0.01 | 0 | 0 | 1.57 | 0 | 0 | 0.00157 | 0 | 0.12 | 0.01 | 0 | 0 | 1.11 | 0 | 1.53 | 0 | 0 | 0 | 1.1 | 0 | 0 | 0.0011 | 0 | 0.08 | 0.27296 | 0 | 0 | 0 | 1.11 | 0 | 0.32 | 0 | 0 | 1.1 | 0 | 0 | 0.0011 | 0 | 0.08 | 0 | 0 | 0
59.9 | 9 | 30 | 16 | 6543.5 | 0.94 | 0 | 1.13 | 0.01 | 0 | 0 | 0.99 | 0 | 0 | 0.00099 | 0 | 0.08 | 0 | 0 | 0 | 0.99 | 0 | 0 | 0.00099 | 0 | 0.08 | 0 | 0 | 0 | 0.72 | 0 | 1 | 0 | 0 | 0 | 0.71 | 0 | 0 | 0 | 0 | 0.05 | 0.1706 | 0 | 0 | 0 | 0.72 | 0 | 0.21 | 0 | 0 | 0.71 | 0 | 0 | 0 | 0 | 0.05 | 0 | 0 | 0
57.56 | 9 | 30 | 17 | 6544.5 | 0.66 | 0 | 0.79 | 0.01 | 0 | 0 | 0.67 | 0 | 0 | 0.00067 | 0 | 0.05 | 0 | 0 | 0 | 0.67 | 0 | 0 | 0.00067 | 0 | 0.05 | 0 | 0 | 0 | 0.53 | 0 | 0.73 | 0 | 0 | 0 | 0.52 | 0 | 0 | 0 | 0 | 0.04 | 0.13648 | 0 | 0 | 0 | 0.53 | 0 | 0.15 | 0 | 0 | 0.52 | 0 | 0 | 0 | 0 | 0.04 | 0 | 0 | 0
54.5 | 9 | 30 | 18 | 6545.5 | 0.6 | 0 | 0.72 | 0.01 | 0 | 0 | 0.58 | 0 | 0 | 0.00058 | 0 | 0.05 | 0 | 0 | 0 | 0.58 | 0 | 0 | 0.00058 | 0 | 0.05 | 0 | 0 | 0 | 0.51 | 0 | 0.71 | 0 | 0 | 0 | 0.51 | 0 | 0 | 0 | 0 | 0.04 | 0.13648 | 0 | 0 | 0 | 0.51 | 0 | 0.15 | 0 | 0 | 0.51 | 0 | 0 | 0 | 0 | 0.04 | 0 | 0 | 0
51.8 | 9 | 30 | 19 | 6546.5 | 0.82 | 0 | 0.99 | 0.01 | 0 | 0 | 0.8 | 0 | 0 | 0.0008 | 0 | 0.06 | 0 | 0 | 0 | 0.8 | 0 | 0 | 0.0008 | 0 | 0.06 | 0 | 0 | 0 | 0.75 | 0 | 1.04 | 0 | 0 | 0 | 0.74 | 0 | 0 | 0.00074 | 0 | 0.06 | 0.20472 | 0 | 0 | 0 | 0.75 | 0 | 0.22 | 0 | 0 | 0.74 | 0 | 0 | 0.00074 | 0 | 0.06 | 0 | 0 | 0
48.74 | 9 | 30 | 20 | 6547.5 | 1.49 | 0 | 1.81 | 0.01 | 0.05 | 0 | 1.48 | 0 | 0 | 0.00148 | 0 | 0.17 | 0.01 | 0 | 0 | 1.48 | 0 | 0 | 0.00148 | 0 | 0.17 | 0.01 | 0 | 0 | 1.38 | 0 | 1.9 | 0 | 0.05 | 0 | 1.37 | 0 | 0 | 0.00137 | 0 | 0.12 | 0.40944 | 0 | 0 | 0 | 1.38 | 0 | 0.4 | 0.05 | 0 | 1.37 | 0 | 0 | 0.00137 | 0 | 0.12 | 0 | 0 | 0
47.12 | 9 | 30 | 21 | 6548.5 | 2.15 | 0 | 2.6 | 0.02 | 0.05 | 0 | 2.19 | 0 | 0 | 0.00219 | 0 | 0.22 | 0.01 | 0 | 0 | 2.19 | 0 | 0 | 0.00219 | 0 | 0.22 | 0.01 | 0 | 0 | 1.93 | 0 | 2.66 | 0 | 0.05 | 0 | 1.92 | 0 | 0 | 0.00192 | 0 | 0.17 | 0.58004 | 0 | 0 | 0 | 1.93 | 0 | 0.56 | 0.05 | 0 | 1.92 | 0 | 0 | 0.00192 | 0 | 0.17 | 0 | 0 | 0
45.5 | 9 | 30 | 22 | 6549.5 | 2.95 | 0 | 3.58 | 0.03 | 0.05 | 0 | 3.06 | 0 | 0 | 0.00306 | 0 | 0.3 | 0.02 | 0 | 0 | 3.06 | 0 | 0 | 0.00306 | 0 | 0.3 | 0.02 | 0 | 0 | 2.62 | 0 | 3.61 | 0 | 0.05 | 0 | 2.61 | 0 | 0 | 0.00261 | 0 | 0.24 | 0.81888 | 0 | 0 | 0 | 2.62 | 0 | 0.77 | 0.05 | 0 | 2.61 | 0 | 0 | 0.00261 | 0 | 0.24 | 0 | 0 | 0
46.58 | 9 | 30 | 23 | 6550.5 | 3.58 | 0 | 4.34 | 0.03 | 0.05 | 0 | 3.77 | 0 | 0 | 0.00377 | 0 | 0.35 | 0.02 | 0 | 0 | 3.77 | 0 | 0 | 0.00377 | 0 | 0.35 | 0.02 | 0 | 0 | 3.11 | 0 | 4.29 | 0 | 0.05 | 0 | 3.1 | 0 | 0 | 0.0031 | 0 | 0.28 | 0.95536 | 0 | 0 | 0 | 3.11 | 0 | 0.91 | 0.05 | 0 | 3.1 | 0 | 0 | 0.0031 | 0 | 0.28 | 0 | 0 | 0
47.84 | 9 | 30 | 24 | 6551.5 | 4.12 | 0 | 4.99 | 0.04 | 0.05 | 0 | 4.38 | 0 | 0 | 0.00438 | 0 | 0.39 | 0.03 | 0 | 0 | 4.38 | 0 | 0 | 0.00438 | 0 | 0.39 | 0.03 | 0 | 0 | 3.54 | 0 | 4.88 | 0 | 0.05 | 0 | 3.53 | 0 | 0 | 0.00353 | 0 | 0.31 | 1.0577 | 0 | 0 | 0 | 3.54 | 0 | 1.04 | 0.05 | 0 | 3.53 | 0 | 0 | 0.00353 | 0 | 0.31 | 0 | 0 | 0
48.92 | 10 | 1 | 1 | 6552.5 | 4.47 | 0 | 5.41 | 0.04 | 0.05 | 0 | 4.77 | 0 | 0 | 0.00477 | 0 | 0.42 | 0.03 | 0 | 0 | 4.77 | 0 | 0 | 0.00477 | 0 | 0.42 | 0.03 | 0 | 0 | 3.8 | 0 | 5.23 | 0 | 0.05 | 0 | 3.79 | 0 | 0 | 0.00379 | 0 | 0.32 | 1.0918 | 0 | 0 | 0 | 3.79 | 0 | 1.11 | 0.05 | 0 | 3.79 | 0 | 0 | 0.00379 | 0 | 0.32 | 0 | 0 | 0
50.18 | 10 | 1 | 2 | 6553.5 | 4.62 | 0 | 5.59 | 0.04 | 0 | 0 | 4.95 | 0 | 0 | 0.00495 | 0 | 0.39 | 0.03 | 0 | 0 | 4.95 | 0 | 0 | 0.00495 | 0 | 0.39 | 0.03 | 0 | 0 | 3.89 | 0 | 5.36 | 0 | 0 | 0 | 3.88 | 0 | 0 | 0.00388 | 0 | 0.32 | 1.0918 | 0 | 0 | 0 | 3.89 | 0 | 1.14 | 0 | 0 | 3.88 | 0 | 0 | 0.00388 | 0 | 0.32 | 0 | 0 | 0
51.26 | 10 | 1 | 3 | 6554.5 | 4.71 | 0 | 5.7 | 0.04 | 0 | 0 | 5.05 | 0 | 0 | 0.00505 | 0 | 0.4 | 0.03 | 0 | 0 | 5.05 | 0 | 0 | 0.00505 | 0 | 0.4 | 0.03 | 0 | 0 | 3.95 | 0 | 5.44 | 0 | 0 | 0 | 3.95 | 0 | 0 | 0.00395 | 0 | 0.32 | 1.0918 | 0 | 0 | 0 | 3.95 | 0 | 1.16 | 0 | 0 | 3.95 | 0 | 0 | 0.00395 | 0 | 0.32 | 0 | 0 | 0
52.52 | 10 | 1 | 4 | 6555.5 | 4.69 | 0 | 5.67 | 0.04 | 0 | 0 | 5.03 | 0 | 0 | 0.00503 | 0 | 0.39 | 0.03 | 0 | 0 | 5.03 | 0 | 0 | 0.00503 | 0 | 0.39 | 0.03 | 0 | 0 | 3.91 | 0 | 5.4 | 0 | 0 | 0 | 3.91 | 0 | 0 | 0.00391 | 0 | 0.32 | 1.0918 | 0 | 0 | 0 | 3.92 | 0 | 1.15 | 0 | 0 | 3.91 | 0 | 0 | 0.00391 | 0 | 0.32 | 0 | 0 | 0
53.6 | 10 | 1 | 5 | 6556.5 | 4.56 | 0 | 5.51 | 0.04 | 0 | 0 | 4.89 | 0 | 0 | 0.00489 | 0 | 0.38 | 0.03 | 0 | 0 | 4.89 | 0 | 0 | 0.00489 | 0 | 0.38 | 0.03 | 0 | 0 | 3.79 | 0 | 5.22 | 0 | 0 | 0 | 3.78 | 0 | 0 | 0.00378 | 0 | 0.3 | 1.0236 | 0 | 0 | 0 | 3.79 | 0 | 1.11 | 0 | 0 | 3.78 | 0 | 0 | 0.00378 | 0 | 0.3 | 0 | 0 | 0
51.8 | 10 | 1 | 6 | 6557.5 | 4.64 | 0 | 5.62 | 0.04 | 0 | 0 | 4.96 | 0 | 0 | 0.00496 | 0 | 0.39 | 0.03 | 0 | 0 | 4.96 | 0 | 0 | 0.00496 | 0 | 0.39 | 0.03 | 0 | 0 | 3.9 | 0 | 5.37 | 0 | 0 | 0 | 3.89 | 0 | 0 | 0.00389 | 0 | 0.32 | 1.0918 | 0 | 0 | 0 | 3.9 | 0 | 1.14 | 0 | 0 | 3.89 | 0 | 0 | 0.00389 | 0 | 0.32 | 0 | 0 | 0
51.8 | 10 | 1 | 7 | 6558.5 | 4.48 | 0 | 5.42 | 0.04 | 0 | 0 | 4.8 | 0 | 0 | 0.0048 | 0 | 0.38 | 0.03 | 0 | 0 | 4.8 | 0 | 0 | 0.0048 | 0 | 0.38 | 0.03 | 0 | 0 | 3.73 | 0 | 5.13 | 0 | 0 | 0 | 3.71 | 0 | 0 | 0.00371 | 0 | 0.3 | 1.0236 | 0 | 0 | 0 | 3.72 | 0 | 1.09 | 0 | 0 | 3.71 | 0 | 0 | 0.00371 | 0 | 0.3 | 0 | 0 | 0
51.8 | 10 | 1 | 8 | 6559.5 | 4.59 | 0 | 5.56 | 0.04 | 0 | 0 | 4.9 | 0 | 0 | 0.0049 | 0 | 0.38 | 0.03 | 0 | 0 | 4.9 | 0 | 0 | 0.0049 | 0 | 0.38 | 0.03 | 0 | 0 | 3.86 | 0 | 5.32 | 0 | 0 | 0 | 3.85 | 0 | 0 | 0.00385 | 0 | 0.31 | 1.0577 | 0 | 0 | 0 | 3.86 | 0 | 1.13 | 0 | 0 | 3.85 | 0 | 0 | 0.00385 | 0 | 0.31 | 0 | 0 | 0
51.8 | 10 | 1 | 9 | 6560.5 | 3.84 | 0 | 4.64 | 0.04 | 0 | 0 | 4.15 | 0 | 0 | 0.00415 | 0 | 0.33 | 0.02 | 0 | 0 | 4.15 | 0 | 0 | 0.00415 | 0 | 0.33 | 0.02 | 0 | 0 | 3.09 | 0 | 4.25 | 0 | 0 | 0 | 3.07 | 0 | 0 | 0.00307 | 0 | 0.26 | 0.88712 | 0 | 0 | 0 | 3.08 | 0 | 0.9 | 0 | 0 | 3.07 | 0 | 0 | 0.00307 | 0 | 0.26 | 0 | 0 | 0
57.2 | 10 | 1 | 10 | 6561.5 | 1.72 | 0 | 2.08 | 0.02 | 0 | 0 | 1.99 | 0 | 0 | 0.00199 | 0 | 0.15 | 0.01 | 0 | 0 | 1.99 | 0 | 0 | 0.00199 | 0 | 0.15 | 0.01 | 0 | 0 | 1.1 | 0 | 1.51 | 0 | 0 | 0 | 1.09 | 0 | 0 | 0.00109 | 0 | 0.08 | 0.27296 | 0 | 0 | 0 | 1.1 | 0 | 0.32 | 0 | 0 | 1.09 | 0 | 0 | 0.00109 | 0 | 0.08 | 0 | 0 | 0
57.2 | 10 | 1 | 11 | 6562.5 | 0.11 | 0 | 0.14 | 0 | 0 | 0 | 0.2 | 0 | 0 | 0.0002 | 0 | 0.02 | 0 | 0 | 0 | 0.2 | 0 | 0 | 0.0002 | 0 | 0.02 | 0 | 0 | 0 | 0 | 0 | 0 | 0 | 0 | 0 | 0 | 0 | 0 | 0 | 0 | 0 | 0 | 0 | 0 | 0 | 0 | 0 | 0 | 0 | 0 | 0 | 0 | 0 | 0 | 0 | 0 | 0 | 0 | 0
59 | 10 | 1 | 12 | 6563.5 | 0 | 0 | 0 | 0 | 0 | 0 | 0 | 0 | 0 | 0 | 0 | 0 | 0 | 0 | 0 | 0 | 0 | 0 | 0 | 0 | 0 | 0 | 0 | 0 | 0 | 0 | 0 | 0 | 0 | 0 | 0 | 0 | 0 | 0 | 0 | 0 | 0 | 0 | 0 | 0 | 0 | 0 | 0 | 0 | 0 | 0 | 0 | 0 | 0 | 0 | 0 | 0 | 0 | 0
60.8 | 10 | 1 | 13 | 6564.5 | 0 | 0 | 0 | 0 | 0 | 0 | 0 | 0 | 0 | 0 | 0 | 0 | 0 | 0 | 0 | 0 | 0 | 0 | 0 | 0 | 0 | 0 | 0 | 0 | 0 | 0 | 0 | 0 | 0 | 0 | 0 | 0 | 0 | 0 | 0 | 0 | 0 | 0 | 0 | 0 | 0 | 0 | 0 | 0 | 0 | 0 | 0 | 0 | 0 | 0 | 0 | 0 | 0 | 0
60.8 | 10 | 1 | 14 | 6565.5 | 0 | 0 | 0 | 0 | 0 | 0 | 0 | 0 | 0 | 0 | 0 | 0 | 0 | 0 | 0 | 0 | 0 | 0 | 0 | 0 | 0 | 0 | 0 | 0 | 0 | 0 | 0 | 0 | 0 | 0 | 0 | 0 | 0 | 0 | 0 | 0 | 0 | 0 | 0 | 0 | 0 | 0 | 0 | 0 | 0 | 0 | 0 | 0 | 0 | 0 | 0 | 0 | 0 | 0
59 | 10 | 1 | 15 | 6566.5 | 0 | 0 | 0 | 0 | 0 | 0 | 0 | 0 | 0 | 0 | 0 | 0 | 0 | 0 | 0 | 0 | 0 | 0 | 0 | 0 | 0 | 0 | 0 | 0 | 0 | 0 | 0 | 0 | 0 | 0 | 0 | 0 | 0 | 0 | 0 | 0 | 0 | 0 | 0 | 0 | 0 | 0 | 0 | 0 | 0 | 0 | 0 | 0 | 0 | 0 | 0 | 0 | 0 | 0
57.2 | 10 | 1 | 16 | 6567.5 | 0 | 0 | 0 | 0 | 0 | 0 | 0 | 0 | 0 | 0 | 0 | 0 | 0 | 0 | 0 | 0 | 0 | 0 | 0 | 0 | 0 | 0 | 0 | 0 | 0 | 0 | 0 | 0 | 0 | 0 | 0 | 0 | 0 | 0 | 0 | 0 | 0 | 0 | 0 | 0 | 0 | 0 | 0 | 0 | 0 | 0 | 0 | 0 | 0 | 0 | 0 | 0 | 0 | 0
51.8 | 10 | 1 | 17 | 6568.5 | 0 | 0 | 0 | 0 | 0 | 0 | 0 | 0 | 0 | 0 | 0 | 0 | 0 | 0 | 0 | 0 | 0 | 0 | 0 | 0 | 0 | 0 | 0 | 0 | 0 | 0 | 0 | 0 | 0 | 0 | 0 | 0 | 0 | 0 | 0 | 0 | 0 | 0 | 0 | 0 | 0 | 0 | 0 | 0 | 0 | 0 | 0 | 0 | 0 | 0 | 0 | 0 | 0 | 0
51.8 | 10 | 1 | 18 | 6569.5 | 0 | 0 | 0 | 0 | 0 | 0 | 0 | 0 | 0 | 0 | 0 | 0 | 0 | 0 | 0 | 0 | 0 | 0 | 0 | 0 | 0 | 0 | 0 | 0 | 0.01 | 0 | 0.01 | 0 | 0 | 0 | 0 | 0 | 0 | 0 | 0 | 0 | 0 | 0 | 0 | 0 | 0.01 | 0 | 0 | 0 | 0 | 0 | 0 | 0 | 0 | 0 | 0 | 0 | 0 | 0
50 | 10 | 1 | 19 | 6570.5 | 0.72 | 0 | 0.87 | 0.01 | 0 | 0 | 0.61 | 0 | 0 | 0.00061 | 0 | 0.05 | 0 | 0 | 0 | 0.61 | 0 | 0 | 0.00061 | 0 | 0.05 | 0 | 0 | 0 | 0.75 | 0 | 1.04 | 0 | 0 | 0 | 0.74 | 0 | 0 | 0.00074 | 0 | 0.06 | 0.20472 | 0 | 0 | 0 | 0.75 | 0 | 0.22 | 0 | 0 | 0.74 | 0 | 0 | 0.00074 | 0 | 0.06 | 0 | 0 | 0
46.4 | 10 | 1 | 20 | 6571.5 | 1.69 | 0 | 2.04 | 0.02 | 0.05 | 0 | 1.68 | 0 | 0 | 0.00168 | 0 | 0.18 | 0.01 | 0 | 0 | 1.68 | 0 | 0 | 0.00168 | 0 | 0.18 | 0.01 | 0 | 0 | 1.58 | 0 | 2.18 | 0 | 0.05 | 0 | 1.57 | 0 | 0 | 0.00157 | 0 | 0.14 | 0.47768 | 0 | 0 | 0 | 1.58 | 0 | 0.46 | 0.05 | 0 | 1.57 | 0 | 0 | 0.00157 | 0 | 0.14 | 0 | 0 | 0
46.4 | 10 | 1 | 21 | 6572.5 | 2.52 | 0 | 3.05 | 0.02 | 0.05 | 0 | 2.61 | 0 | 0 | 0.00261 | 0 | 0.26 | 0.02 | 0 | 0 | 2.61 | 0 | 0 | 0.00261 | 0 | 0.26 | 0.02 | 0 | 0 | 2.24 | 0 | 3.08 | 0 | 0.05 | 0 | 2.23 | 0 | 0 | 0.00223 | 0 | 0.2 | 0.6824 | 0 | 0 | 0 | 2.24 | 0 | 0.66 | 0.05 | 0 | 2.23 | 0 | 0 | 0.00223 | 0 | 0.2 | 0 | 0 | 0
46.4 | 10 | 1 | 22 | 6573.5 | 3.31 | 0 | 4.01 | 0.03 | 0.05 | 0 | 3.43 | 0 | 0 | 0.00343 | 0 | 0.32 | 0.02 | 0 | 0 | 3.43 | 0 | 0 | 0.00343 | 0 | 0.32 | 0.02 | 0 | 0 | 2.91 | 0 | 4.01 | 0 | 0.05 | 0 | 2.9 | 0 | 0 | 0.0029 | 0 | 0.26 | 0.88712 | 0 | 0 | 0 | 2.91 | 0 | 0.85 | 0.05 | 0 | 2.9 | 0 | 0 | 0.0029 | 0 | 0.26 | 0 | 0 | 0
46.4 | 10 | 1 | 23 | 6574.5 | 4.22 | 0 | 5.11 | 0.04 | 0.05 | 0 | 4.42 | 0 | 0 | 0.00442 | 0 | 0.4 | 0.03 | 0 | 0 | 4.42 | 0 | 0 | 0.00442 | 0 | 0.4 | 0.03 | 0 | 0 | 3.68 | 0 | 5.08 | 0 | 0.05 | 0 | 3.67 | 0 | 0 | 0.00367 | 0 | 0.32 | 1.0918 | 0 | 0 | 0 | 3.69 | 0 | 1.08 | 0.05 | 0 | 3.67 | 0 | 0 | 0.00367 | 0 | 0.32 | 0 | 0 | 0
44.6 | 10 | 1 | 24 | 6575.5 | 5.13 | 0 | 6.21 | 0.05 | 0.05 | 0 | 5.42 | 0 | 0 | 0.00542 | 0 | 0.48 | 0.03 | 0 | 0 | 5.42 | 0 | 0 | 0.00542 | 0 | 0.48 | 0.03 | 0 | 0 | 4.43 | 0 | 6.11 | 0.01 | 0.05 | 0 | 4.43 | 0 | 0 | 0.00443 | 0 | 0.38 | 1.2966 | 0.01 | 0 | 0 | 4.44 | 0 | 1.3 | 0.05 | 0 | 4.43 | 0 | 0 | 0.00443 | 0 | 0.38 | 0.01 | 0 | 0
44.6 | 10 | 2 | 1 | 6576.5 | 5.92 | 0 | 7.17 | 0.05 | 0.05 | 0 | 6.29 | 0 | 0 | 0.00629 | 0 | 0.55 | 0.04 | 0 | 0 | 6.29 | 0 | 0 | 0.00629 | 0 | 0.55 | 0.04 | 0 | 0 | 5.07 | 0 | 6.99 | 0.01 | 0.05 | 0 | 5.06 | 0 | 0 | 0.00506 | 0 | 0.42 | 1.433 | 0.01 | 0 | 0 | 5.07 | 0 | 1.49 | 0.05 | 0 | 5.06 | 0 | 0 | 0.00506 | 0 | 0.42 | 0.01 | 0 | 0
42.8 | 10 | 2 | 2 | 6577.5 | 6.52 | 0 | 7.89 | 0.06 | 0.05 | 0 | 6.96 | 0 | 0 | 0.00696 | 0 | 0.61 | 0.04 | 0 | 0 | 6.96 | 0 | 0 | 0.00696 | 0 | 0.61 | 0.04 | 0 | 0 | 5.55 | 0 | 7.64 | 0.01 | 0.05 | 0 | 5.53 | 0 | 0 | 0.00553 | 0 | 0.46 | 1.5695 | 0.01 | 0 | 0 | 5.54 | 0 | 1.62 | 0.05 | 0 | 5.53 | 0 | 0 | 0.00553 | 0 | 0.46 | 0.01 | 0 | 0
42.8 | 10 | 2 | 3 | 6578.5 | 6.86 | 0 | 8.31 | 0.06 | 0.05 | 0 | 7.36 | 0 | 0 | 0.00736 | 0 | 0.64 | 0.05 | 0 | 0 | 7.36 | 0 | 0 | 0.00736 | 0 | 0.64 | 0.05 | 0 | 0 | 5.78 | 0 | 7.97 | 0.01 | 0.05 | 0 | 5.78 | 0 | 0 | 0.00578 | 0 | 0.48 | 1.6378 | 0.01 | 0 | 0 | 5.79 | 0 | 1.7 | 0.05 | 0 | 5.78 | 0 | 0 | 0.00578 | 0 | 0.48 | 0.01 | 0 | 0
42.8 | 10 | 2 | 4 | 6579.5 | 7.47 | 0 | 9.05 | 0.07 | 0.05 | 0 | 8 | 0 | 0 | 0.008 | 0 | 0.69 | 0.05 | 0 | 0 | 8 | 0 | 0 | 0.008 | 0 | 0.69 | 0.05 | 0 | 0 | 6.35 | 0 | 8.75 | 0.01 | 0.05 | 0 | 6.34 | 0 | 0 | 0.00634 | 0 | 0.51 | 1.7401 | 0.01 | 0 | 0 | 6.35 | 0 | 1.86 | 0.05 | 0 | 6.34 | 0 | 0 | 0.00634 | 0 | 0.51 | 0.01 | 0 | 0
41 | 10 | 2 | 5 | 6580.5 | 7.6 | 0 | 9.2 | 0.07 | 0.05 | 0 | 8.18 | 0 | 0 | 0.00818 | 0 | 0.71 | 0.05 | 0 | 0 | 8.18 | 0 | 0 | 0.00818 | 0 | 0.71 | 0.05 | 0 | 0 | 6.37 | 0 | 8.79 | 0.01 | 0.05 | 0 | 6.37 | 0 | 0 | 0.00637 | 0 | 0.52 | 1.7742 | 0.01 | 0 | 0 | 6.38 | 0 | 1.87 | 0.05 | 0 | 6.37 | 0 | 0 | 0.00637 | 0 | 0.52 | 0.01 | 0 | 0
39.2 | 10 | 2 | 6 | 6581.5 | 8.26 | 0 | 10.01 | 0.08 | 0.05 | 0 | 8.85 | 0 | 0 | 0.00885 | 0 | 0.91 | 0.07 | 0 | 0 | 8.85 | 0 | 0 | 0.00885 | 0 | 0.91 | 0.07 | 0 | 0 | 7.02 | 0 | 9.68 | 0.01 | 0.05 | 0 | 7.02 | 0 | 0 | 0.00702 | 0 | 0.56 | 1.9107 | 0.01 | 0 | 0 | 7.02 | 0 | 2.06 | 0.05 | 0 | 7.02 | 0 | 0 | 0.00702 | 0 | 0.56 | 0.01 | 0 | 0
37.4 | 10 | 2 | 7 | 6582.5 | 9.01 | 0 | 10.91 | 0.08 | 0.05 | 0 | 9.65 | 0 | 0 | 0.00965 | 0 | 1.01 | 0.08 | 0 | 0 | 9.65 | 0 | 0 | 0.00965 | 0 | 1.01 | 0.08 | 0 | 0 | 7.66 | 0 | 10.5 | 0.01 | 0.05 | 0 | 7.65 | 0 | 0 | 0.00765 | 0 | 0.6 | 2.0472 | 0.01 | 0 | 0 | 7.66 | 0 | 2.24 | 0.05 | 0 | 7.65 | 0 | 0 | 0.00765 | 0 | 0.6 | 0.01 | 0 | 0
37.4 | 10 | 2 | 8 | 6583.5 | 8.94 | 0 | 10.82 | 0.08 | 0.05 | 0 | 9.65 | 0 | 0 | 0.00965 | 0 | 1.01 | 0.08 | 0 | 0 | 9.65 | 0 | 0 | 0.00965 | 0 | 1.01 | 0.08 | 0 | 0 | 7.46 | 0 | 10.24 | 0.01 | 0.05 | 0 | 7.46 | 0 | 0 | 0.00746 | 0 | 0.59 | 2.0131 | 0.01 | 0 | 0 | 7.47 | 0 | 2.19 | 0.05 | 0 | 7.46 | 0 | 0 | 0.00746 | 0 | 0.59 | 0.01 | 0 | 0
37.4 | 10 | 2 | 9 | 6584.5 | 8.83 | 0 | 10.69 | 0.08 | 0.05 | 0 | 9.53 | 0 | 0 | 0.00953 | 0 | 1.03 | 0.08 | 0 | 0 | 9.53 | 0 | 0 | 0.00953 | 0 | 1.03 | 0.08 | 0 | 0 | 7.38 | 0 | 10.14 | 0.01 | 0.05 | 0 | 7.37 | 0 | 0 | 0.00737 | 0 | 0.59 | 2.0131 | 0.01 | 0 | 0 | 7.38 | 0 | 2.16 | 0.05 | 0 | 7.37 | 0 | 0 | 0.00737 | 0 | 0.59 | 0.01 | 0 | 0
39.2 | 10 | 2 | 10 | 6585.5 | 7.82 | 0 | 9.46 | 0.07 | 0.05 | 0 | 8.51 | 0 | 0 | 0.00851 | 0 | 0.88 | 0.07 | 0 | 0 | 8.51 | 0 | 0 | 0.00851 | 0 | 0.88 | 0.07 | 0 | 0 | 6.39 | 0 | 8.8 | 0.01 | 0.05 | 0 | 6.38 | 0 | 0 | 0.00638 | 0 | 0.53 | 1.8084 | 0.01 | 0 | 0 | 6.38 | 0 | 1.87 | 0.05 | 0 | 6.38 | 0 | 0 | 0.00638 | 0 | 0.53 | 0.01 | 0 | 0
41 | 10 | 2 | 11 | 6586.5 | 6.96 | 0 | 8.43 | 0.06 | 0.05 | 0 | 7.57 | 0 | 0 | 0.00757 | 0 | 0.67 | 0.05 | 0 | 0 | 7.57 | 0 | 0 | 0.00757 | 0 | 0.67 | 0.05 | 0 | 0 | 5.71 | 0 | 7.87 | 0.01 | 0.05 | 0 | 5.71 | 0 | 0 | 0.00571 | 0 | 0.48 | 1.6378 | 0.01 | 0 | 0 | 5.71 | 0 | 1.67 | 0.05 | 0 | 5.71 | 0 | 0 | 0.00571 | 0 | 0.48 | 0.01 | 0 | 0
41 | 10 | 2 | 12 | 6587.5 | 6.8 | 0 | 8.24 | 0.06 | 0.05 | 0 | 7.33 | 0 | 0 | 0.00733 | 0 | 0.65 | 0.05 | 0 | 0 | 7.33 | 0 | 0 | 0.00733 | 0 | 0.65 | 0.05 | 0 | 0 | 5.7 | 0 | 7.86 | 0.01 | 0.05 | 0 | 5.69 | 0 | 0 | 0.00569 | 0 | 0.48 | 1.6378 | 0.01 | 0 | 0 | 5.7 | 0 | 1.67 | 0.05 | 0 | 5.69 | 0 | 0 | 0.00569 | 0 | 0.48 | 0.01 | 0 | 0
42.8 | 10 | 2 | 13 | 6588.5 | 5.42 | 0 | 6.56 | 0.05 | 0.05 | 0 | 5.94 | 0 | 0 | 0.00594 | 0 | 0.53 | 0.04 | 0 | 0 | 5.94 | 0 | 0 | 0.00594 | 0 | 0.53 | 0.04 | 0 | 0 | 4.34 | 0 | 5.98 | 0.01 | 0.05 | 0 | 4.33 | 0 | 0 | 0.00433 | 0 | 0.38 | 1.2966 | 0.01 | 0 | 0 | 4.34 | 0 | 1.27 | 0.05 | 0 | 4.33 | 0 | 0 | 0.00433 | 0 | 0.38 | 0.01 | 0 | 0
44.6 | 10 | 2 | 14 | 6589.5 | 3.48 | 0 | 4.22 | 0.03 | 0.05 | 0 | 3.91 | 0 | 0 | 0.00391 | 0 | 0.36 | 0.02 | 0 | 0 | 3.91 | 0 | 0 | 0.00391 | 0 | 0.36 | 0.02 | 0 | 0 | 2.63 | 0 | 3.63 | 0 | 0.05 | 0 | 2.63 | 0 | 0 | 0.00263 | 0 | 0.24 | 0.81888 | 0 | 0 | 0 | 2.63 | 0 | 0.77 | 0.05 | 0 | 2.63 | 0 | 0 | 0.00263 | 0 | 0.24 | 0 | 0 | 0
44.6 | 10 | 2 | 15 | 6590.5 | 1.62 | 0 | 1.96 | 0.01 | 0.05 | 0 | 1.89 | 0 | 0 | 0.00189 | 0 | 0.2 | 0.01 | 0 | 0 | 1.89 | 0 | 0 | 0.00189 | 0 | 0.2 | 0.01 | 0 | 0 | 1.12 | 0 | 1.55 | 0 | 0.05 | 0 | 1.12 | 0 | 0 | 0.00112 | 0 | 0.1 | 0.3412 | 0 | 0 | 0 | 1.12 | 0 | 0.33 | 0.05 | 0 | 1.12 | 0 | 0 | 0.00112 | 0 | 0.1 | 0 | 0 | 0
46.4 | 10 | 2 | 16 | 6591.5 | 0.24 | 0 | 0.3 | 0 | 0.05 | 0 | 0.32 | 0 | 0 | 0.00032 | 0 | 0.08 | 0 | 0 | 0 | 0.32 | 0 | 0 | 0.00032 | 0 | 0.08 | 0 | 0 | 0 | 0.07 | 0 | 0.1 | 0 | 0.05 | 0 | 0.06 | 0 | 0 | 0 | 0 | 0.01 | 0.03412 | 0 | 0 | 0 | 0.07 | 0 | 0.02 | 0.05 | 0 | 0.06 | 0 | 0 | 0 | 0 | 0.01 | 0 | 0 | 0
46.4 | 10 | 2 | 17 | 6592.5 | 0.46 | 0 | 0.55 | 0 | 0.05 | 0 | 0.39 | 0 | 0 | 0.00039 | 0 | 0.08 | 0 | 0 | 0 | 0.39 | 0 | 0 | 0.00039 | 0 | 0.08 | 0 | 0 | 0 | 0.5 | 0 | 0.69 | 0 | 0.05 | 0 | 0.49 | 0 | 0 | 0 | 0 | 0.04 | 0.13648 | 0 | 0 | 0 | 0.5 | 0 | 0.15 | 0.05 | 0 | 0.49 | 0 | 0 | 0 | 0 | 0.04 | 0 | 0 | 0
46.4 | 10 | 2 | 18 | 6593.5 | 0.73 | 0 | 0.88 | 0.01 | 0.05 | 0 | 0.67 | 0 | 0 | 0.00067 | 0 | 0.1 | 0 | 0 | 0 | 0.67 | 0 | 0 | 0.00067 | 0 | 0.1 | 0 | 0 | 0 | 0.72 | 0 | 1 | 0 | 0.05 | 0 | 0.71 | 0 | 0 | 0.00071 | 0 | 0.06 | 0.20472 | 0 | 0 | 0 | 0.72 | 0 | 0.21 | 0.05 | 0 | 0.71 | 0 | 0 | 0.00071 | 0 | 0.06 | 0 | 0 | 0
42.8 | 10 | 2 | 19 | 6594.5 | 1.81 | 0 | 2.19 | 0.02 | 0.05 | 0 | 1.78 | 0 | 0 | 0.00178 | 0 | 0.2 | 0.01 | 0 | 0 | 1.78 | 0 | 0 | 0.00178 | 0 | 0.2 | 0.01 | 0 | 0 | 1.73 | 0 | 2.38 | 0 | 0.05 | 0 | 1.72 | 0 | 0 | 0.00172 | 0 | 0.16 | 0.54592 | 0 | 0 | 0 | 1.73 | 0 | 0.51 | 0.05 | 0 | 1.72 | 0 | 0 | 0.00172 | 0 | 0.16 | 0 | 0 | 0
35.6 | 10 | 2 | 20 | 6595.5 | 3.67 | 0 | 4.44 | 0.03 | 0.05 | 0 | 3.76 | 0 | 0 | 0.00376 | 0 | 0.44 | 0.03 | 0 | 0 | 3.76 | 0 | 0 | 0.00376 | 0 | 0.44 | 0.03 | 0 | 0 | 3.39 | 0 | 4.68 | 0 | 0.05 | 0 | 3.39 | 0 | 0 | 0.00339 | 0 | 0.34 | 1.1601 | 0.01 | 0 | 0 | 3.39 | 0 | 0.99 | 0.05 | 0 | 3.39 | 0 | 0 | 0.00339 | 0 | 0.34 | 0.01 | 0 | 0
33.8 | 10 | 2 | 21 | 6596.5 | 5.18 | 0 | 6.27 | 0.05 | 0.05 | 0 | 5.45 | 0 | 0 | 0.00545 | 0 | 0.63 | 0.05 | 0 | 0 | 5.45 | 0 | 0 | 0.00545 | 0 | 0.63 | 0.05 | 0 | 0 | 4.6 | 0 | 6.34 | 0.01 | 0.05 | 0 | 4.6 | 0 | 0 | 0.0046 | 0 | 0.44 | 1.5013 | 0.01 | 0 | 0 | 4.61 | 0 | 1.35 | 0.05 | 0 | 4.6 | 0 | 0 | 0.0046 | 0 | 0.44 | 0.01 | 0 | 0
30.2 | 10 | 2 | 22 | 6597.5 | 7.23 | 0 | 8.76 | 0.07 | 0.05 | 0 | 7.66 | 0 | 0 | 0.00766 | 0 | 0.89 | 0.07 | 0 | 0 | 7.66 | 0 | 0 | 0.00766 | 0 | 0.89 | 0.07 | 0 | 0 | 6.4 | 0 | 8.82 | 0.01 | 0.05 | 0 | 6.38 | 0 | 0 | 0.00638 | 0 | 0.56 | 1.9107 | 0.01 | 0 | 0 | 6.39 | 0 | 1.87 | 0.05 | 0 | 6.38 | 0 | 0 | 0.00638 | 0 | 0.56 | 0.01 | 0 | 0
32 | 10 | 2 | 23 | 6598.5 | 8.28 | 0 | 10.02 | 0.08 | 0.05 | 0 | 8.9 | 0 | 0 | 0.0089 | 0 | 1.01 | 0.08 | 0 | 0 | 8.9 | 0 | 0 | 0.0089 | 0 | 1.01 | 0.08 | 0 | 0 | 7.08 | 0 | 9.76 | 0.01 | 0.05 | 0 | 7.08 | 0 | 0 | 0.00708 | 0 | 0.59 | 2.0131 | 0.01 | 0 | 0 | 7.09 | 0 | 2.08 | 0.05 | 0 | 7.08 | 0 | 0 | 0.00708 | 0 | 0.59 | 0.01 | 0 | 0
33.8 | 10 | 2 | 24 | 6599.5 | 9.09 | 0 | 11.01 | 0.08 | 0.05 | 0 | 9.79 | 0 | 0 | 0.00979 | 0 | 1.06 | 0.09 | 0 | 0 | 9.79 | 0 | 0 | 0.00979 | 0 | 1.06 | 0.09 | 0 | 0 | 7.73 | 0 | 10.59 | 0.01 | 0.05 | 0 | 7.72 | 0 | 0 | 0.00772 | 0 | 0.62 | 2.1154 | 0.01 | 0 | 0 | 7.73 | 0 | 2.26 | 0.05 | 0 | 7.72 | 0 | 0 | 0.00772 | 0 | 0.62 | 0.01 | 0 | 0
30.2 | 10 | 3 | 1 | 6600.5 | 10.8 | 0 | 13.08 | 0.1 | 0.05 | 0 | 11.55 | 0 | 0 | 0.01155 | 0 | 1.29 | 0.11 | 0 | 0 | 11.55 | 0 | 0 | 0.01155 | 0 | 1.29 | 0.11 | 0 | 0 | 9.3 | 0 | 12.54 | 0.01 | 0.05 | 0 | 9.3 | 0 | 0 | 0.0093 | 0 | 0.89 | 3.0367 | 0.01 | 0 | 0 | 9.31 | 0 | 2.73 | 0.05 | 0 | 9.3 | 0 | 0 | 0.0093 | 0 | 0.89 | 0.01 | 0 | 0
28.4 | 10 | 3 | 2 | 6601.5 | 12.15 | 0 | 14.71 | 0.11 | 0.05 | 0 | 13.03 | 0 | 0.01303 | 0 | 15.58 | 0.05 | 0.17 | 0 | 0 | 13.03 | 0 | 0.01303 | 0 | 12.99 | 0.05 | 0.17 | 0 | 0 | 10.36 | 0 | 13.84 | 0.01 | 0.05 | 0 | 10.36 | 0 | 0 | 0.01036 | 0 | 1.06 | 3.6167 | 0.02 | 0 | 0 | 10.37 | 0 | 3.04 | 0.05 | 0 | 10.36 | 0 | 0 | 0.01036 | 0 | 1.06 | 0.02 | 0 | 0
30.2 | 10 | 3 | 3 | 6602.5 | 12.44 | 0 | 15.06 | 0.11 | 0.05 | 0 | 13.42 | 0 | 0 | 0.01342 | 0 | 1.47 | 0.12 | 0 | 0 | 13.42 | 0 | 0 | 0.01342 | 0 | 1.47 | 0.12 | 0 | 0 | 10.44 | 0 | 13.94 | 0.01 | 0.05 | 0 | 10.43 | 0 | 0 | 0.01043 | 0 | 1.05 | 3.5826 | 0.02 | 0 | 0 | 10.44 | 0 | 3.06 | 0.05 | 0 | 10.43 | 0 | 0 | 0.01043 | 0 | 1.05 | 0.02 | 0 | 0
32 | 10 | 3 | 4 | 6603.5 | 12.23 | 0 | 14.81 | 0.11 | 0.05 | 0 | 13.18 | 0 | 0 | 0.01318 | 0 | 1.44 | 0.12 | 0 | 0 | 13.18 | 0 | 0 | 0.01318 | 0 | 1.44 | 0.12 | 0 | 0 | 10.21 | 0 | 13.66 | 0.01 | 0.05 | 0 | 10.2 | 0 | 0 | 0.0102 | 0 | 1 | 3.412 | 0.02 | 0 | 0 | 10.2 | 0 | 2.99 | 0.05 | 0 | 10.2 | 0 | 0 | 0.0102 | 0 | 1 | 0.02 | 0 | 0
33.8 | 10 | 3 | 5 | 6604.5 | 12.02 | 0 | 14.55 | 0.11 | 0.05 | 0 | 12.94 | 0 | 0 | 0.01294 | 0 | 1.37 | 0.11 | 0 | 0 | 12.94 | 0 | 0 | 0.01294 | 0 | 1.37 | 0.11 | 0 | 0 | 10.04 | 0 | 13.45 | 0.01 | 0.05 | 0 | 10.03 | 0 | 0 | 0.01003 | 0 | 0.92 | 3.139 | 0.01 | 0 | 0 | 10.04 | 0 | 2.94 | 0.05 | 0 | 10.03 | 0 | 0 | 0.01003 | 0 | 0.92 | 0.01 | 0 | 0
34.88 | 10 | 3 | 6 | 6605.5 | 11.81 | 0 | 14.3 | 0.11 | 0.05 | 0 | 12.71 | 0 | 0 | 0.01271 | 0 | 1.35 | 0.11 | 0 | 0 | 12.71 | 0 | 0 | 0.01271 | 0 | 1.35 | 0.11 | 0 | 0 | 9.87 | 0 | 13.25 | 0.01 | 0.05 | 0 | 9.86 | 0 | 0 | 0.00986 | 0 | 0.9 | 3.0708 | 0.01 | 0 | 0 | 9.87 | 0 | 2.89 | 0.05 | 0 | 9.86 | 0 | 0 | 0.00986 | 0 | 0.9 | 0.01 | 0 | 0
35.6 | 10 | 3 | 7 | 6606.5 | 11.55 | 0 | 13.98 | 0.11 | 0.05 | 0 | 12.44 | 0 | 0 | 0.01244 | 0 | 1.35 | 0.11 | 0 | 0 | 12.44 | 0 | 0 | 0.01244 | 0 | 1.35 | 0.11 | 0 | 0 | 9.65 | 0 | 12.98 | 0.01 | 0.05 | 0 | 9.64 | 0 | 0 | 0.00964 | 0 | 0.9 | 3.0708 | 0.01 | 0 | 0 | 9.65 | 0 | 2.83 | 0.05 | 0 | 9.64 | 0 | 0 | 0.00964 | 0 | 0.9 | 0.01 | 0 | 0
35.6 | 10 | 3 | 8 | 6607.5 | 11.5 | 0 | 13.92 | 0.11 | 0.05 | 0 | 12.37 | 0 | 0 | 0.01237 | 0 | 1.34 | 0.11 | 0 | 0 | 12.37 | 0 | 0 | 0.01237 | 0 | 1.34 | 0.11 | 0 | 0 | 9.65 | 0 | 12.98 | 0.01 | 0.05 | 0 | 9.64 | 0 | 0 | 0.00964 | 0 | 0.9 | 3.0708 | 0.01 | 0 | 0 | 9.65 | 0 | 2.83 | 0.05 | 0 | 9.64 | 0 | 0 | 0.00964 | 0 | 0.9 | 0.01 | 0 | 0
37.4 | 10 | 3 | 9 | 6608.5 | 11.1 | 0 | 13.44 | 0.1 | 0.05 | 0 | 11.98 | 0 | 0 | 0.01198 | 0 | 1.26 | 0.1 | 0 | 0 | 11.98 | 0 | 0 | 0.01198 | 0 | 1.26 | 0.1 | 0 | 0 | 9.27 | 0 | 12.51 | 0.01 | 0.05 | 0 | 9.26 | 0 | 0 | 0.00926 | 0 | 0.79 | 2.6955 | 0.01 | 0 | 0 | 9.27 | 0 | 2.72 | 0.05 | 0 | 9.26 | 0 | 0 | 0.00926 | 0 | 0.79 | 0.01 | 0 | 0
41 | 10 | 3 | 10 | 6609.5 | 10.27 | 0 | 12.43 | 0.09 | 0.05 | 0 | 11.11 | 0 | 0 | 0.01111 | 0 | 0.94 | 0.07 | 0 | 0 | 11.11 | 0 | 0 | 0.01111 | 0 | 0.94 | 0.07 | 0 | 0 | 8.49 | 0 | 11.54 | 0.01 | 0.05 | 0 | 8.49 | 0 | 0 | 0.00849 | 0 | 0.63 | 2.1496 | 0.01 | 0 | 0 | 8.5 | 0 | 2.49 | 0.05 | 0 | 8.49 | 0 | 0 | 0.00849 | 0 | 0.63 | 0.01 | 0 | 0
44.6 | 10 | 3 | 11 | 6610.5 | 7.45 | 0 | 9.01 | 0.07 | 0.05 | 0 | 8.22 | 0 | 0 | 0.00822 | 0 | 0.7 | 0.05 | 0 | 0 | 8.22 | 0 | 0 | 0.00822 | 0 | 0.7 | 0.05 | 0 | 0 | 5.83 | 0 | 8.04 | 0.01 | 0.05 | 0 | 5.82 | 0 | 0 | 0.00582 | 0 | 0.47 | 1.6036 | 0.01 | 0 | 0 | 5.82 | 0 | 1.71 | 0.05 | 0 | 5.82 | 0 | 0 | 0.00582 | 0 | 0.47 | 0.01 | 0 | 0
46.4 | 10 | 3 | 12 | 6611.5 | 6.78 | 0 | 8.21 | 0.06 | 0.05 | 0 | 7.34 | 0 | 0 | 0.00734 | 0 | 0.63 | 0.04 | 0 | 0 | 7.34 | 0 | 0 | 0.00734 | 0 | 0.63 | 0.04 | 0 | 0 | 5.64 | 0 | 7.77 | 0.01 | 0.05 | 0 | 5.64 | 0 | 0 | 0.00564 | 0 | 0.45 | 1.5354 | 0.01 | 0 | 0 | 5.64 | 0 | 1.65 | 0.05 | 0 | 5.64 | 0 | 0 | 0.00564 | 0 | 0.45 | 0.01 | 0 | 0
48.2 | 10 | 3 | 13 | 6612.5 | 5.76 | 0 | 6.97 | 0.05 | 0.05 | 0 | 6.25 | 0 | 0 | 0.00625 | 0 | 0.54 | 0.04 | 0 | 0 | 6.25 | 0 | 0 | 0.00625 | 0 | 0.54 | 0.04 | 0 | 0 | 4.73 | 0 | 6.52 | 0.01 | 0.05 | 0 | 4.72 | 0 | 0 | 0.00472 | 0 | 0.39 | 1.3307 | 0.01 | 0 | 0 | 4.73 | 0 | 1.39 | 0.05 | 0 | 4.72 | 0 | 0 | 0.00472 | 0 | 0.39 | 0.01 | 0 | 0
48.2 | 10 | 3 | 14 | 6613.5 | 4.57 | 0 | 5.53 | 0.04 | 0.05 | 0 | 4.98 | 0 | 0 | 0.00498 | 0 | 0.44 | 0.03 | 0 | 0 | 4.98 | 0 | 0 | 0.00498 | 0 | 0.44 | 0.03 | 0 | 0 | 3.71 | 0 | 5.11 | 0 | 0.05 | 0 | 3.7 | 0 | 0 | 0.0037 | 0 | 0.32 | 1.0918 | 0 | 0 | 0 | 3.71 | 0 | 1.09 | 0.05 | 0 | 3.7 | 0 | 0 | 0.0037 | 0 | 0.32 | 0 | 0 | 0
50 | 10 | 3 | 15 | 6614.5 | 4.38 | 0 | 5.3 | 0.04 | 0 | 0 | 4.7 | 0 | 0 | 0.0047 | 0 | 0.37 | 0.03 | 0 | 0 | 4.7 | 0 | 0 | 0.0047 | 0 | 0.37 | 0.03 | 0 | 0 | 3.73 | 0 | 5.13 | 0 | 0 | 0 | 3.72 | 0 | 0 | 0.00372 | 0 | 0.31 | 1.0577 | 0 | 0 | 0 | 3.73 | 0 | 1.09 | 0 | 0 | 3.72 | 0 | 0 | 0.00372 | 0 | 0.31 | 0 | 0 | 0
50 | 10 | 3 | 16 | 6615.5 | 3.93 | 0 | 4.76 | 0.04 | 0 | 0 | 4.22 | 0 | 0 | 0.00422 | 0 | 0.33 | 0.02 | 0 | 0 | 4.22 | 0 | 0 | 0.00422 | 0 | 0.33 | 0.02 | 0 | 0 | 3.3 | 0 | 4.55 | 0 | 0 | 0 | 3.29 | 0 | 0 | 0.00329 | 0 | 0.28 | 0.95536 | 0 | 0 | 0 | 3.3 | 0 | 0.97 | 0 | 0 | 3.29 | 0 | 0 | 0.00329 | 0 | 0.28 | 0 | 0 | 0
48.2 | 10 | 3 | 17 | 6616.5 | 3.98 | 0 | 4.81 | 0.04 | 0.05 | 0 | 4.23 | 0 | 0 | 0.00423 | 0 | 0.38 | 0.02 | 0 | 0 | 4.23 | 0 | 0 | 0.00423 | 0 | 0.38 | 0.02 | 0 | 0 | 3.42 | 0 | 4.71 | 0 | 0.05 | 0 | 3.41 | 0 | 0 | 0.00341 | 0 | 0.3 | 1.0236 | 0 | 0 | 0 | 3.42 | 0 | 1 | 0.05 | 0 | 3.41 | 0 | 0 | 0.00341 | 0 | 0.3 | 0 | 0 | 0
48.2 | 10 | 3 | 18 | 6617.5 | 3.77 | 0 | 4.57 | 0.03 | 0.05 | 0 | 4.02 | 0 | 0 | 0.00402 | 0 | 0.36 | 0.02 | 0 | 0 | 4.02 | 0 | 0 | 0.00402 | 0 | 0.36 | 0.02 | 0 | 0 | 3.2 | 0 | 4.42 | 0 | 0.05 | 0 | 3.2 | 0 | 0 | 0.0032 | 0 | 0.28 | 0.95536 | 0 | 0 | 0 | 3.21 | 0 | 0.94 | 0.05 | 0 | 3.2 | 0 | 0 | 0.0032 | 0 | 0.28 | 0 | 0 | 0
48.2 | 10 | 3 | 19 | 6618.5 | 3.48 | 0 | 4.21 | 0.03 | 0.05 | 0 | 3.72 | 0 | 0 | 0.00372 | 0 | 0.34 | 0.02 | 0 | 0 | 3.72 | 0 | 0 | 0.00372 | 0 | 0.34 | 0.02 | 0 | 0 | 2.95 | 0 | 4.07 | 0 | 0.05 | 0 | 2.94 | 0 | 0 | 0.00294 | 0 | 0.26 | 0.88712 | 0 | 0 | 0 | 2.95 | 0 | 0.86 | 0.05 | 0 | 2.94 | 0 | 0 | 0.00294 | 0 | 0.26 | 0 | 0 | 0
48.2 | 10 | 3 | 20 | 6619.5 | 3.64 | 0 | 4.41 | 0.03 | 0.05 | 0 | 3.86 | 0 | 0 | 0.00386 | 0 | 0.35 | 0.02 | 0 | 0 | 3.86 | 0 | 0 | 0.00386 | 0 | 0.35 | 0.02 | 0 | 0 | 3.15 | 0 | 4.34 | 0 | 0.05 | 0 | 3.14 | 0 | 0 | 0.00314 | 0 | 0.28 | 0.95536 | 0 | 0 | 0 | 3.15 | 0 | 0.92 | 0.05 | 0 | 3.14 | 0 | 0 | 0.00314 | 0 | 0.28 | 0 | 0 | 0
48.2 | 10 | 3 | 21 | 6620.5 | 3.95 | 0 | 4.78 | 0.04 | 0.05 | 0 | 4.18 | 0 | 0 | 0.00418 | 0 | 0.38 | 0.02 | 0 | 0 | 4.18 | 0 | 0 | 0.00418 | 0 | 0.38 | 0.02 | 0 | 0 | 3.43 | 0 | 4.73 | 0 | 0.05 | 0 | 3.42 | 0 | 0 | 0.00342 | 0 | 0.3 | 1.0236 | 0 | 0 | 0 | 3.43 | 0 | 1 | 0.05 | 0 | 3.42 | 0 | 0 | 0.00342 | 0 | 0.3 | 0 | 0 | 0
48.2 | 10 | 3 | 22 | 6621.5 | 4.33 | 0 | 5.24 | 0.04 | 0.05 | 0 | 4.59 | 0 | 0 | 0.00459 | 0 | 0.41 | 0.03 | 0 | 0 | 4.59 | 0 | 0 | 0.00459 | 0 | 0.41 | 0.03 | 0 | 0 | 3.75 | 0 | 5.17 | 0 | 0.05 | 0 | 3.74 | 0 | 0 | 0.00374 | 0 | 0.32 | 1.0918 | 0 | 0 | 0 | 3.75 | 0 | 1.1 | 0.05 | 0 | 3.74 | 0 | 0 | 0.00374 | 0 | 0.32 | 0 | 0 | 0
48.2 | 10 | 3 | 23 | 6622.5 | 4.61 | 0 | 5.58 | 0.04 | 0.05 | 0 | 4.91 | 0 | 0 | 0.00491 | 0 | 0.43 | 0.03 | 0 | 0 | 4.91 | 0 | 0 | 0.00491 | 0 | 0.43 | 0.03 | 0 | 0 | 3.96 | 0 | 5.46 | 0 | 0.05 | 0 | 3.95 | 0 | 0 | 0.00395 | 0 | 0.33 | 1.126 | 0 | 0 | 0 | 3.96 | 0 | 1.16 | 0.05 | 0 | 3.95 | 0 | 0 | 0.00395 | 0 | 0.33 | 0 | 0 | 0
48.2 | 10 | 3 | 24 | 6623.5 | 4.85 | 0 | 5.88 | 0.04 | 0.05 | 0 | 5.18 | 0 | 0 | 0.00518 | 0 | 0.45 | 0.03 | 0 | 0 | 5.18 | 0 | 0 | 0.00518 | 0 | 0.45 | 0.03 | 0 | 0 | 4.15 | 0 | 5.72 | 0 | 0.05 | 0 | 4.15 | 0 | 0 | 0.00415 | 0 | 0.35 | 1.1942 | 0 | 0 | 0 | 4.15 | 0 | 1.22 | 0.05 | 0 | 4.15 | 0 | 0 | 0.00415 | 0 | 0.35 | 0 | 0 | 0
48.2 | 10 | 4 | 1 | 6624.5 | 5.21 | 0 | 6.31 | 0.05 | 0.05 | 0 | 5.56 | 0 | 0 | 0.00556 | 0 | 0.48 | 0.03 | 0 | 0 | 5.56 | 0 | 0 | 0.00556 | 0 | 0.48 | 0.03 | 0 | 0 | 4.46 | 0 | 6.15 | 0.01 | 0.05 | 0 | 4.46 | 0 | 0 | 0.00446 | 0 | 0.37 | 1.2624 | 0.01 | 0 | 0 | 4.46 | 0 | 1.31 | 0.05 | 0 | 4.46 | 0 | 0 | 0.00446 | 0 | 0.37 | 0.01 | 0 | 0
46.4 | 10 | 4 | 2 | 6625.5 | 5.67 | 0 | 6.87 | 0.05 | 0.05 | 0 | 6.06 | 0 | 0 | 0.00606 | 0 | 0.53 | 0.04 | 0 | 0 | 6.06 | 0 | 0 | 0.00606 | 0 | 0.53 | 0.04 | 0 | 0 | 4.86 | 0 | 6.7 | 0.01 | 0.05 | 0 | 4.86 | 0 | 0 | 0.00486 | 0 | 0.4 | 1.3648 | 0.01 | 0 | 0 | 4.86 | 0 | 1.42 | 0.05 | 0 | 4.86 | 0 | 0 | 0.00486 | 0 | 0.4 | 0.01 | 0 | 0
46.4 | 10 | 4 | 3 | 6626.5 | 5.9 | 0 | 7.15 | 0.05 | 0.05 | 0 | 6.33 | 0 | 0 | 0.00633 | 0 | 0.55 | 0.04 | 0 | 0 | 6.33 | 0 | 0 | 0.00633 | 0 | 0.55 | 0.04 | 0 | 0 | 5.01 | 0 | 6.91 | 0.01 | 0.05 | 0 | 5.01 | 0 | 0 | 0.00501 | 0 | 0.41 | 1.3989 | 0.01 | 0 | 0 | 5.01 | 0 | 1.47 | 0.05 | 0 | 5.01 | 0 | 0 | 0.00501 | 0 | 0.41 | 0.01 | 0 | 0
46.4 | 10 | 4 | 4 | 6627.5 | 6 | 0 | 7.27 | 0.06 | 0.05 | 0 | 6.45 | 0 | 0 | 0.00645 | 0 | 0.56 | 0.04 | 0 | 0 | 6.45 | 0 | 0 | 0.00645 | 0 | 0.56 | 0.04 | 0 | 0 | 5.07 | 0 | 6.99 | 0.01 | 0.05 | 0 | 5.07 | 0 | 0 | 0.00507 | 0 | 0.42 | 1.433 | 0.01 | 0 | 0 | 5.08 | 0 | 1.49 | 0.05 | 0 | 5.07 | 0 | 0 | 0.00507 | 0 | 0.42 | 0.01 | 0 | 0
46.4 | 10 | 4 | 5 | 6628.5 | 6.18 | 0 | 7.48 | 0.06 | 0.05 | 0 | 6.64 | 0 | 0 | 0.00664 | 0 | 0.57 | 0.04 | 0 | 0 | 6.64 | 0 | 0 | 0.00664 | 0 | 0.57 | 0.04 | 0 | 0 | 5.24 | 0 | 7.22 | 0.01 | 0.05 | 0 | 5.23 | 0 | 0 | 0.00523 | 0 | 0.43 | 1.4672 | 0.01 | 0 | 0 | 5.24 | 0 | 1.53 | 0.05 | 0 | 5.23 | 0 | 0 | 0.00523 | 0 | 0.43 | 0.01 | 0 | 0
46.4 | 10 | 4 | 6 | 6629.5 | 6.29 | 0 | 7.61 | 0.06 | 0.05 | 0 | 6.76 | 0 | 0 | 0.00676 | 0 | 0.58 | 0.04 | 0 | 0 | 6.76 | 0 | 0 | 0.00676 | 0 | 0.58 | 0.04 | 0 | 0 | 5.32 | 0 | 7.33 | 0.01 | 0.05 | 0 | 5.31 | 0 | 0 | 0.00531 | 0 | 0.43 | 1.4672 | 0.01 | 0 | 0 | 5.32 | 0 | 1.56 | 0.05 | 0 | 5.31 | 0 | 0 | 0.00531 | 0 | 0.43 | 0.01 | 0 | 0
46.4 | 10 | 4 | 7 | 6630.5 | 6.42 | 0 | 7.77 | 0.06 | 0.05 | 0 | 6.9 | 0 | 0 | 0.0069 | 0 | 0.59 | 0.04 | 0 | 0 | 6.9 | 0 | 0 | 0.0069 | 0 | 0.59 | 0.04 | 0 | 0 | 5.43 | 0 | 7.48 | 0.01 | 0.05 | 0 | 5.42 | 0 | 0 | 0.00542 | 0 | 0.44 | 1.5013 | 0.01 | 0 | 0 | 5.43 | 0 | 1.59 | 0.05 | 0 | 5.42 | 0 | 0 | 0.00542 | 0 | 0.44 | 0.01 | 0 | 0
46.4 | 10 | 4 | 8 | 6631.5 | 6.8 | 0 | 8.23 | 0.06 | 0.05 | 0 | 7.3 | 0 | 0 | 0.0073 | 0 | 0.62 | 0.04 | 0 | 0 | 7.3 | 0 | 0 | 0.0073 | 0 | 0.62 | 0.04 | 0 | 0 | 5.79 | 0 | 7.99 | 0.01 | 0.05 | 0 | 5.78 | 0 | 0 | 0.00578 | 0 | 0.46 | 1.5695 | 0.01 | 0 | 0 | 5.79 | 0 | 1.7 | 0.05 | 0 | 5.78 | 0 | 0 | 0.00578 | 0 | 0.46 | 0.01 | 0 | 0
46.4 | 10 | 4 | 9 | 6632.5 | 6.93 | 0 | 8.39 | 0.06 | 0.05 | 0 | 7.46 | 0 | 0 | 0.00746 | 0 | 0.63 | 0.04 | 0 | 0 | 7.46 | 0 | 0 | 0.00746 | 0 | 0.63 | 0.04 | 0 | 0 | 5.85 | 0 | 8.07 | 0.01 | 0.05 | 0 | 5.85 | 0 | 0 | 0.00585 | 0 | 0.46 | 1.5695 | 0.01 | 0 | 0 | 5.86 | 0 | 1.72 | 0.05 | 0 | 5.85 | 0 | 0 | 0.00585 | 0 | 0.46 | 0.01 | 0 | 0
46.4 | 10 | 4 | 10 | 6633.5 | 7 | 0 | 8.47 | 0.06 | 0.05 | 0 | 7.54 | 0 | 0 | 0.00754 | 0 | 0.64 | 0.04 | 0 | 0 | 7.54 | 0 | 0 | 0.00754 | 0 | 0.64 | 0.04 | 0 | 0 | 5.9 | 0 | 8.13 | 0.01 | 0.05 | 0 | 5.89 | 0 | 0 | 0.00589 | 0 | 0.47 | 1.6036 | 0.01 | 0 | 0 | 5.9 | 0 | 1.73 | 0.05 | 0 | 5.89 | 0 | 0 | 0.00589 | 0 | 0.47 | 0.01 | 0 | 0
46.4 | 10 | 4 | 11 | 6634.5 | 6.42 | 0 | 7.77 | 0.06 | 0.05 | 0 | 6.97 | 0 | 0 | 0.00697 | 0 | 0.6 | 0.04 | 0 | 0 | 6.97 | 0 | 0 | 0.00697 | 0 | 0.6 | 0.04 | 0 | 0 | 5.31 | 0 | 7.32 | 0.01 | 0.05 | 0 | 5.31 | 0 | 0 | 0.00531 | 0 | 0.43 | 1.4672 | 0.01 | 0 | 0 | 5.32 | 0 | 1.56 | 0.05 | 0 | 5.31 | 0 | 0 | 0.00531 | 0 | 0.43 | 0.01 | 0 | 0
46.4 | 10 | 4 | 12 | 6635.5 | 6.73 | 0 | 8.15 | 0.06 | 0.05 | 0 | 7.24 | 0 | 0 | 0.00724 | 0 | 0.62 | 0.04 | 0 | 0 | 7.24 | 0 | 0 | 0.00724 | 0 | 0.62 | 0.04 | 0 | 0 | 5.74 | 0 | 7.91 | 0.01 | 0.05 | 0 | 5.73 | 0 | 0 | 0.00573 | 0 | 0.46 | 1.5695 | 0.01 | 0 | 0 | 5.73 | 0 | 1.68 | 0.05 | 0 | 5.73 | 0 | 0 | 0.00573 | 0 | 0.46 | 0.01 | 0 | 0
44.6 | 10 | 4 | 13 | 6636.5 | 6.98 | 0 | 8.45 | 0.06 | 0.05 | 0 | 7.51 | 0 | 0 | 0.00751 | 0 | 0.64 | 0.05 | 0 | 0 | 7.51 | 0 | 0 | 0.00751 | 0 | 0.64 | 0.05 | 0 | 0 | 5.92 | 0 | 8.17 | 0.01 | 0.05 | 0 | 5.92 | 0 | 0 | 0.00592 | 0 | 0.48 | 1.6378 | 0.01 | 0 | 0 | 5.92 | 0 | 1.74 | 0.05 | 0 | 5.92 | 0 | 0 | 0.00592 | 0 | 0.48 | 0.01 | 0 | 0
44.6 | 10 | 4 | 14 | 6637.5 | 7.29 | 0 | 8.82 | 0.07 | 0.05 | 0 | 7.83 | 0 | 0 | 0.00783 | 0 | 0.67 | 0.05 | 0 | 0 | 7.83 | 0 | 0 | 0.00783 | 0 | 0.67 | 0.05 | 0 | 0 | 6.19 | 0 | 8.52 | 0.01 | 0.05 | 0 | 6.18 | 0 | 0 | 0.00618 | 0 | 0.49 | 1.6719 | 0.01 | 0 | 0 | 6.19 | 0 | 1.81 | 0.05 | 0 | 6.18 | 0 | 0 | 0.00618 | 0 | 0.49 | 0.01 | 0 | 0
44.6 | 10 | 4 | 15 | 6638.5 | 6.89 | 0 | 8.34 | 0.06 | 0.05 | 0 | 7.46 | 0 | 0 | 0.00746 | 0 | 0.64 | 0.04 | 0 | 0 | 7.46 | 0 | 0 | 0.00746 | 0 | 0.64 | 0.04 | 0 | 0 | 5.74 | 0 | 7.91 | 0.01 | 0.05 | 0 | 5.74 | 0 | 0 | 0.00574 | 0 | 0.46 | 1.5695 | 0.01 | 0 | 0 | 5.74 | 0 | 1.68 | 0.05 | 0 | 5.74 | 0 | 0 | 0.00574 | 0 | 0.46 | 0.01 | 0 | 0
46.4 | 10 | 4 | 16 | 6639.5 | 7.17 | 0 | 8.69 | 0.07 | 0.05 | 0 | 7.72 | 0 | 0 | 0.00772 | 0 | 0.65 | 0.05 | 0 | 0 | 7.72 | 0 | 0 | 0.00772 | 0 | 0.65 | 0.05 | 0 | 0 | 6.1 | 0 | 8.41 | 0.01 | 0.05 | 0 | 6.09 | 0 | 0 | 0.00609 | 0 | 0.48 | 1.6378 | 0.01 | 0 | 0 | 6.1 | 0 | 1.79 | 0.05 | 0 | 6.09 | 0 | 0 | 0.00609 | 0 | 0.48 | 0.01 | 0 | 0
46.4 | 10 | 4 | 17 | 6640.5 | 6.35 | 0 | 7.69 | 0.06 | 0.05 | 0 | 6.91 | 0 | 0 | 0.00691 | 0 | 0.59 | 0.04 | 0 | 0 | 6.91 | 0 | 0 | 0.00691 | 0 | 0.59 | 0.04 | 0 | 0 | 5.23 | 0 | 7.2 | 0.01 | 0.05 | 0 | 5.22 | 0 | 0 | 0.00522 | 0 | 0.43 | 1.4672 | 0.01 | 0 | 0 | 5.23 | 0 | 1.53 | 0.05 | 0 | 5.22 | 0 | 0 | 0.00522 | 0 | 0.43 | 0.01 | 0 | 0
46.4 | 10 | 4 | 18 | 6641.5 | 5.67 | 0 | 6.87 | 0.05 | 0.05 | 0 | 6.17 | 0 | 0 | 0.00617 | 0 | 0.53 | 0.04 | 0 | 0 | 6.17 | 0 | 0 | 0.00617 | 0 | 0.53 | 0.04 | 0 | 0 | 4.7 | 0 | 6.47 | 0.01 | 0.05 | 0 | 4.69 | 0 | 0 | 0.00469 | 0 | 0.39 | 1.3307 | 0.01 | 0 | 0 | 4.69 | 0 | 1.37 | 0.05 | 0 | 4.69 | 0 | 0 | 0.00469 | 0 | 0.39 | 0.01 | 0 | 0
44.6 | 10 | 4 | 19 | 6642.5 | 5.78 | 0 | 7 | 0.05 | 0.05 | 0 | 6.22 | 0 | 0 | 0.00622 | 0 | 0.54 | 0.04 | 0 | 0 | 6.22 | 0 | 0 | 0.00622 | 0 | 0.54 | 0.04 | 0 | 0 | 4.92 | 0 | 6.78 | 0.01 | 0.05 | 0 | 4.92 | 0 | 0 | 0.00492 | 0 | 0.41 | 1.3989 | 0.01 | 0 | 0 | 4.92 | 0 | 1.44 | 0.05 | 0 | 4.92 | 0 | 0 | 0.00492 | 0 | 0.41 | 0.01 | 0 | 0
42.8 | 10 | 4 | 20 | 6643.5 | 6.19 | 0 | 7.49 | 0.06 | 0.05 | 0 | 6.63 | 0 | 0 | 0.00663 | 0 | 0.58 | 0.04 | 0 | 0 | 6.63 | 0 | 0 | 0.00663 | 0 | 0.58 | 0.04 | 0 | 0 | 5.31 | 0 | 7.32 | 0.01 | 0.05 | 0 | 5.3 | 0 | 0 | 0.0053 | 0 | 0.44 | 1.5013 | 0.01 | 0 | 0 | 5.31 | 0 | 1.55 | 0.05 | 0 | 5.3 | 0 | 0 | 0.0053 | 0 | 0.44 | 0.01 | 0 | 0
42.8 | 10 | 4 | 21 | 6644.5 | 6.65 | 0 | 8.05 | 0.06 | 0.05 | 0 | 7.13 | 0 | 0 | 0.00713 | 0 | 0.62 | 0.04 | 0 | 0 | 7.13 | 0 | 0 | 0.00713 | 0 | 0.62 | 0.04 | 0 | 0 | 5.7 | 0 | 7.86 | 0.01 | 0.05 | 0 | 5.69 | 0 | 0 | 0.00569 | 0 | 0.47 | 1.6036 | 0.01 | 0 | 0 | 5.7 | 0 | 1.67 | 0.05 | 0 | 5.69 | 0 | 0 | 0.00569 | 0 | 0.47 | 0.01 | 0 | 0
42.8 | 10 | 4 | 22 | 6645.5 | 7.09 | 0 | 8.58 | 0.07 | 0.05 | 0 | 7.61 | 0 | 0 | 0.00761 | 0 | 0.66 | 0.05 | 0 | 0 | 7.61 | 0 | 0 | 0.00761 | 0 | 0.66 | 0.05 | 0 | 0 | 6.04 | 0 | 8.33 | 0.01 | 0.05 | 0 | 6.04 | 0 | 0 | 0.00604 | 0 | 0.49 | 1.6719 | 0.01 | 0 | 0 | 6.05 | 0 | 1.77 | 0.05 | 0 | 6.04 | 0 | 0 | 0.00604 | 0 | 0.49 | 0.01 | 0 | 0
42.8 | 10 | 4 | 23 | 6646.5 | 7.55 | 0 | 9.14 | 0.07 | 0.05 | 0 | 8.11 | 0 | 0 | 0.00811 | 0 | 0.7 | 0.05 | 0 | 0 | 8.11 | 0 | 0 | 0.00811 | 0 | 0.7 | 0.05 | 0 | 0 | 6.43 | 0 | 8.87 | 0.01 | 0.05 | 0 | 6.43 | 0 | 0 | 0.00643 | 0 | 0.51 | 1.7401 | 0.01 | 0 | 0 | 6.44 | 0 | 1.89 | 0.05 | 0 | 6.43 | 0 | 0 | 0.00643 | 0 | 0.51 | 0.01 | 0 | 0
41 | 10 | 4 | 24 | 6647.5 | 8.33 | 0 | 10.09 | 0.08 | 0.05 | 0 | 8.93 | 0 | 0 | 0.00893 | 0 | 0.77 | 0.06 | 0 | 0 | 8.93 | 0 | 0 | 0.00893 | 0 | 0.77 | 0.06 | 0 | 0 | 7.13 | 0 | 9.82 | 0.01 | 0.05 | 0 | 7.13 | 0 | 0 | 0.00713 | 0 | 0.56 | 1.9107 | 0.01 | 0 | 0 | 7.13 | 0 | 2.09 | 0.05 | 0 | 7.13 | 0 | 0 | 0.00713 | 0 | 0.56 | 0.01 | 0 | 0
39.2 | 10 | 5 | 1 | 6648.5 | 8.8 | 0 | 10.65 | 0.08 | 0.05 | 0 | 9.48 | 0 | 0 | 0.00948 | 0 | 1.01 | 0.08 | 0 | 0 | 9.48 | 0 | 0 | 0.00948 | 0 | 1.01 | 0.08 | 0 | 0 | 7.46 | 0 | 10.24 | 0.01 | 0.05 | 0 | 7.46 | 0 | 0 | 0.00746 | 0 | 0.6 | 2.0472 | 0.01 | 0 | 0 | 7.46 | 0 | 2.19 | 0.05 | 0 | 7.46 | 0 | 0 | 0.00746 | 0 | 0.6 | 0.01 | 0 | 0
39.2 | 10 | 5 | 2 | 6649.5 | 9.17 | 0 | 11.1 | 0.08 | 0.05 | 0 | 9.95 | 0 | 0 | 0.00995 | 0 | 1.06 | 0.08 | 0 | 0 | 9.95 | 0 | 0 | 0.00995 | 0 | 1.06 | 0.08 | 0 | 0 | 7.76 | 0 | 10.62 | 0.01 | 0.05 | 0 | 7.75 | 0 | 0 | 0.00775 | 0 | 0.61 | 2.0813 | 0.01 | 0 | 0 | 7.76 | 0 | 2.27 | 0.05 | 0 | 7.75 | 0 | 0 | 0.00775 | 0 | 0.61 | 0.01 | 0 | 0
37.4 | 10 | 5 | 3 | 6650.5 | 9.77 | 0 | 11.83 | 0.09 | 0.05 | 0 | 10.59 | 0 | 0 | 0.01059 | 0 | 1.12 | 0.09 | 0 | 0 | 10.59 | 0 | 0 | 0.01059 | 0 | 1.12 | 0.09 | 0 | 0 | 8.3 | 0 | 11.3 | 0.01 | 0.05 | 0 | 8.29 | 0 | 0 | 0.00829 | 0 | 0.65 | 2.2178 | 0.01 | 0 | 0 | 8.3 | 0 | 2.43 | 0.05 | 0 | 8.29 | 0 | 0 | 0.00829 | 0 | 0.65 | 0.01 | 0 | 0
37.4 | 10 | 5 | 4 | 6651.5 | 10.04 | 0 | 12.16 | 0.09 | 0.05 | 0 | 10.91 | 0 | 0 | 0.01091 | 0 | 1.15 | 0.09 | 0 | 0 | 10.91 | 0 | 0 | 0.01091 | 0 | 1.15 | 0.09 | 0 | 0 | 8.47 | 0 | 11.51 | 0.01 | 0.05 | 0 | 8.46 | 0 | 0 | 0.00846 | 0 | 0.68 | 2.3202 | 0.01 | 0 | 0 | 8.47 | 0 | 2.48 | 0.05 | 0 | 8.46 | 0 | 0 | 0.00846 | 0 | 0.68 | 0.01 | 0 | 0
37.4 | 10 | 5 | 5 | 6652.5 | 10.22 | 0 | 12.37 | 0.09 | 0.05 | 0 | 11.11 | 0 | 0 | 0.01111 | 0 | 1.17 | 0.09 | 0 | 0 | 11.11 | 0 | 0 | 0.01111 | 0 | 1.17 | 0.09 | 0 | 0 | 8.61 | 0 | 11.69 | 0.01 | 0.05 | 0 | 8.59 | 0 | 0 | 0.00859 | 0 | 0.7 | 2.3884 | 0.01 | 0 | 0 | 8.6 | 0 | 2.52 | 0.05 | 0 | 8.59 | 0 | 0 | 0.00859 | 0 | 0.7 | 0.01 | 0 | 0
37.4 | 10 | 5 | 6 | 6653.5 | 10.43 | 0 | 12.63 | 0.1 | 0.05 | 0 | 11.32 | 0 | 0 | 0.01132 | 0 | 1.16 | 0.09 | 0 | 0 | 11.32 | 0 | 0 | 0.01132 | 0 | 1.16 | 0.09 | 0 | 0 | 8.79 | 0 | 11.91 | 0.01 | 0.05 | 0 | 8.78 | 0 | 0 | 0.00878 | 0 | 0.68 | 2.3202 | 0.01 | 0 | 0 | 8.79 | 0 | 2.58 | 0.05 | 0 | 8.78 | 0 | 0 | 0.00878 | 0 | 0.68 | 0.01 | 0 | 0
35.6 | 10 | 5 | 7 | 6654.5 | 10.91 | 0 | 13.21 | 0.1 | 0.05 | 0 | 11.82 | 0 | 0 | 0.01182 | 0 | 1.25 | 0.1 | 0 | 0 | 11.82 | 0 | 0 | 0.01182 | 0 | 1.25 | 0.1 | 0 | 0 | 9.22 | 0 | 12.45 | 0.01 | 0.05 | 0 | 9.23 | 0 | 0 | 0.00923 | 0 | 0.79 | 2.6955 | 0.01 | 0 | 0 | 9.23 | 0 | 2.71 | 0.05 | 0 | 9.23 | 0 | 0 | 0.00923 | 0 | 0.79 | 0.01 | 0 | 0
37.4 | 10 | 5 | 8 | 6655.5 | 10.45 | 0 | 12.65 | 0.1 | 0.05 | 0 | 11.41 | 0 | 0 | 0.01141 | 0 | 1.17 | 0.09 | 0 | 0 | 11.41 | 0 | 0 | 0.01141 | 0 | 1.17 | 0.09 | 0 | 0 | 8.7 | 0 | 11.81 | 0.01 | 0.05 | 0 | 8.69 | 0 | 0 | 0.00869 | 0 | 0.67 | 2.286 | 0.01 | 0 | 0 | 8.69 | 0 | 2.55 | 0.05 | 0 | 8.69 | 0 | 0 | 0.00869 | 0 | 0.67 | 0.01 | 0 | 0
39.2 | 10 | 5 | 9 | 6656.5 | 9.28 | 0 | 11.23 | 0.09 | 0.05 | 0 | 10.18 | 0 | 0 | 0.01018 | 0 | 1.05 | 0.08 | 0 | 0 | 10.18 | 0 | 0 | 0.01018 | 0 | 1.05 | 0.08 | 0 | 0 | 7.6 | 0 | 10.42 | 0.01 | 0.05 | 0 | 7.6 | 0 | 0 | 0.0076 | 0 | 0.6 | 2.0472 | 0.01 | 0 | 0 | 7.61 | 0 | 2.23 | 0.05 | 0 | 7.6 | 0 | 0 | 0.0076 | 0 | 0.6 | 0.01 | 0 | 0
42.8 | 10 | 5 | 10 | 6657.5 | 7.23 | 0 | 8.75 | 0.07 | 0.05 | 0 | 8.02 | 0 | 0 | 0.00802 | 0 | 0.69 | 0.05 | 0 | 0 | 8.02 | 0 | 0 | 0.00802 | 0 | 0.69 | 0.05 | 0 | 0 | 5.77 | 0 | 7.95 | 0.01 | 0.05 | 0 | 5.77 | 0 | 0 | 0.00577 | 0 | 0.47 | 1.6036 | 0.01 | 0 | 0 | 5.77 | 0 | 1.69 | 0.05 | 0 | 5.77 | 0 | 0 | 0.00577 | 0 | 0.47 | 0.01 | 0 | 0
44.6 | 10 | 5 | 11 | 6658.5 | 4.7 | 0 | 5.69 | 0.04 | 0.05 | 0 | 5.3 | 0 | 0 | 0.0053 | 0 | 0.47 | 0.03 | 0 | 0 | 5.3 | 0 | 0 | 0.0053 | 0 | 0.47 | 0.03 | 0 | 0 | 3.59 | 0 | 4.95 | 0 | 0.05 | 0 | 3.58 | 0 | 0 | 0.00358 | 0 | 0.32 | 1.0918 | 0 | 0 | 0 | 3.59 | 0 | 1.05 | 0.05 | 0 | 3.58 | 0 | 0 | 0.00358 | 0 | 0.32 | 0 | 0 | 0
48.2 | 10 | 5 | 12 | 6659.5 | 1.63 | 0 | 1.97 | 0.01 | 0.05 | 0 | 1.97 | 0 | 0 | 0.00197 | 0 | 0.21 | 0.01 | 0 | 0 | 1.97 | 0 | 0 | 0.00197 | 0 | 0.21 | 0.01 | 0 | 0 | 0.93 | 0 | 1.28 | 0 | 0.05 | 0 | 0.92 | 0 | 0 | 0.00092 | 0 | 0.08 | 0.27296 | 0 | 0 | 0 | 0.93 | 0 | 0.27 | 0.05 | 0 | 0.92 | 0 | 0 | 0.00092 | 0 | 0.08 | 0 | 0 | 0
48.2 | 10 | 5 | 13 | 6660.5 | 0 | 0 | 0 | 0 | 0.05 | 0 | 0 | 0 | 0 | 0 | 0 | 0.05 | 0 | 0 | 0 | 0 | 0 | 0 | 0 | 0 | 0.05 | 0 | 0 | 0 | 0 | 0 | 0 | 0 | 0.05 | 0 | 0 | 0 | 0 | 0 | 0 | 0 | 0 | 0 | 0 | 0 | 0 | 0 | 0 | 0.05 | 0 | 0 | 0 | 0 | 0 | 0 | 0 | 0 | 0 | 0
48.2 | 10 | 5 | 14 | 6661.5 | 0 | 0 | 0 | 0 | 0.05 | 0 | 0 | 0 | 0 | 0 | 0 | 0.05 | 0 | 0 | 0 | 0 | 0 | 0 | 0 | 0 | 0.05 | 0 | 0 | 0 | 0 | 0 | 0 | 0 | 0.05 | 0 | 0 | 0 | 0 | 0 | 0 | 0 | 0 | 0 | 0 | 0 | 0 | 0 | 0 | 0.05 | 0 | 0 | 0 | 0 | 0 | 0 | 0 | 0 | 0 | 0
50 | 10 | 5 | 15 | 6662.5 | 0 | 0 | 0 | 0 | 0 | 0 | 0 | 0 | 0 | 0 | 0 | 0 | 0 | 0 | 0 | 0 | 0 | 0 | 0 | 0 | 0 | 0 | 0 | 0 | 0.31 | 0 | 0.43 | 0 | 0 | 0 | 0.31 | 0 | 0 | 0 | 0 | 0.03 | 0.10236 | 0 | 0 | 0 | 0.31 | 0 | 0.09 | 0 | 0 | 0.31 | 0 | 0 | 0 | 0 | 0.03 | 0 | 0 | 0
50 | 10 | 5 | 16 | 6663.5 | 0.74 | 0 | 0.9 | 0.01 | 0 | 0 | 0.6 | 0 | 0 | 0.0006 | 0 | 0.05 | 0 | 0 | 0 | 0.6 | 0 | 0 | 0.0006 | 0 | 0.05 | 0 | 0 | 0 | 0.81 | 0 | 1.11 | 0 | 0 | 0 | 0.8 | 0 | 0 | 0.0008 | 0 | 0.07 | 0.23884 | 0 | 0 | 0 | 0.81 | 0 | 0.24 | 0 | 0 | 0.8 | 0 | 0 | 0.0008 | 0 | 0.07 | 0 | 0 | 0
48.2 | 10 | 5 | 17 | 6664.5 | 1.37 | 0 | 1.66 | 0.01 | 0.05 | 0 | 1.35 | 0 | 0 | 0.00135 | 0 | 0.16 | 0.01 | 0 | 0 | 1.35 | 0 | 0 | 0.00135 | 0 | 0.16 | 0.01 | 0 | 0 | 1.37 | 0 | 1.89 | 0 | 0.05 | 0 | 1.36 | 0 | 0 | 0.00136 | 0 | 0.12 | 0.40944 | 0 | 0 | 0 | 1.37 | 0 | 0.4 | 0.05 | 0 | 1.36 | 0 | 0 | 0.00136 | 0 | 0.12 | 0 | 0 | 0
48.2 | 10 | 5 | 18 | 6665.5 | 1.39 | 0 | 1.68 | 0.01 | 0.05 | 0 | 1.4 | 0 | 0 | 0.0014 | 0 | 0.16 | 0.01 | 0 | 0 | 1.4 | 0 | 0 | 0.0014 | 0 | 0.16 | 0.01 | 0 | 0 | 1.24 | 0 | 1.7 | 0 | 0.05 | 0 | 1.23 | 0 | 0 | 0.00123 | 0 | 0.11 | 0.37532 | 0 | 0 | 0 | 1.24 | 0 | 0.36 | 0.05 | 0 | 1.23 | 0 | 0 | 0.00123 | 0 | 0.11 | 0 | 0 | 0
44.6 | 10 | 5 | 19 | 6666.5 | 2.16 | 0 | 2.62 | 0.02 | 0.05 | 0 | 2.22 | 0 | 0 | 0.00222 | 0 | 0.23 | 0.01 | 0 | 0 | 2.22 | 0 | 0 | 0.00222 | 0 | 0.23 | 0.01 | 0 | 0 | 2.04 | 0 | 2.81 | 0 | 0.05 | 0 | 2.03 | 0 | 0 | 0.00203 | 0 | 0.19 | 0.64828 | 0 | 0 | 0 | 2.04 | 0 | 0.6 | 0.05 | 0 | 2.03 | 0 | 0 | 0.00203 | 0 | 0.19 | 0 | 0 | 0
44.6 | 10 | 5 | 20 | 6667.5 | 2.86 | 0 | 3.47 | 0.03 | 0.05 | 0 | 2.94 | 0 | 0 | 0.00294 | 0 | 0.29 | 0.02 | 0 | 0 | 2.94 | 0 | 0 | 0.00294 | 0 | 0.29 | 0.02 | 0 | 0 | 2.6 | 0 | 3.59 | 0 | 0.05 | 0 | 2.6 | 0 | 0 | 0.0026 | 0 | 0.24 | 0.81888 | 0 | 0 | 0 | 2.6 | 0 | 0.76 | 0.05 | 0 | 2.6 | 0 | 0 | 0.0026 | 0 | 0.24 | 0 | 0 | 0
41 | 10 | 5 | 21 | 6668.5 | 4.07 | 0 | 4.93 | 0.04 | 0.05 | 0 | 4.22 | 0 | 0 | 0.00422 | 0 | 0.4 | 0.03 | 0 | 0 | 4.22 | 0 | 0 | 0.00422 | 0 | 0.4 | 0.03 | 0 | 0 | 3.68 | 0 | 5.08 | 0 | 0.05 | 0 | 3.67 | 0 | 0 | 0.00367 | 0 | 0.34 | 1.1601 | 0 | 0 | 0 | 3.68 | 0 | 1.08 | 0.05 | 0 | 3.67 | 0 | 0 | 0.00367 | 0 | 0.34 | 0 | 0 | 0
39.2 | 10 | 5 | 22 | 6669.5 | 5.34 | 0 | 6.47 | 0.05 | 0.05 | 0 | 5.63 | 0 | 0 | 0.00563 | 0 | 0.65 | 0.05 | 0 | 0 | 5.63 | 0 | 0 | 0.00563 | 0 | 0.65 | 0.05 | 0 | 0 | 4.74 | 0 | 6.53 | 0.01 | 0.05 | 0 | 4.73 | 0 | 0 | 0.00473 | 0 | 0.45 | 1.5354 | 0.01 | 0 | 0 | 4.74 | 0 | 1.39 | 0.05 | 0 | 4.73 | 0 | 0 | 0.00473 | 0 | 0.45 | 0.01 | 0 | 0
39.2 | 10 | 5 | 23 | 6670.5 | 6.28 | 0 | 7.6 | 0.06 | 0.05 | 0 | 6.76 | 0 | 0 | 0.00676 | 0 | 0.77 | 0.06 | 0 | 0 | 6.76 | 0 | 0 | 0.00676 | 0 | 0.77 | 0.06 | 0 | 0 | 5.44 | 0 | 7.5 | 0.01 | 0.05 | 0 | 5.44 | 0 | 0 | 0.00544 | 0 | 0.49 | 1.6719 | 0.01 | 0 | 0 | 5.45 | 0 | 1.6 | 0.05 | 0 | 5.44 | 0 | 0 | 0.00544 | 0 | 0.49 | 0.01 | 0 | 0
39.2 | 10 | 5 | 24 | 6671.5 | 7.24 | 0 | 8.77 | 0.07 | 0.05 | 0 | 7.84 | 0 | 0 | 0.00784 | 0 | 0.91 | 0.07 | 0 | 0 | 7.84 | 0 | 0 | 0.00784 | 0 | 0.91 | 0.07 | 0 | 0 | 6.24 | 0 | 8.61 | 0.01 | 0.05 | 0 | 6.24 | 0 | 0 | 0.00624 | 0 | 0.55 | 1.8766 | 0.01 | 0 | 0 | 6.25 | 0 | 1.83 | 0.05 | 0 | 6.24 | 0 | 0 | 0.00624 | 0 | 0.55 | 0.01 | 0 | 0
39.2 | 10 | 6 | 1 | 6672.5 | 7.82 | 0 | 9.47 | 0.07 | 0.05 | 0 | 8.53 | 0 | 0 | 0.00853 | 0 | 0.98 | 0.08 | 0 | 0 | 8.53 | 0 | 0 | 0.00853 | 0 | 0.98 | 0.08 | 0 | 0 | 6.67 | 0 | 9.19 | 0.01 | 0.05 | 0 | 6.66 | 0 | 0 | 0.00666 | 0 | 0.57 | 1.9448 | 0.01 | 0 | 0 | 6.66 | 0 | 1.95 | 0.05 | 0 | 6.66 | 0 | 0 | 0.00666 | 0 | 0.57 | 0.01 | 0 | 0
41 | 10 | 6 | 2 | 6673.5 | 7.96 | 0 | 9.64 | 0.07 | 0.05 | 0 | 8.7 | 0 | 0 | 0.0087 | 0 | 0.75 | 0.05 | 0 | 0 | 8.7 | 0 | 0 | 0.0087 | 0 | 0.75 | 0.05 | 0 | 0 | 6.71 | 0 | 9.24 | 0.01 | 0.05 | 0 | 6.7 | 0 | 0 | 0.0067 | 0 | 0.54 | 1.8425 | 0.01 | 0 | 0 | 6.71 | 0 | 1.97 | 0.05 | 0 | 6.7 | 0 | 0 | 0.0067 | 0 | 0.54 | 0.01 | 0 | 0
41 | 10 | 6 | 3 | 6674.5 | 8.31 | 0 | 10.06 | 0.08 | 0.05 | 0 | 8.99 | 0 | 0 | 0.00899 | 0 | 0.78 | 0.06 | 0 | 0 | 8.99 | 0 | 0 | 0.00899 | 0 | 0.78 | 0.06 | 0 | 0 | 7.04 | 0 | 9.7 | 0.01 | 0.05 | 0 | 7.03 | 0 | 0 | 0.00703 | 0 | 0.56 | 1.9107 | 0.01 | 0 | 0 | 7.04 | 0 | 2.06 | 0.05 | 0 | 7.03 | 0 | 0 | 0.00703 | 0 | 0.56 | 0.01 | 0 | 0
39.2 | 10 | 6 | 4 | 6675.5 | 8.78 | 0 | 10.64 | 0.08 | 0.05 | 0 | 9.5 | 0 | 0 | 0.0095 | 0 | 1.08 | 0.09 | 0 | 0 | 9.5 | 0 | 0 | 0.0095 | 0 | 1.08 | 0.09 | 0 | 0 | 7.46 | 0 | 10.24 | 0.01 | 0.05 | 0 | 7.45 | 0 | 0 | 0.00745 | 0 | 0.62 | 2.1154 | 0.01 | 0 | 0 | 7.46 | 0 | 2.19 | 0.05 | 0 | 7.45 | 0 | 0 | 0.00745 | 0 | 0.62 | 0.01 | 0 | 0
41 | 10 | 6 | 5 | 6676.5 | 8.74 | 0 | 10.58 | 0.08 | 0.05 | 0 | 9.54 | 0 | 0 | 0.00954 | 0 | 0.82 | 0.06 | 0 | 0 | 9.54 | 0 | 0 | 0.00954 | 0 | 0.82 | 0.06 | 0 | 0 | 7.33 | 0 | 10.08 | 0.01 | 0.05 | 0 | 7.33 | 0 | 0 | 0.00733 | 0 | 0.57 | 1.9448 | 0.01 | 0 | 0 | 7.34 | 0 | 2.15 | 0.05 | 0 | 7.33 | 0 | 0 | 0.00733 | 0 | 0.57 | 0.01 | 0 | 0
39.2 | 10 | 6 | 6 | 6677.5 | 9.33 | 0 | 11.3 | 0.09 | 0.05 | 0 | 10.09 | 0 | 0 | 0.01009 | 0 | 1.14 | 0.09 | 0 | 0 | 10.09 | 0 | 0 | 0.01009 | 0 | 1.14 | 0.09 | 0 | 0 | 7.95 | 0 | 10.86 | 0.01 | 0.05 | 0 | 7.94 | 0 | 0 | 0.00794 | 0 | 0.68 | 2.3202 | 0.01 | 0 | 0 | 7.94 | 0 | 2.33 | 0.05 | 0 | 7.94 | 0 | 0 | 0.00794 | 0 | 0.68 | 0.01 | 0 | 0
39.2 | 10 | 6 | 7 | 6678.5 | 9.58 | 0 | 11.59 | 0.09 | 0.05 | 0 | 10.44 | 0 | 0 | 0.01044 | 0 | 1.17 | 0.1 | 0 | 0 | 10.44 | 0 | 0 | 0.01044 | 0 | 1.17 | 0.1 | 0 | 0 | 8.09 | 0 | 11.04 | 0.01 | 0.05 | 0 | 8.08 | 0 | 0 | 0.00808 | 0 | 0.71 | 2.4225 | 0.01 | 0 | 0 | 8.09 | 0 | 2.37 | 0.05 | 0 | 8.08 | 0 | 0 | 0.00808 | 0 | 0.71 | 0.01 | 0 | 0
39.2 | 10 | 6 | 8 | 6679.5 | 9.61 | 0 | 11.64 | 0.09 | 0.05 | 0 | 10.5 | 0 | 0 | 0.0105 | 0 | 1.18 | 0.1 | 0 | 0 | 10.5 | 0 | 0 | 0.0105 | 0 | 1.18 | 0.1 | 0 | 0 | 8.09 | 0 | 11.04 | 0.01 | 0.05 | 0 | 8.08 | 0 | 0 | 0.00808 | 0 | 0.71 | 2.4225 | 0.01 | 0 | 0 | 8.09 | 0 | 2.37 | 0.05 | 0 | 8.08 | 0 | 0 | 0.00808 | 0 | 0.71 | 0.01 | 0 | 0
39.2 | 10 | 6 | 9 | 6680.5 | 9.9 | 0 | 11.99 | 0.09 | 0.05 | 0 | 10.79 | 0 | 0 | 0.01079 | 0 | 1.17 | 0.1 | 0 | 0 | 10.79 | 0 | 0 | 0.01079 | 0 | 1.17 | 0.1 | 0 | 0 | 8.37 | 0 | 11.39 | 0.01 | 0.05 | 0 | 8.37 | 0 | 0 | 0.00837 | 0 | 0.7 | 2.3884 | 0.01 | 0 | 0 | 8.38 | 0 | 2.46 | 0.05 | 0 | 8.37 | 0 | 0 | 0.00837 | 0 | 0.7 | 0.01 | 0 | 0
37.4 | 10 | 6 | 10 | 6681.5 | 10.14 | 0 | 12.27 | 0.09 | 0.05 | 0 | 11.04 | 0 | 0 | 0.01104 | 0 | 1.24 | 0.1 | 0 | 0 | 11.04 | 0 | 0 | 0.01104 | 0 | 1.24 | 0.1 | 0 | 0 | 8.56 | 0 | 11.63 | 0.01 | 0.05 | 0 | 8.56 | 0 | 0 | 0.00856 | 0 | 0.78 | 2.6614 | 0.01 | 0 | 0 | 8.56 | 0 | 2.51 | 0.05 | 0 | 8.56 | 0 | 0 | 0.00856 | 0 | 0.78 | 0.01 | 0 | 0
37.4 | 10 | 6 | 11 | 6682.5 | 10.35 | 0 | 12.53 | 0.1 | 0.05 | 0 | 11.28 | 0 | 0 | 0.01128 | 0 | 1.26 | 0.11 | 0 | 0 | 11.28 | 0 | 0 | 0.01128 | 0 | 1.26 | 0.11 | 0 | 0 | 8.74 | 0 | 11.85 | 0.01 | 0.05 | 0 | 8.73 | 0 | 0 | 0.00873 | 0 | 0.81 | 2.7637 | 0.01 | 0 | 0 | 8.74 | 0 | 2.56 | 0.05 | 0 | 8.73 | 0 | 0 | 0.00873 | 0 | 0.81 | 0.01 | 0 | 0
39.2 | 10 | 6 | 12 | 6683.5 | 10.5 | 0 | 12.71 | 0.1 | 0.05 | 0 | 11.44 | 0 | 0 | 0.01144 | 0 | 1.23 | 0.1 | 0 | 0 | 11.44 | 0 | 0 | 0.01144 | 0 | 1.23 | 0.1 | 0 | 0 | 8.85 | 0 | 11.98 | 0.01 | 0.05 | 0 | 8.84 | 0 | 0 | 0.00884 | 0 | 0.77 | 2.6272 | 0.01 | 0 | 0 | 8.85 | 0 | 2.59 | 0.05 | 0 | 8.84 | 0 | 0 | 0.00884 | 0 | 0.77 | 0.01 | 0 | 0
39.2 | 10 | 6 | 13 | 6684.5 | 10.01 | 0 | 12.12 | 0.09 | 0.05 | 0 | 10.94 | 0 | 0 | 0.01094 | 0 | 1.19 | 0.1 | 0 | 0 | 10.94 | 0 | 0 | 0.01094 | 0 | 1.19 | 0.1 | 0 | 0 | 8.35 | 0 | 11.36 | 0.01 | 0.05 | 0 | 8.34 | 0 | 0 | 0.00834 | 0 | 0.7 | 2.3884 | 0.01 | 0 | 0 | 8.34 | 0 | 2.45 | 0.05 | 0 | 8.34 | 0 | 0 | 0.00834 | 0 | 0.7 | 0.01 | 0 | 0
41 | 10 | 6 | 14 | 6685.5 | 9.13 | 0 | 11.05 | 0.08 | 0.05 | 0 | 10 | 0 | 0 | 0.01 | 0 | 0.85 | 0.06 | 0 | 0 | 10 | 0 | 0 | 0.01 | 0 | 0.85 | 0.06 | 0 | 0 | 7.55 | 0 | 10.35 | 0.01 | 0.05 | 0 | 7.55 | 0 | 0 | 0.00755 | 0 | 0.58 | 1.979 | 0.01 | 0 | 0 | 7.55 | 0 | 2.21 | 0.05 | 0 | 7.55 | 0 | 0 | 0.00755 | 0 | 0.58 | 0.01 | 0 | 0
41 | 10 | 6 | 15 | 6686.5 | 9.46 | 0 | 11.46 | 0.09 | 0.05 | 0 | 10.21 | 0 | 0 | 0.01021 | 0 | 0.87 | 0.06 | 0 | 0 | 10.21 | 0 | 0 | 0.01021 | 0 | 0.87 | 0.06 | 0 | 0 | 8.04 | 0 | 10.98 | 0.01 | 0.05 | 0 | 8.03 | 0 | 0 | 0.00803 | 0 | 0.61 | 2.0813 | 0.01 | 0 | 0 | 8.04 | 0 | 2.36 | 0.05 | 0 | 8.03 | 0 | 0 | 0.00803 | 0 | 0.61 | 0.01 | 0 | 0
42.8 | 10 | 6 | 16 | 6687.5 | 9.08 | 0 | 11 | 0.08 | 0.05 | 0 | 9.84 | 0 | 0 | 0.00984 | 0 | 0.83 | 0.06 | 0 | 0 | 9.84 | 0 | 0 | 0.00984 | 0 | 0.83 | 0.06 | 0 | 0 | 7.6 | 0 | 10.42 | 0.01 | 0.05 | 0 | 7.6 | 0 | 0 | 0.0076 | 0 | 0.58 | 1.979 | 0.01 | 0 | 0 | 7.6 | 0 | 2.23 | 0.05 | 0 | 7.6 | 0 | 0 | 0.0076 | 0 | 0.58 | 0.01 | 0 | 0
41 | 10 | 6 | 17 | 6688.5 | 8.71 | 0 | 10.54 | 0.08 | 0.05 | 0 | 9.43 | 0 | 0 | 0.00943 | 0 | 0.81 | 0.06 | 0 | 0 | 9.43 | 0 | 0 | 0.00943 | 0 | 0.81 | 0.06 | 0 | 0 | 7.3 | 0 | 10.03 | 0.01 | 0.05 | 0 | 7.29 | 0 | 0 | 0.00729 | 0 | 0.57 | 1.9448 | 0.01 | 0 | 0 | 7.3 | 0 | 2.14 | 0.05 | 0 | 7.29 | 0 | 0 | 0.00729 | 0 | 0.57 | 0.01 | 0 | 0
41 | 10 | 6 | 18 | 6689.5 | 7.94 | 0 | 9.62 | 0.07 | 0.05 | 0 | 8.63 | 0 | 0 | 0.00863 | 0 | 0.75 | 0.05 | 0 | 0 | 8.63 | 0 | 0 | 0.00863 | 0 | 0.75 | 0.05 | 0 | 0 | 6.6 | 0 | 9.1 | 0.01 | 0.05 | 0 | 6.6 | 0 | 0 | 0.0066 | 0 | 0.53 | 1.8084 | 0.01 | 0 | 0 | 6.6 | 0 | 1.93 | 0.05 | 0 | 6.6 | 0 | 0 | 0.0066 | 0 | 0.53 | 0.01 | 0 | 0
39.2 | 10 | 6 | 19 | 6690.5 | 7.64 | 0 | 9.25 | 0.07 | 0.05 | 0 | 8.27 | 0 | 0 | 0.00827 | 0 | 0.8 | 0.06 | 0 | 0 | 8.27 | 0 | 0 | 0.00827 | 0 | 0.8 | 0.06 | 0 | 0 | 6.43 | 0 | 8.87 | 0.01 | 0.05 | 0 | 6.43 | 0 | 0 | 0.00643 | 0 | 0.51 | 1.7401 | 0.01 | 0 | 0 | 6.43 | 0 | 1.88 | 0.05 | 0 | 6.43 | 0 | 0 | 0.00643 | 0 | 0.51 | 0.01 | 0 | 0
37.4 | 10 | 6 | 20 | 6691.5 | 7.96 | 0 | 9.64 | 0.07 | 0.05 | 0 | 8.59 | 0 | 0 | 0.00859 | 0 | 0.85 | 0.06 | 0 | 0 | 8.59 | 0 | 0 | 0.00859 | 0 | 0.85 | 0.06 | 0 | 0 | 6.8 | 0 | 9.37 | 0.01 | 0.05 | 0 | 6.8 | 0 | 0 | 0.0068 | 0 | 0.54 | 1.8425 | 0.01 | 0 | 0 | 6.8 | 0 | 1.99 | 0.05 | 0 | 6.8 | 0 | 0 | 0.0068 | 0 | 0.54 | 0.01 | 0 | 0
35.6 | 10 | 6 | 21 | 6692.5 | 8.71 | 0 | 10.54 | 0.08 | 0.05 | 0 | 9.38 | 0 | 0 | 0.00938 | 0 | 0.94 | 0.07 | 0 | 0 | 9.38 | 0 | 0 | 0.00938 | 0 | 0.94 | 0.07 | 0 | 0 | 7.49 | 0 | 10.27 | 0.01 | 0.05 | 0 | 7.48 | 0 | 0 | 0.00748 | 0 | 0.58 | 1.979 | 0.01 | 0 | 0 | 7.48 | 0 | 2.19 | 0.05 | 0 | 7.48 | 0 | 0 | 0.00748 | 0 | 0.58 | 0.01 | 0 | 0
32 | 10 | 6 | 22 | 6693.5 | 9.82 | 0 | 11.9 | 0.09 | 0.05 | 0 | 10.59 | 0 | 0 | 0.01059 | 0 | 1.09 | 0.09 | 0 | 0 | 10.59 | 0 | 0 | 0.01059 | 0 | 1.09 | 0.09 | 0 | 0 | 8.46 | 0 | 11.5 | 0.01 | 0.05 | 0 | 8.45 | 0 | 0 | 0.00845 | 0 | 0.64 | 2.1837 | 0.01 | 0 | 0 | 8.46 | 0 | 2.48 | 0.05 | 0 | 8.45 | 0 | 0 | 0.00845 | 0 | 0.64 | 0.01 | 0 | 0
35.6 | 10 | 6 | 23 | 6694.5 | 10.03 | 0 | 12.14 | 0.09 | 0.05 | 0 | 10.92 | 0 | 0 | 0.01092 | 0 | 1.11 | 0.09 | 0 | 0 | 10.92 | 0 | 0 | 0.01092 | 0 | 1.11 | 0.09 | 0 | 0 | 8.47 | 0 | 11.51 | 0.01 | 0.05 | 0 | 8.46 | 0 | 0 | 0.00846 | 0 | 0.64 | 2.1837 | 0.01 | 0 | 0 | 8.47 | 0 | 2.48 | 0.05 | 0 | 8.46 | 0 | 0 | 0.00846 | 0 | 0.64 | 0.01 | 0 | 0
33.8 | 10 | 6 | 24 | 6695.5 | 11 | 0 | 13.32 | 0.1 | 0.05 | 0 | 11.91 | 0 | 0 | 0.01191 | 0 | 1.24 | 0.1 | 0 | 0 | 11.91 | 0 | 0 | 0.01191 | 0 | 1.24 | 0.1 | 0 | 0 | 9.4 | 0 | 12.67 | 0.01 | 0.05 | 0 | 9.4 | 0 | 0 | 0.0094 | 0 | 0.8 | 2.7296 | 0.01 | 0 | 0 | 9.4 | 0 | 2.76 | 0.05 | 0 | 9.4 | 0 | 0 | 0.0094 | 0 | 0.8 | 0.01 | 0 | 0
33.8 | 10 | 7 | 1 | 6696.5 | 11.75 | 0 | 14.23 | 0.11 | 0.05 | 0 | 12.75 | 0 | 0 | 0.01275 | 0 | 1.32 | 0.11 | 0 | 0 | 12.75 | 0 | 0 | 0.01275 | 0 | 1.32 | 0.11 | 0 | 0 | 9.98 | 0 | 13.38 | 0.01 | 0.05 | 0 | 9.97 | 0 | 0 | 0.00997 | 0 | 0.88 | 3.0026 | 0.01 | 0 | 0 | 9.98 | 0 | 2.92 | 0.05 | 0 | 9.97 | 0 | 0 | 0.00997 | 0 | 0.88 | 0.01 | 0 | 0
33.8 | 10 | 7 | 2 | 6697.5 | 12.05 | 0 | 14.59 | 0.11 | 0.05 | 0 | 13.12 | 0 | 0 | 0.01312 | 0 | 1.36 | 0.11 | 0 | 0 | 13.12 | 0 | 0 | 0.01312 | 0 | 1.36 | 0.11 | 0 | 0 | 10.15 | 0 | 13.58 | 0.01 | 0.05 | 0 | 10.14 | 0 | 0 | 0.01014 | 0 | 0.9 | 3.0708 | 0.01 | 0 | 0 | 10.15 | 0 | 2.97 | 0.05 | 0 | 10.14 | 0 | 0 | 0.01014 | 0 | 0.9 | 0.01 | 0 | 0
33.8 | 10 | 7 | 3 | 6698.5 | 12.4 | 0 | 15.01 | 0.11 | 0.05 | 0 | 13.48 | 0 | 0 | 0.01348 | 0 | 1.41 | 0.12 | 0 | 0 | 13.48 | 0 | 0 | 0.01348 | 0 | 1.41 | 0.12 | 0 | 0 | 10.45 | 0 | 13.96 | 0.01 | 0.05 | 0 | 10.44 | 0 | 0 | 0.01044 | 0 | 0.97 | 3.3096 | 0.02 | 0 | 0 | 10.45 | 0 | 3.06 | 0.05 | 0 | 10.44 | 0 | 0 | 0.01044 | 0 | 0.97 | 0.02 | 0 | 0
33.8 | 10 | 7 | 4 | 6699.5 | 12.55 | 0 | 15.2 | 0.12 | 0.05 | 0 | 13.67 | 0 | 0 | 0.01367 | 0 | 1.43 | 0.12 | 0 | 0 | 13.67 | 0 | 0 | 0.01367 | 0 | 1.43 | 0.12 | 0 | 0 | 10.55 | 0 | 14.07 | 0.01 | 0.05 | 0 | 10.54 | 0 | 0 | 0.01054 | 0 | 0.99 | 3.3779 | 0.02 | 0 | 0 | 10.55 | 0 | 3.09 | 0.05 | 0 | 10.54 | 0 | 0 | 0.01054 | 0 | 0.99 | 0.02 | 0 | 0
33.8 | 10 | 7 | 5 | 6700.5 | 12.73 | 0 | 15.42 | 0.12 | 0.05 | 0 | 13.86 | 0 | 0 | 0.01386 | 0 | 1.45 | 0.12 | 0 | 0 | 13.86 | 0 | 0 | 0.01386 | 0 | 1.45 | 0.12 | 0 | 0 | 10.71 | 0 | 14.27 | 0.01 | 0.05 | 0 | 10.7 | 0 | 0 | 0.0107 | 0 | 1.01 | 3.4461 | 0.02 | 0 | 0 | 10.71 | 0 | 3.14 | 0.05 | 0 | 10.7 | 0 | 0 | 0.0107 | 0 | 1.01 | 0.02 | 0 | 0
28.4 | 10 | 7 | 6 | 6701.5 | 13.79 | 0 | 16.7 | 0.13 | 0.05 | 0 | 14.93 | 0 | 0.01493 | 0 | 17.99 | 0.05 | 0.17 | 0 | 0 | 14.93 | 0 | 0.01493 | 0 | 14.99 | 0.05 | 0.17 | 0 | 0 | 11.73 | 0 | 15.5 | 0.01 | 0.05 | 0 | 11.72 | 0 | 0 | 0.01172 | 0 | 1.26 | 4.2991 | 0.02 | 0 | 0 | 11.73 | 0 | 3.44 | 0.05 | 0 | 11.72 | 0 | 0 | 0.01172 | 0 | 1.26 | 0.02 | 0 | 0
29.84 | 10 | 7 | 7 | 6702.5 | 13.79 | 0 | 16.69 | 0.13 | 0.05 | 0 | 15.15 | 0 | 0.01515 | 0 | 18.15 | 0.05 | 0.17 | 0 | 0 | 15.15 | 0 | 0.01515 | 0 | 15.12 | 0.05 | 0.17 | 0 | 0 | 11.54 | 0 | 15.27 | 0.01 | 0.05 | 0 | 11.53 | 0 | 0 | 0.01153 | 0 | 1.21 | 4.1285 | 0.02 | 0 | 0 | 11.54 | 0 | 3.38 | 0.05 | 0 | 11.53 | 0 | 0 | 0.01153 | 0 | 1.21 | 0.02 | 0 | 0
32 | 10 | 7 | 8 | 6703.5 | 13.42 | 0 | 16.24 | 0.12 | 0.05 | 0 | 14.73 | 0 | 0 | 0.01473 | 0 | 1.58 | 0.13 | 0 | 0 | 14.73 | 0 | 0 | 0.01473 | 0 | 1.58 | 0.13 | 0 | 0 | 11.19 | 0 | 14.84 | 0.01 | 0.05 | 0 | 11.18 | 0 | 0 | 0.01118 | 0 | 1.14 | 3.8897 | 0.02 | 0 | 0 | 11.18 | 0 | 3.28 | 0.05 | 0 | 11.18 | 0 | 0 | 0.01118 | 0 | 1.14 | 0.02 | 0 | 0
34.16 | 10 | 7 | 9 | 6704.5 | 12.66 | 0 | 15.32 | 0.12 | 0.05 | 0 | 13.85 | 0 | 0 | 0.01385 | 0 | 1.46 | 0.12 | 0 | 0 | 13.85 | 0 | 0 | 0.01385 | 0 | 1.46 | 0.12 | 0 | 0 | 10.49 | 0 | 14 | 0.01 | 0.05 | 0 | 10.49 | 0 | 0 | 0.01049 | 0 | 0.99 | 3.3779 | 0.02 | 0 | 0 | 10.49 | 0 | 3.08 | 0.05 | 0 | 10.49 | 0 | 0 | 0.01049 | 0 | 0.99 | 0.02 | 0 | 0
37.4 | 10 | 7 | 10 | 6705.5 | 11.54 | 0 | 13.97 | 0.11 | 0.05 | 0 | 12.65 | 0 | 0 | 0.01265 | 0 | 1.28 | 0.1 | 0 | 0 | 12.65 | 0 | 0 | 0.01265 | 0 | 1.28 | 0.1 | 0 | 0 | 9.51 | 0 | 12.8 | 0.01 | 0.05 | 0 | 9.51 | 0 | 0 | 0.00951 | 0 | 0.78 | 2.6614 | 0.01 | 0 | 0 | 9.52 | 0 | 2.79 | 0.05 | 0 | 9.51 | 0 | 0 | 0.00951 | 0 | 0.78 | 0.01 | 0 | 0
37.4 | 10 | 7 | 11 | 6706.5 | 11.09 | 0 | 13.43 | 0.1 | 0.05 | 0 | 12.09 | 0 | 0 | 0.01209 | 0 | 1.23 | 0.1 | 0 | 0 | 12.09 | 0 | 0 | 0.01209 | 0 | 1.23 | 0.1 | 0 | 0 | 9.27 | 0 | 12.51 | 0.01 | 0.05 | 0 | 9.26 | 0 | 0 | 0.00926 | 0 | 0.75 | 2.559 | 0.01 | 0 | 0 | 9.27 | 0 | 2.72 | 0.05 | 0 | 9.26 | 0 | 0 | 0.00926 | 0 | 0.75 | 0.01 | 0 | 0
39.2 | 10 | 7 | 12 | 6707.5 | 9.94 | 0 | 12.03 | 0.09 | 0.05 | 0 | 10.9 | 0 | 0 | 0.0109 | 0 | 1.09 | 0.09 | 0 | 0 | 10.9 | 0 | 0 | 0.0109 | 0 | 1.09 | 0.09 | 0 | 0 | 8.2 | 0 | 11.17 | 0.01 | 0.05 | 0 | 8.19 | 0 | 0 | 0.00819 | 0 | 0.62 | 2.1154 | 0.01 | 0 | 0 | 8.2 | 0 | 2.4 | 0.05 | 0 | 8.19 | 0 | 0 | 0.00819 | 0 | 0.62 | 0.01 | 0 | 0
39.2 | 10 | 7 | 13 | 6708.5 | 9.92 | 0 | 12.01 | 0.09 | 0.05 | 0 | 10.78 | 0 | 0 | 0.01078 | 0 | 1.08 | 0.08 | 0 | 0 | 10.78 | 0 | 0 | 0.01078 | 0 | 1.08 | 0.08 | 0 | 0 | 8.37 | 0 | 11.39 | 0.01 | 0.05 | 0 | 8.37 | 0 | 0 | 0.00837 | 0 | 0.63 | 2.1496 | 0.01 | 0 | 0 | 8.37 | 0 | 2.45 | 0.05 | 0 | 8.37 | 0 | 0 | 0.00837 | 0 | 0.63 | 0.01 | 0 | 0
39.2 | 10 | 7 | 14 | 6709.5 | 9.73 | 0 | 11.78 | 0.09 | 0.05 | 0 | 10.58 | 0 | 0 | 0.01058 | 0 | 1.06 | 0.08 | 0 | 0 | 10.58 | 0 | 0 | 0.01058 | 0 | 1.06 | 0.08 | 0 | 0 | 8.18 | 0 | 11.16 | 0.01 | 0.05 | 0 | 8.17 | 0 | 0 | 0.00817 | 0 | 0.62 | 2.1154 | 0.01 | 0 | 0 | 8.18 | 0 | 2.4 | 0.05 | 0 | 8.17 | 0 | 0 | 0.00817 | 0 | 0.62 | 0.01 | 0 | 0
39.2 | 10 | 7 | 15 | 6710.5 | 9.21 | 0 | 11.14 | 0.08 | 0.05 | 0 | 10.05 | 0 | 0 | 0.01005 | 0 | 1.02 | 0.08 | 0 | 0 | 10.05 | 0 | 0 | 0.01005 | 0 | 1.02 | 0.08 | 0 | 0 | 7.69 | 0 | 10.53 | 0.01 | 0.05 | 0 | 7.68 | 0 | 0 | 0.00768 | 0 | 0.59 | 2.0131 | 0.01 | 0 | 0 | 7.69 | 0 | 2.25 | 0.05 | 0 | 7.68 | 0 | 0 | 0.00768 | 0 | 0.59 | 0.01 | 0 | 0
41 | 10 | 7 | 16 | 6711.5 | 8.88 | 0 | 10.76 | 0.08 | 0.05 | 0 | 9.67 | 0 | 0 | 0.00967 | 0 | 0.83 | 0.06 | 0 | 0 | 9.67 | 0 | 0 | 0.00967 | 0 | 0.83 | 0.06 | 0 | 0 | 7.45 | 0 | 10.23 | 0.01 | 0.05 | 0 | 7.45 | 0 | 0 | 0.00745 | 0 | 0.58 | 1.979 | 0.01 | 0 | 0 | 7.46 | 0 | 2.18 | 0.05 | 0 | 7.45 | 0 | 0 | 0.00745 | 0 | 0.58 | 0.01 | 0 | 0
41 | 10 | 7 | 17 | 6712.5 | 8.12 | 0 | 9.83 | 0.07 | 0.05 | 0 | 8.83 | 0 | 0 | 0.00883 | 0 | 0.76 | 0.06 | 0 | 0 | 8.83 | 0 | 0 | 0.00883 | 0 | 0.76 | 0.06 | 0 | 0 | 6.75 | 0 | 9.31 | 0.01 | 0.05 | 0 | 6.75 | 0 | 0 | 0.00675 | 0 | 0.54 | 1.8425 | 0.01 | 0 | 0 | 6.75 | 0 | 1.98 | 0.05 | 0 | 6.75 | 0 | 0 | 0.00675 | 0 | 0.54 | 0.01 | 0 | 0
39.2 | 10 | 7 | 18 | 6713.5 | 8.11 | 0 | 9.82 | 0.07 | 0.05 | 0 | 8.76 | 0 | 0 | 0.00876 | 0 | 0.9 | 0.07 | 0 | 0 | 8.76 | 0 | 0 | 0.00876 | 0 | 0.9 | 0.07 | 0 | 0 | 6.87 | 0 | 9.47 | 0.01 | 0.05 | 0 | 6.86 | 0 | 0 | 0.00686 | 0 | 0.55 | 1.8766 | 0.01 | 0 | 0 | 6.87 | 0 | 2.01 | 0.05 | 0 | 6.86 | 0 | 0 | 0.00686 | 0 | 0.55 | 0.01 | 0 | 0
39.2 | 10 | 7 | 19 | 6714.5 | 7.96 | 0 | 9.63 | 0.07 | 0.05 | 0 | 8.66 | 0 | 0 | 0.00866 | 0 | 0.89 | 0.07 | 0 | 0 | 8.66 | 0 | 0 | 0.00866 | 0 | 0.89 | 0.07 | 0 | 0 | 6.72 | 0 | 9.26 | 0.01 | 0.05 | 0 | 6.71 | 0 | 0 | 0.00671 | 0 | 0.54 | 1.8425 | 0.01 | 0 | 0 | 6.72 | 0 | 1.97 | 0.05 | 0 | 6.71 | 0 | 0 | 0.00671 | 0 | 0.54 | 0.01 | 0 | 0
39.2 | 10 | 7 | 20 | 6715.5 | 8.23 | 0 | 9.97 | 0.08 | 0.05 | 0 | 8.94 | 0 | 0 | 0.00894 | 0 | 0.93 | 0.07 | 0 | 0 | 8.94 | 0 | 0 | 0.00894 | 0 | 0.93 | 0.07 | 0 | 0 | 7.01 | 0 | 9.67 | 0.01 | 0.05 | 0 | 7.01 | 0 | 0 | 0.00701 | 0 | 0.57 | 1.9448 | 0.01 | 0 | 0 | 7.01 | 0 | 2.06 | 0.05 | 0 | 7.01 | 0 | 0 | 0.00701 | 0 | 0.57 | 0.01 | 0 | 0
37.4 | 10 | 7 | 21 | 6716.5 | 8.82 | 0 | 10.68 | 0.08 | 0.05 | 0 | 9.57 | 0 | 0 | 0.00957 | 0 | 1.03 | 0.08 | 0 | 0 | 9.57 | 0 | 0 | 0.00957 | 0 | 1.03 | 0.08 | 0 | 0 | 7.55 | 0 | 10.35 | 0.01 | 0.05 | 0 | 7.54 | 0 | 0 | 0.00754 | 0 | 0.6 | 2.0472 | 0.01 | 0 | 0 | 7.55 | 0 | 2.21 | 0.05 | 0 | 7.54 | 0 | 0 | 0.00754 | 0 | 0.6 | 0.01 | 0 | 0
37.4 | 10 | 7 | 22 | 6717.5 | 9.15 | 0 | 11.07 | 0.08 | 0.05 | 0 | 9.98 | 0 | 0 | 0.00998 | 0 | 1.06 | 0.09 | 0 | 0 | 9.98 | 0 | 0 | 0.00998 | 0 | 1.06 | 0.09 | 0 | 0 | 7.76 | 0 | 10.62 | 0.01 | 0.05 | 0 | 7.75 | 0 | 0 | 0.00775 | 0 | 0.61 | 2.0813 | 0.01 | 0 | 0 | 7.76 | 0 | 2.27 | 0.05 | 0 | 7.75 | 0 | 0 | 0.00775 | 0 | 0.61 | 0.01 | 0 | 0
37.4 | 10 | 7 | 23 | 6718.5 | 9.61 | 0 | 11.63 | 0.09 | 0.05 | 0 | 10.47 | 0 | 0 | 0.01047 | 0 | 1.11 | 0.09 | 0 | 0 | 10.47 | 0 | 0 | 0.01047 | 0 | 1.11 | 0.09 | 0 | 0 | 8.16 | 0 | 11.13 | 0.01 | 0.05 | 0 | 8.15 | 0 | 0 | 0.00815 | 0 | 0.64 | 2.1837 | 0.01 | 0 | 0 | 8.16 | 0 | 2.39 | 0.05 | 0 | 8.15 | 0 | 0 | 0.00815 | 0 | 0.64 | 0.01 | 0 | 0
37.4 | 10 | 7 | 24 | 6719.5 | 10.12 | 0 | 12.25 | 0.09 | 0.05 | 0 | 11.03 | 0 | 0 | 0.01103 | 0 | 1.16 | 0.09 | 0 | 0 | 11.03 | 0 | 0 | 0.01103 | 0 | 1.16 | 0.09 | 0 | 0 | 8.59 | 0 | 11.66 | 0.01 | 0.05 | 0 | 8.58 | 0 | 0 | 0.00858 | 0 | 0.69 | 2.3543 | 0.01 | 0 | 0 | 8.59 | 0 | 2.52 | 0.05 | 0 | 8.58 | 0 | 0 | 0.00858 | 0 | 0.69 | 0.01 | 0 | 0
37.4 | 10 | 8 | 1 | 6720.5 | 10.48 | 0 | 12.69 | 0.1 | 0.05 | 0 | 11.44 | 0 | 0 | 0.01144 | 0 | 1.2 | 0.1 | 0 | 0 | 11.44 | 0 | 0 | 0.01144 | 0 | 1.2 | 0.1 | 0 | 0 | 8.86 | 0 | 12 | 0.01 | 0.05 | 0 | 8.85 | 0 | 0 | 0.00885 | 0 | 0.73 | 2.4908 | 0.01 | 0 | 0 | 8.86 | 0 | 2.6 | 0.05 | 0 | 8.85 | 0 | 0 | 0.00885 | 0 | 0.73 | 0.01 | 0 | 0
37.4 | 10 | 8 | 2 | 6721.5 | 10.66 | 0 | 12.91 | 0.1 | 0.05 | 0 | 11.65 | 0 | 0 | 0.01165 | 0 | 1.22 | 0.1 | 0 | 0 | 11.65 | 0 | 0 | 0.01165 | 0 | 1.22 | 0.1 | 0 | 0 | 8.98 | 0 | 12.14 | 0.01 | 0.05 | 0 | 8.97 | 0 | 0 | 0.00897 | 0 | 0.75 | 2.559 | 0.01 | 0 | 0 | 8.98 | 0 | 2.63 | 0.05 | 0 | 8.97 | 0 | 0 | 0.00897 | 0 | 0.75 | 0.01 | 0 | 0
37.4 | 10 | 8 | 3 | 6722.5 | 10.9 | 0 | 13.2 | 0.1 | 0.05 | 0 | 11.9 | 0 | 0 | 0.0119 | 0 | 1.25 | 0.1 | 0 | 0 | 11.9 | 0 | 0 | 0.0119 | 0 | 1.25 | 0.1 | 0 | 0 | 9.19 | 0 | 12.41 | 0.01 | 0.05 | 0 | 9.18 | 0 | 0 | 0.00918 | 0 | 0.78 | 2.6614 | 0.01 | 0 | 0 | 9.19 | 0 | 2.69 | 0.05 | 0 | 9.18 | 0 | 0 | 0.00918 | 0 | 0.78 | 0.01 | 0 | 0
37.4 | 10 | 8 | 4 | 6723.5 | 10.98 | 0 | 13.29 | 0.1 | 0.05 | 0 | 11.99 | 0 | 0 | 0.01199 | 0 | 1.25 | 0.1 | 0 | 0 | 11.99 | 0 | 0 | 0.01199 | 0 | 1.25 | 0.1 | 0 | 0 | 9.22 | 0 | 12.45 | 0.01 | 0.05 | 0 | 9.21 | 0 | 0 | 0.00921 | 0 | 0.78 | 2.6614 | 0.01 | 0 | 0 | 9.22 | 0 | 2.7 | 0.05 | 0 | 9.21 | 0 | 0 | 0.00921 | 0 | 0.78 | 0.01 | 0 | 0
37.4 | 10 | 8 | 5 | 6724.5 | 10.98 | 0 | 13.3 | 0.1 | 0.05 | 0 | 12 | 0 | 0 | 0.012 | 0 | 1.26 | 0.1 | 0 | 0 | 12 | 0 | 0 | 0.012 | 0 | 1.26 | 0.1 | 0 | 0 | 9.21 | 0 | 12.44 | 0.01 | 0.05 | 0 | 9.21 | 0 | 0 | 0.00921 | 0 | 0.78 | 2.6614 | 0.01 | 0 | 0 | 9.22 | 0 | 2.7 | 0.05 | 0 | 9.21 | 0 | 0 | 0.00921 | 0 | 0.78 | 0.01 | 0 | 0
37.4 | 10 | 8 | 6 | 6725.5 | 10.95 | 0 | 13.26 | 0.1 | 0.05 | 0 | 11.97 | 0 | 0 | 0.01197 | 0 | 1.25 | 0.1 | 0 | 0 | 11.97 | 0 | 0 | 0.01197 | 0 | 1.25 | 0.1 | 0 | 0 | 9.19 | 0 | 12.41 | 0.01 | 0.05 | 0 | 9.18 | 0 | 0 | 0.00918 | 0 | 0.78 | 2.6614 | 0.01 | 0 | 0 | 9.19 | 0 | 2.69 | 0.05 | 0 | 9.18 | 0 | 0 | 0.00918 | 0 | 0.78 | 0.01 | 0 | 0
37.4 | 10 | 8 | 7 | 6726.5 | 10.92 | 0 | 13.22 | 0.1 | 0.05 | 0 | 11.93 | 0 | 0 | 0.01193 | 0 | 1.25 | 0.1 | 0 | 0 | 11.93 | 0 | 0 | 0.01193 | 0 | 1.25 | 0.1 | 0 | 0 | 9.15 | 0 | 12.36 | 0.01 | 0.05 | 0 | 9.15 | 0 | 0 | 0.00915 | 0 | 0.77 | 2.6272 | 0.01 | 0 | 0 | 9.16 | 0 | 2.68 | 0.05 | 0 | 9.15 | 0 | 0 | 0.00915 | 0 | 0.77 | 0.01 | 0 | 0
37.4 | 10 | 8 | 8 | 6727.5 | 10.96 | 0 | 13.27 | 0.1 | 0.05 | 0 | 11.97 | 0 | 0 | 0.01197 | 0 | 1.29 | 0.11 | 0 | 0 | 11.97 | 0 | 0 | 0.01197 | 0 | 1.29 | 0.11 | 0 | 0 | 9.2 | 0 | 12.42 | 0.01 | 0.05 | 0 | 9.2 | 0 | 0 | 0.0092 | 0 | 0.83 | 2.832 | 0.01 | 0 | 0 | 9.21 | 0 | 2.7 | 0.05 | 0 | 9.2 | 0 | 0 | 0.0092 | 0 | 0.83 | 0.01 | 0 | 0
37.4 | 10 | 8 | 9 | 6728.5 | 10.72 | 0 | 12.98 | 0.1 | 0.05 | 0 | 11.77 | 0 | 0 | 0.01177 | 0 | 1.31 | 0.11 | 0 | 0 | 11.77 | 0 | 0 | 0.01177 | 0 | 1.31 | 0.11 | 0 | 0 | 8.96 | 0 | 12.13 | 0.01 | 0.05 | 0 | 8.96 | 0 | 0 | 0.00896 | 0 | 0.84 | 2.8661 | 0.01 | 0 | 0 | 8.96 | 0 | 2.63 | 0.05 | 0 | 8.96 | 0 | 0 | 0.00896 | 0 | 0.84 | 0.01 | 0 | 0
39.2 | 10 | 8 | 10 | 6729.5 | 10.18 | 0 | 12.32 | 0.09 | 0.05 | 0 | 11.22 | 0 | 0 | 0.01122 | 0 | 1.25 | 0.1 | 0 | 0 | 11.22 | 0 | 0 | 0.01122 | 0 | 1.25 | 0.1 | 0 | 0 | 8.47 | 0 | 11.51 | 0.01 | 0.05 | 0 | 8.46 | 0 | 0 | 0.00846 | 0 | 0.76 | 2.5931 | 0.01 | 0 | 0 | 8.46 | 0 | 2.48 | 0.05 | 0 | 8.46 | 0 | 0 | 0.00846 | 0 | 0.76 | 0.01 | 0 | 0
41 | 10 | 8 | 11 | 6730.5 | 9.65 | 0 | 11.68 | 0.09 | 0.05 | 0 | 10.6 | 0 | 0 | 0.0106 | 0 | 0.9 | 0.07 | 0 | 0 | 10.6 | 0 | 0 | 0.0106 | 0 | 0.9 | 0.07 | 0 | 0 | 8.04 | 0 | 10.98 | 0.01 | 0.05 | 0 | 8.03 | 0 | 0 | 0.00803 | 0 | 0.61 | 2.0813 | 0.01 | 0 | 0 | 8.04 | 0 | 2.35 | 0.05 | 0 | 8.03 | 0 | 0 | 0.00803 | 0 | 0.61 | 0.01 | 0 | 0
42.8 | 10 | 8 | 12 | 6731.5 | 8.85 | 0 | 10.71 | 0.08 | 0.05 | 0 | 9.65 | 0 | 0 | 0.00965 | 0 | 0.81 | 0.06 | 0 | 0 | 9.65 | 0 | 0 | 0.00965 | 0 | 0.81 | 0.06 | 0 | 0 | 7.33 | 0 | 10.08 | 0.01 | 0.05 | 0 | 7.34 | 0 | 0 | 0.00734 | 0 | 0.56 | 1.9107 | 0.01 | 0 | 0 | 7.34 | 0 | 2.15 | 0.05 | 0 | 7.34 | 0 | 0 | 0.00734 | 0 | 0.56 | 0.01 | 0 | 0
44.6 | 10 | 8 | 13 | 6732.5 | 7.78 | 0 | 9.42 | 0.07 | 0.05 | 0 | 8.49 | 0 | 0 | 0.00849 | 0 | 0.72 | 0.05 | 0 | 0 | 8.49 | 0 | 0 | 0.00849 | 0 | 0.72 | 0.05 | 0 | 0 | 6.41 | 0 | 8.83 | 0.01 | 0.05 | 0 | 6.41 | 0 | 0 | 0.00641 | 0 | 0.5 | 1.706 | 0.01 | 0 | 0 | 6.41 | 0 | 1.88 | 0.05 | 0 | 6.41 | 0 | 0 | 0.00641 | 0 | 0.5 | 0.01 | 0 | 0
46.4 | 10 | 8 | 14 | 6733.5 | 7 | 0 | 8.48 | 0.06 | 0.05 | 0 | 7.61 | 0 | 0 | 0.00761 | 0 | 0.64 | 0.04 | 0 | 0 | 7.61 | 0 | 0 | 0.00761 | 0 | 0.64 | 0.04 | 0 | 0 | 5.83 | 0 | 8.04 | 0.01 | 0.05 | 0 | 5.82 | 0 | 0 | 0.00582 | 0 | 0.46 | 1.5695 | 0.01 | 0 | 0 | 5.83 | 0 | 1.71 | 0.05 | 0 | 5.82 | 0 | 0 | 0.00582 | 0 | 0.46 | 0.01 | 0 | 0
44.6 | 10 | 8 | 15 | 6734.5 | 7.43 | 0 | 9 | 0.07 | 0.05 | 0 | 7.96 | 0 | 0 | 0.00796 | 0 | 0.68 | 0.05 | 0 | 0 | 7.96 | 0 | 0 | 0.00796 | 0 | 0.68 | 0.05 | 0 | 0 | 6.39 | 0 | 8.8 | 0.01 | 0.05 | 0 | 6.38 | 0 | 0 | 0.00638 | 0 | 0.5 | 1.706 | 0.01 | 0 | 0 | 6.38 | 0 | 1.87 | 0.05 | 0 | 6.38 | 0 | 0 | 0.00638 | 0 | 0.5 | 0.01 | 0 | 0
46.4 | 10 | 8 | 16 | 6735.5 | 7.1 | 0 | 8.59 | 0.07 | 0.05 | 0 | 7.66 | 0 | 0 | 0.00766 | 0 | 0.65 | 0.04 | 0 | 0 | 7.66 | 0 | 0 | 0.00766 | 0 | 0.65 | 0.04 | 0 | 0 | 5.97 | 0 | 8.23 | 0.01 | 0.05 | 0 | 5.96 | 0 | 0 | 0.00596 | 0 | 0.47 | 1.6036 | 0.01 | 0 | 0 | 5.97 | 0 | 1.75 | 0.05 | 0 | 5.96 | 0 | 0 | 0.00596 | 0 | 0.47 | 0.01 | 0 | 0
46.4 | 10 | 8 | 17 | 6736.5 | 6.64 | 0 | 8.04 | 0.06 | 0.05 | 0 | 7.18 | 0 | 0 | 0.00718 | 0 | 0.61 | 0.04 | 0 | 0 | 7.18 | 0 | 0 | 0.00718 | 0 | 0.61 | 0.04 | 0 | 0 | 5.57 | 0 | 7.68 | 0.01 | 0.05 | 0 | 5.57 | 0 | 0 | 0.00557 | 0 | 0.45 | 1.5354 | 0.01 | 0 | 0 | 5.57 | 0 | 1.63 | 0.05 | 0 | 5.57 | 0 | 0 | 0.00557 | 0 | 0.45 | 0.01 | 0 | 0
44.6 | 10 | 8 | 18 | 6737.5 | 6.56 | 0 | 7.95 | 0.06 | 0.05 | 0 | 7.07 | 0 | 0 | 0.00707 | 0 | 0.61 | 0.04 | 0 | 0 | 7.07 | 0 | 0 | 0.00707 | 0 | 0.61 | 0.04 | 0 | 0 | 5.58 | 0 | 7.69 | 0.01 | 0.05 | 0 | 5.58 | 0 | 0 | 0.00558 | 0 | 0.46 | 1.5695 | 0.01 | 0 | 0 | 5.58 | 0 | 1.64 | 0.05 | 0 | 5.58 | 0 | 0 | 0.00558 | 0 | 0.46 | 0.01 | 0 | 0
42.8 | 10 | 8 | 19 | 6738.5 | 6.89 | 0 | 8.34 | 0.06 | 0.05 | 0 | 7.39 | 0 | 0 | 0.00739 | 0 | 0.64 | 0.05 | 0 | 0 | 7.39 | 0 | 0 | 0.00739 | 0 | 0.64 | 0.05 | 0 | 0 | 5.91 | 0 | 8.15 | 0.01 | 0.05 | 0 | 5.91 | 0 | 0 | 0.00591 | 0 | 0.48 | 1.6378 | 0.01 | 0 | 0 | 5.91 | 0 | 1.73 | 0.05 | 0 | 5.91 | 0 | 0 | 0.00591 | 0 | 0.48 | 0.01 | 0 | 0
42.8 | 10 | 8 | 20 | 6739.5 | 6.66 | 0 | 8.07 | 0.06 | 0.05 | 0 | 7.2 | 0 | 0 | 0.0072 | 0 | 0.63 | 0.04 | 0 | 0 | 7.2 | 0 | 0 | 0.0072 | 0 | 0.63 | 0.04 | 0 | 0 | 5.63 | 0 | 7.76 | 0.01 | 0.05 | 0 | 5.63 | 0 | 0 | 0.00563 | 0 | 0.47 | 1.6036 | 0.01 | 0 | 0 | 5.63 | 0 | 1.65 | 0.05 | 0 | 5.63 | 0 | 0 | 0.00563 | 0 | 0.47 | 0.01 | 0 | 0
41 | 10 | 8 | 21 | 6740.5 | 7.16 | 0 | 8.67 | 0.07 | 0.05 | 0 | 7.69 | 0 | 0 | 0.00769 | 0 | 0.67 | 0.05 | 0 | 0 | 7.69 | 0 | 0 | 0.00769 | 0 | 0.67 | 0.05 | 0 | 0 | 6.16 | 0 | 8.49 | 0.01 | 0.05 | 0 | 6.15 | 0 | 0 | 0.00615 | 0 | 0.51 | 1.7401 | 0.01 | 0 | 0 | 6.16 | 0 | 1.8 | 0.05 | 0 | 6.15 | 0 | 0 | 0.00615 | 0 | 0.51 | 0.01 | 0 | 0
39.2 | 10 | 8 | 22 | 6741.5 | 7.81 | 0 | 9.46 | 0.07 | 0.05 | 0 | 8.42 | 0 | 0 | 0.00842 | 0 | 0.94 | 0.07 | 0 | 0 | 8.42 | 0 | 0 | 0.00842 | 0 | 0.94 | 0.07 | 0 | 0 | 6.72 | 0 | 9.26 | 0.01 | 0.05 | 0 | 6.71 | 0 | 0 | 0.00671 | 0 | 0.57 | 1.9448 | 0.01 | 0 | 0 | 6.71 | 0 | 1.97 | 0.05 | 0 | 6.71 | 0 | 0 | 0.00671 | 0 | 0.57 | 0.01 | 0 | 0
39.2 | 10 | 8 | 23 | 6742.5 | 8.31 | 0 | 10.06 | 0.08 | 0.05 | 0 | 9.09 | 0 | 0 | 0.00909 | 0 | 1 | 0.08 | 0 | 0 | 9.09 | 0 | 0 | 0.00909 | 0 | 1 | 0.08 | 0 | 0 | 7.1 | 0 | 9.78 | 0.01 | 0.05 | 0 | 7.08 | 0 | 0 | 0.00708 | 0 | 0.59 | 2.0131 | 0.01 | 0 | 0 | 7.09 | 0 | 2.08 | 0.05 | 0 | 7.08 | 0 | 0 | 0.00708 | 0 | 0.59 | 0.01 | 0 | 0
39.2 | 10 | 8 | 24 | 6743.5 | 9.1 | 0 | 11.02 | 0.08 | 0.05 | 0 | 9.95 | 0 | 0 | 0.00995 | 0 | 1.09 | 0.09 | 0 | 0 | 9.95 | 0 | 0 | 0.00995 | 0 | 1.09 | 0.09 | 0 | 0 | 7.78 | 0 | 10.65 | 0.01 | 0.05 | 0 | 7.78 | 0 | 0 | 0.00778 | 0 | 0.62 | 2.1154 | 0.01 | 0 | 0 | 7.79 | 0 | 2.28 | 0.05 | 0 | 7.78 | 0 | 0 | 0.00778 | 0 | 0.62 | 0.01 | 0 | 0
41 | 10 | 9 | 1 | 6744.5 | 9.16 | 0 | 11.09 | 0.08 | 0.05 | 0 | 10.06 | 0 | 0 | 0.01006 | 0 | 0.85 | 0.06 | 0 | 0 | 10.06 | 0 | 0 | 0.01006 | 0 | 0.85 | 0.06 | 0 | 0 | 7.71 | 0 | 10.56 | 0.01 | 0.05 | 0 | 7.71 | 0 | 0 | 0.00771 | 0 | 0.59 | 2.0131 | 0.01 | 0 | 0 | 7.71 | 0 | 2.26 | 0.05 | 0 | 7.71 | 0 | 0 | 0.00771 | 0 | 0.59 | 0.01 | 0 | 0
41 | 10 | 9 | 2 | 6745.5 | 9.45 | 0 | 11.44 | 0.09 | 0.05 | 0 | 10.25 | 0 | 0 | 0.01025 | 0 | 0.87 | 0.06 | 0 | 0 | 10.25 | 0 | 0 | 0.01025 | 0 | 0.87 | 0.06 | 0 | 0 | 7.99 | 0 | 10.92 | 0.01 | 0.05 | 0 | 7.99 | 0 | 0 | 0.00799 | 0 | 0.61 | 2.0813 | 0.01 | 0 | 0 | 7.99 | 0 | 2.34 | 0.05 | 0 | 7.99 | 0 | 0 | 0.00799 | 0 | 0.61 | 0.01 | 0 | 0
41 | 10 | 9 | 3 | 6746.5 | 9.62 | 0 | 11.65 | 0.09 | 0.05 | 0 | 10.43 | 0 | 0 | 0.01043 | 0 | 0.88 | 0.07 | 0 | 0 | 10.43 | 0 | 0 | 0.01043 | 0 | 0.88 | 0.07 | 0 | 0 | 8.11 | 0 | 11.07 | 0.01 | 0.05 | 0 | 8.11 | 0 | 0 | 0.00811 | 0 | 0.61 | 2.0813 | 0.01 | 0 | 0 | 8.12 | 0 | 2.38 | 0.05 | 0 | 8.11 | 0 | 0 | 0.00811 | 0 | 0.61 | 0.01 | 0 | 0
40.1 | 10 | 9 | 4 | 6747.5 | 10.06 | 0 | 12.19 | 0.09 | 0.05 | 0 | 10.88 | 0 | 0 | 0.01088 | 0 | 0.92 | 0.07 | 0 | 0 | 10.88 | 0 | 0 | 0.01088 | 0 | 0.92 | 0.07 | 0 | 0 | 8.51 | 0 | 11.57 | 0.01 | 0.05 | 0 | 8.52 | 0 | 0 | 0.00852 | 0 | 0.64 | 2.1837 | 0.01 | 0 | 0 | 8.52 | 0 | 2.5 | 0.05 | 0 | 8.52 | 0 | 0 | 0.00852 | 0 | 0.64 | 0.01 | 0 | 0
39.2 | 10 | 9 | 5 | 6748.5 | 10.55 | 0 | 12.77 | 0.1 | 0.05 | 0 | 11.42 | 0 | 0 | 0.01142 | 0 | 1.17 | 0.09 | 0 | 0 | 11.42 | 0 | 0 | 0.01142 | 0 | 1.17 | 0.09 | 0 | 0 | 8.94 | 0 | 12.1 | 0.01 | 0.05 | 0 | 8.92 | 0 | 0 | 0.00892 | 0 | 0.69 | 2.3543 | 0.01 | 0 | 0 | 8.93 | 0 | 2.62 | 0.05 | 0 | 8.92 | 0 | 0 | 0.00892 | 0 | 0.69 | 0.01 | 0 | 0
39.2 | 10 | 9 | 6 | 6749.5 | 10.22 | 0 | 12.37 | 0.09 | 0.05 | 0 | 11.22 | 0 | 0 | 0.01122 | 0 | 1.12 | 0.09 | 0 | 0 | 11.22 | 0 | 0 | 0.01122 | 0 | 1.12 | 0.09 | 0 | 0 | 8.51 | 0 | 11.57 | 0.01 | 0.05 | 0 | 8.51 | 0 | 0 | 0.00851 | 0 | 0.63 | 2.1496 | 0.01 | 0 | 0 | 8.52 | 0 | 2.5 | 0.05 | 0 | 8.51 | 0 | 0 | 0.00851 | 0 | 0.63 | 0.01 | 0 | 0
39.2 | 10 | 9 | 7 | 6750.5 | 10.09 | 0 | 12.22 | 0.09 | 0.05 | 0 | 11.06 | 0 | 0 | 0.01106 | 0 | 1.11 | 0.09 | 0 | 0 | 11.06 | 0 | 0 | 0.01106 | 0 | 1.11 | 0.09 | 0 | 0 | 8.47 | 0 | 11.51 | 0.01 | 0.05 | 0 | 8.45 | 0 | 0 | 0.00845 | 0 | 0.63 | 2.1496 | 0.01 | 0 | 0 | 8.46 | 0 | 2.48 | 0.05 | 0 | 8.45 | 0 | 0 | 0.00845 | 0 | 0.63 | 0.01 | 0 | 0
39.2 | 10 | 9 | 8 | 6751.5 | 9.95 | 0 | 12.05 | 0.09 | 0.05 | 0 | 10.9 | 0 | 0 | 0.0109 | 0 | 1.09 | 0.09 | 0 | 0 | 10.9 | 0 | 0 | 0.0109 | 0 | 1.09 | 0.09 | 0 | 0 | 8.34 | 0 | 11.35 | 0.01 | 0.05 | 0 | 8.34 | 0 | 0 | 0.00834 | 0 | 0.62 | 2.1154 | 0.01 | 0 | 0 | 8.34 | 0 | 2.44 | 0.05 | 0 | 8.34 | 0 | 0 | 0.00834 | 0 | 0.62 | 0.01 | 0 | 0
39.2 | 10 | 9 | 9 | 6752.5 | 9.86 | 0 | 11.94 | 0.09 | 0.05 | 0 | 10.8 | 0 | 0 | 0.0108 | 0 | 1.11 | 0.09 | 0 | 0 | 10.8 | 0 | 0 | 0.0108 | 0 | 1.11 | 0.09 | 0 | 0 | 8.28 | 0 | 11.27 | 0.01 | 0.05 | 0 | 8.27 | 0 | 0 | 0.00827 | 0 | 0.63 | 2.1496 | 0.01 | 0 | 0 | 8.27 | 0 | 2.43 | 0.05 | 0 | 8.27 | 0 | 0 | 0.00827 | 0 | 0.63 | 0.01 | 0 | 0
39.2 | 10 | 9 | 10 | 6753.5 | 9.58 | 0 | 11.6 | 0.09 | 0.05 | 0 | 10.52 | 0 | 0 | 0.01052 | 0 | 1.08 | 0.09 | 0 | 0 | 10.52 | 0 | 0 | 0.01052 | 0 | 1.08 | 0.09 | 0 | 0 | 8.02 | 0 | 10.95 | 0.01 | 0.05 | 0 | 8.01 | 0 | 0 | 0.00801 | 0 | 0.62 | 2.1154 | 0.01 | 0 | 0 | 8.01 | 0 | 2.35 | 0.05 | 0 | 8.01 | 0 | 0 | 0.00801 | 0 | 0.62 | 0.01 | 0 | 0
39.2 | 10 | 9 | 11 | 6754.5 | 9.33 | 0 | 11.3 | 0.09 | 0.05 | 0 | 10.25 | 0 | 0 | 0.01025 | 0 | 1.06 | 0.08 | 0 | 0 | 10.25 | 0 | 0 | 0.01025 | 0 | 1.06 | 0.08 | 0 | 0 | 7.82 | 0 | 10.69 | 0.01 | 0.05 | 0 | 7.81 | 0 | 0 | 0.00781 | 0 | 0.61 | 2.0813 | 0.01 | 0 | 0 | 7.82 | 0 | 2.29 | 0.05 | 0 | 7.81 | 0 | 0 | 0.00781 | 0 | 0.61 | 0.01 | 0 | 0
39.2 | 10 | 9 | 12 | 6755.5 | 9.27 | 0 | 11.23 | 0.09 | 0.05 | 0 | 10.17 | 0 | 0 | 0.01017 | 0 | 1.05 | 0.08 | 0 | 0 | 10.17 | 0 | 0 | 0.01017 | 0 | 1.05 | 0.08 | 0 | 0 | 7.81 | 0 | 10.68 | 0.01 | 0.05 | 0 | 7.8 | 0 | 0 | 0.0078 | 0 | 0.61 | 2.0813 | 0.01 | 0 | 0 | 7.8 | 0 | 2.29 | 0.05 | 0 | 7.8 | 0 | 0 | 0.0078 | 0 | 0.61 | 0.01 | 0 | 0
41 | 10 | 9 | 13 | 6756.5 | 8.94 | 0 | 10.82 | 0.08 | 0.05 | 0 | 9.8 | 0 | 0 | 0.0098 | 0 | 0.83 | 0.06 | 0 | 0 | 9.8 | 0 | 0 | 0.0098 | 0 | 0.83 | 0.06 | 0 | 0 | 7.47 | 0 | 10.26 | 0.01 | 0.05 | 0 | 7.47 | 0 | 0 | 0.00747 | 0 | 0.58 | 1.979 | 0.01 | 0 | 0 | 7.48 | 0 | 2.19 | 0.05 | 0 | 7.47 | 0 | 0 | 0.00747 | 0 | 0.58 | 0.01 | 0 | 0
42.8 | 10 | 9 | 14 | 6757.5 | 7.74 | 0 | 9.36 | 0.07 | 0.05 | 0 | 8.5 | 0 | 0 | 0.0085 | 0 | 0.73 | 0.05 | 0 | 0 | 8.5 | 0 | 0 | 0.0085 | 0 | 0.73 | 0.05 | 0 | 0 | 6.34 | 0 | 8.74 | 0.01 | 0.05 | 0 | 6.34 | 0 | 0 | 0.00634 | 0 | 0.51 | 1.7401 | 0.01 | 0 | 0 | 6.34 | 0 | 1.86 | 0.05 | 0 | 6.34 | 0 | 0 | 0.00634 | 0 | 0.51 | 0.01 | 0 | 0
44.6 | 10 | 9 | 15 | 6758.5 | 4.33 | 0 | 5.24 | 0.04 | 0.05 | 0 | 4.99 | 0 | 0 | 0.00499 | 0 | 0.45 | 0.03 | 0 | 0 | 4.99 | 0 | 0 | 0.00499 | 0 | 0.45 | 0.03 | 0 | 0 | 3.15 | 0 | 4.34 | 0 | 0.05 | 0 | 3.15 | 0 | 0 | 0.00315 | 0 | 0.29 | 0.98948 | 0 | 0 | 0 | 3.15 | 0 | 0.92 | 0.05 | 0 | 3.15 | 0 | 0 | 0.00315 | 0 | 0.29 | 0 | 0 | 0
46.4 | 10 | 9 | 16 | 6759.5 | 2.66 | 0 | 3.22 | 0.02 | 0.05 | 0 | 3.04 | 0 | 0 | 0.00304 | 0 | 0.29 | 0.02 | 0 | 0 | 3.04 | 0 | 0 | 0.00304 | 0 | 0.29 | 0.02 | 0 | 0 | 2.07 | 0 | 2.85 | 0 | 0.05 | 0 | 2.07 | 0 | 0 | 0.00207 | 0 | 0.19 | 0.64828 | 0 | 0 | 0 | 2.07 | 0 | 0.61 | 0.05 | 0 | 2.07 | 0 | 0 | 0.00207 | 0 | 0.19 | 0 | 0 | 0
48.2 | 10 | 9 | 17 | 6760.5 | 1.91 | 0 | 2.32 | 0.02 | 0.05 | 0 | 2.1 | 0 | 0 | 0.0021 | 0 | 0.21 | 0.01 | 0 | 0 | 2.1 | 0 | 0 | 0.0021 | 0 | 0.21 | 0.01 | 0 | 0 | 1.61 | 0 | 2.21 | 0 | 0.05 | 0 | 1.6 | 0 | 0 | 0.0016 | 0 | 0.14 | 0.47768 | 0 | 0 | 0 | 1.61 | 0 | 0.47 | 0.05 | 0 | 1.6 | 0 | 0 | 0.0016 | 0 | 0.14 | 0 | 0 | 0
46.4 | 10 | 9 | 18 | 6761.5 | 2.38 | 0 | 2.89 | 0.02 | 0.05 | 0 | 2.46 | 0 | 0 | 0.00246 | 0 | 0.25 | 0.01 | 0 | 0 | 2.46 | 0 | 0 | 0.00246 | 0 | 0.25 | 0.01 | 0 | 0 | 2.27 | 0 | 3.13 | 0 | 0.05 | 0 | 2.27 | 0 | 0 | 0.00227 | 0 | 0.2 | 0.6824 | 0 | 0 | 0 | 2.27 | 0 | 0.67 | 0.05 | 0 | 2.27 | 0 | 0 | 0.00227 | 0 | 0.2 | 0 | 0 | 0
44.6 | 10 | 9 | 19 | 6762.5 | 3.05 | 0 | 3.69 | 0.03 | 0.05 | 0 | 3.09 | 0 | 0 | 0.00309 | 0 | 0.3 | 0.02 | 0 | 0 | 3.09 | 0 | 0 | 0.00309 | 0 | 0.3 | 0.02 | 0 | 0 | 2.84 | 0 | 3.92 | 0 | 0.05 | 0 | 2.84 | 0 | 0 | 0.00284 | 0 | 0.26 | 0.88712 | 0 | 0 | 0 | 2.85 | 0 | 0.83 | 0.05 | 0 | 2.84 | 0 | 0 | 0.00284 | 0 | 0.26 | 0 | 0 | 0
42.8 | 10 | 9 | 20 | 6763.5 | 4.01 | 0 | 4.86 | 0.04 | 0.05 | 0 | 4.13 | 0 | 0 | 0.00413 | 0 | 0.38 | 0.03 | 0 | 0 | 4.13 | 0 | 0 | 0.00413 | 0 | 0.38 | 0.03 | 0 | 0 | 3.68 | 0 | 5.07 | 0 | 0.05 | 0 | 3.67 | 0 | 0 | 0.00367 | 0 | 0.33 | 1.126 | 0 | 0 | 0 | 3.68 | 0 | 1.08 | 0.05 | 0 | 3.67 | 0 | 0 | 0.00367 | 0 | 0.33 | 0 | 0 | 0
42.8 | 10 | 9 | 21 | 6764.5 | 4.74 | 0 | 5.74 | 0.04 | 0.05 | 0 | 4.97 | 0 | 0 | 0.00497 | 0 | 0.45 | 0.03 | 0 | 0 | 4.97 | 0 | 0 | 0.00497 | 0 | 0.45 | 0.03 | 0 | 0 | 4.21 | 0 | 5.8 | 0 | 0.05 | 0 | 4.21 | 0 | 0 | 0.00421 | 0 | 0.37 | 1.2624 | 0.01 | 0 | 0 | 4.21 | 0 | 1.23 | 0.05 | 0 | 4.21 | 0 | 0 | 0.00421 | 0 | 0.37 | 0.01 | 0 | 0
42.8 | 10 | 9 | 22 | 6765.5 | 5.42 | 0 | 6.56 | 0.05 | 0.05 | 0 | 5.75 | 0 | 0 | 0.00575 | 0 | 0.51 | 0.04 | 0 | 0 | 5.75 | 0 | 0 | 0.00575 | 0 | 0.51 | 0.04 | 0 | 0 | 4.77 | 0 | 6.57 | 0.01 | 0.05 | 0 | 4.76 | 0 | 0 | 0.00476 | 0 | 0.41 | 1.3989 | 0.01 | 0 | 0 | 4.76 | 0 | 1.4 | 0.05 | 0 | 4.76 | 0 | 0 | 0.00476 | 0 | 0.41 | 0.01 | 0 | 0
42.8 | 10 | 9 | 23 | 6766.5 | 6.47 | 0 | 7.83 | 0.06 | 0.05 | 0 | 6.88 | 0 | 0 | 0.00688 | 0 | 0.6 | 0.04 | 0 | 0 | 6.88 | 0 | 0 | 0.00688 | 0 | 0.6 | 0.04 | 0 | 0 | 5.68 | 0 | 7.82 | 0.01 | 0.05 | 0 | 5.67 | 0 | 0 | 0.00567 | 0 | 0.47 | 1.6036 | 0.01 | 0 | 0 | 5.68 | 0 | 1.66 | 0.05 | 0 | 5.67 | 0 | 0 | 0.00567 | 0 | 0.47 | 0.01 | 0 | 0
40.1 | 10 | 9 | 24 | 6767.5 | 7.52 | 0 | 9.11 | 0.07 | 0.05 | 0 | 8.05 | 0 | 0 | 0.00805 | 0 | 0.7 | 0.05 | 0 | 0 | 8.05 | 0 | 0 | 0.00805 | 0 | 0.7 | 0.05 | 0 | 0 | 6.54 | 0 | 9.01 | 0.01 | 0.05 | 0 | 6.53 | 0 | 0 | 0.00653 | 0 | 0.53 | 1.8084 | 0.01 | 0 | 0 | 6.54 | 0 | 1.92 | 0.05 | 0 | 6.53 | 0 | 0 | 0.00653 | 0 | 0.53 | 0.01 | 0 | 0
37.4 | 10 | 10 | 1 | 6768.5 | 8.58 | 0 | 10.39 | 0.08 | 0.05 | 0 | 9.25 | 0 | 0 | 0.00925 | 0 | 1 | 0.08 | 0 | 0 | 9.25 | 0 | 0 | 0.00925 | 0 | 1 | 0.08 | 0 | 0 | 7.4 | 0 | 10.17 | 0.01 | 0.05 | 0 | 7.39 | 0 | 0 | 0.00739 | 0 | 0.6 | 2.0472 | 0.01 | 0 | 0 | 7.4 | 0 | 2.17 | 0.05 | 0 | 7.39 | 0 | 0 | 0.00739 | 0 | 0.6 | 0.01 | 0 | 0
39.2 | 10 | 10 | 2 | 6769.5 | 8.86 | 0 | 10.73 | 0.08 | 0.05 | 0 | 9.75 | 0 | 0 | 0.00975 | 0 | 1.1 | 0.09 | 0 | 0 | 9.75 | 0 | 0 | 0.00975 | 0 | 1.1 | 0.09 | 0 | 0 | 7.5 | 0 | 10.29 | 0.01 | 0.05 | 0 | 7.49 | 0 | 0 | 0.00749 | 0 | 0.62 | 2.1154 | 0.01 | 0 | 0 | 7.5 | 0 | 2.2 | 0.05 | 0 | 7.49 | 0 | 0 | 0.00749 | 0 | 0.62 | 0.01 | 0 | 0
42.8 | 10 | 10 | 3 | 6770.5 | 8.76 | 0 | 10.6 | 0.08 | 0.05 | 0 | 9.68 | 0 | 0 | 0.00968 | 0 | 0.81 | 0.06 | 0 | 0 | 9.68 | 0 | 0 | 0.00968 | 0 | 0.81 | 0.06 | 0 | 0 | 7.34 | 0 | 10.09 | 0.01 | 0.05 | 0 | 7.34 | 0 | 0 | 0.00734 | 0 | 0.57 | 1.9448 | 0.01 | 0 | 0 | 7.35 | 0 | 2.15 | 0.05 | 0 | 7.34 | 0 | 0 | 0.00734 | 0 | 0.57 | 0.01 | 0 | 0
41 | 10 | 10 | 4 | 6771.5 | 9.16 | 0 | 11.1 | 0.08 | 0.05 | 0 | 9.95 | 0 | 0 | 0.00995 | 0 | 0.85 | 0.06 | 0 | 0 | 9.95 | 0 | 0 | 0.00995 | 0 | 0.85 | 0.06 | 0 | 0 | 7.78 | 0 | 10.65 | 0.01 | 0.05 | 0 | 7.77 | 0 | 0 | 0.00777 | 0 | 0.6 | 2.0472 | 0.01 | 0 | 0 | 7.78 | 0 | 2.28 | 0.05 | 0 | 7.77 | 0 | 0 | 0.00777 | 0 | 0.6 | 0.01 | 0 | 0
41 | 10 | 10 | 5 | 6772.5 | 9.45 | 0 | 11.44 | 0.09 | 0.05 | 0 | 10.25 | 0 | 0 | 0.01025 | 0 | 0.87 | 0.06 | 0 | 0 | 10.25 | 0 | 0 | 0.01025 | 0 | 0.87 | 0.06 | 0 | 0 | 7.99 | 0 | 10.92 | 0.01 | 0.05 | 0 | 7.99 | 0 | 0 | 0.00799 | 0 | 0.61 | 2.0813 | 0.01 | 0 | 0 | 7.99 | 0 | 2.34 | 0.05 | 0 | 7.99 | 0 | 0 | 0.00799 | 0 | 0.61 | 0.01 | 0 | 0
42.8 | 10 | 10 | 6 | 6773.5 | 9.17 | 0 | 11.11 | 0.08 | 0.05 | 0 | 9.99 | 0 | 0 | 0.00999 | 0 | 0.84 | 0.06 | 0 | 0 | 9.99 | 0 | 0 | 0.00999 | 0 | 0.84 | 0.06 | 0 | 0 | 7.66 | 0 | 10.5 | 0.01 | 0.05 | 0 | 7.67 | 0 | 0 | 0.00767 | 0 | 0.58 | 1.979 | 0.01 | 0 | 0 | 7.67 | 0 | 2.25 | 0.05 | 0 | 7.67 | 0 | 0 | 0.00767 | 0 | 0.58 | 0.01 | 0 | 0
42.8 | 10 | 10 | 7 | 6774.5 | 9.12 | 0 | 11.04 | 0.08 | 0.05 | 0 | 9.9 | 0 | 0 | 0.0099 | 0 | 0.83 | 0.06 | 0 | 0 | 9.9 | 0 | 0 | 0.0099 | 0 | 0.83 | 0.06 | 0 | 0 | 7.66 | 0 | 10.5 | 0.01 | 0.05 | 0 | 7.66 | 0 | 0 | 0.00766 | 0 | 0.58 | 1.979 | 0.01 | 0 | 0 | 7.67 | 0 | 2.25 | 0.05 | 0 | 7.66 | 0 | 0 | 0.00766 | 0 | 0.58 | 0.01 | 0 | 0
44.6 | 10 | 10 | 8 | 6775.5 | 8.74 | 0 | 10.58 | 0.08 | 0.05 | 0 | 9.51 | 0 | 0 | 0.00951 | 0 | 0.79 | 0.06 | 0 | 0 | 9.51 | 0 | 0 | 0.00951 | 0 | 0.79 | 0.06 | 0 | 0 | 7.31 | 0 | 10.05 | 0.01 | 0.05 | 0 | 7.3 | 0 | 0 | 0.0073 | 0 | 0.55 | 1.8766 | 0.01 | 0 | 0 | 7.31 | 0 | 2.14 | 0.05 | 0 | 7.3 | 0 | 0 | 0.0073 | 0 | 0.55 | 0.01 | 0 | 0
44.6 | 10 | 10 | 9 | 6776.5 | 8.26 | 0 | 10 | 0.08 | 0.05 | 0 | 9 | 0 | 0 | 0.009 | 0 | 0.75 | 0.05 | 0 | 0 | 9 | 0 | 0 | 0.009 | 0 | 0.75 | 0.05 | 0 | 0 | 6.89 | 0 | 9.5 | 0.01 | 0.05 | 0 | 6.89 | 0 | 0 | 0.00689 | 0 | 0.53 | 1.8084 | 0.01 | 0 | 0 | 6.9 | 0 | 2.02 | 0.05 | 0 | 6.89 | 0 | 0 | 0.00689 | 0 | 0.53 | 0.01 | 0 | 0
44.6 | 10 | 10 | 10 | 6777.5 | 8.12 | 0 | 9.83 | 0.07 | 0.05 | 0 | 8.82 | 0 | 0 | 0.00882 | 0 | 0.74 | 0.05 | 0 | 0 | 8.82 | 0 | 0 | 0.00882 | 0 | 0.74 | 0.05 | 0 | 0 | 6.85 | 0 | 9.44 | 0.01 | 0.05 | 0 | 6.84 | 0 | 0 | 0.00684 | 0 | 0.53 | 1.8084 | 0.01 | 0 | 0 | 6.85 | 0 | 2.01 | 0.05 | 0 | 6.84 | 0 | 0 | 0.00684 | 0 | 0.53 | 0.01 | 0 | 0
46.4 | 10 | 10 | 11 | 6778.5 | 7.35 | 0 | 8.9 | 0.07 | 0.05 | 0 | 8.03 | 0 | 0 | 0.00803 | 0 | 0.67 | 0.05 | 0 | 0 | 8.03 | 0 | 0 | 0.00803 | 0 | 0.67 | 0.05 | 0 | 0 | 6.1 | 0 | 8.41 | 0.01 | 0.05 | 0 | 6.1 | 0 | 0 | 0.0061 | 0 | 0.48 | 1.6378 | 0.01 | 0 | 0 | 6.11 | 0 | 1.79 | 0.05 | 0 | 6.1 | 0 | 0 | 0.0061 | 0 | 0.48 | 0.01 | 0 | 0
48.2 | 10 | 10 | 12 | 6779.5 | 6.64 | 0 | 8.04 | 0.06 | 0.05 | 0 | 7.25 | 0 | 0 | 0.00725 | 0 | 0.61 | 0.04 | 0 | 0 | 7.25 | 0 | 0 | 0.00725 | 0 | 0.61 | 0.04 | 0 | 0 | 5.53 | 0 | 7.63 | 0.01 | 0.05 | 0 | 5.53 | 0 | 0 | 0.00553 | 0 | 0.44 | 1.5013 | 0.01 | 0 | 0 | 5.54 | 0 | 1.62 | 0.05 | 0 | 5.53 | 0 | 0 | 0.00553 | 0 | 0.44 | 0.01 | 0 | 0
50 | 10 | 10 | 13 | 6780.5 | 5.73 | 0 | 6.94 | 0.05 | 0 | 0 | 6.26 | 0 | 0 | 0.00626 | 0 | 0.49 | 0.03 | 0 | 0 | 6.26 | 0 | 0 | 0.00626 | 0 | 0.49 | 0.03 | 0 | 0 | 4.76 | 0 | 6.56 | 0.01 | 0 | 0 | 4.75 | 0 | 0 | 0.00475 | 0 | 0.38 | 1.2966 | 0.01 | 0 | 0 | 4.76 | 0 | 1.39 | 0 | 0 | 4.75 | 0 | 0 | 0.00475 | 0 | 0.38 | 0.01 | 0 | 0
51.8 | 10 | 10 | 14 | 6781.5 | 4.96 | 0 | 6 | 0.05 | 0 | 0 | 5.4 | 0 | 0 | 0.0054 | 0 | 0.42 | 0.03 | 0 | 0 | 5.4 | 0 | 0 | 0.0054 | 0 | 0.42 | 0.03 | 0 | 0 | 4.15 | 0 | 5.71 | 0 | 0 | 0 | 4.14 | 0 | 0 | 0.00414 | 0 | 0.33 | 1.126 | 0 | 0 | 0 | 4.14 | 0 | 1.21 | 0 | 0 | 4.14 | 0 | 0 | 0.00414 | 0 | 0.33 | 0 | 0 | 0
53.6 | 10 | 10 | 15 | 6782.5 | 3.49 | 0 | 4.22 | 0.03 | 0 | 0 | 3.85 | 0 | 0 | 0.00385 | 0 | 0.3 | 0.02 | 0 | 0 | 3.85 | 0 | 0 | 0.00385 | 0 | 0.3 | 0.02 | 0 | 0 | 2.82 | 0 | 3.89 | 0 | 0 | 0 | 2.81 | 0 | 0 | 0.00281 | 0 | 0.23 | 0.78476 | 0 | 0 | 0 | 2.82 | 0 | 0.83 | 0 | 0 | 2.81 | 0 | 0 | 0.00281 | 0 | 0.23 | 0 | 0 | 0
55.4 | 10 | 10 | 16 | 6783.5 | 1.94 | 0 | 2.35 | 0.02 | 0 | 0 | 2.19 | 0 | 0 | 0.00219 | 0 | 0.17 | 0.01 | 0 | 0 | 2.19 | 0 | 0 | 0.00219 | 0 | 0.17 | 0.01 | 0 | 0 | 1.52 | 0 | 2.09 | 0 | 0 | 0 | 1.52 | 0 | 0 | 0.00152 | 0 | 0.12 | 0.40944 | 0 | 0 | 0 | 1.52 | 0 | 0.45 | 0 | 0 | 1.52 | 0 | 0 | 0.00152 | 0 | 0.12 | 0 | 0 | 0
55.4 | 10 | 10 | 17 | 6784.5 | 0.67 | 0 | 0.81 | 0.01 | 0 | 0 | 0.78 | 0 | 0 | 0.00078 | 0 | 0.06 | 0 | 0 | 0 | 0.78 | 0 | 0 | 0.00078 | 0 | 0.06 | 0 | 0 | 0 | 0.51 | 0 | 0.71 | 0 | 0 | 0 | 0.51 | 0 | 0 | 0 | 0 | 0.04 | 0.13648 | 0 | 0 | 0 | 0.51 | 0 | 0.15 | 0 | 0 | 0.51 | 0 | 0 | 0 | 0 | 0.04 | 0 | 0 | 0
55.4 | 10 | 10 | 18 | 6785.5 | 0.27 | 0 | 0.33 | 0 | 0 | 0 | 0.27 | 0 | 0 | 0.00027 | 0 | 0.02 | 0 | 0 | 0 | 0.27 | 0 | 0 | 0.00027 | 0 | 0.02 | 0 | 0 | 0 | 0.33 | 0 | 0.46 | 0 | 0 | 0 | 0.33 | 0 | 0 | 0 | 0 | 0.03 | 0.10236 | 0 | 0 | 0 | 0.33 | 0 | 0.1 | 0 | 0 | 0.33 | 0 | 0 | 0 | 0 | 0.03 | 0 | 0 | 0
51.8 | 10 | 10 | 19 | 6786.5 | 0.93 | 0 | 1.13 | 0.01 | 0 | 0 | 0.85 | 0 | 0 | 0.00085 | 0 | 0.07 | 0 | 0 | 0 | 0.85 | 0 | 0 | 0.00085 | 0 | 0.07 | 0 | 0 | 0 | 1.12 | 0 | 1.55 | 0 | 0 | 0 | 1.12 | 0 | 0 | 0.00112 | 0 | 0.09 | 0.30708 | 0 | 0 | 0 | 1.12 | 0 | 0.33 | 0 | 0 | 1.12 | 0 | 0 | 0.00112 | 0 | 0.09 | 0 | 0 | 0
51.8 | 10 | 10 | 20 | 6787.5 | 1.71 | 0 | 2.07 | 0.02 | 0 | 0 | 1.61 | 0 | 0 | 0.00161 | 0 | 0.13 | 0.01 | 0 | 0 | 1.61 | 0 | 0 | 0.00161 | 0 | 0.13 | 0.01 | 0 | 0 | 1.75 | 0 | 2.41 | 0 | 0 | 0 | 1.74 | 0 | 0 | 0.00174 | 0 | 0.15 | 0.5118 | 0 | 0 | 0 | 1.75 | 0 | 0.51 | 0 | 0 | 1.74 | 0 | 0 | 0.00174 | 0 | 0.15 | 0 | 0 | 0
48.2 | 10 | 10 | 21 | 6788.5 | 2.63 | 0 | 3.19 | 0.02 | 0.05 | 0 | 2.61 | 0 | 0 | 0.00261 | 0 | 0.25 | 0.01 | 0 | 0 | 2.61 | 0 | 0 | 0.00261 | 0 | 0.25 | 0.01 | 0 | 0 | 2.52 | 0 | 3.47 | 0 | 0.05 | 0 | 2.52 | 0 | 0 | 0.00252 | 0 | 0.22 | 0.75064 | 0 | 0 | 0 | 2.52 | 0 | 0.74 | 0.05 | 0 | 2.52 | 0 | 0 | 0.00252 | 0 | 0.22 | 0 | 0 | 0
48.2 | 10 | 10 | 22 | 6789.5 | 3.33 | 0 | 4.04 | 0.03 | 0.05 | 0 | 3.42 | 0 | 0 | 0.00342 | 0 | 0.32 | 0.02 | 0 | 0 | 3.42 | 0 | 0 | 0.00342 | 0 | 0.32 | 0.02 | 0 | 0 | 3.05 | 0 | 4.2 | 0 | 0.05 | 0 | 3.04 | 0 | 0 | 0.00304 | 0 | 0.27 | 0.92124 | 0 | 0 | 0 | 3.05 | 0 | 0.89 | 0.05 | 0 | 3.04 | 0 | 0 | 0.00304 | 0 | 0.27 | 0 | 0 | 0
48.2 | 10 | 10 | 23 | 6790.5 | 4.04 | 0 | 4.89 | 0.04 | 0.05 | 0 | 4.22 | 0 | 0 | 0.00422 | 0 | 0.38 | 0.02 | 0 | 0 | 4.22 | 0 | 0 | 0.00422 | 0 | 0.38 | 0.02 | 0 | 0 | 3.62 | 0 | 4.99 | 0 | 0.05 | 0 | 3.62 | 0 | 0 | 0.00362 | 0 | 0.31 | 1.0577 | 0 | 0 | 0 | 3.62 | 0 | 1.06 | 0.05 | 0 | 3.62 | 0 | 0 | 0.00362 | 0 | 0.31 | 0 | 0 | 0
50 | 10 | 10 | 24 | 6791.5 | 4.61 | 0 | 5.58 | 0.04 | 0 | 0 | 4.87 | 0 | 0 | 0.00487 | 0 | 0.38 | 0.03 | 0 | 0 | 4.87 | 0 | 0 | 0.00487 | 0 | 0.38 | 0.03 | 0 | 0 | 4.06 | 0 | 5.59 | 0 | 0 | 0 | 4.05 | 0 | 0 | 0.00405 | 0 | 0.33 | 1.126 | 0 | 0 | 0 | 4.06 | 0 | 1.19 | 0 | 0 | 4.05 | 0 | 0 | 0.00405 | 0 | 0.33 | 0 | 0 | 0
50 | 10 | 11 | 1 | 6792.5 | 4.9 | 0 | 5.93 | 0.05 | 0 | 0 | 5.23 | 0 | 0 | 0.00523 | 0 | 0.41 | 0.03 | 0 | 0 | 5.23 | 0 | 0 | 0.00523 | 0 | 0.41 | 0.03 | 0 | 0 | 4.25 | 0 | 5.85 | 0 | 0 | 0 | 4.24 | 0 | 0 | 0.00424 | 0 | 0.35 | 1.1942 | 0 | 0 | 0 | 4.25 | 0 | 1.24 | 0 | 0 | 4.24 | 0 | 0 | 0.00424 | 0 | 0.35 | 0 | 0 | 0
51.8 | 10 | 11 | 2 | 6793.5 | 4.9 | 0 | 5.94 | 0.05 | 0 | 0 | 5.28 | 0 | 0 | 0.00528 | 0 | 0.41 | 0.03 | 0 | 0 | 5.28 | 0 | 0 | 0.00528 | 0 | 0.41 | 0.03 | 0 | 0 | 4.2 | 0 | 5.79 | 0 | 0 | 0 | 4.2 | 0 | 0 | 0.0042 | 0 | 0.34 | 1.1601 | 0 | 0 | 0 | 4.2 | 0 | 1.23 | 0 | 0 | 4.2 | 0 | 0 | 0.0042 | 0 | 0.34 | 0 | 0 | 0
51.8 | 10 | 11 | 3 | 6794.5 | 5.15 | 0 | 6.24 | 0.05 | 0 | 0 | 5.53 | 0 | 0 | 0.00553 | 0 | 0.43 | 0.03 | 0 | 0 | 5.53 | 0 | 0 | 0.00553 | 0 | 0.43 | 0.03 | 0 | 0 | 4.45 | 0 | 6.13 | 0.01 | 0 | 0 | 4.44 | 0 | 0 | 0.00444 | 0 | 0.35 | 1.1942 | 0 | 0 | 0 | 4.44 | 0 | 1.3 | 0 | 0 | 4.44 | 0 | 0 | 0.00444 | 0 | 0.35 | 0 | 0 | 0
51.8 | 10 | 11 | 4 | 6795.5 | 5.34 | 0 | 6.46 | 0.05 | 0 | 0 | 5.73 | 0 | 0 | 0.00573 | 0 | 0.44 | 0.03 | 0 | 0 | 5.73 | 0 | 0 | 0.00573 | 0 | 0.44 | 0.03 | 0 | 0 | 4.59 | 0 | 6.32 | 0.01 | 0 | 0 | 4.58 | 0 | 0 | 0.00458 | 0 | 0.36 | 1.2283 | 0.01 | 0 | 0 | 4.58 | 0 | 1.34 | 0 | 0 | 4.58 | 0 | 0 | 0.00458 | 0 | 0.36 | 0.01 | 0 | 0
50 | 10 | 11 | 5 | 6796.5 | 5.48 | 0 | 6.64 | 0.05 | 0 | 0 | 5.9 | 0 | 0 | 0.0059 | 0 | 0.46 | 0.03 | 0 | 0 | 5.9 | 0 | 0 | 0.0059 | 0 | 0.46 | 0.03 | 0 | 0 | 4.7 | 0 | 6.48 | 0.01 | 0 | 0 | 4.7 | 0 | 0 | 0.0047 | 0 | 0.38 | 1.2966 | 0.01 | 0 | 0 | 4.7 | 0 | 1.38 | 0 | 0 | 4.7 | 0 | 0 | 0.0047 | 0 | 0.38 | 0.01 | 0 | 0
50 | 10 | 11 | 6 | 6797.5 | 5.72 | 0 | 6.92 | 0.05 | 0 | 0 | 6.15 | 0 | 0 | 0.00615 | 0 | 0.48 | 0.03 | 0 | 0 | 6.15 | 0 | 0 | 0.00615 | 0 | 0.48 | 0.03 | 0 | 0 | 4.91 | 0 | 6.76 | 0.01 | 0 | 0 | 4.9 | 0 | 0 | 0.0049 | 0 | 0.39 | 1.3307 | 0.01 | 0 | 0 | 4.9 | 0 | 1.44 | 0 | 0 | 4.9 | 0 | 0 | 0.0049 | 0 | 0.39 | 0.01 | 0 | 0
51.8 | 10 | 11 | 7 | 6798.5 | 5.48 | 0 | 6.63 | 0.05 | 0 | 0 | 5.94 | 0 | 0 | 0.00594 | 0 | 0.46 | 0.03 | 0 | 0 | 5.94 | 0 | 0 | 0.00594 | 0 | 0.46 | 0.03 | 0 | 0 | 4.62 | 0 | 6.37 | 0.01 | 0 | 0 | 4.62 | 0 | 0 | 0.00462 | 0 | 0.37 | 1.2624 | 0.01 | 0 | 0 | 4.63 | 0 | 1.36 | 0 | 0 | 4.62 | 0 | 0 | 0.00462 | 0 | 0.37 | 0.01 | 0 | 0
53.6 | 10 | 11 | 8 | 6799.5 | 5.35 | 0 | 6.48 | 0.05 | 0 | 0 | 5.79 | 0 | 0 | 0.00579 | 0 | 0.44 | 0.03 | 0 | 0 | 5.79 | 0 | 0 | 0.00579 | 0 | 0.44 | 0.03 | 0 | 0 | 4.55 | 0 | 6.28 | 0.01 | 0 | 0 | 4.54 | 0 | 0 | 0.00454 | 0 | 0.35 | 1.1942 | 0 | 0 | 0 | 4.55 | 0 | 1.33 | 0 | 0 | 4.54 | 0 | 0 | 0.00454 | 0 | 0.35 | 0 | 0 | 0
55.4 | 10 | 11 | 9 | 6800.5 | 4.68 | 0 | 5.66 | 0.04 | 0 | 0 | 5.1 | 0 | 0 | 0.0051 | 0 | 0.39 | 0.03 | 0 | 0 | 5.1 | 0 | 0 | 0.0051 | 0 | 0.39 | 0.03 | 0 | 0 | 3.89 | 0 | 5.36 | 0 | 0 | 0 | 3.89 | 0 | 0 | 0.00389 | 0 | 0.3 | 1.0236 | 0 | 0 | 0 | 3.89 | 0 | 1.14 | 0 | 0 | 3.89 | 0 | 0 | 0.00389 | 0 | 0.3 | 0 | 0 | 0
59 | 10 | 11 | 10 | 6801.5 | 2.75 | 0 | 3.33 | 0.03 | 0 | 0 | 3.12 | 0 | 0 | 0.00312 | 0 | 0.24 | 0.02 | 0 | 0 | 3.12 | 0 | 0 | 0.00312 | 0 | 0.24 | 0.02 | 0 | 0 | 2.09 | 0 | 2.88 | 0 | 0 | 0 | 2.08 | 0 | 0 | 0.00208 | 0 | 0.16 | 0.54592 | 0 | 0 | 0 | 2.09 | 0 | 0.61 | 0 | 0 | 2.08 | 0 | 0 | 0.00208 | 0 | 0.16 | 0 | 0 | 0
62.6 | 10 | 11 | 11 | 6802.5 | 1.17 | 0 | 1.41 | 0.01 | 0 | 0 | 1.38 | 0 | 0 | 0.00138 | 0 | 0.1 | 0.01 | 0 | 0 | 1.38 | 0 | 0 | 0.00138 | 0 | 0.1 | 0.01 | 0 | 0 | 0.84 | 0 | 1.16 | 0 | 0 | 0 | 0.84 | 0 | 0 | 0.00084 | 0 | 0.06 | 0.20472 | 0 | 0 | 0 | 0.84 | 0 | 0.25 | 0 | 0 | 0.84 | 0 | 0 | 0.00084 | 0 | 0.06 | 0 | 0 | 0
64.4 | 10 | 11 | 12 | 6803.5 | 0.46 | 0 | 0.55 | 0 | 0 | 0 | 0.51 | 0 | 0 | 0.00051 | 0 | 0.04 | 0 | 0 | 0 | 0.51 | 0 | 0 | 0.00051 | 0 | 0.04 | 0 | 0 | 0 | 0.39 | 0 | 0.54 | 0 | 0 | 0 | 0.39 | 0 | 0 | 0 | 0 | 0.03 | 0.10236 | 0 | 0 | 0 | 0.39 | 0 | 0.11 | 0 | 0 | 0.39 | 0 | 0 | 0 | 0 | 0.03 | 0 | 0 | 0
64.4 | 10 | 11 | 13 | 6804.5 | 0 | 0 | 0 | 0 | 0 | 0 | 0 | 0 | 0 | 0 | 0 | 0 | 0 | 0 | 0 | 0 | 0 | 0 | 0 | 0 | 0 | 0 | 0 | 0 | 0.15 | 0 | 0.21 | 0 | 0 | 0 | 0.15 | 0 | 0 | 0 | 0 | 0.01 | 0.03412 | 0 | 0 | 0 | 0.15 | 0 | 0.04 | 0 | 0 | 0.15 | 0 | 0 | 0 | 0 | 0.01 | 0 | 0 | 0
66.2 | 10 | 11 | 14 | 6805.5 | 0 | 0 | 0 | 0 | 0 | 0 | 0 | 0 | 0 | 0 | 0 | 0 | 0 | 0 | 0 | 0 | 0 | 0 | 0 | 0 | 0 | 0 | 0 | 0 | 0 | 0 | 0 | 0 | 0 | 0 | 0 | 0 | 0 | 0 | 0 | 0 | 0 | 0 | 0 | 0 | 0 | 0 | 0 | 0 | 0 | 0 | 0 | 0 | 0 | 0 | 0 | 0 | 0 | 0
69.8 | 10 | 11 | 15 | 6806.5 | 0 | 0 | 0 | 0 | 0 | 0 | 0 | 0 | 0 | 0 | 0 | 0 | 0 | 0 | 0 | 0 | 0 | 0 | 0 | 0 | 0 | 0 | 0 | 0 | 0 | 0 | 0 | 0 | 0 | 0 | 0 | 0 | 0 | 0 | 0 | 0 | 0 | 0 | 0 | 0 | 0 | 0 | 0 | 0 | 0 | 0 | 0 | 0 | 0 | 0 | 0 | 0 | 0 | 0
69.8 | 10 | 11 | 16 | 6807.5 | 0 | 0 | 0 | 0 | 0 | 0 | 0 | 0 | 0 | 0 | 0 | 0 | 0 | 0 | 0 | 0 | 0 | 0 | 0 | 0 | 0 | 0 | 0 | 0 | 0 | 0 | 0 | 0 | 0 | 0 | 0 | 0 | 0 | 0 | 0 | 0 | 0 | 0 | 0 | 0 | 0 | 0 | 0 | 0 | 0 | 0 | 0 | 0 | 0 | 0 | 0 | 0 | 0 | 0
69.8 | 10 | 11 | 17 | 6808.5 | 0 | 0 | 0 | 0 | 0 | 0 | 0 | 0 | 0 | 0 | 0 | 0 | 0 | 0 | 0 | 0 | 0 | 0 | 0 | 0 | 0 | 0 | 0 | 0 | 0 | 0 | 0 | 0 | 0 | 0 | 0 | 0 | 0 | 0 | 0 | 0 | 0 | 0 | 0 | 0 | 0 | 0 | 0 | 0 | 0 | 0 | 0 | 0 | 0 | 0 | 0 | 0 | 0 | 0
68 | 10 | 11 | 18 | 6809.5 | 0 | 0 | 0 | 0 | 0 | 0 | 0 | 0 | 0 | 0 | 0 | 0 | 0 | 0 | 0 | 0 | 0 | 0 | 0 | 0 | 0 | 0 | 0 | 0 | 0 | 0 | 0 | 0 | 0 | 0 | 0 | 0 | 0 | 0 | 0 | 0 | 0 | 0 | 0 | 0 | 0 | 0 | 0 | 0 | 0 | 0 | 0 | 0 | 0 | 0 | 0 | 0 | 0 | 0
66.2 | 10 | 11 | 19 | 6810.5 | 0 | 0 | 0 | 0 | 0 | 0 | 0 | 0 | 0 | 0 | 0 | 0 | 0 | 0 | 0 | 0 | 0 | 0 | 0 | 0 | 0 | 0 | 0 | 0 | 0 | 0 | 0 | 0 | 0 | 0 | 0 | 0 | 0 | 0 | 0 | 0 | 0 | 0 | 0 | 0 | 0 | 0 | 0 | 0 | 0 | 0 | 0 | 0 | 0 | 0 | 0 | 0 | 0 | 0
64.4 | 10 | 11 | 20 | 6811.5 | 0 | 0 | 0 | 0 | 0 | 0 | 0 | 0 | 0 | 0 | 0 | 0 | 0 | 0 | 0 | 0 | 0 | 0 | 0 | 0 | 0 | 0 | 0 | 0 | 0 | 0 | 0 | 0 | 0 | 0 | 0 | 0 | 0 | 0 | 0 | 0 | 0 | 0 | 0 | 0 | 0 | 0 | 0 | 0 | 0 | 0 | 0 | 0 | 0 | 0 | 0 | 0 | 0 | 0
64.4 | 10 | 11 | 21 | 6812.5 | 0 | 0 | 0 | 0 | 0 | 0 | 0 | 0 | 0 | 0 | 0 | 0 | 0 | 0 | 0 | 0 | 0 | 0 | 0 | 0 | 0 | 0 | 0 | 0 | 0 | 0 | 0 | 0 | 0 | 0 | 0 | 0 | 0 | 0 | 0 | 0 | 0 | 0 | 0 | 0 | 0 | 0 | 0 | 0 | 0 | 0 | 0 | 0 | 0 | 0 | 0 | 0 | 0 | 0
57.2 | 10 | 11 | 22 | 6813.5 | 0 | 0 | 0 | 0 | 0 | 0 | 0 | 0 | 0 | 0 | 0 | 0 | 0 | 0 | 0 | 0 | 0 | 0 | 0 | 0 | 0 | 0 | 0 | 0 | 0 | 0 | 0 | 0 | 0 | 0 | 0 | 0 | 0 | 0 | 0 | 0 | 0 | 0 | 0 | 0 | 0 | 0 | 0 | 0 | 0 | 0 | 0 | 0 | 0 | 0 | 0 | 0 | 0 | 0
51.8 | 10 | 11 | 23 | 6814.5 | 0 | 0 | 0 | 0 | 0 | 0 | 0 | 0 | 0 | 0 | 0 | 0 | 0 | 0 | 0 | 0 | 0 | 0 | 0 | 0 | 0 | 0 | 0 | 0 | 0 | 0 | 0 | 0 | 0 | 0 | 0 | 0 | 0 | 0 | 0 | 0 | 0 | 0 | 0 | 0 | 0 | 0 | 0 | 0 | 0 | 0 | 0 | 0 | 0 | 0 | 0 | 0 | 0 | 0
51.8 | 10 | 11 | 24 | 6815.5 | 0 | 0 | 0 | 0 | 0 | 0 | 0 | 0 | 0 | 0 | 0 | 0 | 0 | 0 | 0 | 0 | 0 | 0 | 0 | 0 | 0 | 0 | 0 | 0 | 0.39 | 0 | 0.54 | 0 | 0 | 0 | 0.39 | 0 | 0 | 0 | 0 | 0.03 | 0.10236 | 0 | 0 | 0 | 0.39 | 0 | 0.11 | 0 | 0 | 0.39 | 0 | 0 | 0 | 0 | 0.03 | 0 | 0 | 0
48.2 | 10 | 12 | 1 | 6816.5 | 1.47 | 0 | 1.78 | 0.01 | 0.05 | 0 | 1.23 | 0 | 0 | 0.00123 | 0 | 0.15 | 0.01 | 0 | 0 | 1.23 | 0 | 0 | 0.00123 | 0 | 0.15 | 0.01 | 0 | 0 | 1.62 | 0 | 2.24 | 0 | 0.05 | 0 | 1.61 | 0 | 0 | 0.00161 | 0 | 0.14 | 0.47768 | 0 | 0 | 0 | 1.62 | 0 | 0.48 | 0.05 | 0 | 1.61 | 0 | 0 | 0.00161 | 0 | 0.14 | 0 | 0 | 0
46.4 | 10 | 12 | 2 | 6817.5 | 2.45 | 0 | 2.97 | 0.02 | 0.05 | 0 | 2.38 | 0 | 0 | 0.00238 | 0 | 0.24 | 0.01 | 0 | 0 | 2.38 | 0 | 0 | 0.00238 | 0 | 0.24 | 0.01 | 0 | 0 | 2.38 | 0 | 3.28 | 0 | 0.05 | 0 | 2.38 | 0 | 0 | 0.00238 | 0 | 0.21 | 0.71652 | 0 | 0 | 0 | 2.39 | 0 | 0.7 | 0.05 | 0 | 2.38 | 0 | 0 | 0.00238 | 0 | 0.21 | 0 | 0 | 0
46.4 | 10 | 12 | 3 | 6818.5 | 2.74 | 0 | 3.32 | 0.03 | 0.05 | 0 | 2.77 | 0 | 0 | 0.00277 | 0 | 0.27 | 0.02 | 0 | 0 | 2.77 | 0 | 0 | 0.00277 | 0 | 0.27 | 0.02 | 0 | 0 | 2.53 | 0 | 3.49 | 0 | 0.05 | 0 | 2.52 | 0 | 0 | 0.00252 | 0 | 0.23 | 0.78476 | 0 | 0 | 0 | 2.53 | 0 | 0.74 | 0.05 | 0 | 2.52 | 0 | 0 | 0.00252 | 0 | 0.23 | 0 | 0 | 0
44.6 | 10 | 12 | 4 | 6819.5 | 4.06 | 0 | 4.92 | 0.04 | 0.05 | 0 | 4.14 | 0 | 0 | 0.00414 | 0 | 0.38 | 0.02 | 0 | 0 | 4.14 | 0 | 0 | 0.00414 | 0 | 0.38 | 0.02 | 0 | 0 | 3.77 | 0 | 5.2 | 0 | 0.05 | 0 | 3.76 | 0 | 0 | 0.00376 | 0 | 0.33 | 1.126 | 0 | 0 | 0 | 3.77 | 0 | 1.11 | 0.05 | 0 | 3.76 | 0 | 0 | 0.00376 | 0 | 0.33 | 0 | 0 | 0
44.6 | 10 | 12 | 5 | 6820.5 | 4.95 | 0 | 5.99 | 0.05 | 0.05 | 0 | 5.19 | 0 | 0 | 0.00519 | 0 | 0.46 | 0.03 | 0 | 0 | 5.19 | 0 | 0 | 0.00519 | 0 | 0.46 | 0.03 | 0 | 0 | 4.41 | 0 | 6.07 | 0.01 | 0.05 | 0 | 4.4 | 0 | 0 | 0.0044 | 0 | 0.38 | 1.2966 | 0.01 | 0 | 0 | 4.41 | 0 | 1.29 | 0.05 | 0 | 4.4 | 0 | 0 | 0.0044 | 0 | 0.38 | 0.01 | 0 | 0
44.6 | 10 | 12 | 6 | 6821.5 | 5.64 | 0 | 6.83 | 0.05 | 0.05 | 0 | 6 | 0 | 0 | 0.006 | 0 | 0.53 | 0.04 | 0 | 0 | 6 | 0 | 0 | 0.006 | 0 | 0.53 | 0.04 | 0 | 0 | 4.92 | 0 | 6.78 | 0.01 | 0.05 | 0 | 4.92 | 0 | 0 | 0.00492 | 0 | 0.41 | 1.3989 | 0.01 | 0 | 0 | 4.92 | 0 | 1.44 | 0.05 | 0 | 4.92 | 0 | 0 | 0.00492 | 0 | 0.41 | 0.01 | 0 | 0
42.8 | 10 | 12 | 7 | 6822.5 | 6.83 | 0 | 8.27 | 0.06 | 0.05 | 0 | 7.28 | 0 | 0 | 0.00728 | 0 | 0.63 | 0.04 | 0 | 0 | 7.28 | 0 | 0 | 0.00728 | 0 | 0.63 | 0.04 | 0 | 0 | 5.98 | 0 | 8.25 | 0.01 | 0.05 | 0 | 5.98 | 0 | 0 | 0.00598 | 0 | 0.49 | 1.6719 | 0.01 | 0 | 0 | 5.98 | 0 | 1.75 | 0.05 | 0 | 5.98 | 0 | 0 | 0.00598 | 0 | 0.49 | 0.01 | 0 | 0
42.8 | 10 | 12 | 8 | 6823.5 | 7.05 | 0 | 8.54 | 0.06 | 0.05 | 0 | 7.63 | 0 | 0 | 0.00763 | 0 | 0.66 | 0.05 | 0 | 0 | 7.63 | 0 | 0 | 0.00763 | 0 | 0.66 | 0.05 | 0 | 0 | 5.98 | 0 | 8.25 | 0.01 | 0.05 | 0 | 5.98 | 0 | 0 | 0.00598 | 0 | 0.49 | 1.6719 | 0.01 | 0 | 0 | 5.99 | 0 | 1.75 | 0.05 | 0 | 5.98 | 0 | 0 | 0.00598 | 0 | 0.49 | 0.01 | 0 | 0
42.8 | 10 | 12 | 9 | 6824.5 | 6.67 | 0 | 8.07 | 0.06 | 0.05 | 0 | 7.3 | 0 | 0 | 0.0073 | 0 | 0.63 | 0.04 | 0 | 0 | 7.3 | 0 | 0 | 0.0073 | 0 | 0.63 | 0.04 | 0 | 0 | 5.57 | 0 | 7.68 | 0.01 | 0.05 | 0 | 5.56 | 0 | 0 | 0.00556 | 0 | 0.46 | 1.5695 | 0.01 | 0 | 0 | 5.57 | 0 | 1.63 | 0.05 | 0 | 5.56 | 0 | 0 | 0.00556 | 0 | 0.46 | 0.01 | 0 | 0
42.8 | 10 | 12 | 10 | 6825.5 | 7.57 | 0 | 9.17 | 0.07 | 0.05 | 0 | 8.17 | 0 | 0 | 0.00817 | 0 | 0.7 | 0.05 | 0 | 0 | 8.17 | 0 | 0 | 0.00817 | 0 | 0.7 | 0.05 | 0 | 0 | 6.54 | 0 | 9.01 | 0.01 | 0.05 | 0 | 6.54 | 0 | 0 | 0.00654 | 0 | 0.52 | 1.7742 | 0.01 | 0 | 0 | 6.54 | 0 | 1.92 | 0.05 | 0 | 6.54 | 0 | 0 | 0.00654 | 0 | 0.52 | 0.01 | 0 | 0
42.8 | 10 | 12 | 11 | 6826.5 | 7.47 | 0 | 9.05 | 0.07 | 0.05 | 0 | 8.15 | 0 | 0 | 0.00815 | 0 | 0.7 | 0.05 | 0 | 0 | 8.15 | 0 | 0 | 0.00815 | 0 | 0.7 | 0.05 | 0 | 0 | 6.28 | 0 | 8.65 | 0.01 | 0.05 | 0 | 6.27 | 0 | 0 | 0.00627 | 0 | 0.5 | 1.706 | 0.01 | 0 | 0 | 6.28 | 0 | 1.84 | 0.05 | 0 | 6.27 | 0 | 0 | 0.00627 | 0 | 0.5 | 0.01 | 0 | 0
44.6 | 10 | 12 | 12 | 6827.5 | 5.05 | 0 | 6.11 | 0.05 | 0.05 | 0 | 5.73 | 0 | 0 | 0.00573 | 0 | 0.5 | 0.03 | 0 | 0 | 5.73 | 0 | 0 | 0.00573 | 0 | 0.5 | 0.03 | 0 | 0 | 3.88 | 0 | 5.35 | 0 | 0.05 | 0 | 3.88 | 0 | 0 | 0.00388 | 0 | 0.34 | 1.1601 | 0 | 0 | 0 | 3.88 | 0 | 1.14 | 0.05 | 0 | 3.88 | 0 | 0 | 0.00388 | 0 | 0.34 | 0 | 0 | 0
42.8 | 10 | 12 | 13 | 6828.5 | 5.22 | 0 | 6.33 | 0.05 | 0.05 | 0 | 5.75 | 0 | 0 | 0.00575 | 0 | 0.51 | 0.04 | 0 | 0 | 5.75 | 0 | 0 | 0.00575 | 0 | 0.51 | 0.04 | 0 | 0 | 4.43 | 0 | 6.11 | 0.01 | 0.05 | 0 | 4.44 | 0 | 0 | 0.00444 | 0 | 0.39 | 1.3307 | 0.01 | 0 | 0 | 4.44 | 0 | 1.3 | 0.05 | 0 | 4.44 | 0 | 0 | 0.00444 | 0 | 0.39 | 0.01 | 0 | 0
42.8 | 10 | 12 | 14 | 6829.5 | 5.37 | 0 | 6.5 | 0.05 | 0.05 | 0 | 5.96 | 0 | 0 | 0.00596 | 0 | 0.53 | 0.04 | 0 | 0 | 5.96 | 0 | 0 | 0.00596 | 0 | 0.53 | 0.04 | 0 | 0 | 4.61 | 0 | 6.36 | 0.01 | 0.05 | 0 | 4.61 | 0 | 0 | 0.00461 | 0 | 0.4 | 1.3648 | 0.01 | 0 | 0 | 4.62 | 0 | 1.35 | 0.05 | 0 | 4.61 | 0 | 0 | 0.00461 | 0 | 0.4 | 0.01 | 0 | 0
41 | 10 | 12 | 15 | 6830.5 | 6.38 | 0 | 7.73 | 0.06 | 0.05 | 0 | 6.84 | 0 | 0 | 0.00684 | 0 | 0.61 | 0.04 | 0 | 0 | 6.84 | 0 | 0 | 0.00684 | 0 | 0.61 | 0.04 | 0 | 0 | 5.59 | 0 | 7.71 | 0.01 | 0.05 | 0 | 5.59 | 0 | 0 | 0.00559 | 0 | 0.47 | 1.6036 | 0.01 | 0 | 0 | 5.59 | 0 | 1.64 | 0.05 | 0 | 5.59 | 0 | 0 | 0.00559 | 0 | 0.47 | 0.01 | 0 | 0
39.2 | 10 | 12 | 16 | 6831.5 | 6.35 | 0 | 7.69 | 0.06 | 0.05 | 0 | 6.89 | 0 | 0 | 0.00689 | 0 | 0.69 | 0.05 | 0 | 0 | 6.89 | 0 | 0 | 0.00689 | 0 | 0.69 | 0.05 | 0 | 0 | 5.38 | 0 | 7.42 | 0.01 | 0.05 | 0 | 5.38 | 0 | 0 | 0.00538 | 0 | 0.45 | 1.5354 | 0.01 | 0 | 0 | 5.38 | 0 | 1.58 | 0.05 | 0 | 5.38 | 0 | 0 | 0.00538 | 0 | 0.45 | 0.01 | 0 | 0
39.2 | 10 | 12 | 17 | 6832.5 | 7.33 | 0 | 8.88 | 0.07 | 0.05 | 0 | 7.91 | 0 | 0 | 0.00791 | 0 | 0.77 | 0.06 | 0 | 0 | 7.91 | 0 | 0 | 0.00791 | 0 | 0.77 | 0.06 | 0 | 0 | 6.36 | 0 | 8.77 | 0.01 | 0.05 | 0 | 6.36 | 0 | 0 | 0.00636 | 0 | 0.51 | 1.7401 | 0.01 | 0 | 0 | 6.37 | 0 | 1.87 | 0.05 | 0 | 6.36 | 0 | 0 | 0.00636 | 0 | 0.51 | 0.01 | 0 | 0
37.4 | 10 | 12 | 18 | 6833.5 | 8.17 | 0 | 9.9 | 0.08 | 0.05 | 0 | 8.85 | 0 | 0 | 0.00885 | 0 | 0.88 | 0.07 | 0 | 0 | 8.85 | 0 | 0 | 0.00885 | 0 | 0.88 | 0.07 | 0 | 0 | 7.02 | 0 | 9.68 | 0.01 | 0.05 | 0 | 7.02 | 0 | 0 | 0.00702 | 0 | 0.55 | 1.8766 | 0.01 | 0 | 0 | 7.02 | 0 | 2.06 | 0.05 | 0 | 7.02 | 0 | 0 | 0.00702 | 0 | 0.55 | 0.01 | 0 | 0
33.8 | 10 | 12 | 19 | 6834.5 | 7.87 | 0 | 9.53 | 0.07 | 0.05 | 0 | 8.66 | 0 | 0 | 0.00866 | 0 | 0.95 | 0.08 | 0 | 0 | 8.66 | 0 | 0 | 0.00866 | 0 | 0.95 | 0.08 | 0 | 0 | 6.59 | 0 | 9.08 | 0.01 | 0.05 | 0 | 6.58 | 0 | 0 | 0.00658 | 0 | 0.56 | 1.9107 | 0.01 | 0 | 0 | 6.59 | 0 | 1.93 | 0.05 | 0 | 6.58 | 0 | 0 | 0.00658 | 0 | 0.56 | 0.01 | 0 | 0
32 | 10 | 12 | 20 | 6835.5 | 9.4 | 0 | 11.39 | 0.09 | 0.05 | 0 | 10.21 | 0 | 0 | 0.01021 | 0 | 1.14 | 0.09 | 0 | 0 | 10.21 | 0 | 0 | 0.01021 | 0 | 1.14 | 0.09 | 0 | 0 | 8.17 | 0 | 11.14 | 0.01 | 0.05 | 0 | 8.16 | 0 | 0 | 0.00816 | 0 | 0.71 | 2.4225 | 0.01 | 0 | 0 | 8.17 | 0 | 2.39 | 0.05 | 0 | 8.16 | 0 | 0 | 0.00816 | 0 | 0.71 | 0.01 | 0 | 0
32 | 10 | 12 | 21 | 6836.5 | 9.61 | 0 | 11.63 | 0.09 | 0.05 | 0 | 10.6 | 0 | 0 | 0.0106 | 0 | 1.17 | 0.1 | 0 | 0 | 10.6 | 0 | 0 | 0.0106 | 0 | 1.17 | 0.1 | 0 | 0 | 8.11 | 0 | 11.07 | 0.01 | 0.05 | 0 | 8.1 | 0 | 0 | 0.0081 | 0 | 0.7 | 2.3884 | 0.01 | 0 | 0 | 8.11 | 0 | 2.38 | 0.05 | 0 | 8.1 | 0 | 0 | 0.0081 | 0 | 0.7 | 0.01 | 0 | 0
32 | 10 | 12 | 22 | 6837.5 | 10.5 | 0 | 12.71 | 0.1 | 0.05 | 0 | 11.51 | 0 | 0 | 0.01151 | 0 | 1.24 | 0.1 | 0 | 0 | 11.51 | 0 | 0 | 0.01151 | 0 | 1.24 | 0.1 | 0 | 0 | 8.96 | 0 | 12.13 | 0.01 | 0.05 | 0 | 8.96 | 0 | 0 | 0.00896 | 0 | 0.79 | 2.6955 | 0.01 | 0 | 0 | 8.97 | 0 | 2.63 | 0.05 | 0 | 8.96 | 0 | 0 | 0.00896 | 0 | 0.79 | 0.01 | 0 | 0
30.2 | 10 | 12 | 23 | 6838.5 | 11.63 | 0 | 14.08 | 0.11 | 0.05 | 0 | 12.71 | 0 | 0 | 0.01271 | 0 | 1.37 | 0.11 | 0 | 0 | 12.71 | 0 | 0 | 0.01271 | 0 | 1.37 | 0.11 | 0 | 0 | 9.93 | 0 | 13.32 | 0.01 | 0.05 | 0 | 9.94 | 0 | 0 | 0.00994 | 0 | 0.94 | 3.2073 | 0.02 | 0 | 0 | 9.94 | 0 | 2.91 | 0.05 | 0 | 9.94 | 0 | 0 | 0.00994 | 0 | 0.94 | 0.02 | 0 | 0
30.2 | 10 | 12 | 24 | 6839.5 | 12.42 | 0 | 15.04 | 0.11 | 0.05 | 0 | 13.61 | 0 | 0 | 0.01361 | 0 | 1.45 | 0.12 | 0 | 0 | 13.61 | 0 | 0 | 0.01361 | 0 | 1.45 | 0.12 | 0 | 0 | 10.54 | 0 | 14.06 | 0.01 | 0.05 | 0 | 10.53 | 0 | 0 | 0.01053 | 0 | 1.03 | 3.5144 | 0.02 | 0 | 0 | 10.53 | 0 | 3.09 | 0.05 | 0 | 10.53 | 0 | 0 | 0.01053 | 0 | 1.03 | 0.02 | 0 | 0
30.2 | 10 | 13 | 1 | 6840.5 | 13.12 | 0 | 15.88 | 0.12 | 0.05 | 0 | 14.36 | 0 | 0 | 0.01436 | 0 | 1.5 | 0.13 | 0 | 0 | 14.36 | 0 | 0 | 0.01436 | 0 | 1.5 | 0.13 | 0 | 0 | 11.09 | 0 | 14.73 | 0.01 | 0.05 | 0 | 11.08 | 0 | 0 | 0.01108 | 0 | 1.08 | 3.685 | 0.02 | 0 | 0 | 11.09 | 0 | 3.25 | 0.05 | 0 | 11.08 | 0 | 0 | 0.01108 | 0 | 1.08 | 0.02 | 0 | 0
30.2 | 10 | 13 | 2 | 6841.5 | 13.54 | 0 | 16.4 | 0.12 | 0.05 | 0 | 14.82 | 0 | 0 | 0.01482 | 0 | 1.55 | 0.13 | 0 | 0 | 14.82 | 0 | 0 | 0.01482 | 0 | 1.55 | 0.13 | 0 | 0 | 11.4 | 0 | 15.1 | 0.01 | 0.05 | 0 | 11.39 | 0 | 0 | 0.01139 | 0 | 1.12 | 3.8214 | 0.02 | 0 | 0 | 11.4 | 0 | 3.34 | 0.05 | 0 | 11.39 | 0 | 0 | 0.01139 | 0 | 1.12 | 0.02 | 0 | 0
30.2 | 10 | 13 | 3 | 6842.5 | 13.97 | 0 | 16.92 | 0.13 | 0.05 | 0 | 15.28 | 0 | 0 | 0.01528 | 0 | 1.56 | 0.13 | 0 | 0 | 15.28 | 0 | 0 | 0.01528 | 0 | 1.56 | 0.13 | 0 | 0 | 11.76 | 0 | 15.52 | 0.01 | 0.05 | 0 | 11.76 | 0 | 0 | 0.01176 | 0 | 1.14 | 3.8897 | 0.02 | 0 | 0 | 11.76 | 0 | 3.45 | 0.05 | 0 | 11.76 | 0 | 0 | 0.01176 | 0 | 1.14 | 0.02 | 0 | 0
30.2 | 10 | 13 | 4 | 6843.5 | 14.54 | 0 | 17.61 | 0.13 | 0.05 | 0 | 15.86 | 0 | 0 | 0.01586 | 0 | 1.62 | 0.13 | 0 | 0 | 15.86 | 0 | 0 | 0.01586 | 0 | 1.62 | 0.13 | 0 | 0 | 12.25 | 0 | 16.11 | 0.01 | 0.05 | 0 | 12.25 | 0 | 0 | 0.01225 | 0 | 1.2 | 4.0944 | 0.02 | 0 | 0 | 12.25 | 0 | 3.59 | 0.05 | 0 | 12.25 | 0 | 0 | 0.01225 | 0 | 1.2 | 0.02 | 0 | 0
30.2 | 10 | 13 | 5 | 6844.5 | 14.53 | 0 | 17.59 | 0.13 | 0.05 | 0 | 15.89 | 0 | 0 | 0.01589 | 0 | 1.62 | 0.13 | 0 | 0 | 15.89 | 0 | 0 | 0.01589 | 0 | 1.62 | 0.13 | 0 | 0 | 12.16 | 0 | 16 | 0.01 | 0.05 | 0 | 12.15 | 0 | 0 | 0.01215 | 0 | 1.19 | 4.0603 | 0.02 | 0 | 0 | 12.15 | 0 | 3.56 | 0.05 | 0 | 12.15 | 0 | 0 | 0.01215 | 0 | 1.19 | 0.02 | 0 | 0
30.2 | 10 | 13 | 6 | 6845.5 | 14.92 | 0 | 18.07 | 0.14 | 0.05 | 0 | 16.27 | 0 | 0 | 0.01627 | 0 | 1.63 | 0.14 | 0 | 0 | 16.27 | 0 | 0 | 0.01627 | 0 | 1.63 | 0.14 | 0 | 0 | 12.56 | 0 | 16.48 | 0.01 | 0.05 | 0 | 12.55 | 0 | 0 | 0.01255 | 0 | 1.21 | 4.1285 | 0.02 | 0 | 0 | 12.55 | 0 | 3.68 | 0.05 | 0 | 12.55 | 0 | 0 | 0.01255 | 0 | 1.21 | 0.02 | 0 | 0
30.2 | 10 | 13 | 7 | 6846.5 | 15 | 0 | 18.16 | 0.14 | 0.05 | 0 | 16.37 | 0 | 0 | 0.01637 | 0 | 1.66 | 0.14 | 0 | 0 | 16.37 | 0 | 0 | 0.01637 | 0 | 1.66 | 0.14 | 0 | 0 | 12.56 | 0 | 16.48 | 0.01 | 0.05 | 0 | 12.55 | 0 | 0 | 0.01255 | 0 | 1.24 | 4.2309 | 0.02 | 0 | 0 | 12.56 | 0 | 3.68 | 0.05 | 0 | 12.55 | 0 | 0 | 0.01255 | 0 | 1.24 | 0.02 | 0 | 0
32 | 10 | 13 | 8 | 6847.5 | 14.86 | 0 | 17.99 | 0.14 | 0.05 | 0 | 16.24 | 0 | 0 | 0.01624 | 0 | 1.59 | 0.13 | 0 | 0 | 16.24 | 0 | 0 | 0.01624 | 0 | 1.59 | 0.13 | 0 | 0 | 12.42 | 0 | 16.31 | 0.01 | 0.05 | 0 | 12.41 | 0 | 0 | 0.01241 | 0 | 1.14 | 3.8897 | 0.02 | 0 | 0 | 12.41 | 0 | 3.64 | 0.05 | 0 | 12.41 | 0 | 0 | 0.01241 | 0 | 1.14 | 0.02 | 0 | 0
32 | 10 | 13 | 9 | 6848.5 | 14.35 | 0 | 17.37 | 0.13 | 0.05 | 0 | 15.69 | 0 | 0 | 0.01569 | 0 | 1.56 | 0.13 | 0 | 0 | 15.69 | 0 | 0 | 0.01569 | 0 | 1.56 | 0.13 | 0 | 0 | 11.92 | 0 | 15.72 | 0.01 | 0.05 | 0 | 11.92 | 0 | 0 | 0.01192 | 0 | 1.1 | 3.7532 | 0.02 | 0 | 0 | 11.92 | 0 | 3.49 | 0.05 | 0 | 11.92 | 0 | 0 | 0.01192 | 0 | 1.1 | 0.02 | 0 | 0
33.8 | 10 | 13 | 10 | 6849.5 | 12.24 | 0 | 14.81 | 0.11 | 0.05 | 0 | 13.54 | 0 | 0 | 0.01354 | 0 | 1.32 | 0.11 | 0 | 0 | 13.54 | 0 | 0 | 0.01354 | 0 | 1.32 | 0.11 | 0 | 0 | 9.91 | 0 | 13.3 | 0.01 | 0.05 | 0 | 9.91 | 0 | 0 | 0.00991 | 0 | 0.78 | 2.6614 | 0.01 | 0 | 0 | 9.92 | 0 | 2.91 | 0.05 | 0 | 9.91 | 0 | 0 | 0.00991 | 0 | 0.78 | 0.01 | 0 | 0
33.8 | 10 | 13 | 11 | 6850.5 | 13.26 | 0 | 16.07 | 0.12 | 0.05 | 0 | 14.36 | 0 | 0 | 0.01436 | 0 | 1.39 | 0.11 | 0 | 0 | 14.36 | 0 | 0 | 0.01436 | 0 | 1.39 | 0.11 | 0 | 0 | 11.33 | 0 | 15.01 | 0.01 | 0.05 | 0 | 11.31 | 0 | 0 | 0.01131 | 0 | 0.95 | 3.2414 | 0.01 | 0 | 0 | 11.32 | 0 | 3.32 | 0.05 | 0 | 11.31 | 0 | 0 | 0.01131 | 0 | 0.95 | 0.01 | 0 | 0
33.8 | 10 | 13 | 12 | 6851.5 | 9.32 | 0 | 11.26 | 0.09 | 0.05 | 0 | 10.53 | 0 | 0 | 0.01053 | 0 | 1.05 | 0.08 | 0 | 0 | 10.53 | 0 | 0 | 0.01053 | 0 | 1.05 | 0.08 | 0 | 0 | 7.17 | 0 | 9.87 | 0.01 | 0.05 | 0 | 7.16 | 0 | 0 | 0.00716 | 0 | 0.57 | 1.9448 | 0.01 | 0 | 0 | 7.17 | 0 | 2.1 | 0.05 | 0 | 7.16 | 0 | 0 | 0.00716 | 0 | 0.57 | 0.01 | 0 | 0
35.6 | 10 | 13 | 13 | 6852.5 | 7.13 | 0 | 8.64 | 0.07 | 0.05 | 0 | 7.99 | 0 | 0 | 0.00799 | 0 | 0.8 | 0.06 | 0 | 0 | 7.99 | 0 | 0 | 0.00799 | 0 | 0.8 | 0.06 | 0 | 0 | 5.74 | 0 | 7.91 | 0.01 | 0.05 | 0 | 5.73 | 0 | 0 | 0.00573 | 0 | 0.48 | 1.6378 | 0.01 | 0 | 0 | 5.73 | 0 | 1.68 | 0.05 | 0 | 5.73 | 0 | 0 | 0.00573 | 0 | 0.48 | 0.01 | 0 | 0
35.6 | 10 | 13 | 14 | 6853.5 | 4.87 | 0 | 5.9 | 0.04 | 0.05 | 0 | 5.53 | 0 | 0 | 0.00553 | 0 | 0.58 | 0.04 | 0 | 0 | 5.53 | 0 | 0 | 0.00553 | 0 | 0.58 | 0.04 | 0 | 0 | 3.81 | 0 | 5.25 | 0 | 0.05 | 0 | 3.81 | 0 | 0 | 0.00381 | 0 | 0.35 | 1.1942 | 0.01 | 0 | 0 | 3.81 | 0 | 1.12 | 0.05 | 0 | 3.81 | 0 | 0 | 0.00381 | 0 | 0.35 | 0.01 | 0 | 0
37.4 | 10 | 13 | 15 | 6854.5 | 2.87 | 0 | 3.47 | 0.03 | 0.05 | 0 | 3.26 | 0 | 0 | 0.00326 | 0 | 0.36 | 0.02 | 0 | 0 | 3.26 | 0 | 0 | 0.00326 | 0 | 0.36 | 0.02 | 0 | 0 | 2.28 | 0 | 3.14 | 0 | 0.05 | 0 | 2.27 | 0 | 0 | 0.00227 | 0 | 0.23 | 0.78476 | 0 | 0 | 0 | 2.28 | 0 | 0.67 | 0.05 | 0 | 2.27 | 0 | 0 | 0.00227 | 0 | 0.23 | 0 | 0 | 0
37.4 | 10 | 13 | 16 | 6855.5 | 2.67 | 0 | 3.23 | 0.02 | 0.05 | 0 | 2.85 | 0 | 0 | 0.00285 | 0 | 0.32 | 0.02 | 0 | 0 | 2.85 | 0 | 0 | 0.00285 | 0 | 0.32 | 0.02 | 0 | 0 | 2.44 | 0 | 3.36 | 0 | 0.05 | 0 | 2.43 | 0 | 0 | 0.00243 | 0 | 0.24 | 0.81888 | 0 | 0 | 0 | 2.44 | 0 | 0.71 | 0.05 | 0 | 2.43 | 0 | 0 | 0.00243 | 0 | 0.24 | 0 | 0 | 0
37.4 | 10 | 13 | 17 | 6856.5 | 2.82 | 0 | 3.42 | 0.03 | 0.05 | 0 | 2.97 | 0 | 0 | 0.00297 | 0 | 0.33 | 0.02 | 0 | 0 | 2.97 | 0 | 0 | 0.00297 | 0 | 0.33 | 0.02 | 0 | 0 | 2.57 | 0 | 3.55 | 0 | 0.05 | 0 | 2.57 | 0 | 0 | 0.00257 | 0 | 0.25 | 0.853 | 0 | 0 | 0 | 2.57 | 0 | 0.75 | 0.05 | 0 | 2.57 | 0 | 0 | 0.00257 | 0 | 0.25 | 0 | 0 | 0
35.6 | 10 | 13 | 18 | 6857.5 | 3.93 | 0 | 4.76 | 0.04 | 0.05 | 0 | 4.14 | 0 | 0 | 0.00414 | 0 | 0.45 | 0.03 | 0 | 0 | 4.14 | 0 | 0 | 0.00414 | 0 | 0.45 | 0.03 | 0 | 0 | 3.51 | 0 | 4.84 | 0 | 0.05 | 0 | 3.51 | 0 | 0 | 0.00351 | 0 | 0.33 | 1.126 | 0.01 | 0 | 0 | 3.51 | 0 | 1.03 | 0.05 | 0 | 3.51 | 0 | 0 | 0.00351 | 0 | 0.33 | 0.01 | 0 | 0
30.2 | 10 | 13 | 19 | 6858.5 | 5.83 | 0 | 7.07 | 0.05 | 0.05 | 0 | 6.17 | 0 | 0 | 0.00617 | 0 | 0.67 | 0.05 | 0 | 0 | 6.17 | 0 | 0 | 0.00617 | 0 | 0.67 | 0.05 | 0 | 0 | 5.42 | 0 | 7.47 | 0.01 | 0.05 | 0 | 5.41 | 0 | 0 | 0.00541 | 0 | 0.48 | 1.6378 | 0.01 | 0 | 0 | 5.42 | 0 | 1.59 | 0.05 | 0 | 5.41 | 0 | 0 | 0.00541 | 0 | 0.48 | 0.01 | 0 | 0
26.6 | 10 | 13 | 20 | 6859.5 | 8.25 | 0 | 10 | 0.08 | 0.05 | 0 | 8.86 | 0 | 0.00886 | 0 | 10.58 | 0.05 | 0.17 | 0 | 0 | 8.86 | 0 | 0.00886 | 0 | 8.82 | 0.05 | 0.17 | 0 | 0 | 7.4 | 0 | 10.17 | 0.01 | 0.05 | 0 | 7.39 | 0 | 0 | 0.00739 | 0 | 0.6 | 2.0472 | 0.01 | 0 | 0 | 7.4 | 0 | 2.17 | 0.05 | 0 | 7.39 | 0 | 0 | 0.00739 | 0 | 0.6 | 0.01 | 0 | 0
26.6 | 10 | 13 | 21 | 6860.5 | 9.73 | 0 | 11.79 | 0.09 | 0.05 | 0 | 11.24 | 0 | 0.01124 | 0 | 13.07 | 0.05 | 0.17 | 0 | 0 | 11.24 | 0 | 0.01124 | 0 | 10.89 | 0.05 | 0.17 | 0 | 0 | 8.44 | 0 | 11.48 | 0.01 | 0.05 | 0 | 8.44 | 0 | 0 | 0.00844 | 0 | 0.75 | 2.559 | 0.01 | 0 | 0 | 8.44 | 0 | 2.47 | 0.05 | 0 | 8.44 | 0 | 0 | 0.00844 | 0 | 0.75 | 0.01 | 0 | 0
24.8 | 10 | 13 | 22 | 6861.5 | 11.59 | 0 | 14.04 | 0.11 | 0.05 | 0 | 13.01 | 0 | 0.01301 | 0 | 15.61 | 0.05 | 0.17 | 0 | 0 | 13.01 | 0 | 0.01301 | 0 | 13 | 0.05 | 0.17 | 0 | 0 | 10.03 | 0 | 13.44 | 0.01 | 0.05 | 0 | 10.02 | 0 | 0 | 0.01002 | 0 | 1.03 | 3.5144 | 0.02 | 0 | 0 | 10.03 | 0 | 2.94 | 0.05 | 0 | 10.02 | 0 | 0 | 0.01002 | 0 | 1.03 | 0.02 | 0 | 0
26.6 | 10 | 13 | 23 | 6862.5 | 12.68 | 0 | 15.35 | 0.12 | 0.05 | 0 | 14.15 | 0 | 0.01415 | 0 | 16.98 | 0.05 | 0.17 | 0 | 0 | 14.15 | 0 | 0.01415 | 0 | 14.15 | 0.05 | 0.17 | 0 | 0 | 10.79 | 0 | 14.36 | 0.01 | 0.05 | 0 | 10.78 | 0 | 0 | 0.01078 | 0 | 1.06 | 3.6167 | 0.02 | 0 | 0 | 10.78 | 0 | 3.16 | 0.05 | 0 | 10.78 | 0 | 0 | 0.01078 | 0 | 1.06 | 0.02 | 0 | 0
28.4 | 10 | 13 | 24 | 6863.5 | 13.68 | 0 | 16.57 | 0.13 | 0.05 | 0 | 15.17 | 0 | 0.01517 | 0 | 18.25 | 0.05 | 0.17 | 0 | 0 | 15.17 | 0 | 0.01517 | 0 | 15.21 | 0.05 | 0.17 | 0 | 0 | 11.59 | 0 | 15.33 | 0.01 | 0.05 | 0 | 11.59 | 0 | 0 | 0.01159 | 0 | 1.12 | 3.8214 | 0.02 | 0 | 0 | 11.6 | 0 | 3.4 | 0.05 | 0 | 11.59 | 0 | 0 | 0.01159 | 0 | 1.12 | 0.02 | 0 | 0
28.4 | 10 | 14 | 1 | 6864.5 | 14.46 | 0 | 17.51 | 0.13 | 0.05 | 0 | 15.94 | 0 | 0.01594 | 0 | 19.22 | 0.05 | 0.17 | 0 | 0 | 15.94 | 0 | 0.01594 | 0 | 16.02 | 0.05 | 0.17 | 0 | 0 | 12.21 | 0 | 16.06 | 0.01 | 0.05 | 0 | 12.2 | 0 | 0 | 0.0122 | 0 | 1.2 | 4.0944 | 0.02 | 0 | 0 | 12.21 | 0 | 3.58 | 0.05 | 0 | 12.2 | 0 | 0 | 0.0122 | 0 | 1.2 | 0.02 | 0 | 0
28.4 | 10 | 14 | 2 | 6865.5 | 14.96 | 0 | 18.11 | 0.14 | 0.05 | 0 | 16.45 | 0 | 0.01645 | 0 | 19.84 | 0.05 | 0.17 | 0 | 0 | 16.45 | 0 | 0.01645 | 0 | 16.53 | 0.05 | 0.17 | 0 | 0 | 12.58 | 0 | 16.51 | 0.01 | 0.05 | 0 | 12.57 | 0 | 0 | 0.01257 | 0 | 1.25 | 4.265 | 0.02 | 0 | 0 | 12.58 | 0 | 3.69 | 0.05 | 0 | 12.57 | 0 | 0 | 0.01257 | 0 | 1.25 | 0.02 | 0 | 0
30.2 | 10 | 14 | 3 | 6866.5 | 15.26 | 0 | 18.47 | 0.14 | 0.05 | 0 | 16.73 | 0 | 0 | 0.01673 | 0 | 1.65 | 0.14 | 0 | 0 | 16.73 | 0 | 0 | 0.01673 | 0 | 1.65 | 0.14 | 0 | 0 | 12.8 | 0 | 16.76 | 0.01 | 0.05 | 0 | 12.79 | 0 | 0 | 0.01279 | 0 | 1.22 | 4.1626 | 0.02 | 0 | 0 | 12.8 | 0 | 3.75 | 0.05 | 0 | 12.79 | 0 | 0 | 0.01279 | 0 | 1.22 | 0.02 | 0 | 0
30.2 | 10 | 14 | 4 | 6867.5 | 15.19 | 0 | 18.39 | 0.14 | 0.05 | 0 | 16.54 | 0 | 0 | 0.01654 | 0 | 1.64 | 0.13 | 0 | 0 | 16.54 | 0 | 0 | 0.01654 | 0 | 1.64 | 0.13 | 0 | 0 | 12.7 | 0 | 16.65 | 0.01 | 0.05 | 0 | 12.68 | 0 | 0 | 0.01268 | 0 | 1.2 | 4.0944 | 0.02 | 0 | 0 | 12.69 | 0 | 3.72 | 0.05 | 0 | 12.68 | 0 | 0 | 0.01268 | 0 | 1.2 | 0.02 | 0 | 0
30.2 | 10 | 14 | 5 | 6868.5 | 15.13 | 0 | 18.31 | 0.14 | 0.05 | 0 | 16.46 | 0 | 0 | 0.01646 | 0 | 1.63 | 0.13 | 0 | 0 | 16.46 | 0 | 0 | 0.01646 | 0 | 1.63 | 0.13 | 0 | 0 | 12.65 | 0 | 16.59 | 0.01 | 0.05 | 0 | 12.65 | 0 | 0 | 0.01265 | 0 | 1.2 | 4.0944 | 0.02 | 0 | 0 | 12.65 | 0 | 3.71 | 0.05 | 0 | 12.65 | 0 | 0 | 0.01265 | 0 | 1.2 | 0.02 | 0 | 0
30.2 | 10 | 14 | 6 | 6869.5 | 15.38 | 0 | 18.62 | 0.14 | 0.05 | 0 | 16.71 | 0 | 0 | 0.01671 | 0 | 1.65 | 0.14 | 0 | 0 | 16.71 | 0 | 0 | 0.01671 | 0 | 1.65 | 0.14 | 0 | 0 | 12.91 | 0 | 16.9 | 0.01 | 0.05 | 0 | 12.91 | 0 | 0 | 0.01291 | 0 | 1.23 | 4.1968 | 0.02 | 0 | 0 | 12.92 | 0 | 3.79 | 0.05 | 0 | 12.91 | 0 | 0 | 0.01291 | 0 | 1.23 | 0.02 | 0 | 0
30.2 | 10 | 14 | 7 | 6870.5 | 15.73 | 0 | 19.05 | 0.14 | 0.05 | 0 | 17.1 | 0 | 0 | 0.0171 | 0 | 1.7 | 0.14 | 0 | 0 | 17.1 | 0 | 0 | 0.0171 | 0 | 1.7 | 0.14 | 0 | 0 | 13.22 | 0 | 17.26 | 0.02 | 0.05 | 0 | 13.22 | 0 | 0 | 0.01322 | 0 | 1.3 | 4.4356 | 0.02 | 0 | 0 | 13.23 | 0 | 3.88 | 0.05 | 0 | 13.22 | 0 | 0 | 0.01322 | 0 | 1.3 | 0.02 | 0 | 0
33.8 | 10 | 14 | 8 | 6871.5 | 15.25 | 0 | 18.45 | 0.14 | 0.05 | 0 | 16.65 | 0 | 0 | 0.01665 | 0 | 1.59 | 0.13 | 0 | 0 | 16.65 | 0 | 0 | 0.01665 | 0 | 1.59 | 0.13 | 0 | 0 | 12.68 | 0 | 16.62 | 0.01 | 0.05 | 0 | 12.68 | 0 | 0 | 0.01268 | 0 | 1.14 | 3.8897 | 0.02 | 0 | 0 | 12.68 | 0 | 3.72 | 0.05 | 0 | 12.68 | 0 | 0 | 0.01268 | 0 | 1.14 | 0.02 | 0 | 0
35.6 | 10 | 14 | 9 | 6872.5 | 14.3 | 0 | 17.3 | 0.13 | 0.05 | 0 | 15.62 | 0 | 0 | 0.01562 | 0 | 1.49 | 0.12 | 0 | 0 | 15.62 | 0 | 0 | 0.01562 | 0 | 1.49 | 0.12 | 0 | 0 | 11.83 | 0 | 15.61 | 0.01 | 0.05 | 0 | 11.83 | 0 | 0 | 0.01183 | 0 | 1 | 3.412 | 0.02 | 0 | 0 | 11.83 | 0 | 3.47 | 0.05 | 0 | 11.83 | 0 | 0 | 0.01183 | 0 | 1 | 0.02 | 0 | 0
41 | 10 | 14 | 10 | 6873.5 | 11.97 | 0 | 14.48 | 0.11 | 0.05 | 0 | 13.2 | 0 | 0 | 0.0132 | 0 | 1.09 | 0.08 | 0 | 0 | 13.2 | 0 | 0 | 0.0132 | 0 | 1.09 | 0.08 | 0 | 0 | 9.67 | 0 | 13.01 | 0.01 | 0.05 | 0 | 9.68 | 0 | 0 | 0.00968 | 0 | 0.69 | 2.3543 | 0.01 | 0 | 0 | 9.68 | 0 | 2.84 | 0.05 | 0 | 9.68 | 0 | 0 | 0.00968 | 0 | 0.69 | 0.01 | 0 | 0
44.6 | 10 | 14 | 11 | 6874.5 | 9.54 | 0 | 11.54 | 0.09 | 0.05 | 0 | 10.52 | 0 | 0 | 0.01052 | 0 | 0.87 | 0.06 | 0 | 0 | 10.52 | 0 | 0 | 0.01052 | 0 | 0.87 | 0.06 | 0 | 0 | 7.69 | 0 | 10.53 | 0.01 | 0.05 | 0 | 7.68 | 0 | 0 | 0.00768 | 0 | 0.57 | 1.9448 | 0.01 | 0 | 0 | 7.68 | 0 | 2.25 | 0.05 | 0 | 7.68 | 0 | 0 | 0.00768 | 0 | 0.57 | 0.01 | 0 | 0
46.4 | 10 | 14 | 12 | 6875.5 | 8.33 | 0 | 10.09 | 0.08 | 0.05 | 0 | 9.09 | 0 | 0 | 0.00909 | 0 | 0.75 | 0.05 | 0 | 0 | 9.09 | 0 | 0 | 0.00909 | 0 | 0.75 | 0.05 | 0 | 0 | 6.92 | 0 | 9.54 | 0.01 | 0.05 | 0 | 6.92 | 0 | 0 | 0.00692 | 0 | 0.53 | 1.8084 | 0.01 | 0 | 0 | 6.92 | 0 | 2.03 | 0.05 | 0 | 6.92 | 0 | 0 | 0.00692 | 0 | 0.53 | 0.01 | 0 | 0
51.8 | 10 | 14 | 13 | 6876.5 | 6.37 | 0 | 7.7 | 0.06 | 0 | 0 | 7 | 0 | 0 | 0.007 | 0 | 0.54 | 0.04 | 0 | 0 | 7 | 0 | 0 | 0.007 | 0 | 0.54 | 0.04 | 0 | 0 | 5.17 | 0 | 7.12 | 0.01 | 0 | 0 | 5.17 | 0 | 0 | 0.00517 | 0 | 0.4 | 1.3648 | 0.01 | 0 | 0 | 5.17 | 0 | 1.51 | 0 | 0 | 5.17 | 0 | 0 | 0.00517 | 0 | 0.4 | 0.01 | 0 | 0
55.4 | 10 | 14 | 14 | 6877.5 | 2.32 | 0 | 2.81 | 0.02 | 0 | 0 | 2.81 | 0 | 0 | 0.00281 | 0 | 0.22 | 0.01 | 0 | 0 | 2.81 | 0 | 0 | 0.00281 | 0 | 0.22 | 0.01 | 0 | 0 | 1.45 | 0 | 2 | 0 | 0 | 0 | 1.45 | 0 | 0 | 0.00145 | 0 | 0.12 | 0.40944 | 0 | 0 | 0 | 1.45 | 0 | 0.43 | 0 | 0 | 1.45 | 0 | 0 | 0.00145 | 0 | 0.12 | 0 | 0 | 0
53.6 | 10 | 14 | 15 | 6878.5 | 0.23 | 0 | 0.27 | 0 | 0 | 0 | 0.4 | 0 | 0 | 0.0004 | 0 | 0.03 | 0 | 0 | 0 | 0.4 | 0 | 0 | 0.0004 | 0 | 0.03 | 0 | 0 | 0 | 0.14 | 0 | 0.19 | 0 | 0 | 0 | 0.13 | 0 | 0 | 0 | 0 | 0.01 | 0.03412 | 0 | 0 | 0 | 0.14 | 0 | 0.04 | 0 | 0 | 0.13 | 0 | 0 | 0 | 0 | 0.01 | 0 | 0 | 0
51.8 | 10 | 14 | 16 | 6879.5 | 1.11 | 0 | 1.34 | 0.01 | 0 | 0 | 0.99 | 0 | 0 | 0.00099 | 0 | 0.08 | 0.01 | 0 | 0 | 0.99 | 0 | 0 | 0.00099 | 0 | 0.08 | 0.01 | 0 | 0 | 1.3 | 0 | 1.8 | 0 | 0 | 0 | 1.3 | 0 | 0 | 0.0013 | 0 | 0.11 | 0.37532 | 0 | 0 | 0 | 1.3 | 0 | 0.38 | 0 | 0 | 1.3 | 0 | 0 | 0.0013 | 0 | 0.11 | 0 | 0 | 0
53.6 | 10 | 14 | 17 | 6880.5 | 0.99 | 0 | 1.2 | 0.01 | 0 | 0 | 0.91 | 0 | 0 | 0.00091 | 0 | 0.07 | 0 | 0 | 0 | 0.91 | 0 | 0 | 0.00091 | 0 | 0.07 | 0 | 0 | 0 | 1.03 | 0 | 1.42 | 0 | 0 | 0 | 1.02 | 0 | 0 | 0.00102 | 0 | 0.08 | 0.27296 | 0 | 0 | 0 | 1.03 | 0 | 0.3 | 0 | 0 | 1.02 | 0 | 0 | 0.00102 | 0 | 0.08 | 0 | 0 | 0
46.4 | 10 | 14 | 18 | 6881.5 | 2.02 | 0 | 2.45 | 0.02 | 0.05 | 0 | 1.94 | 0 | 0 | 0.00194 | 0 | 0.2 | 0.01 | 0 | 0 | 1.94 | 0 | 0 | 0.00194 | 0 | 0.2 | 0.01 | 0 | 0 | 2.09 | 0 | 2.89 | 0 | 0.05 | 0 | 2.09 | 0 | 0 | 0.00209 | 0 | 0.19 | 0.64828 | 0 | 0 | 0 | 2.09 | 0 | 0.61 | 0.05 | 0 | 2.09 | 0 | 0 | 0.00209 | 0 | 0.19 | 0 | 0 | 0
46.4 | 10 | 14 | 19 | 6882.5 | 3.38 | 0 | 4.1 | 0.03 | 0.05 | 0 | 3.39 | 0 | 0 | 0.00339 | 0 | 0.32 | 0.02 | 0 | 0 | 3.39 | 0 | 0 | 0.00339 | 0 | 0.32 | 0.02 | 0 | 0 | 3.29 | 0 | 4.53 | 0 | 0.05 | 0 | 3.28 | 0 | 0 | 0.00328 | 0 | 0.29 | 0.98948 | 0 | 0 | 0 | 3.29 | 0 | 0.96 | 0.05 | 0 | 3.28 | 0 | 0 | 0.00328 | 0 | 0.29 | 0 | 0 | 0
44.6 | 10 | 14 | 20 | 6883.5 | 4.95 | 0 | 5.99 | 0.05 | 0.05 | 0 | 5.08 | 0 | 0 | 0.00508 | 0 | 0.45 | 0.03 | 0 | 0 | 5.08 | 0 | 0 | 0.00508 | 0 | 0.45 | 0.03 | 0 | 0 | 4.57 | 0 | 6.3 | 0.01 | 0.05 | 0 | 4.57 | 0 | 0 | 0.00457 | 0 | 0.39 | 1.3307 | 0.01 | 0 | 0 | 4.57 | 0 | 1.34 | 0.05 | 0 | 4.57 | 0 | 0 | 0.00457 | 0 | 0.39 | 0.01 | 0 | 0
44.6 | 10 | 14 | 21 | 6884.5 | 5.31 | 0 | 6.42 | 0.05 | 0.05 | 0 | 5.61 | 0 | 0 | 0.00561 | 0 | 0.5 | 0.03 | 0 | 0 | 5.61 | 0 | 0 | 0.00561 | 0 | 0.5 | 0.03 | 0 | 0 | 4.65 | 0 | 6.41 | 0.01 | 0.05 | 0 | 4.64 | 0 | 0 | 0.00464 | 0 | 0.39 | 1.3307 | 0.01 | 0 | 0 | 4.64 | 0 | 1.36 | 0.05 | 0 | 4.64 | 0 | 0 | 0.00464 | 0 | 0.39 | 0.01 | 0 | 0
42.8 | 10 | 14 | 22 | 6885.5 | 6.47 | 0 | 7.84 | 0.06 | 0.05 | 0 | 6.86 | 0 | 0 | 0.00686 | 0 | 0.6 | 0.04 | 0 | 0 | 6.86 | 0 | 0 | 0.00686 | 0 | 0.6 | 0.04 | 0 | 0 | 5.74 | 0 | 7.91 | 0.01 | 0.05 | 0 | 5.73 | 0 | 0 | 0.00573 | 0 | 0.47 | 1.6036 | 0.01 | 0 | 0 | 5.74 | 0 | 1.68 | 0.05 | 0 | 5.73 | 0 | 0 | 0.00573 | 0 | 0.47 | 0.01 | 0 | 0
41 | 10 | 14 | 23 | 6886.5 | 7.33 | 0 | 8.88 | 0.07 | 0.05 | 0 | 7.85 | 0 | 0 | 0.00785 | 0 | 0.68 | 0.05 | 0 | 0 | 7.85 | 0 | 0 | 0.00785 | 0 | 0.68 | 0.05 | 0 | 0 | 6.39 | 0 | 8.8 | 0.01 | 0.05 | 0 | 6.38 | 0 | 0 | 0.00638 | 0 | 0.52 | 1.7742 | 0.01 | 0 | 0 | 6.38 | 0 | 1.87 | 0.05 | 0 | 6.38 | 0 | 0 | 0.00638 | 0 | 0.52 | 0.01 | 0 | 0
39.2 | 10 | 14 | 24 | 6887.5 | 8.39 | 0 | 10.16 | 0.08 | 0.05 | 0 | 9.04 | 0 | 0 | 0.00904 | 0 | 0.97 | 0.08 | 0 | 0 | 9.04 | 0 | 0 | 0.00904 | 0 | 0.97 | 0.08 | 0 | 0 | 7.27 | 0 | 10 | 0.01 | 0.05 | 0 | 7.27 | 0 | 0 | 0.00727 | 0 | 0.59 | 2.0131 | 0.01 | 0 | 0 | 7.28 | 0 | 2.13 | 0.05 | 0 | 7.27 | 0 | 0 | 0.00727 | 0 | 0.59 | 0.01 | 0 | 0
39.2 | 10 | 15 | 1 | 6888.5 | 8.97 | 0 | 10.86 | 0.08 | 0.05 | 0 | 9.83 | 0 | 0 | 0.00983 | 0 | 1.01 | 0.08 | 0 | 0 | 9.83 | 0 | 0 | 0.00983 | 0 | 1.01 | 0.08 | 0 | 0 | 7.66 | 0 | 10.5 | 0.01 | 0.05 | 0 | 7.66 | 0 | 0 | 0.00766 | 0 | 0.6 | 2.0472 | 0.01 | 0 | 0 | 7.66 | 0 | 2.25 | 0.05 | 0 | 7.66 | 0 | 0 | 0.00766 | 0 | 0.6 | 0.01 | 0 | 0
39.2 | 10 | 15 | 2 | 6889.5 | 9.51 | 0 | 11.52 | 0.09 | 0.05 | 0 | 10.43 | 0 | 0 | 0.01043 | 0 | 1.05 | 0.08 | 0 | 0 | 10.43 | 0 | 0 | 0.01043 | 0 | 1.05 | 0.08 | 0 | 0 | 8.11 | 0 | 11.07 | 0.01 | 0.05 | 0 | 8.1 | 0 | 0 | 0.0081 | 0 | 0.61 | 2.0813 | 0.01 | 0 | 0 | 8.11 | 0 | 2.38 | 0.05 | 0 | 8.1 | 0 | 0 | 0.0081 | 0 | 0.61 | 0.01 | 0 | 0
37.4 | 10 | 15 | 3 | 6890.5 | 10.83 | 0 | 13.12 | 0.1 | 0.05 | 0 | 11.79 | 0 | 0 | 0.01179 | 0 | 1.18 | 0.09 | 0 | 0 | 11.79 | 0 | 0 | 0.01179 | 0 | 1.18 | 0.09 | 0 | 0 | 9.32 | 0 | 12.57 | 0.01 | 0.05 | 0 | 9.32 | 0 | 0 | 0.00932 | 0 | 0.72 | 2.4566 | 0.01 | 0 | 0 | 9.33 | 0 | 2.73 | 0.05 | 0 | 9.32 | 0 | 0 | 0.00932 | 0 | 0.72 | 0.01 | 0 | 0
37.4 | 10 | 15 | 4 | 6891.5 | 11.2 | 0 | 13.56 | 0.1 | 0.05 | 0 | 12.28 | 0 | 0 | 0.01228 | 0 | 1.2 | 0.09 | 0 | 0 | 12.28 | 0 | 0 | 0.01228 | 0 | 1.2 | 0.09 | 0 | 0 | 9.46 | 0 | 12.74 | 0.01 | 0.05 | 0 | 9.45 | 0 | 0 | 0.00945 | 0 | 0.71 | 2.4225 | 0.01 | 0 | 0 | 9.46 | 0 | 2.77 | 0.05 | 0 | 9.45 | 0 | 0 | 0.00945 | 0 | 0.71 | 0.01 | 0 | 0
35.6 | 10 | 15 | 5 | 6892.5 | 12.87 | 0 | 15.58 | 0.12 | 0.05 | 0 | 13.96 | 0 | 0 | 0.01396 | 0 | 1.39 | 0.11 | 0 | 0 | 13.96 | 0 | 0 | 0.01396 | 0 | 1.39 | 0.11 | 0 | 0 | 11.06 | 0 | 14.69 | 0.01 | 0.05 | 0 | 11.05 | 0 | 0 | 0.01105 | 0 | 0.97 | 3.3096 | 0.02 | 0 | 0 | 11.06 | 0 | 3.24 | 0.05 | 0 | 11.05 | 0 | 0 | 0.01105 | 0 | 0.97 | 0.02 | 0 | 0
33.8 | 10 | 15 | 6 | 6893.5 | 12.68 | 0 | 15.35 | 0.12 | 0.05 | 0 | 13.93 | 0 | 0 | 0.01393 | 0 | 1.36 | 0.11 | 0 | 0 | 13.93 | 0 | 0 | 0.01393 | 0 | 1.36 | 0.11 | 0 | 0 | 10.58 | 0 | 14.12 | 0.01 | 0.05 | 0 | 10.58 | 0 | 0 | 0.01058 | 0 | 0.87 | 2.9684 | 0.01 | 0 | 0 | 10.58 | 0 | 3.1 | 0.05 | 0 | 10.58 | 0 | 0 | 0.01058 | 0 | 0.87 | 0.01 | 0 | 0
33.8 | 10 | 15 | 7 | 6894.5 | 12.37 | 0 | 14.97 | 0.11 | 0.05 | 0 | 13.58 | 0 | 0 | 0.01358 | 0 | 1.35 | 0.11 | 0 | 0 | 13.58 | 0 | 0 | 0.01358 | 0 | 1.35 | 0.11 | 0 | 0 | 10.31 | 0 | 13.79 | 0.01 | 0.05 | 0 | 10.31 | 0 | 0 | 0.01031 | 0 | 0.86 | 2.9343 | 0.01 | 0 | 0 | 10.32 | 0 | 3.02 | 0.05 | 0 | 10.31 | 0 | 0 | 0.01031 | 0 | 0.86 | 0.01 | 0 | 0
33.8 | 10 | 15 | 8 | 6895.5 | 12.88 | 0 | 15.6 | 0.12 | 0.05 | 0 | 14.06 | 0 | 0 | 0.01406 | 0 | 1.36 | 0.11 | 0 | 0 | 14.06 | 0 | 0 | 0.01406 | 0 | 1.36 | 0.11 | 0 | 0 | 10.89 | 0 | 14.49 | 0.01 | 0.05 | 0 | 10.89 | 0 | 0 | 0.01089 | 0 | 0.89 | 3.0367 | 0.01 | 0 | 0 | 10.89 | 0 | 3.19 | 0.05 | 0 | 10.89 | 0 | 0 | 0.01089 | 0 | 0.89 | 0.01 | 0 | 0
32 | 10 | 15 | 9 | 6896.5 | 12.85 | 0 | 15.56 | 0.12 | 0.05 | 0 | 14.07 | 0 | 0 | 0.01407 | 0 | 1.39 | 0.11 | 0 | 0 | 14.07 | 0 | 0 | 0.01407 | 0 | 1.39 | 0.11 | 0 | 0 | 10.76 | 0 | 14.33 | 0.01 | 0.05 | 0 | 10.76 | 0 | 0 | 0.01076 | 0 | 0.92 | 3.139 | 0.01 | 0 | 0 | 10.76 | 0 | 3.15 | 0.05 | 0 | 10.76 | 0 | 0 | 0.01076 | 0 | 0.92 | 0.01 | 0 | 0
33.8 | 10 | 15 | 10 | 6897.5 | 11.32 | 0 | 13.7 | 0.1 | 0.05 | 0 | 12.55 | 0 | 0 | 0.01255 | 0 | 1.23 | 0.1 | 0 | 0 | 12.55 | 0 | 0 | 0.01255 | 0 | 1.23 | 0.1 | 0 | 0 | 9.25 | 0 | 12.48 | 0.01 | 0.05 | 0 | 9.23 | 0 | 0 | 0.00923 | 0 | 0.68 | 2.3202 | 0.01 | 0 | 0 | 9.24 | 0 | 2.71 | 0.05 | 0 | 9.23 | 0 | 0 | 0.00923 | 0 | 0.68 | 0.01 | 0 | 0
33.8 | 10 | 15 | 11 | 6898.5 | 9.36 | 0 | 11.33 | 0.09 | 0.05 | 0 | 10.45 | 0 | 0 | 0.01045 | 0 | 1.04 | 0.08 | 0 | 0 | 10.45 | 0 | 0 | 0.01045 | 0 | 1.04 | 0.08 | 0 | 0 | 7.54 | 0 | 10.35 | 0.01 | 0.05 | 0 | 7.55 | 0 | 0 | 0.00755 | 0 | 0.59 | 2.0131 | 0.01 | 0 | 0 | 7.55 | 0 | 2.21 | 0.05 | 0 | 7.55 | 0 | 0 | 0.00755 | 0 | 0.59 | 0.01 | 0 | 0
33.8 | 10 | 15 | 12 | 6899.5 | 7.98 | 0 | 9.66 | 0.07 | 0.05 | 0 | 8.89 | 0 | 0 | 0.00889 | 0 | 0.9 | 0.07 | 0 | 0 | 8.89 | 0 | 0 | 0.00889 | 0 | 0.9 | 0.07 | 0 | 0 | 6.53 | 0 | 9 | 0.01 | 0.05 | 0 | 6.52 | 0 | 0 | 0.00652 | 0 | 0.53 | 1.8084 | 0.01 | 0 | 0 | 6.53 | 0 | 1.91 | 0.05 | 0 | 6.52 | 0 | 0 | 0.00652 | 0 | 0.53 | 0.01 | 0 | 0
35.6 | 10 | 15 | 13 | 6900.5 | 6.22 | 0 | 7.53 | 0.06 | 0.05 | 0 | 6.93 | 0 | 0 | 0.00693 | 0 | 0.7 | 0.05 | 0 | 0 | 6.93 | 0 | 0 | 0.00693 | 0 | 0.7 | 0.05 | 0 | 0 | 4.93 | 0 | 6.8 | 0.01 | 0.05 | 0 | 4.93 | 0 | 0 | 0.00493 | 0 | 0.43 | 1.4672 | 0.01 | 0 | 0 | 4.93 | 0 | 1.44 | 0.05 | 0 | 4.93 | 0 | 0 | 0.00493 | 0 | 0.43 | 0.01 | 0 | 0
35.6 | 10 | 15 | 14 | 6901.5 | 4.85 | 0 | 5.86 | 0.04 | 0.05 | 0 | 5.38 | 0 | 0 | 0.00538 | 0 | 0.56 | 0.04 | 0 | 0 | 5.38 | 0 | 0 | 0.00538 | 0 | 0.56 | 0.04 | 0 | 0 | 3.96 | 0 | 5.46 | 0 | 0.05 | 0 | 3.96 | 0 | 0 | 0.00396 | 0 | 0.37 | 1.2624 | 0.01 | 0 | 0 | 3.96 | 0 | 1.16 | 0.05 | 0 | 3.96 | 0 | 0 | 0.00396 | 0 | 0.37 | 0.01 | 0 | 0
35.6 | 10 | 15 | 15 | 6902.5 | 2.8 | 0 | 3.38 | 0.03 | 0.05 | 0 | 3.17 | 0 | 0 | 0.00317 | 0 | 0.35 | 0.02 | 0 | 0 | 3.17 | 0 | 0 | 0.00317 | 0 | 0.35 | 0.02 | 0 | 0 | 2.24 | 0 | 3.09 | 0 | 0.05 | 0 | 2.24 | 0 | 0 | 0.00224 | 0 | 0.23 | 0.78476 | 0 | 0 | 0 | 2.24 | 0 | 0.66 | 0.05 | 0 | 2.24 | 0 | 0 | 0.00224 | 0 | 0.23 | 0 | 0 | 0
37.4 | 10 | 15 | 16 | 6903.5 | 2.84 | 0 | 3.44 | 0.03 | 0.05 | 0 | 3.03 | 0 | 0 | 0.00303 | 0 | 0.34 | 0.02 | 0 | 0 | 3.03 | 0 | 0 | 0.00303 | 0 | 0.34 | 0.02 | 0 | 0 | 2.64 | 0 | 3.64 | 0 | 0.05 | 0 | 2.64 | 0 | 0 | 0.00264 | 0 | 0.26 | 0.88712 | 0 | 0 | 0 | 2.65 | 0 | 0.78 | 0.05 | 0 | 2.64 | 0 | 0 | 0.00264 | 0 | 0.26 | 0 | 0 | 0
37.4 | 10 | 15 | 17 | 6904.5 | 3.53 | 0 | 4.28 | 0.03 | 0.05 | 0 | 3.71 | 0 | 0 | 0.00371 | 0 | 0.4 | 0.03 | 0 | 0 | 3.71 | 0 | 0 | 0.00371 | 0 | 0.4 | 0.03 | 0 | 0 | 3.26 | 0 | 4.5 | 0 | 0.05 | 0 | 3.26 | 0 | 0 | 0.00326 | 0 | 0.31 | 1.0577 | 0 | 0 | 0 | 3.27 | 0 | 0.96 | 0.05 | 0 | 3.26 | 0 | 0 | 0.00326 | 0 | 0.31 | 0 | 0 | 0
35.6 | 10 | 15 | 18 | 6905.5 | 4.46 | 0 | 5.4 | 0.04 | 0.05 | 0 | 4.75 | 0 | 0 | 0.00475 | 0 | 0.5 | 0.04 | 0 | 0 | 4.75 | 0 | 0 | 0.00475 | 0 | 0.5 | 0.04 | 0 | 0 | 3.86 | 0 | 5.31 | 0 | 0.05 | 0 | 3.85 | 0 | 0 | 0.00385 | 0 | 0.36 | 1.2283 | 0.01 | 0 | 0 | 3.86 | 0 | 1.13 | 0.05 | 0 | 3.85 | 0 | 0 | 0.00385 | 0 | 0.36 | 0.01 | 0 | 0
32 | 10 | 15 | 19 | 6906.5 | 6.19 | 0 | 7.5 | 0.06 | 0.05 | 0 | 6.63 | 0 | 0 | 0.00663 | 0 | 0.7 | 0.05 | 0 | 0 | 6.63 | 0 | 0 | 0.00663 | 0 | 0.7 | 0.05 | 0 | 0 | 5.76 | 0 | 7.94 | 0.01 | 0.05 | 0 | 5.76 | 0 | 0 | 0.00576 | 0 | 0.49 | 1.6719 | 0.01 | 0 | 0 | 5.76 | 0 | 1.69 | 0.05 | 0 | 5.76 | 0 | 0 | 0.00576 | 0 | 0.49 | 0.01 | 0 | 0
30.2 | 10 | 15 | 20 | 6907.5 | 7.86 | 0 | 9.52 | 0.07 | 0.05 | 0 | 8.44 | 0 | 0 | 0.00844 | 0 | 0.89 | 0.07 | 0 | 0 | 8.44 | 0 | 0 | 0.00844 | 0 | 0.89 | 0.07 | 0 | 0 | 6.97 | 0 | 9.6 | 0.01 | 0.05 | 0 | 6.96 | 0 | 0 | 0.00696 | 0 | 0.57 | 1.9448 | 0.01 | 0 | 0 | 6.96 | 0 | 2.04 | 0.05 | 0 | 6.96 | 0 | 0 | 0.00696 | 0 | 0.57 | 0.01 | 0 | 0
30.2 | 10 | 15 | 21 | 6908.5 | 9.16 | 0 | 11.09 | 0.08 | 0.05 | 0 | 9.93 | 0 | 0 | 0.00993 | 0 | 1.03 | 0.08 | 0 | 0 | 9.93 | 0 | 0 | 0.00993 | 0 | 1.03 | 0.08 | 0 | 0 | 7.95 | 0 | 10.86 | 0.01 | 0.05 | 0 | 7.95 | 0 | 0 | 0.00795 | 0 | 0.61 | 2.0813 | 0.01 | 0 | 0 | 7.95 | 0 | 2.33 | 0.05 | 0 | 7.95 | 0 | 0 | 0.00795 | 0 | 0.61 | 0.01 | 0 | 0
26.6 | 10 | 15 | 22 | 6909.5 | 11.09 | 0 | 13.44 | 0.1 | 0.05 | 0 | 12.07 | 0 | 0.01207 | 0 | 14.55 | 0.05 | 0.17 | 0 | 0 | 12.07 | 0 | 0.01207 | 0 | 12.13 | 0.05 | 0.17 | 0 | 0 | 9.65 | 0 | 12.98 | 0.01 | 0.05 | 0 | 9.64 | 0 | 0 | 0.00964 | 0 | 0.86 | 2.9343 | 0.01 | 0 | 0 | 9.65 | 0 | 2.83 | 0.05 | 0 | 9.64 | 0 | 0 | 0.00964 | 0 | 0.86 | 0.01 | 0 | 0
26.6 | 10 | 15 | 23 | 6910.5 | 12.31 | 0 | 14.91 | 0.11 | 0.05 | 0 | 13.89 | 0 | 0.01389 | 0 | 16.47 | 0.05 | 0.17 | 0 | 0 | 13.89 | 0 | 0.01389 | 0 | 13.73 | 0.05 | 0.17 | 0 | 0 | 10.51 | 0 | 14.03 | 0.01 | 0.05 | 0 | 10.51 | 0 | 0 | 0.01051 | 0 | 0.98 | 3.3438 | 0.02 | 0 | 0 | 10.51 | 0 | 3.08 | 0.05 | 0 | 10.51 | 0 | 0 | 0.01051 | 0 | 0.98 | 0.02 | 0 | 0
21.2 | 10 | 15 | 24 | 6911.5 | 14.71 | 0 | 17.82 | 0.14 | 0.05 | 0 | 16.24 | 0 | 0.01624 | 0 | 19.61 | 0.05 | 0.17 | 0 | 0 | 16.24 | 0 | 0.01624 | 0 | 16.35 | 0.05 | 0.17 | 0 | 0 | 12.68 | 0 | 16.62 | 0.01 | 0.05 | 0 | 12.68 | 0 | 0 | 0.01268 | 0 | 1.42 | 4.845 | 0.03 | 0 | 0 | 12.69 | 0 | 3.72 | 0.05 | 0 | 12.68 | 0 | 0 | 0.01268 | 0 | 1.42 | 0.03 | 0 | 0
21.2 | 10 | 16 | 1 | 6912.5 | 15.89 | 0 | 19.24 | 0.15 | 0.05 | 0 | 17.51 | 0 | 0.01751 | 0 | 21.17 | 0.05 | 0.17 | 0 | 0 | 17.51 | 0 | 0.01751 | 0 | 17.64 | 0.05 | 0.17 | 0 | 0 | 13.44 | 0 | 17.51 | 0.02 | 0.05 | 0 | 13.44 | 0 | 0 | 0.01344 | 0 | 1.55 | 5.2886 | 0.03 | 0 | 0 | 13.44 | 0 | 3.94 | 0.05 | 0 | 13.44 | 0 | 0 | 0.01344 | 0 | 1.55 | 0.03 | 0 | 0
21.2 | 10 | 16 | 2 | 6913.5 | 16.73 | 0 | 20.25 | 0.15 | 0.05 | 0 | 18.34 | 0 | 0.01834 | 0 | 22.23 | 0.05 | 0.17 | 0 | 0 | 18.34 | 0 | 0.01834 | 0 | 18.52 | 0.05 | 0.17 | 0 | 0 | 14.1 | 0 | 18.28 | 0.02 | 0.05 | 0 | 14.08 | 0 | 0 | 0.01408 | 0 | 1.68 | 5.7322 | 0.03 | 0 | 0 | 14.08 | 0 | 4.13 | 0.05 | 0 | 14.08 | 0 | 0 | 0.01408 | 0 | 1.68 | 0.03 | 0 | 0
19.4 | 10 | 16 | 3 | 6914.5 | 17.85 | 0 | 21.62 | 0.16 | 0.05 | 0 | 19.45 | 0 | 0.01945 | 0 | 23.61 | 0.05 | 0.17 | 0 | 0 | 19.45 | 0 | 0.01945 | 0 | 19.67 | 0.05 | 0.17 | 0 | 0 | 15.07 | 0 | 19.4 | 0.02 | 0.05 | 0 | 15.06 | 0 | 0 | 0.01506 | 0 | 1.87 | 6.3804 | 0.04 | 0 | 0 | 15.07 | 0 | 4.42 | 0.05 | 0 | 15.06 | 0 | 0 | 0.01506 | 0 | 1.87 | 0.04 | 0 | 0
17.6 | 10 | 16 | 4 | 6915.5 | 19.1 | 0 | 23.13 | 0.18 | 0.05 | 0 | 20.74 | 0 | 0.02074 | 0 | 25.2 | 0.05 | 0.17 | 0 | 0 | 20.74 | 0 | 0.02074 | 0 | 21 | 0.05 | 0.17 | 0 | 0 | 16.13 | 0 | 20.62 | 0.02 | 0.05 | 0 | 16.12 | 0 | 0 | 0.01612 | 0 | 2.11 | 7.1993 | 0.05 | 0 | 0 | 16.13 | 0 | 4.73 | 0.05 | 0 | 16.12 | 0 | 0 | 0.01612 | 0 | 2.11 | 0.05 | 0 | 0
19.4 | 10 | 16 | 5 | 6916.5 | 19.12 | 0 | 23.14 | 0.18 | 0.05 | 0 | 20.8 | 0 | 0.0208 | 0 | 25.28 | 0.05 | 0.17 | 0 | 0 | 20.8 | 0 | 0.0208 | 0 | 21.06 | 0.05 | 0.17 | 0 | 0 | 15.94 | 0 | 20.4 | 0.02 | 0.05 | 0 | 15.92 | 0 | 0 | 0.01592 | 0 | 2 | 6.824 | 0.04 | 0 | 0 | 15.93 | 0 | 4.67 | 0.05 | 0 | 15.92 | 0 | 0 | 0.01592 | 0 | 2 | 0.04 | 0 | 0
17.6 | 10 | 16 | 6 | 6917.5 | 19.86 | 0 | 24.05 | 0.18 | 0.05 | 0 | 21.5 | 0 | 0.0215 | 0 | 26.16 | 0.05 | 0.17 | 0 | 0 | 21.5 | 0 | 0.0215 | 0 | 21.8 | 0.05 | 0.17 | 0 | 0 | 16.7 | 0 | 21.26 | 0.02 | 0.05 | 0 | 16.68 | 0 | 0 | 0.01668 | 0 | 2.17 | 7.404 | 0.05 | 0 | 0 | 16.69 | 0 | 4.89 | 0.05 | 0 | 16.68 | 0 | 0 | 0.01668 | 0 | 2.17 | 0.05 | 0 | 0
17.6 | 10 | 16 | 7 | 6918.5 | 20.19 | 0 | 24.44 | 0.19 | 0.05 | 0 | 21.87 | 0 | 0.02187 | 0 | 26.6 | 0.05 | 0.17 | 0 | 0 | 21.87 | 0 | 0.02187 | 0 | 22.17 | 0.05 | 0.17 | 0 | 0 | 16.89 | 0 | 21.47 | 0.02 | 0.05 | 0 | 16.88 | 0 | 0 | 0.01688 | 0 | 2.23 | 7.6088 | 0.05 | 0 | 0 | 16.88 | 0 | 4.95 | 0.05 | 0 | 16.88 | 0 | 0 | 0.01688 | 0 | 2.23 | 0.05 | 0 | 0
17.6 | 10 | 16 | 8 | 6919.5 | 20.35 | 0 | 24.63 | 0.19 | 0.05 | 0 | 22.04 | 0 | 0.02204 | 0 | 26.82 | 0.05 | 0.17 | 0 | 0 | 22.04 | 0 | 0.02204 | 0 | 22.35 | 0.05 | 0.17 | 0 | 0 | 16.98 | 0 | 21.58 | 0.02 | 0.05 | 0 | 16.99 | 0 | 0 | 0.01699 | 0 | 2.28 | 7.7794 | 0.06 | 0 | 0 | 17 | 0 | 4.98 | 0.05 | 0 | 16.99 | 0 | 0 | 0.01699 | 0 | 2.28 | 0.06 | 0 | 0
24.8 | 10 | 16 | 9 | 6920.5 | 17.61 | 0 | 21.3 | 0.16 | 0.05 | 0 | 19.32 | 0 | 0.01932 | 0 | 23.42 | 0.05 | 0.17 | 0 | 0 | 19.32 | 0 | 0.01932 | 0 | 19.51 | 0.05 | 0.17 | 0 | 0 | 14.24 | 0 | 18.44 | 0.02 | 0.05 | 0 | 14.24 | 0 | 0 | 0.01424 | 0 | 1.67 | 5.698 | 0.03 | 0 | 0 | 14.24 | 0 | 4.17 | 0.05 | 0 | 14.24 | 0 | 0 | 0.01424 | 0 | 1.67 | 0.03 | 0 | 0
30.2 | 10 | 16 | 10 | 6921.5 | 14.08 | 0 | 17.03 | 0.13 | 0.05 | 0 | 15.61 | 0 | 0 | 0.01561 | 0 | 1.62 | 0.14 | 0 | 0 | 15.61 | 0 | 0 | 0.01561 | 0 | 1.62 | 0.14 | 0 | 0 | 11.24 | 0 | 14.9 | 0.01 | 0.05 | 0 | 11.22 | 0 | 0 | 0.01122 | 0 | 1.1 | 3.7532 | 0.02 | 0 | 0 | 11.23 | 0 | 3.29 | 0.05 | 0 | 11.22 | 0 | 0 | 0.01122 | 0 | 1.1 | 0.02 | 0 | 0
33.8 | 10 | 16 | 11 | 6922.5 | 10.71 | 0 | 12.96 | 0.1 | 0.05 | 0 | 11.97 | 0 | 0 | 0.01197 | 0 | 1.18 | 0.09 | 0 | 0 | 11.97 | 0 | 0 | 0.01197 | 0 | 1.18 | 0.09 | 0 | 0 | 8.49 | 0 | 11.54 | 0.01 | 0.05 | 0 | 8.5 | 0 | 0 | 0.0085 | 0 | 0.63 | 2.1496 | 0.01 | 0 | 0 | 8.5 | 0 | 2.49 | 0.05 | 0 | 8.5 | 0 | 0 | 0.0085 | 0 | 0.63 | 0.01 | 0 | 0
35.6 | 10 | 16 | 12 | 6923.5 | 7.49 | 0 | 9.06 | 0.07 | 0.05 | 0 | 8.49 | 0 | 0 | 0.00849 | 0 | 0.85 | 0.06 | 0 | 0 | 8.49 | 0 | 0 | 0.00849 | 0 | 0.85 | 0.06 | 0 | 0 | 5.85 | 0 | 8.07 | 0.01 | 0.05 | 0 | 5.85 | 0 | 0 | 0.00585 | 0 | 0.49 | 1.6719 | 0.01 | 0 | 0 | 5.85 | 0 | 1.71 | 0.05 | 0 | 5.85 | 0 | 0 | 0.00585 | 0 | 0.49 | 0.01 | 0 | 0
35.6 | 10 | 16 | 13 | 6924.5 | 6.02 | 0 | 7.29 | 0.06 | 0.05 | 0 | 6.71 | 0 | 0 | 0.00671 | 0 | 0.68 | 0.05 | 0 | 0 | 6.71 | 0 | 0 | 0.00671 | 0 | 0.68 | 0.05 | 0 | 0 | 4.94 | 0 | 6.8 | 0.01 | 0.05 | 0 | 4.94 | 0 | 0 | 0.00494 | 0 | 0.43 | 1.4672 | 0.01 | 0 | 0 | 4.94 | 0 | 1.45 | 0.05 | 0 | 4.94 | 0 | 0 | 0.00494 | 0 | 0.43 | 0.01 | 0 | 0
37.4 | 10 | 16 | 14 | 6925.5 | 6.5 | 0 | 7.88 | 0.06 | 0.05 | 0 | 6.99 | 0 | 0 | 0.00699 | 0 | 0.7 | 0.05 | 0 | 0 | 6.99 | 0 | 0 | 0.00699 | 0 | 0.7 | 0.05 | 0 | 0 | 5.74 | 0 | 7.91 | 0.01 | 0.05 | 0 | 5.74 | 0 | 0 | 0.00574 | 0 | 0.48 | 1.6378 | 0.01 | 0 | 0 | 5.74 | 0 | 1.68 | 0.05 | 0 | 5.74 | 0 | 0 | 0.00574 | 0 | 0.48 | 0.01 | 0 | 0
37.4 | 10 | 16 | 15 | 6926.5 | 4.99 | 0 | 6.04 | 0.05 | 0.05 | 0 | 5.54 | 0 | 0 | 0.00554 | 0 | 0.57 | 0.04 | 0 | 0 | 5.54 | 0 | 0 | 0.00554 | 0 | 0.57 | 0.04 | 0 | 0 | 4.09 | 0 | 5.64 | 0 | 0.05 | 0 | 4.09 | 0 | 0 | 0.00409 | 0 | 0.37 | 1.2624 | 0.01 | 0 | 0 | 4.1 | 0 | 1.2 | 0.05 | 0 | 4.09 | 0 | 0 | 0.00409 | 0 | 0.37 | 0.01 | 0 | 0
37.4 | 10 | 16 | 16 | 6927.5 | 5.59 | 0 | 6.77 | 0.05 | 0.05 | 0 | 5.96 | 0 | 0 | 0.00596 | 0 | 0.61 | 0.04 | 0 | 0 | 5.96 | 0 | 0 | 0.00596 | 0 | 0.61 | 0.04 | 0 | 0 | 5 | 0 | 6.89 | 0.01 | 0.05 | 0 | 5 | 0 | 0 | 0.005 | 0 | 0.43 | 1.4672 | 0.01 | 0 | 0 | 5 | 0 | 1.47 | 0.05 | 0 | 5 | 0 | 0 | 0.005 | 0 | 0.43 | 0.01 | 0 | 0
37.4 | 10 | 16 | 17 | 6928.5 | 6.3 | 0 | 7.64 | 0.06 | 0.05 | 0 | 6.73 | 0 | 0 | 0.00673 | 0 | 0.68 | 0.05 | 0 | 0 | 6.73 | 0 | 0 | 0.00673 | 0 | 0.68 | 0.05 | 0 | 0 | 5.59 | 0 | 7.71 | 0.01 | 0.05 | 0 | 5.59 | 0 | 0 | 0.00559 | 0 | 0.47 | 1.6036 | 0.01 | 0 | 0 | 5.59 | 0 | 1.64 | 0.05 | 0 | 5.59 | 0 | 0 | 0.00559 | 0 | 0.47 | 0.01 | 0 | 0
37.4 | 10 | 16 | 18 | 6929.5 | 6.97 | 0 | 8.44 | 0.06 | 0.05 | 0 | 7.48 | 0 | 0 | 0.00748 | 0 | 0.74 | 0.05 | 0 | 0 | 7.48 | 0 | 0 | 0.00748 | 0 | 0.74 | 0.05 | 0 | 0 | 6.11 | 0 | 8.43 | 0.01 | 0.05 | 0 | 6.12 | 0 | 0 | 0.00612 | 0 | 0.5 | 1.706 | 0.01 | 0 | 0 | 6.12 | 0 | 1.79 | 0.05 | 0 | 6.12 | 0 | 0 | 0.00612 | 0 | 0.5 | 0.01 | 0 | 0
35.6 | 10 | 16 | 19 | 6930.5 | 7.75 | 0 | 9.38 | 0.07 | 0.05 | 0 | 8.34 | 0 | 0 | 0.00834 | 0 | 0.83 | 0.06 | 0 | 0 | 8.34 | 0 | 0 | 0.00834 | 0 | 0.83 | 0.06 | 0 | 0 | 6.76 | 0 | 9.32 | 0.01 | 0.05 | 0 | 6.76 | 0 | 0 | 0.00676 | 0 | 0.54 | 1.8425 | 0.01 | 0 | 0 | 6.76 | 0 | 1.98 | 0.05 | 0 | 6.76 | 0 | 0 | 0.00676 | 0 | 0.54 | 0.01 | 0 | 0
35.6 | 10 | 16 | 20 | 6931.5 | 8.33 | 0 | 10.08 | 0.08 | 0.05 | 0 | 9.03 | 0 | 0 | 0.00903 | 0 | 0.92 | 0.07 | 0 | 0 | 9.03 | 0 | 0 | 0.00903 | 0 | 0.92 | 0.07 | 0 | 0 | 7.19 | 0 | 9.9 | 0.01 | 0.05 | 0 | 7.19 | 0 | 0 | 0.00719 | 0 | 0.57 | 1.9448 | 0.01 | 0 | 0 | 7.19 | 0 | 2.11 | 0.05 | 0 | 7.19 | 0 | 0 | 0.00719 | 0 | 0.57 | 0.01 | 0 | 0
33.8 | 10 | 16 | 21 | 6932.5 | 9.09 | 0 | 11 | 0.08 | 0.05 | 0 | 9.89 | 0 | 0 | 0.00989 | 0 | 1.05 | 0.08 | 0 | 0 | 9.89 | 0 | 0 | 0.00989 | 0 | 1.05 | 0.08 | 0 | 0 | 7.84 | 0 | 10.72 | 0.01 | 0.05 | 0 | 7.83 | 0 | 0 | 0.00783 | 0 | 0.62 | 2.1154 | 0.01 | 0 | 0 | 7.84 | 0 | 2.3 | 0.05 | 0 | 7.83 | 0 | 0 | 0.00783 | 0 | 0.62 | 0.01 | 0 | 0
33.8 | 10 | 16 | 22 | 6933.5 | 9.89 | 0 | 11.98 | 0.09 | 0.05 | 0 | 10.82 | 0 | 0 | 0.01082 | 0 | 1.14 | 0.09 | 0 | 0 | 10.82 | 0 | 0 | 0.01082 | 0 | 1.14 | 0.09 | 0 | 0 | 8.5 | 0 | 11.56 | 0.01 | 0.05 | 0 | 8.49 | 0 | 0 | 0.00849 | 0 | 0.68 | 2.3202 | 0.01 | 0 | 0 | 8.5 | 0 | 2.49 | 0.05 | 0 | 8.49 | 0 | 0 | 0.00849 | 0 | 0.68 | 0.01 | 0 | 0
33.8 | 10 | 16 | 23 | 6934.5 | 10.71 | 0 | 12.97 | 0.1 | 0.05 | 0 | 11.73 | 0 | 0 | 0.01173 | 0 | 1.25 | 0.1 | 0 | 0 | 11.73 | 0 | 0 | 0.01173 | 0 | 1.25 | 0.1 | 0 | 0 | 9.17 | 0 | 12.38 | 0.01 | 0.05 | 0 | 9.16 | 0 | 0 | 0.00916 | 0 | 0.8 | 2.7296 | 0.01 | 0 | 0 | 9.16 | 0 | 2.69 | 0.05 | 0 | 9.16 | 0 | 0 | 0.00916 | 0 | 0.8 | 0.01 | 0 | 0
32 | 10 | 16 | 24 | 6935.5 | 11.91 | 0 | 14.43 | 0.11 | 0.05 | 0 | 13.03 | 0 | 0 | 0.01303 | 0 | 1.41 | 0.12 | 0 | 0 | 13.03 | 0 | 0 | 0.01303 | 0 | 1.41 | 0.12 | 0 | 0 | 10.22 | 0 | 13.67 | 0.01 | 0.05 | 0 | 10.21 | 0 | 0 | 0.01021 | 0 | 1 | 3.412 | 0.02 | 0 | 0 | 10.22 | 0 | 2.99 | 0.05 | 0 | 10.21 | 0 | 0 | 0.01021 | 0 | 1 | 0.02 | 0 | 0
32 | 10 | 17 | 1 | 6936.5 | 12.45 | 0 | 15.07 | 0.11 | 0.05 | 0 | 13.71 | 0 | 0 | 0.01371 | 0 | 1.48 | 0.12 | 0 | 0 | 13.71 | 0 | 0 | 0.01371 | 0 | 1.48 | 0.12 | 0 | 0 | 10.53 | 0 | 14.04 | 0.01 | 0.05 | 0 | 10.52 | 0 | 0 | 0.01052 | 0 | 1.05 | 3.5826 | 0.02 | 0 | 0 | 10.53 | 0 | 3.09 | 0.05 | 0 | 10.52 | 0 | 0 | 0.01052 | 0 | 1.05 | 0.02 | 0 | 0
32 | 10 | 17 | 2 | 6937.5 | 12.87 | 0 | 15.58 | 0.12 | 0.05 | 0 | 14.16 | 0 | 0 | 0.01416 | 0 | 1.52 | 0.13 | 0 | 0 | 14.16 | 0 | 0 | 0.01416 | 0 | 1.52 | 0.13 | 0 | 0 | 10.86 | 0 | 14.45 | 0.01 | 0.05 | 0 | 10.85 | 0 | 0 | 0.01085 | 0 | 1.09 | 3.7191 | 0.02 | 0 | 0 | 10.86 | 0 | 3.18 | 0.05 | 0 | 10.85 | 0 | 0 | 0.01085 | 0 | 1.09 | 0.02 | 0 | 0
32 | 10 | 17 | 3 | 6938.5 | 13.16 | 0 | 15.94 | 0.12 | 0.05 | 0 | 14.48 | 0 | 0 | 0.01448 | 0 | 1.55 | 0.13 | 0 | 0 | 14.48 | 0 | 0 | 0.01448 | 0 | 1.55 | 0.13 | 0 | 0 | 11.09 | 0 | 14.73 | 0.01 | 0.05 | 0 | 11.08 | 0 | 0 | 0.01108 | 0 | 1.13 | 3.8556 | 0.02 | 0 | 0 | 11.08 | 0 | 3.25 | 0.05 | 0 | 11.08 | 0 | 0 | 0.01108 | 0 | 1.13 | 0.02 | 0 | 0
32 | 10 | 17 | 4 | 6939.5 | 13.66 | 0 | 16.54 | 0.13 | 0.05 | 0 | 15 | 0 | 0 | 0.015 | 0 | 1.57 | 0.13 | 0 | 0 | 15 | 0 | 0 | 0.015 | 0 | 1.57 | 0.13 | 0 | 0 | 11.54 | 0 | 15.27 | 0.01 | 0.05 | 0 | 11.53 | 0 | 0 | 0.01153 | 0 | 1.15 | 3.9238 | 0.02 | 0 | 0 | 11.53 | 0 | 3.38 | 0.05 | 0 | 11.53 | 0 | 0 | 0.01153 | 0 | 1.15 | 0.02 | 0 | 0
30.2 | 10 | 17 | 5 | 6940.5 | 13.83 | 0 | 16.74 | 0.13 | 0.05 | 0 | 15.18 | 0 | 0 | 0.01518 | 0 | 1.58 | 0.13 | 0 | 0 | 15.18 | 0 | 0 | 0.01518 | 0 | 1.58 | 0.13 | 0 | 0 | 11.61 | 0 | 15.35 | 0.01 | 0.05 | 0 | 11.61 | 0 | 0 | 0.01161 | 0 | 1.15 | 3.9238 | 0.02 | 0 | 0 | 11.61 | 0 | 3.4 | 0.05 | 0 | 11.61 | 0 | 0 | 0.01161 | 0 | 1.15 | 0.02 | 0 | 0